## Gelöschte Artikel V-D 01.05.26
Gelöschte Artikel 01.02.2026 | Artikelnummer | EAN - Europäische Artikelnummer | Beschreibung 1 (40 Zeichen) | Beschreibung 2 (40 Zeichen) | Preis in Euro ab 01.02.2026 | Kataloglieferzeit | Sortiment | DATANORM-Warengruppe | Warengruppenbezeichnung | DATANORM-Rabattgruppe | Rabattgruppenbezeichnung | Baugruppe | Preiskennzeichen | Preiseinheit | Mengeneinheit | Zolltarifnummer | Mengeneinheit der Zolltarifnummer | Ursprungsland | Bruttogewicht in kg | Nettogewicht in kg | Volumen in m3 | Länge in cm | Breite in cm | Höhe in cm | Palettenrabattmenge | Palettentyp | Bonus Absatzdaten melderelevant | Ausschreibungstext
GELÖSCHT | BBX CK06 0021E | 5702329298520 | VELUX Dampfsperrschürze BBX CK06 0021E | für DUO | 90 | 5 | A | 250 | VELUX-Anschlusszubehör | 250 | VELUX-Anschlusszubehör | 15020298 | 1 | 0 | ST | 39259010 | ST | CN | 1.371 | 1.115 | 0.007 | 80.6 | 10.7 | 7.7 | 240 | PAL | nein | ---------------------------------------- Dampfsperrschürze für den fachgerechten Anschluss der VELUX Dachfenster bzw. Flachdach-Fenster an die Luftdichtheitsschicht des Daches. Geeignet für beliebige Dachkonstruktionen. Verhindert Tauwasserschäden im Dämm- bereich der Dachkonstruktion. Einschließlich allem Montagezubehör (Montageklemmen, Klebeband, Schrauben) Material: Polyethylen Materialstärke: 0,15mm Sd Wert: 80m ---------------------------------------- Geeignet für den Einbau mit Lichtlösung DUO
GELÖSCHT | BBX FK04 0021E | 5702329298544 | VELUX Dampfsperrschürze BBX FK04 0021E | für DUO | 90 | 5 | A | 250 | VELUX-Anschlusszubehör | 250 | VELUX-Anschlusszubehör | 15020298 | 1 | 0 | ST | 39259010 | ST | CN | 1.406 | 1.15 | 0.007 | 80.6 | 10.7 | 7.7 | 240 | PAL | nein | ---------------------------------------- Dampfsperrschürze für den fachgerechten Anschluss der VELUX Dachfenster bzw. Flachdach-Fenster an die Luftdichtheitsschicht des Daches. Geeignet für beliebige Dachkonstruktionen. Verhindert Tauwasserschäden im Dämm- bereich der Dachkonstruktion. Einschließlich allem Montagezubehör (Montageklemmen, Klebeband, Schrauben) Material: Polyethylen Materialstärke: 0,15mm Sd Wert: 80m ---------------------------------------- Geeignet für den Einbau mit Lichtlösung DUO
GELÖSCHT | BBX UK04 0021E | 5702329298841 | VELUX Dampfsperrschürze BBX UK04 0021E | für DUO | 90 | 5 | A | 250 | VELUX-Anschlusszubehör | 250 | VELUX-Anschlusszubehör | 15020298 | 1 | 0 | ST | 39259010 | ST | CN | 1.992 | 1.729 | 0.007 | 80.6 | 10.7 | 7.7 | 240 | PAL | nein | ---------------------------------------- Dampfsperrschürze für den fachgerechten Anschluss der VELUX Dachfenster bzw. Flachdach-Fenster an die Luftdichtheitsschicht des Daches. Geeignet für beliebige Dachkonstruktionen. Verhindert Tauwasserschäden im Dämm- bereich der Dachkonstruktion. Einschließlich allem Montagezubehör (Montageklemmen, Klebeband, Schrauben) Material: Polyethylen Materialstärke: 0,15mm Sd Wert: 80m ---------------------------------------- Geeignet für den Einbau mit Lichtlösung DUO
GELÖSCHT | BDX WK34 2000 | 5702326564499 | VELUX Verlängerung für BDX BDX WK34 2000 | Inklusive BFX | 43 | 5 | A | 250 | VELUX-Anschlusszubehör | 250 | VELUX-Anschlusszubehör | 15020298 | 1 | 0 | ST | 39259010 | ST | DK | 1.737 | 1.258 | 0.02 | 109.1 | 24 | 11 | 50 | PAL | nein | ---------------------------------------- Dämm- und Anschluss-Set für den fachgerechten Anschluss der VELUX Dachfenster an die Dämmung des Daches ---------------------------------------- Dämmrahmen aus Polyethylen zur Reduzierung der Wärmebrücke am Übergang vom Fenster zum Dach, Wärmeleitfähig- keit = 0,04 W/(m K). Einschließlich diffusionsoffener Anschlussschürze aus Polypropylen, Materialstärke 0,5 mm, sd = 0,03 m. Wasserableitrinne für einen regensicheren Anschluss.
GELÖSCHT | DFD C02 4654S | 5702329275637 | VELUX Verd.-Rollo Plus DFD C02 4654S | Kids Rennautos, alu Schiene | 119 | 13 | B | 430 | VELUX-Verdunkelungs-Rollos | 430 | VELUX-Verdunkelungs-Rollos | 50030401 | 1 | 0 | ST | 63039290 | M2 | DK | 1.422 | 1.008 | 0.01 | 76.9 | 7.6 | 16.7 |  | PAL | nein
GELÖSCHT | DFD C02 4654SWL | 5702329275644 | VELUX Verd.-Rollo Plus DFD C02 4654SWL | Kids Rennautos, weiße Schiene | 119 | 13 | B | 430 | VELUX-Verdunkelungs-Rollos | 430 | VELUX-Verdunkelungs-Rollos | 50030401 | 1 | 0 | ST | 63039290 | M2 | DK | 1.446 | 1.032 | 0.01 | 76.9 | 7.6 | 16.7 |  | PAL | nein
GELÖSCHT | DFD C02 4655S | 5702329275651 | VELUX Verd.-Rollo Plus DFD C02 4655S | Kids Straßen, alu Schiene | 119 | 13 | B | 430 | VELUX-Verdunkelungs-Rollos | 430 | VELUX-Verdunkelungs-Rollos | 50030401 | 1 | 0 | ST | 63039290 | M2 | DK | 1.422 | 1.008 | 0.01 | 76.9 | 7.6 | 16.7 |  | PAL | nein
GELÖSCHT | DFD C02 4655SWL | 5702329275668 | VELUX Verd.-Rollo Plus DFD C02 4655SWL | Kids Straßen, weiße Schiene | 119 | 13 | B | 430 | VELUX-Verdunkelungs-Rollos | 430 | VELUX-Verdunkelungs-Rollos | 50030401 | 1 | 0 | ST | 63039290 | M2 | DK | 1.446 | 1.032 | 0.01 | 76.9 | 7.6 | 16.7 |  | PAL | nein
GELÖSCHT | DFD C02 4659S | 5702329275675 | VELUX Verd.-Rollo Plus DFD C02 4659S | Kids Rosa Sterne, alu Schiene | 119 | 13 | B | 430 | VELUX-Verdunkelungs-Rollos | 430 | VELUX-Verdunkelungs-Rollos | 50030401 | 1 | 0 | ST | 63039290 | M2 | DK | 1.422 | 1.008 | 0.01 | 76.9 | 7.6 | 16.7 |  | PAL | nein
GELÖSCHT | DFD C02 4659SWL | 5702329275682 | VELUX Verd.-Rollo Plus DFD C02 4659SWL | Kids Rosa Sterne, weiße Schiene | 119 | 13 | B | 430 | VELUX-Verdunkelungs-Rollos | 430 | VELUX-Verdunkelungs-Rollos | 50030401 | 1 | 0 | ST | 63039290 | M2 | DK | 1.446 | 1.032 | 0.01 | 76.9 | 7.6 | 16.7 |  | PAL | nein
GELÖSCHT | DFD C02 4661SWL | 5702329275729 | VELUX Verd.-Rollo Plus DFD C02 4661SWL | Kids Grüne Sterne, weiße Schiene | 119 | 13 | B | 430 | VELUX-Verdunkelungs-Rollos | 430 | VELUX-Verdunkelungs-Rollos | 50030401 | 1 | 0 | ST | 63039290 | M2 | DK | 1.446 | 1.032 | 0.01 | 76.9 | 7.6 | 16.7 |  | PAL | nein
GELÖSCHT | DFD C02 4666SWL | 5702329275767 | VELUX Verd.-Rollo Plus DFD C02 4666SWL | Kids Heißluftballon, weiße Schiene | 119 | 13 | B | 430 | VELUX-Verdunkelungs-Rollos | 430 | VELUX-Verdunkelungs-Rollos | 50030401 | 1 | 0 | ST | 63039290 | M2 | DK | 1.446 | 1.032 | 0.01 | 76.9 | 7.6 | 16.7 |  | PAL | nein
GELÖSCHT | DFD C04 4654SWL | 5702329275828 | VELUX Verd.-Rollo Plus DFD C04 4654SWL | Kids Rennautos, weiße Schiene | 136 | 13 | B | 430 | VELUX-Verdunkelungs-Rollos | 430 | VELUX-Verdunkelungs-Rollos | 50030401 | 1 | 0 | ST | 63039290 | M2 | DK | 1.557 | 1.149 | 0.01 | 76.9 | 7.6 | 16.7 |  | PAL | nein
GELÖSCHT | DFD C04 4655S | 5702329275835 | VELUX Verd.-Rollo Plus DFD C04 4655S | Kids Straßen, alu Schiene | 136 | 13 | B | 430 | VELUX-Verdunkelungs-Rollos | 430 | VELUX-Verdunkelungs-Rollos | 50030401 | 1 | 0 | ST | 63039290 | M2 | DK | 1.529 | 1.121 | 0.01 | 76.9 | 7.6 | 16.7 |  | PAL | nein
GELÖSCHT | DFD C04 4655SWL | 5702329275842 | VELUX Verd.-Rollo Plus DFD C04 4655SWL | Kids Straßen, weiße Schiene | 136 | 13 | B | 430 | VELUX-Verdunkelungs-Rollos | 430 | VELUX-Verdunkelungs-Rollos | 50030401 | 1 | 0 | ST | 63039290 | M2 | DK | 1.557 | 1.149 | 0.01 | 76.9 | 7.6 | 16.7 |  | PAL | nein
GELÖSCHT | DFD C04 4659S | 5702329275859 | VELUX Verd.-Rollo Plus DFD C04 4659S | Kids Rosa Sterne, alu Schiene | 136 | 13 | B | 430 | VELUX-Verdunkelungs-Rollos | 430 | VELUX-Verdunkelungs-Rollos | 50030401 | 1 | 0 | ST | 63039290 | M2 | DK | 1.529 | 1.121 | 0.01 | 76.9 | 7.6 | 16.7 |  | PAL | nein
GELÖSCHT | DFD C04 4659SWL | 5702329275866 | VELUX Verd.-Rollo Plus DFD C04 4659SWL | Kids Rosa Sterne, weiße Schiene | 136 | 13 | B | 430 | VELUX-Verdunkelungs-Rollos | 430 | VELUX-Verdunkelungs-Rollos | 50030401 | 1 | 0 | ST | 63039290 | M2 | DK | 1.557 | 1.149 | 0.01 | 76.9 | 7.6 | 16.7 |  | PAL | nein
GELÖSCHT | DFD C06 4559S | 5702327920591 | VELUX Verd.-Rollo Plus DFD C06 4559S | Rehbraun/Weiß, alu Schiene, Premium | 152 | 6 | B | 430 | VELUX-Verdunkelungs-Rollos | 430 | VELUX-Verdunkelungs-Rollos | 50030401 | 1 | 0 | ST | 63039290 | M2 | DK | 1.704 | 1.188 | 0.013 | 99.1 | 7.6 | 16.7 |  | PAL | nein
GELÖSCHT | DFD C06 4575S | 5702329004688 | VELUX Verd.-Rollo Plus DFD C06 4575S | Olivebeige gep./Weiß, alu Premium | 152 | 6 | B | 430 | VELUX-Verdunkelungs-Rollos | 430 | VELUX-Verdunkelungs-Rollos | 50030401 | 1 | 0 | ST | 63039290 | M2 | DK | 1.716 | 1.2 | 0.013 | 99.1 | 7.6 | 16.7 |  | PAL | nein
GELÖSCHT | DFD C06 4576S | 5702329004695 | VELUX Verd.-Rollo Plus DFD C06 4576S | Himmelblau/Weiß, alu Premium | 152 | 6 | B | 430 | VELUX-Verdunkelungs-Rollos | 430 | VELUX-Verdunkelungs-Rollos | 50030401 | 1 | 0 | ST | 63039290 | M2 | DK | 1.716 | 1.2 | 0.013 | 99.1 | 7.6 | 16.7 |  | PAL | nein
GELÖSCHT | DFD C06 4577SWL | 5702329009232 | VELUX Verd.-Rollo Plus DFD C06 4577SWL | Taupe/Weiß, weiß Premium | 152 | 6 | B | 430 | VELUX-Verdunkelungs-Rollos | 430 | VELUX-Verdunkelungs-Rollos | 50030401 | 1 | 0 | ST | 63039290 | M2 | DK | 1.737 | 1.221 | 0.013 | 99.1 | 7.6 | 16.7 |  | PAL | nein
GELÖSCHT | DFD C06 4578S | 5702329004718 | VELUX Verd.-Rollo Plus DFD C06 4578S | Rosenholz/Weiß, alu Premium | 152 | 6 | B | 430 | VELUX-Verdunkelungs-Rollos | 430 | VELUX-Verdunkelungs-Rollos | 50030401 | 1 | 0 | ST | 63039290 | M2 | DK | 1.716 | 1.2 | 0.013 | 99.1 | 7.6 | 16.7 |  | PAL | nein
GELÖSCHT | DFD C06 4578SWL | 5702329009249 | VELUX Verd.-Rollo Plus DFD C06 4578SWL | Rosenholz/Weiß, weiß Premium | 152 | 6 | B | 430 | VELUX-Verdunkelungs-Rollos | 430 | VELUX-Verdunkelungs-Rollos | 50030401 | 1 | 0 | ST | 63039290 | M2 | DK | 1.749 | 1.233 | 0.013 | 99.1 | 7.6 | 16.7 |  | PAL | nein
GELÖSCHT | DFD C06 4579S | 5702329004725 | VELUX Verd.-Rollo Plus DFD C06 4579S | Sandbeige gep./Weiß, alu Premium | 152 | 6 | B | 430 | VELUX-Verdunkelungs-Rollos | 430 | VELUX-Verdunkelungs-Rollos | 50030401 | 1 | 0 | ST | 63039290 | M2 | DK | 1.716 | 1.2 | 0.013 | 99.1 | 7.6 | 16.7 |  | PAL | nein
GELÖSCHT | DFD C06 4653S | 5702329275972 | VELUX Verd.-Rollo Plus DFD C06 4653S | Kids Universum, alu Schiene | 152 | 8 | B | 430 | VELUX-Verdunkelungs-Rollos | 430 | VELUX-Verdunkelungs-Rollos | 50030401 | 1 | 0 | ST | 63039290 | M2 | DK | 1.724 | 1.208 | 0.013 | 99.1 | 7.6 | 16.7 |  | PAL | nein
GELÖSCHT | DFD C06 4653SWL | 5702329275989 | VELUX Verd.-Rollo Plus DFD C06 4653SWL | Kids Universum, weiße Schiene | 152 | 8 | B | 430 | VELUX-Verdunkelungs-Rollos | 430 | VELUX-Verdunkelungs-Rollos | 50030401 | 1 | 0 | ST | 63039290 | M2 | DK | 1.757 | 1.241 | 0.013 | 99.1 | 7.6 | 16.7 |  | PAL | nein
GELÖSCHT | DFD C06 4654S | 5702329275996 | VELUX Verd.-Rollo Plus DFD C06 4654S | Kids Rennautos, alu Schiene | 152 | 13 | B | 430 | VELUX-Verdunkelungs-Rollos | 430 | VELUX-Verdunkelungs-Rollos | 50030401 | 1 | 0 | ST | 63039290 | M2 | DK | 1.748 | 1.232 | 0.013 | 99.1 | 7.6 | 16.7 |  | PAL | nein
GELÖSCHT | DFD C06 4654SWL | 5702329276009 | VELUX Verd.-Rollo Plus DFD C06 4654SWL | Kids Rennautos, weiße Schiene | 152 | 13 | B | 430 | VELUX-Verdunkelungs-Rollos | 430 | VELUX-Verdunkelungs-Rollos | 50030401 | 1 | 0 | ST | 63039290 | M2 | DK | 1.781 | 1.265 | 0.013 | 99.1 | 7.6 | 16.7 |  | PAL | nein
GELÖSCHT | DFD C06 4655S | 5702329276016 | VELUX Verd.-Rollo Plus DFD C06 4655S | Kids Straßen, alu Schiene | 152 | 13 | B | 430 | VELUX-Verdunkelungs-Rollos | 430 | VELUX-Verdunkelungs-Rollos | 50030401 | 1 | 0 | ST | 63039290 | M2 | DK | 1.748 | 1.232 | 0.013 | 99.1 | 7.6 | 16.7 |  | PAL | nein
GELÖSCHT | DFD C06 4655SWL | 5702329276023 | VELUX Verd.-Rollo Plus DFD C06 4655SWL | Kids Straßen, weiße Schiene | 152 | 13 | B | 430 | VELUX-Verdunkelungs-Rollos | 430 | VELUX-Verdunkelungs-Rollos | 50030401 | 1 | 0 | ST | 63039290 | M2 | DK | 1.781 | 1.265 | 0.013 | 99.1 | 7.6 | 16.7 |  | PAL | nein
GELÖSCHT | DFD C06 4659S | 5702329276030 | VELUX Verd.-Rollo Plus DFD C06 4659S | Kids Rosa Sterne, alu Schiene | 152 | 13 | B | 430 | VELUX-Verdunkelungs-Rollos | 430 | VELUX-Verdunkelungs-Rollos | 50030401 | 1 | 0 | ST | 63039290 | M2 | DK | 1.748 | 1.232 | 0.013 | 99.1 | 7.6 | 16.7 |  | PAL | nein
GELÖSCHT | DFD C06 4659SWL | 5702329276047 | VELUX Verd.-Rollo Plus DFD C06 4659SWL | Kids Rosa Sterne, weiße Schiene | 152 | 13 | B | 430 | VELUX-Verdunkelungs-Rollos | 430 | VELUX-Verdunkelungs-Rollos | 50030401 | 1 | 0 | ST | 63039290 | M2 | DK | 1.781 | 1.265 | 0.013 | 99.1 | 7.6 | 16.7 |  | PAL | nein
GELÖSCHT | DFD C06 4660S | 5702329276054 | VELUX Verd.-Rollo Plus DFD C06 4660S | Kids Blauer Himmel, alu Schiene | 152 | 13 | B | 430 | VELUX-Verdunkelungs-Rollos | 430 | VELUX-Verdunkelungs-Rollos | 50030401 | 1 | 0 | ST | 63039290 | M2 | DK | 1.748 | 1.232 | 0.013 | 99.1 | 7.6 | 16.7 |  | PAL | nein
GELÖSCHT | DFD C06 4660SWL | 5702329276061 | VELUX Verd.-Rollo Plus DFD C06 4660SWL | Kids Blauer Himmel, weiße Schiene | 152 | 13 | B | 430 | VELUX-Verdunkelungs-Rollos | 430 | VELUX-Verdunkelungs-Rollos | 50030401 | 1 | 0 | ST | 63039290 | M2 | DK | 1.781 | 1.265 | 0.013 | 99.1 | 7.6 | 16.7 |  | PAL | nein
GELÖSCHT | DFD C06 4661S | 5702329276078 | VELUX Verd.-Rollo Plus DFD C06 4661S | Kids Grüne Sterne, alu Schiene | 152 | 13 | B | 430 | VELUX-Verdunkelungs-Rollos | 430 | VELUX-Verdunkelungs-Rollos | 50030401 | 1 | 0 | ST | 63039290 | M2 | DK | 1.748 | 1.232 | 0.013 | 99.1 | 7.6 | 16.7 |  | PAL | nein
GELÖSCHT | DFD C06 4661SWL | 5702329276085 | VELUX Verd.-Rollo Plus DFD C06 4661SWL | Kids Grüne Sterne, weiße Schiene | 152 | 13 | B | 430 | VELUX-Verdunkelungs-Rollos | 430 | VELUX-Verdunkelungs-Rollos | 50030401 | 1 | 0 | ST | 63039290 | M2 | DK | 1.781 | 1.265 | 0.013 | 99.1 | 7.6 | 16.7 |  | PAL | nein
GELÖSCHT | DFD C06 4665S | 5702329276092 | VELUX Verd.-Rollo Plus DFD C06 4665S | Kids Mobile, alu Schiene | 152 | 13 | B | 430 | VELUX-Verdunkelungs-Rollos | 430 | VELUX-Verdunkelungs-Rollos | 50030401 | 1 | 0 | ST | 63039290 | M2 | DK | 1.748 | 1.232 | 0.013 | 99.1 | 7.6 | 16.7 |  | PAL | nein
GELÖSCHT | DFD C06 4666S | 5702329276115 | VELUX Verd.-Rollo Plus DFD C06 4666S | Kids Heißluftballon, alu Schiene | 152 | 13 | B | 430 | VELUX-Verdunkelungs-Rollos | 430 | VELUX-Verdunkelungs-Rollos | 50030401 | 1 | 0 | ST | 63039290 | M2 | DK | 1.748 | 1.232 | 0.013 | 99.1 | 7.6 | 16.7 |  | PAL | nein
GELÖSCHT | DFD C06 4666SWL | 5702329276122 | VELUX Verd.-Rollo Plus DFD C06 4666SWL | Kids Heißluftballon, weiße Schiene | 152 | 13 | B | 430 | VELUX-Verdunkelungs-Rollos | 430 | VELUX-Verdunkelungs-Rollos | 50030401 | 1 | 0 | ST | 63039290 | M2 | DK | 1.781 | 1.265 | 0.013 | 99.1 | 7.6 | 16.7 |  | PAL | nein
GELÖSCHT | DFD C06 4667S | 5702329276139 | VELUX Verd.-Rollo Plus DFD C06 4667S | Kids Drachen, alu Schiene | 152 | 13 | B | 430 | VELUX-Verdunkelungs-Rollos | 430 | VELUX-Verdunkelungs-Rollos | 50030401 | 1 | 0 | ST | 63039290 | M2 | DK | 1.748 | 1.232 | 0.013 | 99.1 | 7.6 | 16.7 |  | PAL | nein
GELÖSCHT | DFD C06 4667SWL | 5702329276146 | VELUX Verd.-Rollo Plus DFD C06 4667SWL | Kids Drachen, weiße Schiene | 152 | 13 | B | 430 | VELUX-Verdunkelungs-Rollos | 430 | VELUX-Verdunkelungs-Rollos | 50030401 | 1 | 0 | ST | 63039290 | M2 | DK | 1.781 | 1.265 | 0.013 | 99.1 | 7.6 | 16.7 |  | PAL | nein
GELÖSCHT | DFD CK02 4654SWL | 5702329276368 | VELUX Verd.-Rollo Plus DFD CK02 4654SWL | Kids Rennautos, weiße Schiene | 119 | 13 | B | 430 | VELUX-Verdunkelungs-Rollos | 430 | VELUX-Verdunkelungs-Rollos | 50030401 | 1 | 0 | ST | 63039290 | M2 | DK | 1.47 | 1.058 | 0.01 | 76.9 | 7.6 | 16.7 |  | PAL | nein
GELÖSCHT | DFD CK02 4655SWL | 5702329276382 | VELUX Verd.-Rollo Plus DFD CK02 4655SWL | Kids Straßen, weiße Schiene | 119 | 13 | B | 430 | VELUX-Verdunkelungs-Rollos | 430 | VELUX-Verdunkelungs-Rollos | 50030401 | 1 | 0 | ST | 63039290 | M2 | DK | 1.47 | 1.058 | 0.01 | 76.9 | 7.6 | 16.7 |  | PAL | nein
GELÖSCHT | DFD CK02 4661S | 5702329276436 | VELUX Verd.-Rollo Plus DFD CK02 4661S | Kids Grüne Sterne, alu Schiene | 119 | 13 | B | 430 | VELUX-Verdunkelungs-Rollos | 430 | VELUX-Verdunkelungs-Rollos | 50030401 | 1 | 0 | ST | 63039290 | M2 | DK | 1.445 | 1.033 | 0.01 | 76.9 | 7.6 | 16.7 |  | PAL | nein
GELÖSCHT | DFD CK02 4661SWL | 5702329276443 | VELUX Verd.-Rollo Plus DFD CK02 4661SWL | Kids Grüne Sterne, weiße Schiene | 119 | 13 | B | 430 | VELUX-Verdunkelungs-Rollos | 430 | VELUX-Verdunkelungs-Rollos | 50030401 | 1 | 0 | ST | 63039290 | M2 | DK | 1.47 | 1.058 | 0.01 | 76.9 | 7.6 | 16.7 |  | PAL | nein
GELÖSCHT | DFD CK02 4665S | 5702329276450 | VELUX Verd.-Rollo Plus DFD CK02 4665S | Kids Mobile, alu Schiene | 119 | 13 | B | 430 | VELUX-Verdunkelungs-Rollos | 430 | VELUX-Verdunkelungs-Rollos | 50030401 | 1 | 0 | ST | 63039290 | M2 | DK | 1.445 | 1.033 | 0.01 | 76.9 | 7.6 | 16.7 |  | PAL | nein
GELÖSCHT | DFD CK04 4655S | 5702329276559 | VELUX Verd.-Rollo Plus DFD CK04 4655S | Kids Straßen, alu Schiene | 136 | 13 | B | 430 | VELUX-Verdunkelungs-Rollos | 430 | VELUX-Verdunkelungs-Rollos | 50030401 | 1 | 0 | ST | 63039290 | M2 | DK | 1.579 | 1.145 | 0.011 | 82.9 | 7.6 | 16.7 |  | PAL | nein
GELÖSCHT | DFD CK04 4655SWL | 5702329276566 | VELUX Verd.-Rollo Plus DFD CK04 4655SWL | Kids Straßen, weiße Schiene | 136 | 13 | B | 430 | VELUX-Verdunkelungs-Rollos | 430 | VELUX-Verdunkelungs-Rollos | 50030401 | 1 | 0 | ST | 63039290 | M2 | DK | 1.609 | 1.175 | 0.011 | 82.9 | 7.6 | 16.7 |  | PAL | nein
GELÖSCHT | DFD CK04 4661S | 5702329276610 | VELUX Verd.-Rollo Plus DFD CK04 4661S | Kids Grüne Sterne, alu Schiene | 136 | 13 | B | 430 | VELUX-Verdunkelungs-Rollos | 430 | VELUX-Verdunkelungs-Rollos | 50030401 | 1 | 0 | ST | 63039290 | M2 | DK | 1.579 | 1.145 | 0.011 | 82.9 | 7.6 | 16.7 |  | PAL | nein
GELÖSCHT | DFD CK06 4654S | 5702329276719 | VELUX Verd.-Rollo Plus DFD CK06 4654S | Kids Rennautos, alu Schiene | 152 | 13 | B | 430 | VELUX-Verdunkelungs-Rollos | 430 | VELUX-Verdunkelungs-Rollos | 50030401 | 1 | 0 | ST | 63039290 | M2 | DK | 1.781 | 1.26 | 0.015 | 118.9 | 7.6 | 16.7 |  | PAL | nein
GELÖSCHT | DFD CK06 4654SWL | 5702329276726 | VELUX Verd.-Rollo Plus DFD CK06 4654SWL | Kids Rennautos, weiße Schiene | 152 | 13 | B | 430 | VELUX-Verdunkelungs-Rollos | 430 | VELUX-Verdunkelungs-Rollos | 50030401 | 1 | 0 | ST | 63039290 | M2 | DK | 1.815 | 1.294 | 0.015 | 118.9 | 7.6 | 16.7 |  | PAL | nein
GELÖSCHT | DFD CK06 4655S | 5702329276733 | VELUX Verd.-Rollo Plus DFD CK06 4655S | Kids Straßen, alu Schiene | 152 | 13 | B | 430 | VELUX-Verdunkelungs-Rollos | 430 | VELUX-Verdunkelungs-Rollos | 50030401 | 1 | 0 | ST | 63039290 | M2 | DK | 1.781 | 1.26 | 0.015 | 118.9 | 7.6 | 16.7 |  | PAL | nein
GELÖSCHT | DFD CK06 4655SWL | 5702329276740 | VELUX Verd.-Rollo Plus DFD CK06 4655SWL | Kids Straßen, weiße Schiene | 152 | 13 | B | 430 | VELUX-Verdunkelungs-Rollos | 430 | VELUX-Verdunkelungs-Rollos | 50030401 | 1 | 0 | ST | 63039290 | M2 | DK | 1.815 | 1.294 | 0.015 | 118.9 | 7.6 | 16.7 |  | PAL | nein
GELÖSCHT | DFD CK06 4659SWL | 5702329276764 | VELUX Verd.-Rollo Plus DFD CK06 4659SWL | Kids Rosa Sterne, weiße Schiene | 152 | 13 | B | 430 | VELUX-Verdunkelungs-Rollos | 430 | VELUX-Verdunkelungs-Rollos | 50030401 | 1 | 0 | ST | 63039290 | M2 | DK | 1.815 | 1.294 | 0.015 | 118.9 | 7.6 | 16.7 |  | PAL | nein
GELÖSCHT | DFD CK06 4661S | 5702329276795 | VELUX Verd.-Rollo Plus DFD CK06 4661S | Kids Grüne Sterne, alu Schiene | 152 | 13 | B | 430 | VELUX-Verdunkelungs-Rollos | 430 | VELUX-Verdunkelungs-Rollos | 50030401 | 1 | 0 | ST | 63039290 | M2 | DK | 1.781 | 1.26 | 0.015 | 118.9 | 7.6 | 16.7 |  | PAL | nein
GELÖSCHT | DFD CK06 4661SWL | 5702329276801 | VELUX Verd.-Rollo Plus DFD CK06 4661SWL | Kids Grüne Sterne, weiße Schiene | 152 | 13 | B | 430 | VELUX-Verdunkelungs-Rollos | 430 | VELUX-Verdunkelungs-Rollos | 50030401 | 1 | 0 | ST | 63039290 | M2 | DK | 1.815 | 1.294 | 0.015 | 118.9 | 7.6 | 16.7 |  | PAL | nein
GELÖSCHT | DFD CK06 4665S | 5702329276818 | VELUX Verd.-Rollo Plus DFD CK06 4665S | Kids Mobile, alu Schiene | 152 | 13 | B | 430 | VELUX-Verdunkelungs-Rollos | 430 | VELUX-Verdunkelungs-Rollos | 50030401 | 1 | 0 | ST | 63039290 | M2 | DK | 1.781 | 1.26 | 0.015 | 118.9 | 7.6 | 16.7 |  | PAL | nein
GELÖSCHT | DFD CK06 4666S | 5702329276832 | VELUX Verd.-Rollo Plus DFD CK06 4666S | Kids Heißluftballon, alu Schiene | 152 | 13 | B | 430 | VELUX-Verdunkelungs-Rollos | 430 | VELUX-Verdunkelungs-Rollos | 50030401 | 1 | 0 | ST | 63039290 | M2 | DK | 1.781 | 1.26 | 0.015 | 118.9 | 7.6 | 16.7 |  | PAL | nein
GELÖSCHT | DFD CK06 4667S | 5702329276856 | VELUX Verd.-Rollo Plus DFD CK06 4667S | Kids Drachen, alu Schiene | 152 | 13 | B | 430 | VELUX-Verdunkelungs-Rollos | 430 | VELUX-Verdunkelungs-Rollos | 50030401 | 1 | 0 | ST | 63039290 | M2 | DK | 1.781 | 1.26 | 0.015 | 118.9 | 7.6 | 16.7 |  | PAL | nein
GELÖSCHT | DFD F04 4574S | 5702329005074 | VELUX Verd.-Rollo Plus DFD F04 4574S | Nougat/Weiß, alu Premium | 150 | 6 | B | 430 | VELUX-Verdunkelungs-Rollos | 430 | VELUX-Verdunkelungs-Rollos | 50030401 | 1 | 0 | ST | 63039290 | M2 | DK | 1.705 | 1.31 | 0.01 | 76.9 | 7.6 | 16.7 |  | PAL | nein
GELÖSCHT | DFD F04 4575S | 5702329005081 | VELUX Verd.-Rollo Plus DFD F04 4575S | Olivebeige gep./Weiß, alu Premium | 150 | 6 | B | 430 | VELUX-Verdunkelungs-Rollos | 430 | VELUX-Verdunkelungs-Rollos | 50030401 | 1 | 0 | ST | 63039290 | M2 | DK | 1.705 | 1.31 | 0.01 | 76.9 | 7.6 | 16.7 |  | PAL | nein
GELÖSCHT | DFD F04 4576SWL | 5702329010023 | VELUX Verd.-Rollo Plus DFD F04 4576SWL | Himmelblau/Weiß, weiß Premium | 150 | 6 | B | 430 | VELUX-Verdunkelungs-Rollos | 430 | VELUX-Verdunkelungs-Rollos | 50030401 | 1 | 0 | ST | 63039290 | M2 | DK | 1.738 | 1.343 | 0.01 | 76.9 | 7.6 | 16.7 |  | PAL | nein
GELÖSCHT | DFD F04 4577SWL | 5702329010030 | VELUX Verd.-Rollo Plus DFD F04 4577SWL | Taupe/Weiß, weiß Premium | 150 | 6 | B | 430 | VELUX-Verdunkelungs-Rollos | 430 | VELUX-Verdunkelungs-Rollos | 50030401 | 1 | 0 | ST | 63039290 | M2 | DK | 1.726 | 1.331 | 0.01 | 76.9 | 7.6 | 16.7 |  | PAL | nein
GELÖSCHT | DFD F04 4578S | 5702329005111 | VELUX Verd.-Rollo Plus DFD F04 4578S | Rosenholz/Weiß, alu Premium | 150 | 6 | B | 430 | VELUX-Verdunkelungs-Rollos | 430 | VELUX-Verdunkelungs-Rollos | 50030401 | 1 | 0 | ST | 63039290 | M2 | DK | 1.705 | 1.31 | 0.01 | 76.9 | 7.6 | 16.7 |  | PAL | nein
GELÖSCHT | DFD F04 4578SWL | 5702329010047 | VELUX Verd.-Rollo Plus DFD F04 4578SWL | Rosenholz/Weiß, weiß Premium | 150 | 6 | B | 430 | VELUX-Verdunkelungs-Rollos | 430 | VELUX-Verdunkelungs-Rollos | 50030401 | 1 | 0 | ST | 63039290 | M2 | DK | 1.738 | 1.343 | 0.01 | 76.9 | 7.6 | 16.7 |  | PAL | nein
GELÖSCHT | DFD F04 4579SWL | 5702329010054 | VELUX Verd.-Rollo Plus DFD F04 4579SWL | Sandbeige gep./Weiß, weiß Premium | 150 | 6 | B | 430 | VELUX-Verdunkelungs-Rollos | 430 | VELUX-Verdunkelungs-Rollos | 50030401 | 1 | 0 | ST | 63039290 | M2 | DK | 1.738 | 1.343 | 0.01 | 76.9 | 7.6 | 16.7 |  | PAL | nein
GELÖSCHT | DFD F04 4654S | 5702329276894 | VELUX Verd.-Rollo Plus DFD F04 4654S | Kids Rennautos, alu Schiene | 150 | 13 | B | 430 | VELUX-Verdunkelungs-Rollos | 430 | VELUX-Verdunkelungs-Rollos | 50030401 | 1 | 0 | ST | 63039290 | M2 | DK | 1.739 | 1.344 | 0.01 | 76.9 | 7.6 | 16.7 |  | PAL | nein
GELÖSCHT | DFD F04 4654SWL | 5702329276900 | VELUX Verd.-Rollo Plus DFD F04 4654SWL | Kids Rennautos, weiße Schiene | 150 | 13 | B | 430 | VELUX-Verdunkelungs-Rollos | 430 | VELUX-Verdunkelungs-Rollos | 50030401 | 1 | 0 | ST | 63039290 | M2 | DK | 1.772 | 1.377 | 0.01 | 76.9 | 7.6 | 16.7 |  | PAL | nein
GELÖSCHT | DFD F04 4655S | 5702329276917 | VELUX Verd.-Rollo Plus DFD F04 4655S | Kids Straßen, alu Schiene | 150 | 13 | B | 430 | VELUX-Verdunkelungs-Rollos | 430 | VELUX-Verdunkelungs-Rollos | 50030401 | 1 | 0 | ST | 63039290 | M2 | DK | 1.739 | 1.344 | 0.01 | 76.9 | 7.6 | 16.7 |  | PAL | nein
GELÖSCHT | DFD F04 4655SWL | 5702329276924 | VELUX Verd.-Rollo Plus DFD F04 4655SWL | Kids Straßen, weiße Schiene | 150 | 13 | B | 430 | VELUX-Verdunkelungs-Rollos | 430 | VELUX-Verdunkelungs-Rollos | 50030401 | 1 | 0 | ST | 63039290 | M2 | DK | 1.772 | 1.377 | 0.01 | 76.9 | 7.6 | 16.7 |  | PAL | nein
GELÖSCHT | DFD F04 4659S | 5702329276931 | VELUX Verd.-Rollo Plus DFD F04 4659S | Kids Rosa Sterne, alu Schiene | 150 | 13 | B | 430 | VELUX-Verdunkelungs-Rollos | 430 | VELUX-Verdunkelungs-Rollos | 50030401 | 1 | 0 | ST | 63039290 | M2 | DK | 1.739 | 1.344 | 0.01 | 76.9 | 7.6 | 16.7 |  | PAL | nein
GELÖSCHT | DFD F04 4659SWL | 5702329276948 | VELUX Verd.-Rollo Plus DFD F04 4659SWL | Kids Rosa Sterne, weiße Schiene | 150 | 13 | B | 430 | VELUX-Verdunkelungs-Rollos | 430 | VELUX-Verdunkelungs-Rollos | 50030401 | 1 | 0 | ST | 63039290 | M2 | DK | 1.772 | 1.377 | 0.01 | 76.9 | 7.6 | 16.7 |  | PAL | nein
GELÖSCHT | DFD F04 4660SWL | 5702329276962 | VELUX Verd.-Rollo Plus DFD F04 4660SWL | Kids Blauer Himmel, weiße Schiene | 150 | 13 | B | 430 | VELUX-Verdunkelungs-Rollos | 430 | VELUX-Verdunkelungs-Rollos | 50030401 | 1 | 0 | ST | 63039290 | M2 | DK | 1.772 | 1.377 | 0.01 | 76.9 | 7.6 | 16.7 |  | PAL | nein
GELÖSCHT | DFD F04 4661S | 5702329276979 | VELUX Verd.-Rollo Plus DFD F04 4661S | Kids Grüne Sterne, alu Schiene | 150 | 13 | B | 430 | VELUX-Verdunkelungs-Rollos | 430 | VELUX-Verdunkelungs-Rollos | 50030401 | 1 | 0 | ST | 63039290 | M2 | DK | 1.739 | 1.344 | 0.01 | 76.9 | 7.6 | 16.7 |  | PAL | nein
GELÖSCHT | DFD F04 4661SWL | 5702329276986 | VELUX Verd.-Rollo Plus DFD F04 4661SWL | Kids Grüne Sterne, weiße Schiene | 150 | 13 | B | 430 | VELUX-Verdunkelungs-Rollos | 430 | VELUX-Verdunkelungs-Rollos | 50030401 | 1 | 0 | ST | 63039290 | M2 | DK | 1.772 | 1.377 | 0.01 | 76.9 | 7.6 | 16.7 |  | PAL | nein
GELÖSCHT | DFD F04 4665S | 5702329276993 | VELUX Verd.-Rollo Plus DFD F04 4665S | Kids Mobile, alu Schiene | 150 | 13 | B | 430 | VELUX-Verdunkelungs-Rollos | 430 | VELUX-Verdunkelungs-Rollos | 50030401 | 1 | 0 | ST | 63039290 | M2 | DK | 1.739 | 1.344 | 0.01 | 76.9 | 7.6 | 16.7 |  | PAL | nein
GELÖSCHT | DFD F04 4666SWL | 5702329277020 | VELUX Verd.-Rollo Plus DFD F04 4666SWL | Kids Heißluftballon, weiße Schiene | 150 | 13 | B | 430 | VELUX-Verdunkelungs-Rollos | 430 | VELUX-Verdunkelungs-Rollos | 50030401 | 1 | 0 | ST | 63039290 | M2 | DK | 1.772 | 1.377 | 0.01 | 76.9 | 7.6 | 16.7 |  | PAL | nein
GELÖSCHT | DFD F04 4667SWL | 5702329277044 | VELUX Verd.-Rollo Plus DFD F04 4667SWL | Kids Drachen, weiße Schiene | 150 | 13 | B | 430 | VELUX-Verdunkelungs-Rollos | 430 | VELUX-Verdunkelungs-Rollos | 50030401 | 1 | 0 | ST | 63039290 | M2 | DK | 1.772 | 1.377 | 0.01 | 76.9 | 7.6 | 16.7 |  | PAL | nein
GELÖSCHT | DFD F06 4654SWL | 5702329277082 | VELUX Verd.-Rollo Plus DFD F06 4654SWL | Kids Rennautos, weiße Schiene | 165 | 13 | B | 430 | VELUX-Verdunkelungs-Rollos | 430 | VELUX-Verdunkelungs-Rollos | 50030401 | 1 | 0 | ST | 63039290 | M2 | DK | 2.004 | 1.501 | 0.013 | 99.1 | 7.6 | 16.7 |  | PAL | nein
GELÖSCHT | DFD F06 4661S | 5702329277150 | VELUX Verd.-Rollo Plus DFD F06 4661S | Kids Grüne Sterne, alu Schiene | 165 | 13 | B | 430 | VELUX-Verdunkelungs-Rollos | 430 | VELUX-Verdunkelungs-Rollos | 50030401 | 1 | 0 | ST | 63039290 | M2 | DK | 1.966 | 1.463 | 0.013 | 99.1 | 7.6 | 16.7 |  | PAL | nein
GELÖSCHT | DFD F06 4661SWL | 5702329277167 | VELUX Verd.-Rollo Plus DFD F06 4661SWL | Kids Grüne Sterne, weiße Schiene | 165 | 13 | B | 430 | VELUX-Verdunkelungs-Rollos | 430 | VELUX-Verdunkelungs-Rollos | 50030401 | 1 | 0 | ST | 63039290 | M2 | DK | 2.004 | 1.501 | 0.013 | 99.1 | 7.6 | 16.7 |  | PAL | nein
GELÖSCHT | DFD F08 4564S | 5702327922328 | VELUX Verd.-Rollo Plus DFD F08 4564S | Orange/Weiß, alu Schiene, Premium | 170 | 6 | B | 430 | VELUX-Verdunkelungs-Rollos | 430 | VELUX-Verdunkelungs-Rollos | 50030401 | 1 | 0 | ST | 63039290 | M2 | DK | 2.05 | 1.548 | 0.015 | 118.9 | 7.6 | 16.7 |  | PAL | nein
GELÖSCHT | DFD F08 4575S | 5702329005241 | VELUX Verd.-Rollo Plus DFD F08 4575S | Olivebeige gep./Weiß, alu Premium | 170 | 6 | B | 430 | VELUX-Verdunkelungs-Rollos | 430 | VELUX-Verdunkelungs-Rollos | 50030401 | 1 | 0 | ST | 63039290 | M2 | DK | 2.068 | 1.566 | 0.015 | 118.9 | 7.6 | 16.7 |  | PAL | nein
GELÖSCHT | DFD F08 4575SWL | 5702329010337 | VELUX Verd.-Rollo Plus DFD F08 4575SWL | Olivebeige gep./Weiß, weiß Premium | 170 | 6 | B | 430 | VELUX-Verdunkelungs-Rollos | 430 | VELUX-Verdunkelungs-Rollos | 50030401 | 1 | 0 | ST | 63039290 | M2 | DK | 2.11 | 1.608 | 0.015 | 118.9 | 7.6 | 16.7 |  | PAL | nein
GELÖSCHT | DFD F08 4576S | 5702329005258 | VELUX Verd.-Rollo Plus DFD F08 4576S | Himmelblau/Weiß, alu Premium | 170 | 6 | B | 430 | VELUX-Verdunkelungs-Rollos | 430 | VELUX-Verdunkelungs-Rollos | 50030401 | 1 | 0 | ST | 63039290 | M2 | DK | 2.068 | 1.566 | 0.015 | 118.9 | 7.6 | 16.7 |  | PAL | nein
GELÖSCHT | DFD F08 4576SWL | 5702329010344 | VELUX Verd.-Rollo Plus DFD F08 4576SWL | Himmelblau/Weiß, weiß Premium | 170 | 6 | B | 430 | VELUX-Verdunkelungs-Rollos | 430 | VELUX-Verdunkelungs-Rollos | 50030401 | 1 | 0 | ST | 63039290 | M2 | DK | 2.11 | 1.608 | 0.015 | 118.9 | 7.6 | 16.7 |  | PAL | nein
GELÖSCHT | DFD F08 4578S | 5702329005272 | VELUX Verd.-Rollo Plus DFD F08 4578S | Rosenholz/Weiß, alu Premium | 170 | 6 | B | 430 | VELUX-Verdunkelungs-Rollos | 430 | VELUX-Verdunkelungs-Rollos | 50030401 | 1 | 0 | ST | 63039290 | M2 | DK | 2.068 | 1.566 | 0.015 | 118.9 | 7.6 | 16.7 |  | PAL | nein
GELÖSCHT | DFD F08 4578SWL | 5702329010368 | VELUX Verd.-Rollo Plus DFD F08 4578SWL | Rosenholz/Weiß, weiß Premium | 170 | 6 | B | 430 | VELUX-Verdunkelungs-Rollos | 430 | VELUX-Verdunkelungs-Rollos | 50030401 | 1 | 0 | ST | 63039290 | M2 | DK | 2.11 | 1.608 | 0.015 | 118.9 | 7.6 | 16.7 |  | PAL | nein
GELÖSCHT | DFD F08 4579S | 5702329005289 | VELUX Verd.-Rollo Plus DFD F08 4579S | Sandbeige gep./Weiß, alu Premium | 170 | 6 | B | 430 | VELUX-Verdunkelungs-Rollos | 430 | VELUX-Verdunkelungs-Rollos | 50030401 | 1 | 0 | ST | 63039290 | M2 | DK | 2.068 | 1.566 | 0.015 | 118.9 | 7.6 | 16.7 |  | PAL | nein
GELÖSCHT | DFD F08 4654S | 5702329277259 | VELUX Verd.-Rollo Plus DFD F08 4654S | Kids Rennautos, alu Schiene | 170 | 13 | B | 430 | VELUX-Verdunkelungs-Rollos | 430 | VELUX-Verdunkelungs-Rollos | 50030401 | 1 | 0 | ST | 63039290 | M2 | DK | 2.104 | 1.602 | 0.015 | 118.9 | 7.6 | 16.7 |  | PAL | nein
GELÖSCHT | DFD F08 4655S | 5702329277273 | VELUX Verd.-Rollo Plus DFD F08 4655S | Kids Straßen, alu Schiene | 170 | 13 | B | 430 | VELUX-Verdunkelungs-Rollos | 430 | VELUX-Verdunkelungs-Rollos | 50030401 | 1 | 0 | ST | 63039290 | M2 | DK | 2.104 | 1.602 | 0.015 | 118.9 | 7.6 | 16.7 |  | PAL | nein
GELÖSCHT | DFD F08 4655SWL | 5702329277280 | VELUX Verd.-Rollo Plus DFD F08 4655SWL | Kids Straßen, weiße Schiene | 170 | 13 | B | 430 | VELUX-Verdunkelungs-Rollos | 430 | VELUX-Verdunkelungs-Rollos | 50030401 | 1 | 0 | ST | 63039290 | M2 | DK | 2.146 | 1.644 | 0.015 | 118.9 | 7.6 | 16.7 |  | PAL | nein
GELÖSCHT | DFD F08 4659S | 5702329277297 | VELUX Verd.-Rollo Plus DFD F08 4659S | Kids Rosa Sterne, alu Schiene | 170 | 13 | B | 430 | VELUX-Verdunkelungs-Rollos | 430 | VELUX-Verdunkelungs-Rollos | 50030401 | 1 | 0 | ST | 63039290 | M2 | DK | 2.104 | 1.602 | 0.015 | 118.9 | 7.6 | 16.7 |  | PAL | nein
GELÖSCHT | DFD F08 4659SWL | 5702329277303 | VELUX Verd.-Rollo Plus DFD F08 4659SWL | Kids Rosa Sterne, weiße Schiene | 170 | 13 | B | 430 | VELUX-Verdunkelungs-Rollos | 430 | VELUX-Verdunkelungs-Rollos | 50030401 | 1 | 0 | ST | 63039290 | M2 | DK | 2.146 | 1.644 | 0.015 | 118.9 | 7.6 | 16.7 |  | PAL | nein
GELÖSCHT | DFD F08 4660S | 5702329277310 | VELUX Verd.-Rollo Plus DFD F08 4660S | Kids Blauer Himmel, alu Schiene | 170 | 13 | B | 430 | VELUX-Verdunkelungs-Rollos | 430 | VELUX-Verdunkelungs-Rollos | 50030401 | 1 | 0 | ST | 63039290 | M2 | DK | 2.104 | 1.602 | 0.015 | 118.9 | 7.6 | 16.7 |  | PAL | nein
GELÖSCHT | DFD F08 4660SWL | 5702329277327 | VELUX Verd.-Rollo Plus DFD F08 4660SWL | Kids Blauer Himmel, weiße Schiene | 170 | 13 | B | 430 | VELUX-Verdunkelungs-Rollos | 430 | VELUX-Verdunkelungs-Rollos | 50030401 | 1 | 0 | ST | 63039290 | M2 | DK | 2.146 | 1.644 | 0.015 | 118.9 | 7.6 | 16.7 |  | PAL | nein
GELÖSCHT | DFD F08 4661S | 5702329277334 | VELUX Verd.-Rollo Plus DFD F08 4661S | Kids Grüne Sterne, alu Schiene | 170 | 13 | B | 430 | VELUX-Verdunkelungs-Rollos | 430 | VELUX-Verdunkelungs-Rollos | 50030401 | 1 | 0 | ST | 63039290 | M2 | DK | 2.104 | 1.602 | 0.015 | 118.9 | 7.6 | 16.7 |  | PAL | nein
GELÖSCHT | DFD F08 4661SWL | 5702329277341 | VELUX Verd.-Rollo Plus DFD F08 4661SWL | Kids Grüne Sterne, weiße Schiene | 170 | 13 | B | 430 | VELUX-Verdunkelungs-Rollos | 430 | VELUX-Verdunkelungs-Rollos | 50030401 | 1 | 0 | ST | 63039290 | M2 | DK | 2.146 | 1.644 | 0.015 | 118.9 | 7.6 | 16.7 |  | PAL | nein
GELÖSCHT | DFD F08 4665S | 5702329277358 | VELUX Verd.-Rollo Plus DFD F08 4665S | Kids Mobile, alu Schiene | 170 | 13 | B | 430 | VELUX-Verdunkelungs-Rollos | 430 | VELUX-Verdunkelungs-Rollos | 50030401 | 1 | 0 | ST | 63039290 | M2 | DK | 2.104 | 1.602 | 0.015 | 118.9 | 7.6 | 16.7 |  | PAL | nein
GELÖSCHT | DFD F08 4665SWL | 5702329277365 | VELUX Verd.-Rollo Plus DFD F08 4665SWL | Kids Mobile, weiße Schiene | 170 | 13 | B | 430 | VELUX-Verdunkelungs-Rollos | 430 | VELUX-Verdunkelungs-Rollos | 50030401 | 1 | 0 | ST | 63039290 | M2 | DK | 2.146 | 1.644 | 0.015 | 118.9 | 7.6 | 16.7 |  | PAL | nein
GELÖSCHT | DFD F08 4666SWL | 5702329277389 | VELUX Verd.-Rollo Plus DFD F08 4666SWL | Kids Heißluftballon, weiße Schiene | 170 | 13 | B | 430 | VELUX-Verdunkelungs-Rollos | 430 | VELUX-Verdunkelungs-Rollos | 50030401 | 1 | 0 | ST | 63039290 | M2 | DK | 2.146 | 1.644 | 0.015 | 118.9 | 7.6 | 16.7 |  | PAL | nein
GELÖSCHT | DFD F08 4667S | 5702329277396 | VELUX Verd.-Rollo Plus DFD F08 4667S | Kids Drachen, alu Schiene | 170 | 13 | B | 430 | VELUX-Verdunkelungs-Rollos | 430 | VELUX-Verdunkelungs-Rollos | 50030401 | 1 | 0 | ST | 63039290 | M2 | DK | 2.104 | 1.602 | 0.015 | 118.9 | 7.6 | 16.7 |  | PAL | nein
GELÖSCHT | DFD F08 4667SWL | 5702329277402 | VELUX Verd.-Rollo Plus DFD F08 4667SWL | Kids Drachen, weiße Schiene | 170 | 13 | B | 430 | VELUX-Verdunkelungs-Rollos | 430 | VELUX-Verdunkelungs-Rollos | 50030401 | 1 | 0 | ST | 63039290 | M2 | DK | 2.146 | 1.644 | 0.015 | 118.9 | 7.6 | 16.7 |  | PAL | nein
GELÖSCHT | DFD FK04 4654S | 5702329277433 | VELUX Verd.-Rollo Plus DFD FK04 4654S | Kids Rennautos, alu Schiene | 150 | 13 | B | 430 | VELUX-Verdunkelungs-Rollos | 430 | VELUX-Verdunkelungs-Rollos | 50030401 | 1 | 0 | ST | 63039290 | M2 | DK | 1.791 | 1.37 | 0.011 | 82.9 | 7.6 | 16.7 |  | PAL | nein
GELÖSCHT | DFD FK04 4654SWL | 5702329277440 | VELUX Verd.-Rollo Plus DFD FK04 4654SWL | Kids Rennautos, weiße Schiene | 150 | 13 | B | 430 | VELUX-Verdunkelungs-Rollos | 430 | VELUX-Verdunkelungs-Rollos | 50030401 | 1 | 0 | ST | 63039290 | M2 | DK | 1.826 | 1.405 | 0.011 | 82.9 | 7.6 | 16.7 |  | PAL | nein
GELÖSCHT | DFD FK04 4655S | 5702329277457 | VELUX Verd.-Rollo Plus DFD FK04 4655S | Kids Straßen, alu Schiene | 150 | 13 | B | 430 | VELUX-Verdunkelungs-Rollos | 430 | VELUX-Verdunkelungs-Rollos | 50030401 | 1 | 0 | ST | 63039290 | M2 | DK | 1.791 | 1.37 | 0.011 | 82.9 | 7.6 | 16.7 |  | PAL | nein
GELÖSCHT | DFD FK04 4661S | 5702329277518 | VELUX Verd.-Rollo Plus DFD FK04 4661S | Kids Grüne Sterne, alu Schiene | 150 | 13 | B | 430 | VELUX-Verdunkelungs-Rollos | 430 | VELUX-Verdunkelungs-Rollos | 50030401 | 1 | 0 | ST | 63039290 | M2 | DK | 1.791 | 1.37 | 0.011 | 82.9 | 7.6 | 16.7 |  | PAL | nein
GELÖSCHT | DFD FK04 4661SWL | 5702329277525 | VELUX Verd.-Rollo Plus DFD FK04 4661SWL | Kids Grüne Sterne, weiße Schiene | 150 | 13 | B | 430 | VELUX-Verdunkelungs-Rollos | 430 | VELUX-Verdunkelungs-Rollos | 50030401 | 1 | 0 | ST | 63039290 | M2 | DK | 1.826 | 1.405 | 0.011 | 82.9 | 7.6 | 16.7 |  | PAL | nein
GELÖSCHT | DFD FK04 4666S | 5702329277556 | VELUX Verd.-Rollo Plus DFD FK04 4666S | Kids Heißluftballon, alu Schiene | 150 | 13 | B | 430 | VELUX-Verdunkelungs-Rollos | 430 | VELUX-Verdunkelungs-Rollos | 50030401 | 1 | 0 | ST | 63039290 | M2 | DK | 1.791 | 1.37 | 0.011 | 82.9 | 7.6 | 16.7 |  | PAL | nein
GELÖSCHT | DFD FK04 4667S | 5702329277570 | VELUX Verd.-Rollo Plus DFD FK04 4667S | Kids Drachen, alu Schiene | 150 | 13 | B | 430 | VELUX-Verdunkelungs-Rollos | 430 | VELUX-Verdunkelungs-Rollos | 50030401 | 1 | 0 | ST | 63039290 | M2 | DK | 1.791 | 1.37 | 0.011 | 82.9 | 7.6 | 16.7 |  | PAL | nein
GELÖSCHT | DFD FK06 4655S | 5702329277631 | VELUX Verd.-Rollo Plus DFD FK06 4655S | Kids Straßen, alu Schiene | 165 | 13 | B | 430 | VELUX-Verdunkelungs-Rollos | 430 | VELUX-Verdunkelungs-Rollos | 50030401 | 1 | 0 | ST | 63039290 | M2 | DK | 2.002 | 1.494 | 0.015 | 118.9 | 7.6 | 16.7 |  | PAL | nein
GELÖSCHT | DFD FK06 4655SWL | 5702329277648 | VELUX Verd.-Rollo Plus DFD FK06 4655SWL | Kids Straßen, weiße Schiene | 165 | 13 | B | 430 | VELUX-Verdunkelungs-Rollos | 430 | VELUX-Verdunkelungs-Rollos | 50030401 | 1 | 0 | ST | 63039290 | M2 | DK | 2.041 | 1.533 | 0.015 | 118.9 | 7.6 | 16.7 |  | PAL | nein
GELÖSCHT | DFD FK06 4661S | 5702329277693 | VELUX Verd.-Rollo Plus DFD FK06 4661S | Kids Grüne Sterne, alu Schiene | 165 | 13 | B | 430 | VELUX-Verdunkelungs-Rollos | 430 | VELUX-Verdunkelungs-Rollos | 50030401 | 1 | 0 | ST | 63039290 | M2 | DK | 2.002 | 1.494 | 0.015 | 118.9 | 7.6 | 16.7 |  | PAL | nein
GELÖSCHT | DFD FK08 4654SWL | 5702329277808 | VELUX Verd.-Rollo Plus DFD FK08 4654SWL | Kids Rennautos, weiße Schiene | 170 | 13 | B | 430 | VELUX-Verdunkelungs-Rollos | 430 | VELUX-Verdunkelungs-Rollos | 50030401 | 1 | 0 | ST | 63039290 | M2 | DK | 2.254 | 1.671 | 0.018 | 139.1 | 7.6 | 16.7 |  | PAL | nein
GELÖSCHT | DFD FK08 4655S | 5702329277815 | VELUX Verd.-Rollo Plus DFD FK08 4655S | Kids Straßen, alu Schiene | 170 | 13 | B | 430 | VELUX-Verdunkelungs-Rollos | 430 | VELUX-Verdunkelungs-Rollos | 50030401 | 1 | 0 | ST | 63039290 | M2 | DK | 2.21 | 1.627 | 0.018 | 139.1 | 7.6 | 16.7 |  | PAL | nein
GELÖSCHT | DFD FK08 4665S | 5702329277891 | VELUX Verd.-Rollo Plus DFD FK08 4665S | Kids Mobile, alu Schiene | 170 | 13 | B | 430 | VELUX-Verdunkelungs-Rollos | 430 | VELUX-Verdunkelungs-Rollos | 50030401 | 1 | 0 | ST | 63039290 | M2 | DK | 2.21 | 1.627 | 0.018 | 139.1 | 7.6 | 16.7 |  | PAL | nein
GELÖSCHT | DFD M04 4654SWL | 5702329277983 | VELUX Verd.-Rollo Plus DFD M04 4654SWL | Kids Rennautos, weiße Schiene | 157 | 13 | B | 430 | VELUX-Verdunkelungs-Rollos | 430 | VELUX-Verdunkelungs-Rollos | 50030401 | 1 | 0 | ST | 63039290 | M2 | DK | 2.004 | 1.595 | 0.011 | 82.9 | 7.6 | 16.7 |  | PAL | nein
GELÖSCHT | DFD M04 4655SWL | 5702329278003 | VELUX Verd.-Rollo Plus DFD M04 4655SWL | Kids Straßen, weiße Schiene | 157 | 13 | B | 430 | VELUX-Verdunkelungs-Rollos | 430 | VELUX-Verdunkelungs-Rollos | 50030401 | 1 | 0 | ST | 63039290 | M2 | DK | 2.004 | 1.595 | 0.011 | 82.9 | 7.6 | 16.7 |  | PAL | nein
GELÖSCHT | DFD M06 4655SWL | 5702329278188 | VELUX Verd.-Rollo Plus DFD M06 4655SWL | Kids Straßen, weiße Schiene | 170 | 13 | B | 430 | VELUX-Verdunkelungs-Rollos | 430 | VELUX-Verdunkelungs-Rollos | 50030401 | 1 | 0 | ST | 63039290 | M2 | DK | 2.219 | 1.73 | 0.013 | 99.1 | 7.6 | 16.7 |  | PAL | nein
GELÖSCHT | DFD M10 4575SWL | 5702329011471 | VELUX Verd.-Rollo Plus DFD M10 4575SWL | Olivebeige gep./Weiß, weiß Premium | 186 | 6 | B | 430 | VELUX-Verdunkelungs-Rollos | 430 | VELUX-Verdunkelungs-Rollos | 50030401 | 1 | 0 | ST | 63039290 | M2 | DK | 2.541 | 1.976 | 0.018 | 139.1 | 7.6 | 16.7 |  | PAL | nein
GELÖSCHT | DFD M10 4654SWL | 5702329278522 | VELUX Verd.-Rollo Plus DFD M10 4654SWL | Kids Rennautos, weiße Schiene | 186 | 18 | B | 430 | VELUX-Verdunkelungs-Rollos | 430 | VELUX-Verdunkelungs-Rollos | 50030401 | 1 | 0 | ST | 63039290 | M2 | DK | 2.583 | 2.018 | 0.018 | 139.1 | 7.6 | 16.7 |  | PAL | nein
GELÖSCHT | DFD M10 4655S | 5702329278539 | VELUX Verd.-Rollo Plus DFD M10 4655S | Kids Straßen, alu Schiene | 186 | 18 | B | 430 | VELUX-Verdunkelungs-Rollos | 430 | VELUX-Verdunkelungs-Rollos | 50030401 | 1 | 0 | ST | 63039290 | M2 | DK | 2.532 | 1.967 | 0.018 | 139.1 | 7.6 | 16.7 |  | PAL | nein
GELÖSCHT | DFD M10 4655SWL | 5702329278546 | VELUX Verd.-Rollo Plus DFD M10 4655SWL | Kids Straßen, weiße Schiene | 186 | 18 | B | 430 | VELUX-Verdunkelungs-Rollos | 430 | VELUX-Verdunkelungs-Rollos | 50030401 | 1 | 0 | ST | 63039290 | M2 | DK | 2.583 | 2.018 | 0.018 | 139.1 | 7.6 | 16.7 |  | PAL | nein
GELÖSCHT | DFD M10 4660SWL | 5702329278584 | VELUX Verd.-Rollo Plus DFD M10 4660SWL | Kids Blauer Himmel, weiße Schiene | 186 | 18 | B | 430 | VELUX-Verdunkelungs-Rollos | 430 | VELUX-Verdunkelungs-Rollos | 50030401 | 1 | 0 | ST | 63039290 | M2 | DK | 2.583 | 2.018 | 0.018 | 139.1 | 7.6 | 16.7 |  | PAL | nein
GELÖSCHT | DFD M10 4661S | 5702329278591 | VELUX Verd.-Rollo Plus DFD M10 4661S | Kids Grüne Sterne, alu Schiene | 186 | 18 | B | 430 | VELUX-Verdunkelungs-Rollos | 430 | VELUX-Verdunkelungs-Rollos | 50030401 | 1 | 0 | ST | 63039290 | M2 | DK | 2.532 | 1.967 | 0.018 | 139.1 | 7.6 | 16.7 |  | PAL | nein
GELÖSCHT | DFD M10 4661SWL | 5702329278607 | VELUX Verd.-Rollo Plus DFD M10 4661SWL | Kids Grüne Sterne, weiße Schiene | 186 | 18 | B | 430 | VELUX-Verdunkelungs-Rollos | 430 | VELUX-Verdunkelungs-Rollos | 50030401 | 1 | 0 | ST | 63039290 | M2 | DK | 2.583 | 2.018 | 0.018 | 139.1 | 7.6 | 16.7 |  | PAL | nein
GELÖSCHT | DFD M10 4665SWL | 5702329278621 | VELUX Verd.-Rollo Plus DFD M10 4665SWL | Kids Mobile, weiße Schiene | 186 | 18 | B | 430 | VELUX-Verdunkelungs-Rollos | 430 | VELUX-Verdunkelungs-Rollos | 50030401 | 1 | 0 | ST | 63039290 | M2 | DK | 2.583 | 2.018 | 0.018 | 139.1 | 7.6 | 16.7 |  | PAL | nein
GELÖSCHT | DFD M10 4666SWL | 5702329278645 | VELUX Verd.-Rollo Plus DFD M10 4666SWL | Kids Heißluftballon, weiße Schiene | 186 | 18 | B | 430 | VELUX-Verdunkelungs-Rollos | 430 | VELUX-Verdunkelungs-Rollos | 50030401 | 1 | 0 | ST | 63039290 | M2 | DK | 2.583 | 2.018 | 0.018 | 139.1 | 7.6 | 16.7 |  | PAL | nein
GELÖSCHT | DFD M10 4667SWL | 5702329278669 | VELUX Verd.-Rollo Plus DFD M10 4667SWL | Kids Drachen, weiße Schiene | 186 | 18 | B | 430 | VELUX-Verdunkelungs-Rollos | 430 | VELUX-Verdunkelungs-Rollos | 50030401 | 1 | 0 | ST | 63039290 | M2 | DK | 2.583 | 2.018 | 0.018 | 139.1 | 7.6 | 16.7 |  | PAL | nein
GELÖSCHT | DFD MK04 4655SWL | 5702329278720 | VELUX Verd.-Rollo Plus DFD MK04 4655SWL | Kids Straßen, weiße Schiene | 157 | 13 | B | 430 | VELUX-Verdunkelungs-Rollos | 430 | VELUX-Verdunkelungs-Rollos | 50030401 | 1 | 0 | ST | 63039290 | M2 | DK | 2.03 | 1.623 | 0.011 | 82.9 | 7.6 | 16.7 |  | PAL | nein
GELÖSCHT | DFD MK06 4654S | 5702329278874 | VELUX Verd.-Rollo Plus DFD MK06 4654S | Kids Rennautos, alu Schiene | 170 | 13 | B | 430 | VELUX-Verdunkelungs-Rollos | 430 | VELUX-Verdunkelungs-Rollos | 50030401 | 1 | 0 | ST | 63039290 | M2 | DK | 2.213 | 1.718 | 0.015 | 118.9 | 7.6 | 16.7 |  | PAL | nein
GELÖSCHT | DFD MK08 4655SWL | 5702329279086 | VELUX Verd.-Rollo Plus DFD MK08 4655SWL | Kids Straßen, weiße Schiene | 176 | 13 | B | 430 | VELUX-Verdunkelungs-Rollos | 430 | VELUX-Verdunkelungs-Rollos | 50030401 | 1 | 0 | ST | 63039290 | M2 | DK | 2.479 | 1.91 | 0.018 | 139.1 | 7.6 | 16.7 |  | PAL | nein
GELÖSCHT | DFD MK10 4654S | 5702329279239 | VELUX Verd.-Rollo Plus DFD MK10 4654S | Kids Rennautos, alu Schiene | 186 | 18 | B | 430 | VELUX-Verdunkelungs-Rollos | 430 | VELUX-Verdunkelungs-Rollos | 50030401 | 1 | 0 | ST | 63039290 | M2 | DK | 2.648 | 1.996 | 0.02 | 159.1 | 7.6 | 16.7 |  | PAL | nein
GELÖSCHT | DFD MK10 4654SWL | 5702329279246 | VELUX Verd.-Rollo Plus DFD MK10 4654SWL | Kids Rennautos, weiße Schiene | 186 | 18 | B | 430 | VELUX-Verdunkelungs-Rollos | 430 | VELUX-Verdunkelungs-Rollos | 50030401 | 1 | 0 | ST | 63039290 | M2 | DK | 2.7 | 2.048 | 0.02 | 159.1 | 7.6 | 16.7 |  | PAL | nein
GELÖSCHT | DFD MK10 4655S | 5702329279253 | VELUX Verd.-Rollo Plus DFD MK10 4655S | Kids Straßen, alu Schiene | 186 | 18 | B | 430 | VELUX-Verdunkelungs-Rollos | 430 | VELUX-Verdunkelungs-Rollos | 50030401 | 1 | 0 | ST | 63039290 | M2 | DK | 2.648 | 1.996 | 0.02 | 159.1 | 7.6 | 16.7 |  | PAL | nein
GELÖSCHT | DFD MK10 4655SWL | 5702329279260 | VELUX Verd.-Rollo Plus DFD MK10 4655SWL | Kids Straßen, weiße Schiene | 186 | 18 | B | 430 | VELUX-Verdunkelungs-Rollos | 430 | VELUX-Verdunkelungs-Rollos | 50030401 | 1 | 0 | ST | 63039290 | M2 | DK | 2.7 | 2.048 | 0.02 | 159.1 | 7.6 | 16.7 |  | PAL | nein
GELÖSCHT | DFD MK10 4659S | 5702329279277 | VELUX Verd.-Rollo Plus DFD MK10 4659S | Kids Rosa Sterne, alu Schiene | 186 | 18 | B | 430 | VELUX-Verdunkelungs-Rollos | 430 | VELUX-Verdunkelungs-Rollos | 50030401 | 1 | 0 | ST | 63039290 | M2 | DK | 2.648 | 1.996 | 0.02 | 159.1 | 7.6 | 16.7 |  | PAL | nein
GELÖSCHT | DFD MK10 4666S | 5702329279352 | VELUX Verd.-Rollo Plus DFD MK10 4666S | Kids Heißluftballon, alu Schiene | 186 | 18 | B | 430 | VELUX-Verdunkelungs-Rollos | 430 | VELUX-Verdunkelungs-Rollos | 50030401 | 1 | 0 | ST | 63039290 | M2 | DK | 2.648 | 1.996 | 0.02 | 159.1 | 7.6 | 16.7 |  | PAL | nein
GELÖSCHT | DFD P04 4654SWL | 5702329279581 | VELUX Verd.-Rollo Plus DFD P04 4654SWL | Kids Rennautos, weiße Schiene | 182 | 13 | B | 430 | VELUX-Verdunkelungs-Rollos | 430 | VELUX-Verdunkelungs-Rollos | 50030401 | 1 | 0 | ST | 63039290 | M2 | DK | 2.369 | 1.89 | 0.013 | 99.1 | 7.6 | 16.7 |  | PAL | nein
GELÖSCHT | DFD P04 4655S | 5702329279598 | VELUX Verd.-Rollo Plus DFD P04 4655S | Kids Straßen, alu Schiene | 182 | 13 | B | 430 | VELUX-Verdunkelungs-Rollos | 430 | VELUX-Verdunkelungs-Rollos | 50030401 | 1 | 0 | ST | 63039290 | M2 | DK | 2.326 | 1.847 | 0.013 | 99.1 | 7.6 | 16.7 |  | PAL | nein
GELÖSCHT | DFD P04 4655SWL | 5702329279604 | VELUX Verd.-Rollo Plus DFD P04 4655SWL | Kids Straßen, weiße Schiene | 182 | 13 | B | 430 | VELUX-Verdunkelungs-Rollos | 430 | VELUX-Verdunkelungs-Rollos | 50030401 | 1 | 0 | ST | 63039290 | M2 | DK | 2.369 | 1.89 | 0.013 | 99.1 | 7.6 | 16.7 |  | PAL | nein
GELÖSCHT | DFD P04 4660S | 5702329279635 | VELUX Verd.-Rollo Plus DFD P04 4660S | Kids Blauer Himmel, alu Schiene | 182 | 13 | B | 430 | VELUX-Verdunkelungs-Rollos | 430 | VELUX-Verdunkelungs-Rollos | 50030401 | 1 | 0 | ST | 63039290 | M2 | DK | 2.326 | 1.847 | 0.013 | 99.1 | 7.6 | 16.7 |  | PAL | nein
GELÖSCHT | DFD P04 4665S | 5702329279673 | VELUX Verd.-Rollo Plus DFD P04 4665S | Kids Mobile, alu Schiene | 182 | 13 | B | 430 | VELUX-Verdunkelungs-Rollos | 430 | VELUX-Verdunkelungs-Rollos | 50030401 | 1 | 0 | ST | 63039290 | M2 | DK | 2.326 | 1.847 | 0.013 | 99.1 | 7.6 | 16.7 |  | PAL | nein
GELÖSCHT | DFD P04 4666SWL | 5702329279703 | VELUX Verd.-Rollo Plus DFD P04 4666SWL | Kids Heißluftballon, weiße Schiene | 182 | 13 | B | 430 | VELUX-Verdunkelungs-Rollos | 430 | VELUX-Verdunkelungs-Rollos | 50030401 | 1 | 0 | ST | 63039290 | M2 | DK | 2.369 | 1.89 | 0.013 | 99.1 | 7.6 | 16.7 |  | PAL | nein
GELÖSCHT | DFD P04 4667S | 5702329279710 | VELUX Verd.-Rollo Plus DFD P04 4667S | Kids Drachen, alu Schiene | 182 | 13 | B | 430 | VELUX-Verdunkelungs-Rollos | 430 | VELUX-Verdunkelungs-Rollos | 50030401 | 1 | 0 | ST | 63039290 | M2 | DK | 2.326 | 1.847 | 0.013 | 99.1 | 7.6 | 16.7 |  | PAL | nein
GELÖSCHT | DFD P06 4655S | 5702329279772 | VELUX Verd.-Rollo Plus DFD P06 4655S | Kids Straßen, alu Schiene | 182 | 13 | B | 430 | VELUX-Verdunkelungs-Rollos | 430 | VELUX-Verdunkelungs-Rollos | 50030401 | 1 | 0 | ST | 63039290 | M2 | DK | 2.457 | 1.987 | 0.013 | 99.1 | 7.6 | 16.7 |  | PAL | nein
GELÖSCHT | DFD P06 4655SWL | 5702329279789 | VELUX Verd.-Rollo Plus DFD P06 4655SWL | Kids Straßen, weiße Schiene | 182 | 13 | B | 430 | VELUX-Verdunkelungs-Rollos | 430 | VELUX-Verdunkelungs-Rollos | 50030401 | 1 | 0 | ST | 63039290 | M2 | DK | 2.505 | 2.035 | 0.013 | 99.1 | 7.6 | 16.7 |  | PAL | nein
GELÖSCHT | DFD P06 4659S | 5702329279796 | VELUX Verd.-Rollo Plus DFD P06 4659S | Kids Rosa Sterne, alu Schiene | 182 | 13 | B | 430 | VELUX-Verdunkelungs-Rollos | 430 | VELUX-Verdunkelungs-Rollos | 50030401 | 1 | 0 | ST | 63039290 | M2 | DK | 2.457 | 1.987 | 0.013 | 99.1 | 7.6 | 16.7 |  | PAL | nein
GELÖSCHT | DFD P06 4661S | 5702329279833 | VELUX Verd.-Rollo Plus DFD P06 4661S | Kids Grüne Sterne, alu Schiene | 182 | 13 | B | 430 | VELUX-Verdunkelungs-Rollos | 430 | VELUX-Verdunkelungs-Rollos | 50030401 | 1 | 0 | ST | 63039290 | M2 | DK | 2.457 | 1.987 | 0.013 | 99.1 | 7.6 | 16.7 |  | PAL | nein
GELÖSCHT | DFD P08 4654SWL | 5702329279949 | VELUX Verd.-Rollo Plus DFD P08 4654SWL | Kids Rennautos, weiße Schiene | 196 | 13 | B | 430 | VELUX-Verdunkelungs-Rollos | 430 | VELUX-Verdunkelungs-Rollos | 50030401 | 1 | 0 | ST | 63039290 | M2 | DK | 2.671 | 2.201 | 0.015 | 118.9 | 7.6 | 16.7 |  | PAL | nein
GELÖSCHT | DFD P08 4655S | 5702329279956 | VELUX Verd.-Rollo Plus DFD P08 4655S | Kids Straßen, alu Schiene | 196 | 13 | B | 430 | VELUX-Verdunkelungs-Rollos | 430 | VELUX-Verdunkelungs-Rollos | 50030401 | 1 | 0 | ST | 63039290 | M2 | DK | 2.619 | 2.149 | 0.015 | 118.9 | 7.6 | 16.7 |  | PAL | nein
GELÖSCHT | DFD P08 4655SWL | 5702329279963 | VELUX Verd.-Rollo Plus DFD P08 4655SWL | Kids Straßen, weiße Schiene | 196 | 13 | B | 430 | VELUX-Verdunkelungs-Rollos | 430 | VELUX-Verdunkelungs-Rollos | 50030401 | 1 | 0 | ST | 63039290 | M2 | DK | 2.671 | 2.201 | 0.015 | 118.9 | 7.6 | 16.7 |  | PAL | nein
GELÖSCHT | DFD P08 4659S | 5702329279970 | VELUX Verd.-Rollo Plus DFD P08 4659S | Kids Rosa Sterne, alu Schiene | 196 | 13 | B | 430 | VELUX-Verdunkelungs-Rollos | 430 | VELUX-Verdunkelungs-Rollos | 50030401 | 1 | 0 | ST | 63039290 | M2 | DK | 2.619 | 2.149 | 0.015 | 118.9 | 7.6 | 16.7 |  | PAL | nein
GELÖSCHT | DFD P08 4665SWL | 5702329280044 | VELUX Verd.-Rollo Plus DFD P08 4665SWL | Kids Mobile, weiße Schiene | 196 | 13 | B | 430 | VELUX-Verdunkelungs-Rollos | 430 | VELUX-Verdunkelungs-Rollos | 50030401 | 1 | 0 | ST | 63039290 | M2 | DK | 2.671 | 2.201 | 0.015 | 118.9 | 7.6 | 16.7 |  | PAL | nein
GELÖSCHT | DFD P08 4667S | 5702329280075 | VELUX Verd.-Rollo Plus DFD P08 4667S | Kids Drachen, alu Schiene | 196 | 13 | B | 430 | VELUX-Verdunkelungs-Rollos | 430 | VELUX-Verdunkelungs-Rollos | 50030401 | 1 | 0 | ST | 63039290 | M2 | DK | 2.619 | 2.149 | 0.015 | 118.9 | 7.6 | 16.7 |  | PAL | nein
GELÖSCHT | DFD P08 4667SWL | 5702329280082 | VELUX Verd.-Rollo Plus DFD P08 4667SWL | Kids Drachen, weiße Schiene | 196 | 13 | B | 430 | VELUX-Verdunkelungs-Rollos | 430 | VELUX-Verdunkelungs-Rollos | 50030401 | 1 | 0 | ST | 63039290 | M2 | DK | 2.671 | 2.201 | 0.015 | 118.9 | 7.6 | 16.7 |  | PAL | nein
GELÖSCHT | DFD P10 4654S | 5702329280112 | VELUX Verd.-Rollo Plus DFD P10 4654S | Kids Rennautos, alu Schiene | 213 | 18 | B | 430 | VELUX-Verdunkelungs-Rollos | 430 | VELUX-Verdunkelungs-Rollos | 50030401 | 1 | 0 | ST | 63039290 | M2 | DK | 2.838 | 2.292 | 0.018 | 139.1 | 7.6 | 16.7 |  | PAL | nein
GELÖSCHT | DFD P10 4655SWL | 5702329280143 | VELUX Verd.-Rollo Plus DFD P10 4655SWL | Kids Straßen, weiße Schiene | 213 | 18 | B | 430 | VELUX-Verdunkelungs-Rollos | 430 | VELUX-Verdunkelungs-Rollos | 50030401 | 1 | 0 | ST | 63039290 | M2 | DK | 2.895 | 2.349 | 0.018 | 139.1 | 7.6 | 16.7 |  | PAL | nein
GELÖSCHT | DFD P10 4660SWL | 5702329280181 | VELUX Verd.-Rollo Plus DFD P10 4660SWL | Kids Blauer Himmel, weiße Schiene | 213 | 18 | B | 430 | VELUX-Verdunkelungs-Rollos | 430 | VELUX-Verdunkelungs-Rollos | 50030401 | 1 | 0 | ST | 63039290 | M2 | DK | 2.895 | 2.349 | 0.018 | 139.1 | 7.6 | 16.7 |  | PAL | nein
GELÖSCHT | DFD P10 4661SWL | 5702329280204 | VELUX Verd.-Rollo Plus DFD P10 4661SWL | Kids Grüne Sterne, weiße Schiene | 213 | 18 | B | 430 | VELUX-Verdunkelungs-Rollos | 430 | VELUX-Verdunkelungs-Rollos | 50030401 | 1 | 0 | ST | 63039290 | M2 | DK | 2.895 | 2.349 | 0.018 | 139.1 | 7.6 | 16.7 |  | PAL | nein
GELÖSCHT | DFD PK06 4654S | 5702329280655 | VELUX Verd.-Rollo Plus DFD PK06 4654S | Kids Rennautos, alu Schiene | 182 | 13 | B | 430 | VELUX-Verdunkelungs-Rollos | 430 | VELUX-Verdunkelungs-Rollos | 50030401 | 1 | 0 | ST | 63039290 | M2 | DK | 2.495 | 2.019 | 0.015 | 118.9 | 7.6 | 16.7 |  | PAL | nein
GELÖSCHT | DFD PK06 4655SWL | 5702329280686 | VELUX Verd.-Rollo Plus DFD PK06 4655SWL | Kids Straßen, weiße Schiene | 182 | 13 | B | 430 | VELUX-Verdunkelungs-Rollos | 430 | VELUX-Verdunkelungs-Rollos | 50030401 | 1 | 0 | ST | 63039290 | M2 | DK | 2.544 | 2.068 | 0.015 | 118.9 | 7.6 | 16.7 |  | PAL | nein
GELÖSCHT | DFD PK06 4667S | 5702329280792 | VELUX Verd.-Rollo Plus DFD PK06 4667S | Kids Drachen, alu Schiene | 182 | 13 | B | 430 | VELUX-Verdunkelungs-Rollos | 430 | VELUX-Verdunkelungs-Rollos | 50030401 | 1 | 0 | ST | 63039290 | M2 | DK | 2.495 | 2.019 | 0.015 | 118.9 | 7.6 | 16.7 |  | PAL | nein
GELÖSCHT | DFD PK10 4655S | 5702329281034 | VELUX Verd.-Rollo Plus DFD PK10 4655S | Kids Straßen, alu Schiene | 213 | 18 | B | 430 | VELUX-Verdunkelungs-Rollos | 430 | VELUX-Verdunkelungs-Rollos | 50030401 | 1 | 0 | ST | 63039290 | M2 | DK | 2.956 | 2.323 | 0.02 | 159.1 | 7.6 | 16.7 |  | PAL | nein
GELÖSCHT | DFD PK10 4655SWL | 5702329281041 | VELUX Verd.-Rollo Plus DFD PK10 4655SWL | Kids Straßen, weiße Schiene | 213 | 18 | B | 430 | VELUX-Verdunkelungs-Rollos | 430 | VELUX-Verdunkelungs-Rollos | 50030401 | 1 | 0 | ST | 63039290 | M2 | DK | 3.014 | 2.381 | 0.02 | 159.1 | 7.6 | 16.7 |  | PAL | nein
GELÖSCHT | DFD PK10 4661S | 5702329281096 | VELUX Verd.-Rollo Plus DFD PK10 4661S | Kids Grüne Sterne, alu Schiene | 213 | 18 | B | 430 | VELUX-Verdunkelungs-Rollos | 430 | VELUX-Verdunkelungs-Rollos | 50030401 | 1 | 0 | ST | 63039290 | M2 | DK | 2.956 | 2.323 | 0.02 | 159.1 | 7.6 | 16.7 |  | PAL | nein
GELÖSCHT | DFD PK10 4666SWL | 5702329281140 | VELUX Verd.-Rollo Plus DFD PK10 4666SWL | Kids Heißluftballon, weiße Schiene | 213 | 18 | B | 430 | VELUX-Verdunkelungs-Rollos | 430 | VELUX-Verdunkelungs-Rollos | 50030401 | 1 | 0 | ST | 63039290 | M2 | DK | 3.014 | 2.381 | 0.02 | 159.1 | 7.6 | 16.7 |  | PAL | nein
GELÖSCHT | DFD S04 4578S | 5702329007191 | VELUX Verd.-Rollo Plus DFD S04 4578S | Rosenholz/Weiß, alu Premium | 206 | 6 | B | 430 | VELUX-Verdunkelungs-Rollos | 430 | VELUX-Verdunkelungs-Rollos | 50030401 | 1 | 0 | ST | 63039290 | M2 | DK | 2.619 | 2.155 | 0.015 | 118.9 | 7.6 | 16.7 |  | PAL | nein
GELÖSCHT | DFD S04 4654SWL | 5702329281560 | VELUX Verd.-Rollo Plus DFD S04 4654SWL | Kids Rennautos, weiße Schiene | 206 | 13 | B | 430 | VELUX-Verdunkelungs-Rollos | 430 | VELUX-Verdunkelungs-Rollos | 50030401 | 1 | 0 | ST | 63039290 | M2 | DK | 2.702 | 2.238 | 0.015 | 118.9 | 7.6 | 16.7 |  | PAL | nein
GELÖSCHT | DFD S04 4655S | 5702329281577 | VELUX Verd.-Rollo Plus DFD S04 4655S | Kids Straßen, alu Schiene | 206 | 13 | B | 430 | VELUX-Verdunkelungs-Rollos | 430 | VELUX-Verdunkelungs-Rollos | 50030401 | 1 | 0 | ST | 63039290 | M2 | DK | 2.652 | 2.188 | 0.015 | 118.9 | 7.6 | 16.7 |  | PAL | nein
GELÖSCHT | DFD S04 4655SWL | 5702329281584 | VELUX Verd.-Rollo Plus DFD S04 4655SWL | Kids Straßen, weiße Schiene | 206 | 13 | B | 430 | VELUX-Verdunkelungs-Rollos | 430 | VELUX-Verdunkelungs-Rollos | 50030401 | 1 | 0 | ST | 63039290 | M2 | DK | 2.702 | 2.238 | 0.015 | 118.9 | 7.6 | 16.7 |  | PAL | nein
GELÖSCHT | DFD S04 4660SWL | 5702329281621 | VELUX Verd.-Rollo Plus DFD S04 4660SWL | Kids Blauer Himmel, weiße Schiene | 206 | 13 | B | 430 | VELUX-Verdunkelungs-Rollos | 430 | VELUX-Verdunkelungs-Rollos | 50030401 | 1 | 0 | ST | 63039290 | M2 | DK | 2.702 | 2.238 | 0.015 | 118.9 | 7.6 | 16.7 |  | PAL | nein
GELÖSCHT | DFD S04 4665SWL | 5702329281669 | VELUX Verd.-Rollo Plus DFD S04 4665SWL | Kids Mobile, weiße Schiene | 206 | 13 | B | 430 | VELUX-Verdunkelungs-Rollos | 430 | VELUX-Verdunkelungs-Rollos | 50030401 | 1 | 0 | ST | 63039290 | M2 | DK | 2.702 | 2.238 | 0.015 | 118.9 | 7.6 | 16.7 |  | PAL | nein
GELÖSCHT | DFD S04 4667SWL | 5702329281706 | VELUX Verd.-Rollo Plus DFD S04 4667SWL | Kids Drachen, weiße Schiene | 206 | 13 | B | 430 | VELUX-Verdunkelungs-Rollos | 430 | VELUX-Verdunkelungs-Rollos | 50030401 | 1 | 0 | ST | 63039290 | M2 | DK | 2.702 | 2.238 | 0.015 | 118.9 | 7.6 | 16.7 |  | PAL | nein
GELÖSCHT | DFD S08 4655S | 5702329281935 | VELUX Verd.-Rollo Plus DFD S08 4655S | Kids Straßen, alu Schiene | 218 | 13 | B | 430 | VELUX-Verdunkelungs-Rollos | 430 | VELUX-Verdunkelungs-Rollos | 50030401 | 1 | 0 | ST | 63039290 | M2 | DK | 2.981 | 2.534 | 0.015 | 118.9 | 7.6 | 16.7 |  | PAL | nein
GELÖSCHT | DFD S08 4655SWL | 5702329281942 | VELUX Verd.-Rollo Plus DFD S08 4655SWL | Kids Straßen, weiße Schiene | 218 | 13 | B | 430 | VELUX-Verdunkelungs-Rollos | 430 | VELUX-Verdunkelungs-Rollos | 50030401 | 1 | 0 | ST | 63039290 | M2 | DK | 3.04 | 2.593 | 0.015 | 118.9 | 7.6 | 16.7 |  | PAL | nein
GELÖSCHT | DFD S10 4564SWL | 5702329014533 | VELUX Verd.-Rollo Plus DFD S10 4564SWL | Orange/Weiß, weiß Premium | 245 | 6 | B | 430 | VELUX-Verdunkelungs-Rollos | 430 | VELUX-Verdunkelungs-Rollos | 50030401 | 1 | 0 | ST | 63039290 | M2 | DK | 3.186 | 2.662 | 0.018 | 139.1 | 7.6 | 16.7 |  | PAL | nein
GELÖSCHT | DFD S10 4575SWL | 5702329014557 | VELUX Verd.-Rollo Plus DFD S10 4575SWL | Olivebeige gep./Weiß, weiß Premium | 245 | 6 | B | 430 | VELUX-Verdunkelungs-Rollos | 430 | VELUX-Verdunkelungs-Rollos | 50030401 | 1 | 0 | ST | 63039290 | M2 | DK | 3.228 | 2.704 | 0.018 | 139.1 | 7.6 | 16.7 |  | PAL | nein
GELÖSCHT | DFD S10 4577SWL | 5702329014571 | VELUX Verd.-Rollo Plus DFD S10 4577SWL | Taupe/Weiß, weiß Premium | 245 | 6 | B | 430 | VELUX-Verdunkelungs-Rollos | 430 | VELUX-Verdunkelungs-Rollos | 50030401 | 1 | 0 | ST | 63039290 | M2 | DK | 3.186 | 2.662 | 0.018 | 139.1 | 7.6 | 16.7 |  | PAL | nein
GELÖSCHT | DFD S10 4654S | 5702329282093 | VELUX Verd.-Rollo Plus DFD S10 4654S | Kids Rennautos, alu Schiene | 245 | 18 | B | 430 | VELUX-Verdunkelungs-Rollos | 430 | VELUX-Verdunkelungs-Rollos | 50030401 | 1 | 0 | ST | 63039290 | M2 | DK | 3.218 | 2.694 | 0.018 | 139.1 | 7.6 | 16.7 |  | PAL | nein
GELÖSCHT | DFD S10 4654SWL | 5702329282109 | VELUX Verd.-Rollo Plus DFD S10 4654SWL | Kids Rennautos, weiße Schiene | 245 | 18 | B | 430 | VELUX-Verdunkelungs-Rollos | 430 | VELUX-Verdunkelungs-Rollos | 50030401 | 1 | 0 | ST | 63039290 | M2 | DK | 3.282 | 2.758 | 0.018 | 139.1 | 7.6 | 16.7 |  | PAL | nein
GELÖSCHT | DFD S10 4655S | 5702329282116 | VELUX Verd.-Rollo Plus DFD S10 4655S | Kids Straßen, alu Schiene | 245 | 18 | B | 430 | VELUX-Verdunkelungs-Rollos | 430 | VELUX-Verdunkelungs-Rollos | 50030401 | 1 | 0 | ST | 63039290 | M2 | DK | 3.218 | 2.694 | 0.018 | 139.1 | 7.6 | 16.7 |  | PAL | nein
GELÖSCHT | DFD S10 4655SWL | 5702329282123 | VELUX Verd.-Rollo Plus DFD S10 4655SWL | Kids Straßen, weiße Schiene | 245 | 18 | B | 430 | VELUX-Verdunkelungs-Rollos | 430 | VELUX-Verdunkelungs-Rollos | 50030401 | 1 | 0 | ST | 63039290 | M2 | DK | 3.282 | 2.758 | 0.018 | 139.1 | 7.6 | 16.7 |  | PAL | nein
GELÖSCHT | DFD S10 4659SWL | 5702329282147 | VELUX Verd.-Rollo Plus DFD S10 4659SWL | Kids Rosa Sterne, weiße Schiene | 245 | 18 | B | 430 | VELUX-Verdunkelungs-Rollos | 430 | VELUX-Verdunkelungs-Rollos | 50030401 | 1 | 0 | ST | 63039290 | M2 | DK | 3.282 | 2.758 | 0.018 | 139.1 | 7.6 | 16.7 |  | PAL | nein
GELÖSCHT | DFD S10 4660S | 5702329282154 | VELUX Verd.-Rollo Plus DFD S10 4660S | Kids Blauer Himmel, alu Schiene | 245 | 18 | B | 430 | VELUX-Verdunkelungs-Rollos | 430 | VELUX-Verdunkelungs-Rollos | 50030401 | 1 | 0 | ST | 63039290 | M2 | DK | 3.218 | 2.694 | 0.018 | 139.1 | 7.6 | 16.7 |  | PAL | nein
GELÖSCHT | DFD S10 4660SWL | 5702329282161 | VELUX Verd.-Rollo Plus DFD S10 4660SWL | Kids Blauer Himmel, weiße Schiene | 245 | 18 | B | 430 | VELUX-Verdunkelungs-Rollos | 430 | VELUX-Verdunkelungs-Rollos | 50030401 | 1 | 0 | ST | 63039290 | M2 | DK | 3.282 | 2.758 | 0.018 | 139.1 | 7.6 | 16.7 |  | PAL | nein
GELÖSCHT | DFD S10 4661S | 5702329282178 | VELUX Verd.-Rollo Plus DFD S10 4661S | Kids Grüne Sterne, alu Schiene | 245 | 18 | B | 430 | VELUX-Verdunkelungs-Rollos | 430 | VELUX-Verdunkelungs-Rollos | 50030401 | 1 | 0 | ST | 63039290 | M2 | DK | 3.218 | 2.694 | 0.018 | 139.1 | 7.6 | 16.7 |  | PAL | nein
GELÖSCHT | DFD S10 4661SWL | 5702329282185 | VELUX Verd.-Rollo Plus DFD S10 4661SWL | Kids Grüne Sterne, weiße Schiene | 245 | 18 | B | 430 | VELUX-Verdunkelungs-Rollos | 430 | VELUX-Verdunkelungs-Rollos | 50030401 | 1 | 0 | ST | 63039290 | M2 | DK | 3.282 | 2.758 | 0.018 | 139.1 | 7.6 | 16.7 |  | PAL | nein
GELÖSCHT | DFD S10 4665SWL | 5702329282208 | VELUX Verd.-Rollo Plus DFD S10 4665SWL | Kids Mobile, weiße Schiene | 245 | 18 | B | 430 | VELUX-Verdunkelungs-Rollos | 430 | VELUX-Verdunkelungs-Rollos | 50030401 | 1 | 0 | ST | 63039290 | M2 | DK | 3.282 | 2.758 | 0.018 | 139.1 | 7.6 | 16.7 |  | PAL | nein
GELÖSCHT | DFD S10 4666S | 5702329282215 | VELUX Verd.-Rollo Plus DFD S10 4666S | Kids Heißluftballon, alu Schiene | 245 | 18 | B | 430 | VELUX-Verdunkelungs-Rollos | 430 | VELUX-Verdunkelungs-Rollos | 50030401 | 1 | 0 | ST | 63039290 | M2 | DK | 3.218 | 2.694 | 0.018 | 139.1 | 7.6 | 16.7 |  | PAL | nein
GELÖSCHT | DFD S10 4666SWL | 5702329282222 | VELUX Verd.-Rollo Plus DFD S10 4666SWL | Kids Heißluftballon, weiße Schiene | 245 | 18 | B | 430 | VELUX-Verdunkelungs-Rollos | 430 | VELUX-Verdunkelungs-Rollos | 50030401 | 1 | 0 | ST | 63039290 | M2 | DK | 3.282 | 2.758 | 0.018 | 139.1 | 7.6 | 16.7 |  | PAL | nein
GELÖSCHT | DFD S10 4667S | 5702329282239 | VELUX Verd.-Rollo Plus DFD S10 4667S | Kids Drachen, alu Schiene | 245 | 18 | B | 430 | VELUX-Verdunkelungs-Rollos | 430 | VELUX-Verdunkelungs-Rollos | 50030401 | 1 | 0 | ST | 63039290 | M2 | DK | 3.218 | 2.694 | 0.018 | 139.1 | 7.6 | 16.7 |  | PAL | nein
GELÖSCHT | DFD S10 4667SWL | 5702329282246 | VELUX Verd.-Rollo Plus DFD S10 4667SWL | Kids Drachen, weiße Schiene | 245 | 18 | B | 430 | VELUX-Verdunkelungs-Rollos | 430 | VELUX-Verdunkelungs-Rollos | 50030401 | 1 | 0 | ST | 63039290 | M2 | DK | 3.282 | 2.758 | 0.018 | 139.1 | 7.6 | 16.7 |  | PAL | nein
GELÖSCHT | DFD SK06 4655S | 5702329282475 | VELUX Verd.-Rollo Plus DFD SK06 4655S | Kids Straßen, alu Schiene | 206 | 13 | B | 430 | VELUX-Verdunkelungs-Rollos | 430 | VELUX-Verdunkelungs-Rollos | 50030401 | 1 | 0 | ST | 63039290 | M2 | DK | 2.842 | 2.389 | 0.015 | 118.9 | 7.6 | 16.7 |  | PAL | nein
GELÖSCHT | DFD SK06 4655SWL | 5702329282482 | VELUX Verd.-Rollo Plus DFD SK06 4655SWL | Kids Straßen, weiße Schiene | 206 | 13 | B | 430 | VELUX-Verdunkelungs-Rollos | 430 | VELUX-Verdunkelungs-Rollos | 50030401 | 1 | 0 | ST | 63039290 | M2 | DK | 2.898 | 2.445 | 0.015 | 118.9 | 7.6 | 16.7 |  | PAL | nein
GELÖSCHT | DFD SK08 4667S | 5702329282772 | VELUX Verd.-Rollo Plus DFD SK08 4667S | Kids Drachen, alu Schiene | 218 | 13 | B | 430 | VELUX-Verdunkelungs-Rollos | 430 | VELUX-Verdunkelungs-Rollos | 50030401 | 1 | 0 | ST | 63039290 | M2 | DK | 3.09 | 2.562 | 0.018 | 139.1 | 7.6 | 16.7 |  | PAL | nein
GELÖSCHT | DFD SK10 4654S | 5702329282819 | VELUX Verd.-Rollo Plus DFD SK10 4654S | Kids Rennautos, alu Schiene | 245 | 18 | B | 430 | VELUX-Verdunkelungs-Rollos | 430 | VELUX-Verdunkelungs-Rollos | 50030401 | 1 | 0 | ST | 63039290 | M2 | DK | 3.337 | 2.726 | 0.02 | 159.1 | 7.6 | 16.7 |  | PAL | nein
GELÖSCHT | DFD SK10 4655S | 5702329282833 | VELUX Verd.-Rollo Plus DFD SK10 4655S | Kids Straßen, alu Schiene | 245 | 18 | B | 430 | VELUX-Verdunkelungs-Rollos | 430 | VELUX-Verdunkelungs-Rollos | 50030401 | 1 | 0 | ST | 63039290 | M2 | DK | 3.337 | 2.726 | 0.02 | 159.1 | 7.6 | 16.7 |  | PAL | nein
GELÖSCHT | DFD SK10 4655SWL | 5702329282840 | VELUX Verd.-Rollo Plus DFD SK10 4655SWL | Kids Straßen, weiße Schiene | 245 | 18 | B | 430 | VELUX-Verdunkelungs-Rollos | 430 | VELUX-Verdunkelungs-Rollos | 50030401 | 1 | 0 | ST | 63039290 | M2 | DK | 3.402 | 2.791 | 0.02 | 159.1 | 7.6 | 16.7 |  | PAL | nein
GELÖSCHT | DFD SK10 4659S | 5702329282857 | VELUX Verd.-Rollo Plus DFD SK10 4659S | Kids Rosa Sterne, alu Schiene | 245 | 18 | B | 430 | VELUX-Verdunkelungs-Rollos | 430 | VELUX-Verdunkelungs-Rollos | 50030401 | 1 | 0 | ST | 63039290 | M2 | DK | 3.337 | 2.726 | 0.02 | 159.1 | 7.6 | 16.7 |  | PAL | nein
GELÖSCHT | DFD SK10 4661S | 5702329282895 | VELUX Verd.-Rollo Plus DFD SK10 4661S | Kids Grüne Sterne, alu Schiene | 245 | 18 | B | 430 | VELUX-Verdunkelungs-Rollos | 430 | VELUX-Verdunkelungs-Rollos | 50030401 | 1 | 0 | ST | 63039290 | M2 | DK | 3.337 | 2.726 | 0.02 | 159.1 | 7.6 | 16.7 |  | PAL | nein
GELÖSCHT | DFD SK10 4667SWL | 5702329282963 | VELUX Verd.-Rollo Plus DFD SK10 4667SWL | Kids Drachen, weiße Schiene | 245 | 18 | B | 430 | VELUX-Verdunkelungs-Rollos | 430 | VELUX-Verdunkelungs-Rollos | 50030401 | 1 | 0 | ST | 63039290 | M2 | DK | 3.402 | 2.791 | 0.02 | 159.1 | 7.6 | 16.7 |  | PAL | nein
GELÖSCHT | DFD U04 4654S | 5702329282994 | VELUX Verd.-Rollo Plus DFD U04 4654S | Kids Rennautos, alu Schiene | 218 | 13 | B | 430 | VELUX-Verdunkelungs-Rollos | 430 | VELUX-Verdunkelungs-Rollos | 50030401 | 1 | 0 | ST | 63039290 | M2 | DK | 3.083 | 2.556 | 0.018 | 139.1 | 7.6 | 16.7 |  | PAL | nein
GELÖSCHT | DFD U04 4654SWL | 5702329283007 | VELUX Verd.-Rollo Plus DFD U04 4654SWL | Kids Rennautos, weiße Schiene | 218 | 13 | B | 430 | VELUX-Verdunkelungs-Rollos | 430 | VELUX-Verdunkelungs-Rollos | 50030401 | 1 | 0 | ST | 63039290 | M2 | DK | 3.14 | 2.613 | 0.018 | 139.1 | 7.6 | 16.7 |  | PAL | nein
GELÖSCHT | DFD U04 4655SWL | 5702329283021 | VELUX Verd.-Rollo Plus DFD U04 4655SWL | Kids Straßen, weiße Schiene | 218 | 13 | B | 430 | VELUX-Verdunkelungs-Rollos | 430 | VELUX-Verdunkelungs-Rollos | 50030401 | 1 | 0 | ST | 63039290 | M2 | DK | 3.14 | 2.613 | 0.018 | 139.1 | 7.6 | 16.7 |  | PAL | nein
GELÖSCHT | DFD U04 4661S | 5702329283076 | VELUX Verd.-Rollo Plus DFD U04 4661S | Kids Grüne Sterne, alu Schiene | 218 | 13 | B | 430 | VELUX-Verdunkelungs-Rollos | 430 | VELUX-Verdunkelungs-Rollos | 50030401 | 1 | 0 | ST | 63039290 | M2 | DK | 3.083 | 2.556 | 0.018 | 139.1 | 7.6 | 16.7 |  | PAL | nein
GELÖSCHT | DFD U04 4661SWL | 5702329283083 | VELUX Verd.-Rollo Plus DFD U04 4661SWL | Kids Grüne Sterne, weiße Schiene | 218 | 13 | B | 430 | VELUX-Verdunkelungs-Rollos | 430 | VELUX-Verdunkelungs-Rollos | 50030401 | 1 | 0 | ST | 63039290 | M2 | DK | 3.14 | 2.613 | 0.018 | 139.1 | 7.6 | 16.7 |  | PAL | nein
GELÖSCHT | DFD U08 4654S | 5702329283175 | VELUX Verd.-Rollo Plus DFD U08 4654S | Kids Rennautos, alu Schiene | 237 | 13 | B | 430 | VELUX-Verdunkelungs-Rollos | 430 | VELUX-Verdunkelungs-Rollos | 50030401 | 1 | 0 | ST | 63039290 | M2 | DK | 3.429 | 2.922 | 0.018 | 139.1 | 7.6 | 16.7 |  | PAL | nein
GELÖSCHT | DFD U08 4655SWL | 5702329283205 | VELUX Verd.-Rollo Plus DFD U08 4655SWL | Kids Straßen, weiße Schiene | 237 | 13 | B | 430 | VELUX-Verdunkelungs-Rollos | 430 | VELUX-Verdunkelungs-Rollos | 50030401 | 1 | 0 | ST | 63039290 | M2 | DK | 3.495 | 2.988 | 0.018 | 139.1 | 7.6 | 16.7 |  | PAL | nein
GELÖSCHT | DFD U08 4661S | 5702329283250 | VELUX Verd.-Rollo Plus DFD U08 4661S | Kids Grüne Sterne, alu Schiene | 237 | 13 | B | 430 | VELUX-Verdunkelungs-Rollos | 430 | VELUX-Verdunkelungs-Rollos | 50030401 | 1 | 0 | ST | 63039290 | M2 | DK | 3.429 | 2.922 | 0.018 | 139.1 | 7.6 | 16.7 |  | PAL | nein
GELÖSCHT | DFD U08 4661SWL | 5702329283267 | VELUX Verd.-Rollo Plus DFD U08 4661SWL | Kids Grüne Sterne, weiße Schiene | 237 | 13 | B | 430 | VELUX-Verdunkelungs-Rollos | 430 | VELUX-Verdunkelungs-Rollos | 50030401 | 1 | 0 | ST | 63039290 | M2 | DK | 3.495 | 2.988 | 0.018 | 139.1 | 7.6 | 16.7 |  | PAL | nein
GELÖSCHT | DFD U10 4556SWL | 5702329015653 | VELUX Verd.-Rollo Plus DFD U10 4556SWL | Sandbeige/Weiß, weiß Premium | 262 | 6 | B | 430 | VELUX-Verdunkelungs-Rollos | 430 | VELUX-Verdunkelungs-Rollos | 50030401 | 1 | 0 | ST | 63039290 | M2 | DK | 3.609 | 3.108 | 0.018 | 139.1 | 7.6 | 16.7 |  | PAL | nein
GELÖSCHT | DFD U10 4559SWL | 5702329015660 | VELUX Verd.-Rollo Plus DFD U10 4559SWL | Rehbraun/Weiß, weiß Premium | 262 | 6 | B | 430 | VELUX-Verdunkelungs-Rollos | 430 | VELUX-Verdunkelungs-Rollos | 50030401 | 1 | 0 | ST | 63039290 | M2 | DK | 3.559 | 3.058 | 0.018 | 139.1 | 7.6 | 16.7 |  | PAL | nein
GELÖSCHT | DFD U10 4564S | 5702327930484 | VELUX Verd.-Rollo Plus DFD U10 4564S | Orange/Weiß, alu Schiene, Premium | 262 | 6 | B | 430 | VELUX-Verdunkelungs-Rollos | 430 | VELUX-Verdunkelungs-Rollos | 50030401 | 1 | 0 | ST | 63039290 | M2 | DK | 3.488 | 2.987 | 0.018 | 139.1 | 7.6 | 16.7 |  | PAL | nein
GELÖSCHT | DFD U10 4564SWL | 5702329015677 | VELUX Verd.-Rollo Plus DFD U10 4564SWL | Orange/Weiß, weiß Premium | 262 | 6 | B | 430 | VELUX-Verdunkelungs-Rollos | 430 | VELUX-Verdunkelungs-Rollos | 50030401 | 1 | 0 | ST | 63039290 | M2 | DK | 3.559 | 3.058 | 0.018 | 139.1 | 7.6 | 16.7 |  | PAL | nein
GELÖSCHT | DFD U10 4574S | 5702329007955 | VELUX Verd.-Rollo Plus DFD U10 4574S | Nougat/Weiß, alu Premium | 262 | 6 | B | 430 | VELUX-Verdunkelungs-Rollos | 430 | VELUX-Verdunkelungs-Rollos | 50030401 | 1 | 0 | ST | 63039290 | M2 | DK | 3.538 | 3.037 | 0.018 | 139.1 | 7.6 | 16.7 |  | PAL | nein
GELÖSCHT | DFD U10 4574SWL | 5702329015684 | VELUX Verd.-Rollo Plus DFD U10 4574SWL | Nougat/Weiß, weiß Premium | 262 | 6 | B | 430 | VELUX-Verdunkelungs-Rollos | 430 | VELUX-Verdunkelungs-Rollos | 50030401 | 1 | 0 | ST | 63039290 | M2 | DK | 3.609 | 3.108 | 0.018 | 139.1 | 7.6 | 16.7 |  | PAL | nein
GELÖSCHT | DFD U10 4575SWL | 5702329015691 | VELUX Verd.-Rollo Plus DFD U10 4575SWL | Olivebeige gep./Weiß, weiß Premium | 262 | 6 | B | 430 | VELUX-Verdunkelungs-Rollos | 430 | VELUX-Verdunkelungs-Rollos | 50030401 | 1 | 0 | ST | 63039290 | M2 | DK | 3.609 | 3.108 | 0.018 | 139.1 | 7.6 | 16.7 |  | PAL | nein
GELÖSCHT | DFD U10 4576SWL | 5702329015707 | VELUX Verd.-Rollo Plus DFD U10 4576SWL | Himmelblau/Weiß, weiß Premium | 262 | 6 | B | 430 | VELUX-Verdunkelungs-Rollos | 430 | VELUX-Verdunkelungs-Rollos | 50030401 | 1 | 0 | ST | 63039290 | M2 | DK | 3.609 | 3.108 | 0.018 | 139.1 | 7.6 | 16.7 |  | PAL | nein
GELÖSCHT | DFD U10 4577SWL | 5702329015714 | VELUX Verd.-Rollo Plus DFD U10 4577SWL | Taupe/Weiß, weiß Premium | 262 | 6 | B | 430 | VELUX-Verdunkelungs-Rollos | 430 | VELUX-Verdunkelungs-Rollos | 50030401 | 1 | 0 | ST | 63039290 | M2 | DK | 3.559 | 3.058 | 0.018 | 139.1 | 7.6 | 16.7 |  | PAL | nein
GELÖSCHT | DFD U10 4578S | 5702329007993 | VELUX Verd.-Rollo Plus DFD U10 4578S | Rosenholz/Weiß, alu Premium | 262 | 6 | B | 430 | VELUX-Verdunkelungs-Rollos | 430 | VELUX-Verdunkelungs-Rollos | 50030401 | 1 | 0 | ST | 63039290 | M2 | DK | 3.538 | 3.037 | 0.018 | 139.1 | 7.6 | 16.7 |  | PAL | nein
GELÖSCHT | DFD U10 4578SWL | 5702329015721 | VELUX Verd.-Rollo Plus DFD U10 4578SWL | Rosenholz/Weiß, weiß Premium | 262 | 6 | B | 430 | VELUX-Verdunkelungs-Rollos | 430 | VELUX-Verdunkelungs-Rollos | 50030401 | 1 | 0 | ST | 63039290 | M2 | DK | 3.609 | 3.108 | 0.018 | 139.1 | 7.6 | 16.7 |  | PAL | nein
GELÖSCHT | DFD U10 4580SWL | 5702329015745 | VELUX Verd.-Rollo Plus DFD U10 4580SWL | Helltaupe/Weiß, weiß Premium | 262 | 6 | B | 430 | VELUX-Verdunkelungs-Rollos | 430 | VELUX-Verdunkelungs-Rollos | 50030401 | 1 | 0 | ST | 63039290 | M2 | DK | 3.609 | 3.108 | 0.018 | 139.1 | 7.6 | 16.7 |  | PAL | nein
GELÖSCHT | DFD U10 4581SWL | 5702329015752 | VELUX Verd.-Rollo Plus DFD U10 4581SWL | Blaugrau/Weiß, weiß Premium | 262 | 6 | B | 430 | VELUX-Verdunkelungs-Rollos | 430 | VELUX-Verdunkelungs-Rollos | 50030401 | 1 | 0 | ST | 63039290 | M2 | DK | 3.559 | 3.058 | 0.018 | 139.1 | 7.6 | 16.7 |  | PAL | nein
GELÖSCHT | DFD U10 4653SWL | 5702329283342 | VELUX Verd.-Rollo Plus DFD U10 4653SWL | Kids Universum, weiße Schiene | 262 | 18 | B | 430 | VELUX-Verdunkelungs-Rollos | 430 | VELUX-Verdunkelungs-Rollos | 50030401 | 1 | 0 | ST | 63039290 | M2 | DK | 3.647 | 3.146 | 0.018 | 139.1 | 7.6 | 16.7 |  | PAL | nein
GELÖSCHT | DFD U10 4654S | 5702329283359 | VELUX Verd.-Rollo Plus DFD U10 4654S | Kids Rennautos, alu Schiene | 262 | 18 | B | 430 | VELUX-Verdunkelungs-Rollos | 430 | VELUX-Verdunkelungs-Rollos | 50030401 | 1 | 0 | ST | 63039290 | M2 | DK | 3.598 | 3.097 | 0.018 | 139.1 | 7.6 | 16.7 |  | PAL | nein
GELÖSCHT | DFD U10 4654SWL | 5702329283366 | VELUX Verd.-Rollo Plus DFD U10 4654SWL | Kids Rennautos, weiße Schiene | 262 | 18 | B | 430 | VELUX-Verdunkelungs-Rollos | 430 | VELUX-Verdunkelungs-Rollos | 50030401 | 1 | 0 | ST | 63039290 | M2 | DK | 3.669 | 3.168 | 0.018 | 139.1 | 7.6 | 16.7 |  | PAL | nein
GELÖSCHT | DFD U10 4655S | 5702329283373 | VELUX Verd.-Rollo Plus DFD U10 4655S | Kids Straßen, alu Schiene | 262 | 18 | B | 430 | VELUX-Verdunkelungs-Rollos | 430 | VELUX-Verdunkelungs-Rollos | 50030401 | 1 | 0 | ST | 63039290 | M2 | DK | 3.598 | 3.097 | 0.018 | 139.1 | 7.6 | 16.7 |  | PAL | nein
GELÖSCHT | DFD U10 4655SWL | 5702329283380 | VELUX Verd.-Rollo Plus DFD U10 4655SWL | Kids Straßen, weiße Schiene | 262 | 18 | B | 430 | VELUX-Verdunkelungs-Rollos | 430 | VELUX-Verdunkelungs-Rollos | 50030401 | 1 | 0 | ST | 63039290 | M2 | DK | 3.669 | 3.168 | 0.018 | 139.1 | 7.6 | 16.7 |  | PAL | nein
GELÖSCHT | DFD U10 4659SWL | 5702329283403 | VELUX Verd.-Rollo Plus DFD U10 4659SWL | Kids Rosa Sterne, weiße Schiene | 262 | 18 | B | 430 | VELUX-Verdunkelungs-Rollos | 430 | VELUX-Verdunkelungs-Rollos | 50030401 | 1 | 0 | ST | 63039290 | M2 | DK | 3.669 | 3.168 | 0.018 | 139.1 | 7.6 | 16.7 |  | PAL | nein
GELÖSCHT | DFD U10 4660SWL | 5702329283427 | VELUX Verd.-Rollo Plus DFD U10 4660SWL | Kids Blauer Himmel, weiße Schiene | 262 | 18 | B | 430 | VELUX-Verdunkelungs-Rollos | 430 | VELUX-Verdunkelungs-Rollos | 50030401 | 1 | 0 | ST | 63039290 | M2 | DK | 3.669 | 3.168 | 0.018 | 139.1 | 7.6 | 16.7 |  | PAL | nein
GELÖSCHT | DFD U10 4661S | 5702329283434 | VELUX Verd.-Rollo Plus DFD U10 4661S | Kids Grüne Sterne, alu Schiene | 262 | 18 | B | 430 | VELUX-Verdunkelungs-Rollos | 430 | VELUX-Verdunkelungs-Rollos | 50030401 | 1 | 0 | ST | 63039290 | M2 | DK | 3.598 | 3.097 | 0.018 | 139.1 | 7.6 | 16.7 |  | PAL | nein
GELÖSCHT | DFD U10 4661SWL | 5702329283441 | VELUX Verd.-Rollo Plus DFD U10 4661SWL | Kids Grüne Sterne, weiße Schiene | 262 | 18 | B | 430 | VELUX-Verdunkelungs-Rollos | 430 | VELUX-Verdunkelungs-Rollos | 50030401 | 1 | 0 | ST | 63039290 | M2 | DK | 3.669 | 3.168 | 0.018 | 139.1 | 7.6 | 16.7 |  | PAL | nein
GELÖSCHT | DFD U10 4665S | 5702329283458 | VELUX Verd.-Rollo Plus DFD U10 4665S | Kids Mobile, alu Schiene | 262 | 18 | B | 430 | VELUX-Verdunkelungs-Rollos | 430 | VELUX-Verdunkelungs-Rollos | 50030401 | 1 | 0 | ST | 63039290 | M2 | DK | 3.598 | 3.097 | 0.018 | 139.1 | 7.6 | 16.7 |  | PAL | nein
GELÖSCHT | DFD U10 4665SWL | 5702329283465 | VELUX Verd.-Rollo Plus DFD U10 4665SWL | Kids Mobile, weiße Schiene | 262 | 18 | B | 430 | VELUX-Verdunkelungs-Rollos | 430 | VELUX-Verdunkelungs-Rollos | 50030401 | 1 | 0 | ST | 63039290 | M2 | DK | 3.669 | 3.168 | 0.018 | 139.1 | 7.6 | 16.7 |  | PAL | nein
GELÖSCHT | DFD U10 4666S | 5702329283472 | VELUX Verd.-Rollo Plus DFD U10 4666S | Kids Heißluftballon, alu Schiene | 262 | 18 | B | 430 | VELUX-Verdunkelungs-Rollos | 430 | VELUX-Verdunkelungs-Rollos | 50030401 | 1 | 0 | ST | 63039290 | M2 | DK | 3.598 | 3.097 | 0.018 | 139.1 | 7.6 | 16.7 |  | PAL | nein
GELÖSCHT | DFD U10 4666SWL | 5702329283489 | VELUX Verd.-Rollo Plus DFD U10 4666SWL | Kids Heißluftballon, weiße Schiene | 262 | 18 | B | 430 | VELUX-Verdunkelungs-Rollos | 430 | VELUX-Verdunkelungs-Rollos | 50030401 | 1 | 0 | ST | 63039290 | M2 | DK | 3.669 | 3.168 | 0.018 | 139.1 | 7.6 | 16.7 |  | PAL | nein
GELÖSCHT | DFD U10 4667S | 5702329283496 | VELUX Verd.-Rollo Plus DFD U10 4667S | Kids Drachen, alu Schiene | 262 | 18 | B | 430 | VELUX-Verdunkelungs-Rollos | 430 | VELUX-Verdunkelungs-Rollos | 50030401 | 1 | 0 | ST | 63039290 | M2 | DK | 3.598 | 3.097 | 0.018 | 139.1 | 7.6 | 16.7 |  | PAL | nein
GELÖSCHT | DFD U10 4667SWL | 5702329283502 | VELUX Verd.-Rollo Plus DFD U10 4667SWL | Kids Drachen, weiße Schiene | 262 | 18 | B | 430 | VELUX-Verdunkelungs-Rollos | 430 | VELUX-Verdunkelungs-Rollos | 50030401 | 1 | 0 | ST | 63039290 | M2 | DK | 3.669 | 3.168 | 0.018 | 139.1 | 7.6 | 16.7 |  | PAL | nein
GELÖSCHT | DFD UK04 4654S | 5702329283533 | VELUX Verd.-Rollo Plus DFD UK04 4654S | Kids Rennautos, alu Schiene | 218 | 13 | B | 430 | VELUX-Verdunkelungs-Rollos | 430 | VELUX-Verdunkelungs-Rollos | 50030401 | 1 | 0 | ST | 63039290 | M2 | DK | 3.108 | 2.584 | 0.018 | 139.1 | 7.6 | 16.7 |  | PAL | nein
GELÖSCHT | DFD UK04 4654SWL | 5702329283540 | VELUX Verd.-Rollo Plus DFD UK04 4654SWL | Kids Rennautos, weiße Schiene | 218 | 13 | B | 430 | VELUX-Verdunkelungs-Rollos | 430 | VELUX-Verdunkelungs-Rollos | 50030401 | 1 | 0 | ST | 63039290 | M2 | DK | 3.167 | 2.643 | 0.018 | 139.1 | 7.6 | 16.7 |  | PAL | nein
GELÖSCHT | DFD UK04 4655S | 5702329283557 | VELUX Verd.-Rollo Plus DFD UK04 4655S | Kids Straßen, alu Schiene | 218 | 13 | B | 430 | VELUX-Verdunkelungs-Rollos | 430 | VELUX-Verdunkelungs-Rollos | 50030401 | 1 | 0 | ST | 63039290 | M2 | DK | 3.108 | 2.584 | 0.018 | 139.1 | 7.6 | 16.7 |  | PAL | nein
GELÖSCHT | DFD UK04 4655SWL | 5702329283564 | VELUX Verd.-Rollo Plus DFD UK04 4655SWL | Kids Straßen, weiße Schiene | 218 | 13 | B | 430 | VELUX-Verdunkelungs-Rollos | 430 | VELUX-Verdunkelungs-Rollos | 50030401 | 1 | 0 | ST | 63039290 | M2 | DK | 3.167 | 2.643 | 0.018 | 139.1 | 7.6 | 16.7 |  | PAL | nein
GELÖSCHT | DFD UK04 4659S | 5702329283571 | VELUX Verd.-Rollo Plus DFD UK04 4659S | Kids Rosa Sterne, alu Schiene | 218 | 13 | B | 430 | VELUX-Verdunkelungs-Rollos | 430 | VELUX-Verdunkelungs-Rollos | 50030401 | 1 | 0 | ST | 63039290 | M2 | DK | 3.108 | 2.584 | 0.018 | 139.1 | 7.6 | 16.7 |  | PAL | nein
GELÖSCHT | DFD UK04 4667S | 5702329283670 | VELUX Verd.-Rollo Plus DFD UK04 4667S | Kids Drachen, alu Schiene | 218 | 13 | B | 430 | VELUX-Verdunkelungs-Rollos | 430 | VELUX-Verdunkelungs-Rollos | 50030401 | 1 | 0 | ST | 63039290 | M2 | DK | 3.108 | 2.584 | 0.018 | 139.1 | 7.6 | 16.7 |  | PAL | nein
GELÖSCHT | DFD UK08 4654S | 5702329283717 | VELUX Verd.-Rollo Plus DFD UK08 4654S | Kids Rennautos, alu Schiene | 237 | 13 | B | 430 | VELUX-Verdunkelungs-Rollos | 430 | VELUX-Verdunkelungs-Rollos | 50030401 | 1 | 0 | ST | 63039290 | M2 | DK | 3.455 | 2.95 | 0.018 | 139.1 | 7.6 | 16.7 |  | PAL | nein
GELÖSCHT | DFD UK08 4655S | 5702329283731 | VELUX Verd.-Rollo Plus DFD UK08 4655S | Kids Straßen, alu Schiene | 237 | 13 | B | 430 | VELUX-Verdunkelungs-Rollos | 430 | VELUX-Verdunkelungs-Rollos | 50030401 | 1 | 0 | ST | 63039290 | M2 | DK | 3.455 | 2.95 | 0.018 | 139.1 | 7.6 | 16.7 |  | PAL | nein
GELÖSCHT | DFD UK08 4655SWL | 5702329283748 | VELUX Verd.-Rollo Plus DFD UK08 4655SWL | Kids Straßen, weiße Schiene | 237 | 13 | B | 430 | VELUX-Verdunkelungs-Rollos | 430 | VELUX-Verdunkelungs-Rollos | 50030401 | 1 | 0 | ST | 63039290 | M2 | DK | 3.523 | 3.018 | 0.018 | 139.1 | 7.6 | 16.7 |  | PAL | nein
GELÖSCHT | DFD UK10 4559SWL | 5702329016148 | VELUX Verd.-Rollo Plus DFD UK10 4559SWL | Rehbraun/Weiß, weiß Premium | 262 | 6 | B | 430 | VELUX-Verdunkelungs-Rollos | 430 | VELUX-Verdunkelungs-Rollos | 50030401 | 1 | 0 | ST | 63039290 | M2 | DK | 3.697 | 3.109 | 0.02 | 159.1 | 7.6 | 16.7 |  | PAL | nein
GELÖSCHT | DFD UK10 4564SWL | 5702329016155 | VELUX Verd.-Rollo Plus DFD UK10 4564SWL | Orange/Weiß, weiß Premium | 262 | 6 | B | 430 | VELUX-Verdunkelungs-Rollos | 430 | VELUX-Verdunkelungs-Rollos | 50030401 | 1 | 0 | ST | 63039290 | M2 | DK | 3.697 | 3.109 | 0.02 | 159.1 | 7.6 | 16.7 |  | PAL | nein
GELÖSCHT | DFD UK10 4574S | 5702329008198 | VELUX Verd.-Rollo Plus DFD UK10 4574S | Nougat/Weiß, alu Premium | 262 | 6 | B | 430 | VELUX-Verdunkelungs-Rollos | 430 | VELUX-Verdunkelungs-Rollos | 50030401 | 1 | 0 | ST | 63039290 | M2 | DK | 3.677 | 3.089 | 0.02 | 159.1 | 7.6 | 16.7 |  | PAL | nein
GELÖSCHT | DFD UK10 4575S | 5702329008204 | VELUX Verd.-Rollo Plus DFD UK10 4575S | Olivebeige gep./Weiß, alu Premium | 262 | 6 | B | 430 | VELUX-Verdunkelungs-Rollos | 430 | VELUX-Verdunkelungs-Rollos | 50030401 | 1 | 0 | ST | 63039290 | M2 | DK | 3.677 | 3.089 | 0.02 | 159.1 | 7.6 | 16.7 |  | PAL | nein
GELÖSCHT | DFD UK10 4577S | 5702329008228 | VELUX Verd.-Rollo Plus DFD UK10 4577S | Taupe/Weiß, alu Premium | 262 | 6 | B | 430 | VELUX-Verdunkelungs-Rollos | 430 | VELUX-Verdunkelungs-Rollos | 50030401 | 1 | 0 | ST | 63039290 | M2 | DK | 3.625 | 3.037 | 0.02 | 159.1 | 7.6 | 16.7 |  | PAL | nein
GELÖSCHT | DFD UK10 4579SWL | 5702329016216 | VELUX Verd.-Rollo Plus DFD UK10 4579SWL | Sandbeige gep./Weiß, weiß Premium | 262 | 6 | B | 430 | VELUX-Verdunkelungs-Rollos | 430 | VELUX-Verdunkelungs-Rollos | 50030401 | 1 | 0 | ST | 63039290 | M2 | DK | 3.749 | 3.161 | 0.02 | 159.1 | 7.6 | 16.7 |  | PAL | nein
GELÖSCHT | DFD UK10 4654S | 5702329283892 | VELUX Verd.-Rollo Plus DFD UK10 4654S | Kids Rennautos, alu Schiene | 262 | 18 | B | 430 | VELUX-Verdunkelungs-Rollos | 430 | VELUX-Verdunkelungs-Rollos | 50030401 | 1 | 0 | ST | 63039290 | M2 | DK | 3.719 | 3.131 | 0.02 | 159.1 | 7.6 | 16.7 |  | PAL | nein
GELÖSCHT | DFD UK10 4654SWL | 5702329283908 | VELUX Verd.-Rollo Plus DFD UK10 4654SWL | Kids Rennautos, weiße Schiene | 262 | 18 | B | 430 | VELUX-Verdunkelungs-Rollos | 430 | VELUX-Verdunkelungs-Rollos | 50030401 | 1 | 0 | ST | 63039290 | M2 | DK | 3.791 | 3.203 | 0.02 | 159.1 | 7.6 | 16.7 |  | PAL | nein
GELÖSCHT | DFD UK10 4655S | 5702329283915 | VELUX Verd.-Rollo Plus DFD UK10 4655S | Kids Straßen, alu Schiene | 262 | 18 | B | 430 | VELUX-Verdunkelungs-Rollos | 430 | VELUX-Verdunkelungs-Rollos | 50030401 | 1 | 0 | ST | 63039290 | M2 | DK | 3.719 | 3.131 | 0.02 | 159.1 | 7.6 | 16.7 |  | PAL | nein
GELÖSCHT | DFD UK10 4655SWL | 5702329283922 | VELUX Verd.-Rollo Plus DFD UK10 4655SWL | Kids Straßen, weiße Schiene | 262 | 18 | B | 430 | VELUX-Verdunkelungs-Rollos | 430 | VELUX-Verdunkelungs-Rollos | 50030401 | 1 | 0 | ST | 63039290 | M2 | DK | 3.791 | 3.203 | 0.02 | 159.1 | 7.6 | 16.7 |  | PAL | nein
GELÖSCHT | DFD UK10 4660S | 5702329283953 | VELUX Verd.-Rollo Plus DFD UK10 4660S | Kids Blauer Himmel, alu Schiene | 262 | 18 | B | 430 | VELUX-Verdunkelungs-Rollos | 430 | VELUX-Verdunkelungs-Rollos | 50030401 | 1 | 0 | ST | 63039290 | M2 | DK | 3.719 | 3.131 | 0.02 | 159.1 | 7.6 | 16.7 |  | PAL | nein
GELÖSCHT | DFD UK10 4661S | 5702329283977 | VELUX Verd.-Rollo Plus DFD UK10 4661S | Kids Grüne Sterne, alu Schiene | 262 | 18 | B | 430 | VELUX-Verdunkelungs-Rollos | 430 | VELUX-Verdunkelungs-Rollos | 50030401 | 1 | 0 | ST | 63039290 | M2 | DK | 3.719 | 3.131 | 0.02 | 159.1 | 7.6 | 16.7 |  | PAL | nein
GELÖSCHT | DFD UK10 4661SWL | 5702329283984 | VELUX Verd.-Rollo Plus DFD UK10 4661SWL | Kids Grüne Sterne, weiße Schiene | 262 | 18 | B | 430 | VELUX-Verdunkelungs-Rollos | 430 | VELUX-Verdunkelungs-Rollos | 50030401 | 1 | 0 | ST | 63039290 | M2 | DK | 3.791 | 3.203 | 0.02 | 159.1 | 7.6 | 16.7 |  | PAL | nein
GELÖSCHT | DFD UK10 4665S | 5702329283991 | VELUX Verd.-Rollo Plus DFD UK10 4665S | Kids Mobile, alu Schiene | 262 | 18 | B | 430 | VELUX-Verdunkelungs-Rollos | 430 | VELUX-Verdunkelungs-Rollos | 50030401 | 1 | 0 | ST | 63039290 | M2 | DK | 3.719 | 3.131 | 0.02 | 159.1 | 7.6 | 16.7 |  | PAL | nein
GELÖSCHT | DFD UK10 4666S | 5702329284011 | VELUX Verd.-Rollo Plus DFD UK10 4666S | Kids Heißluftballon, alu Schiene | 262 | 18 | B | 430 | VELUX-Verdunkelungs-Rollos | 430 | VELUX-Verdunkelungs-Rollos | 50030401 | 1 | 0 | ST | 63039290 | M2 | DK | 3.719 | 3.131 | 0.02 | 159.1 | 7.6 | 16.7 |  | PAL | nein
GELÖSCHT | DFD UK10 4667S | 5702329284035 | VELUX Verd.-Rollo Plus DFD UK10 4667S | Kids Drachen, alu Schiene | 262 | 18 | B | 430 | VELUX-Verdunkelungs-Rollos | 430 | VELUX-Verdunkelungs-Rollos | 50030401 | 1 | 0 | ST | 63039290 | M2 | DK | 3.719 | 3.131 | 0.02 | 159.1 | 7.6 | 16.7 |  | PAL | nein
GELÖSCHT | DJ 021 1025S | 5702325656164 | VELUX Verd.-Rollo man. DJ 021 1025S | Weiß, alu Schiene, Standard | 80 | 6 | B | 430 | VELUX-Verdunkelungs-Rollos | 430 | VELUX-Verdunkelungs-Rollos | 50030401 | 1 | 0 | ST | 63039290 | M2 | DK | 1.023 | 0.765 | 0.006 | 76.9 | 7.6 | 10.6 |  | PAL | nein
GELÖSCHT | DJ 021 1085S | 5702325656171 | VELUX Verd.-Rollo man. DJ 021 1085S | Hellbeige, alu Schiene, Standard | 80 | 6 | B | 430 | VELUX-Verdunkelungs-Rollos | 430 | VELUX-Verdunkelungs-Rollos | 50030401 | 1 | 0 | ST | 63039290 | M2 | DK | 1.023 | 0.765 | 0.006 | 76.9 | 7.6 | 10.6 |  | PAL | nein
GELÖSCHT | DJ 021 1100S | 5702325656188 | VELUX Verd.-Rollo man. DJ 021 1100S | Dunkelblau, alu Schiene, Standard | 80 | 6 | B | 430 | VELUX-Verdunkelungs-Rollos | 430 | VELUX-Verdunkelungs-Rollos | 50030401 | 1 | 0 | ST | 63039290 | M2 | DK | 1.023 | 0.765 | 0.006 | 76.9 | 7.6 | 10.6 |  | PAL | nein
GELÖSCHT | DJ 023 1085S | 5702325656577 | VELUX Verd.-Rollo man. DJ 023 1085S | Hellbeige, alu Schiene, Standard | 91 | 6 | B | 430 | VELUX-Verdunkelungs-Rollos | 430 | VELUX-Verdunkelungs-Rollos | 50030401 | 1 | 0 | ST | 63039290 | M2 | DK | 1.327 | 0.965 | 0.008 | 99.1 | 7.6 | 10.6 |  | PAL | nein
GELÖSCHT | DJ 023 1100S | 5702325656584 | VELUX Verd.-Rollo man. DJ 023 1100S | Dunkelblau, alu Schiene, Standard | 91 | 6 | B | 430 | VELUX-Verdunkelungs-Rollos | 430 | VELUX-Verdunkelungs-Rollos | 50030401 | 1 | 0 | ST | 63039290 | M2 | DK | 1.314 | 0.952 | 0.008 | 99.1 | 7.6 | 10.6 |  | PAL | nein
GELÖSCHT | DJ 033 1085S | 5702325656973 | VELUX Verd.-Rollo man. DJ 033 1085S | Hellbeige, alu Schiene, Standard | 100 | 6 | B | 430 | VELUX-Verdunkelungs-Rollos | 430 | VELUX-Verdunkelungs-Rollos | 50030401 | 1 | 0 | ST | 63039290 | M2 | DK | 1.418 | 1.063 | 0.008 | 99.1 | 7.6 | 10.6 |  | PAL | nein
GELÖSCHT | DJ 033 1100S | 5702325656980 | VELUX Verd.-Rollo man. DJ 033 1100S | Dunkelblau, alu Schiene, Standard | 100 | 6 | B | 430 | VELUX-Verdunkelungs-Rollos | 430 | VELUX-Verdunkelungs-Rollos | 50030401 | 1 | 0 | ST | 63039290 | M2 | DK | 1.405 | 1.05 | 0.008 | 99.1 | 7.6 | 10.6 |  | PAL | nein
GELÖSCHT | DJ 043 1100S | 5702325657789 | VELUX Verd.-Rollo man. DJ 043 1100S | Dunkelblau, alu Schiene, Standard | 105 | 6 | B | 430 | VELUX-Verdunkelungs-Rollos | 430 | VELUX-Verdunkelungs-Rollos | 50030401 | 1 | 0 | ST | 63039290 | M2 | DK | 1.546 | 1.198 | 0.008 | 99.1 | 7.6 | 10.6 |  | PAL | nein
GELÖSCHT | DJ 047 1025S | 5702325658564 | VELUX Verd.-Rollo man. DJ 047 1025S | Weiß, alu Schiene, Standard | 117 | 6 | B | 430 | VELUX-Verdunkelungs-Rollos | 430 | VELUX-Verdunkelungs-Rollos | 50030401 | 1 | 0 | ST | 63039290 | M2 | DK | 1.849 | 1.443 | 0.011 | 139.1 | 7.6 | 10.6 |  | PAL | nein
GELÖSCHT | DJ 047 1085S | 5702325658571 | VELUX Verd.-Rollo man. DJ 047 1085S | Hellbeige, alu Schiene, Standard | 117 | 6 | B | 430 | VELUX-Verdunkelungs-Rollos | 430 | VELUX-Verdunkelungs-Rollos | 50030401 | 1 | 0 | ST | 63039290 | M2 | DK | 1.849 | 1.443 | 0.011 | 139.1 | 7.6 | 10.6 |  | PAL | nein
GELÖSCHT | DJ 047 1100S | 5702325658588 | VELUX Verd.-Rollo man. DJ 047 1100S | Dunkelblau, alu Schiene, Standard | 117 | 6 | B | 430 | VELUX-Verdunkelungs-Rollos | 430 | VELUX-Verdunkelungs-Rollos | 50030401 | 1 | 0 | ST | 63039290 | M2 | DK | 1.826 | 1.42 | 0.011 | 139.1 | 7.6 | 10.6 |  | PAL | nein
GELÖSCHT | DKL 0811 1100S | 5702329416139 | VELUX Verd.-Rollo man. DKL 0811 1100S | Dunkelblau, alu Schiene, Standard | 250 | 8 | B | 430 | VELUX-Verdunkelungs-Rollos | 430 | VELUX-Verdunkelungs-Rollos | 50030401 | 1 | 0 | ST | 63039290 | M2 | DK | 1.715 | 1.375 | 0.008 | 99.1 | 7.6 | 10.6 |  | PAL | nein
GELÖSCHT | DKL 0811 4556S | 5702329416153 | VELUX Verd.-Rollo man. DKL 0811 4556S | Sandbeige, alu Schiene, Premium | 250 | 8 | B | 430 | VELUX-Verdunkelungs-Rollos | 430 | VELUX-Verdunkelungs-Rollos | 50030401 | 1 | 0 | ST | 63039290 | M2 | DK | 1.737 | 1.397 | 0.008 | 99.1 | 7.6 | 10.6 |  | PAL | nein
GELÖSCHT | DKL 0811 4559S | 5702329416160 | VELUX Verd.-Rollo man. DKL 0811 4559S | Rehbraun, alu Schiene, Premium | 250 | 8 | B | 430 | VELUX-Verdunkelungs-Rollos | 430 | VELUX-Verdunkelungs-Rollos | 50030401 | 1 | 0 | ST | 63039290 | M2 | DK | 1.715 | 1.375 | 0.008 | 99.1 | 7.6 | 10.6 |  | PAL | nein
GELÖSCHT | DKL 0811 4564S | 5702329416177 | VELUX Verd.-Rollo man. DKL 0811 4564S | Orange, alu Schiene, Premium | 250 | 8 | B | 430 | VELUX-Verdunkelungs-Rollos | 430 | VELUX-Verdunkelungs-Rollos | 50030401 | 1 | 0 | ST | 63039290 | M2 | DK | 1.715 | 1.375 | 0.008 | 99.1 | 7.6 | 10.6 |  | PAL | nein
GELÖSCHT | DKL 0811 4574S | 5702329416184 | VELUX Verd.-Rollo man. DKL 0811 4574S | Nougat, alu Schiene, Premium | 250 | 8 | B | 430 | VELUX-Verdunkelungs-Rollos | 430 | VELUX-Verdunkelungs-Rollos | 50030401 | 1 | 0 | ST | 63039290 | M2 | DK | 1.737 | 1.397 | 0.008 | 99.1 | 7.6 | 10.6 |  | PAL | nein
GELÖSCHT | DKL 0811 4575S | 5702329416191 | VELUX Verd.-Rollo man. DKL 0811 4575S | Olivebeige gep., alu Schiene, Premium | 250 | 8 | B | 430 | VELUX-Verdunkelungs-Rollos | 430 | VELUX-Verdunkelungs-Rollos | 50030401 | 1 | 0 | ST | 63039290 | M2 | DK | 1.737 | 1.397 | 0.008 | 99.1 | 7.6 | 10.6 |  | PAL | nein
GELÖSCHT | DKL 0811 4576S | 5702329416207 | VELUX Verd.-Rollo man. DKL 0811 4576S | Himmelblau, alu Schiene, Premium | 250 | 8 | B | 430 | VELUX-Verdunkelungs-Rollos | 430 | VELUX-Verdunkelungs-Rollos | 50030401 | 1 | 0 | ST | 63039290 | M2 | DK | 1.737 | 1.397 | 0.008 | 99.1 | 7.6 | 10.6 |  | PAL | nein
GELÖSCHT | DKL 0811 4577S | 5702329416214 | VELUX Verd.-Rollo man. DKL 0811 4577S | Taupe, alu Schiene, Premium | 250 | 8 | B | 430 | VELUX-Verdunkelungs-Rollos | 430 | VELUX-Verdunkelungs-Rollos | 50030401 | 1 | 0 | ST | 63039290 | M2 | DK | 1.715 | 1.375 | 0.008 | 99.1 | 7.6 | 10.6 |  | PAL | nein
GELÖSCHT | DKL 0811 4578S | 5702329416221 | VELUX Verd.-Rollo man. DKL 0811 4578S | Rosenholz, alu Schiene, Premium | 250 | 8 | B | 430 | VELUX-Verdunkelungs-Rollos | 430 | VELUX-Verdunkelungs-Rollos | 50030401 | 1 | 0 | ST | 63039290 | M2 | DK | 1.737 | 1.397 | 0.008 | 99.1 | 7.6 | 10.6 |  | PAL | nein
GELÖSCHT | DKL 0811 4580S | 5702329416245 | VELUX Verd.-Rollo man. DKL 0811 4580S | Helltaupe, alu Schiene, Premium | 250 | 8 | B | 430 | VELUX-Verdunkelungs-Rollos | 430 | VELUX-Verdunkelungs-Rollos | 50030401 | 1 | 0 | ST | 63039290 | M2 | DK | 1.737 | 1.397 | 0.008 | 99.1 | 7.6 | 10.6 |  | PAL | nein
GELÖSCHT | DKL 0811 4581S | 5702329416252 | VELUX Verd.-Rollo man. DKL 0811 4581S | Blaugrau, alu Schiene, Premium | 250 | 8 | B | 430 | VELUX-Verdunkelungs-Rollos | 430 | VELUX-Verdunkelungs-Rollos | 50030401 | 1 | 0 | ST | 63039290 | M2 | DK | 1.715 | 1.375 | 0.008 | 99.1 | 7.6 | 10.6 |  | PAL | nein
GELÖSCHT | DKL 1011 4556S | 5702329416320 | VELUX Verd.-Rollo man. DKL 1011 4556S | Sandbeige, alu Schiene, Premium | 272 | 8 | B | 430 | VELUX-Verdunkelungs-Rollos | 430 | VELUX-Verdunkelungs-Rollos | 50030401 | 1 | 0 | ST | 63039290 | M2 | DK | 1.984 | 1.652 | 0.01 | 118.6 | 7.6 | 10.6 |  | PAL | nein
GELÖSCHT | DKL 1011 4559S | 5702329416337 | VELUX Verd.-Rollo man. DKL 1011 4559S | Rehbraun, alu Schiene, Premium | 272 | 8 | B | 430 | VELUX-Verdunkelungs-Rollos | 430 | VELUX-Verdunkelungs-Rollos | 50030401 | 1 | 0 | ST | 63039290 | M2 | DK | 1.956 | 1.624 | 0.01 | 118.6 | 7.6 | 10.6 |  | PAL | nein
GELÖSCHT | DKL 1011 4564S | 5702329416344 | VELUX Verd.-Rollo man. DKL 1011 4564S | Orange, alu Schiene, Premium | 272 | 8 | B | 430 | VELUX-Verdunkelungs-Rollos | 430 | VELUX-Verdunkelungs-Rollos | 50030401 | 1 | 0 | ST | 63039290 | M2 | DK | 1.956 | 1.624 | 0.01 | 118.6 | 7.6 | 10.6 |  | PAL | nein
GELÖSCHT | DKL 1011 4574S | 5702329416351 | VELUX Verd.-Rollo man. DKL 1011 4574S | Nougat, alu Schiene, Premium | 272 | 8 | B | 430 | VELUX-Verdunkelungs-Rollos | 430 | VELUX-Verdunkelungs-Rollos | 50030401 | 1 | 0 | ST | 63039290 | M2 | DK | 1.984 | 1.652 | 0.01 | 118.6 | 7.6 | 10.6 |  | PAL | nein
GELÖSCHT | DKL 1011 4576S | 5702329416375 | VELUX Verd.-Rollo man. DKL 1011 4576S | Himmelblau, alu Schiene, Premium | 272 | 8 | B | 430 | VELUX-Verdunkelungs-Rollos | 430 | VELUX-Verdunkelungs-Rollos | 50030401 | 1 | 0 | ST | 63039290 | M2 | DK | 1.984 | 1.652 | 0.01 | 118.6 | 7.6 | 10.6 |  | PAL | nein
GELÖSCHT | DKL 1011 4577S | 5702329416382 | VELUX Verd.-Rollo man. DKL 1011 4577S | Taupe, alu Schiene, Premium | 272 | 8 | B | 430 | VELUX-Verdunkelungs-Rollos | 430 | VELUX-Verdunkelungs-Rollos | 50030401 | 1 | 0 | ST | 63039290 | M2 | DK | 1.956 | 1.624 | 0.01 | 118.6 | 7.6 | 10.6 |  | PAL | nein
GELÖSCHT | DKL 1011 4578S | 5702329416399 | VELUX Verd.-Rollo man. DKL 1011 4578S | Rosenholz, alu Schiene, Premium | 272 | 8 | B | 430 | VELUX-Verdunkelungs-Rollos | 430 | VELUX-Verdunkelungs-Rollos | 50030401 | 1 | 0 | ST | 63039290 | M2 | DK | 1.984 | 1.652 | 0.01 | 118.6 | 7.6 | 10.6 |  | PAL | nein
GELÖSCHT | DKL 1011 4579S | 5702329416405 | VELUX Verd.-Rollo man. DKL 1011 4579S | Sandbeige gep., alu Schiene, Premium | 272 | 8 | B | 430 | VELUX-Verdunkelungs-Rollos | 430 | VELUX-Verdunkelungs-Rollos | 50030401 | 1 | 0 | ST | 63039290 | M2 | DK | 1.984 | 1.652 | 0.01 | 118.6 | 7.6 | 10.6 |  | PAL | nein
GELÖSCHT | DKL 1011 4581S | 5702329416429 | VELUX Verd.-Rollo man. DKL 1011 4581S | Blaugrau, alu Schiene, Premium | 272 | 8 | B | 430 | VELUX-Verdunkelungs-Rollos | 430 | VELUX-Verdunkelungs-Rollos | 50030401 | 1 | 0 | ST | 63039290 | M2 | DK | 1.956 | 1.624 | 0.01 | 118.6 | 7.6 | 10.6 |  | PAL | nein
GELÖSCHT | DKL 1014 3009S | 5702329416481 | VELUX Verd.-Rollo man. DKL 1014 3009S | Schwarz, alu Schiene, Premium | 272 | 8 | B | 430 | VELUX-Verdunkelungs-Rollos | 430 | VELUX-Verdunkelungs-Rollos | 50030401 | 1 | 0 | ST | 63039290 | M2 | DK | 2.222 | 1.838 | 0.011 | 139.1 | 7.6 | 10.6 |  | PAL | nein
GELÖSCHT | DKL 1014 4556S | 5702329416498 | VELUX Verd.-Rollo man. DKL 1014 4556S | Sandbeige, alu Schiene, Premium | 272 | 8 | B | 430 | VELUX-Verdunkelungs-Rollos | 430 | VELUX-Verdunkelungs-Rollos | 50030401 | 1 | 0 | ST | 63039290 | M2 | DK | 2.259 | 1.875 | 0.011 | 139.1 | 7.6 | 10.6 |  | PAL | nein
GELÖSCHT | DKL 1014 4559S | 5702329416504 | VELUX Verd.-Rollo man. DKL 1014 4559S | Rehbraun, alu Schiene, Premium | 272 | 8 | B | 430 | VELUX-Verdunkelungs-Rollos | 430 | VELUX-Verdunkelungs-Rollos | 50030401 | 1 | 0 | ST | 63039290 | M2 | DK | 2.222 | 1.838 | 0.011 | 139.1 | 7.6 | 10.6 |  | PAL | nein
GELÖSCHT | DKL 1014 4564S | 5702329416511 | VELUX Verd.-Rollo man. DKL 1014 4564S | Orange, alu Schiene, Premium | 272 | 8 | B | 430 | VELUX-Verdunkelungs-Rollos | 430 | VELUX-Verdunkelungs-Rollos | 50030401 | 1 | 0 | ST | 63039290 | M2 | DK | 2.222 | 1.838 | 0.011 | 139.1 | 7.6 | 10.6 |  | PAL | nein
GELÖSCHT | DKL 1014 4574S | 5702329416528 | VELUX Verd.-Rollo man. DKL 1014 4574S | Nougat, alu Schiene, Premium | 272 | 8 | B | 430 | VELUX-Verdunkelungs-Rollos | 430 | VELUX-Verdunkelungs-Rollos | 50030401 | 1 | 0 | ST | 63039290 | M2 | DK | 2.259 | 1.875 | 0.011 | 139.1 | 7.6 | 10.6 |  | PAL | nein
GELÖSCHT | DKL 1014 4575S | 5702329416535 | VELUX Verd.-Rollo man. DKL 1014 4575S | Olivebeige gep., alu Schiene, Premium | 272 | 8 | B | 430 | VELUX-Verdunkelungs-Rollos | 430 | VELUX-Verdunkelungs-Rollos | 50030401 | 1 | 0 | ST | 63039290 | M2 | DK | 2.259 | 1.875 | 0.011 | 139.1 | 7.6 | 10.6 |  | PAL | nein
GELÖSCHT | DKL 1014 4577S | 5702329416559 | VELUX Verd.-Rollo man. DKL 1014 4577S | Taupe, alu Schiene, Premium | 272 | 8 | B | 430 | VELUX-Verdunkelungs-Rollos | 430 | VELUX-Verdunkelungs-Rollos | 50030401 | 1 | 0 | ST | 63039290 | M2 | DK | 2.222 | 1.838 | 0.011 | 139.1 | 7.6 | 10.6 |  | PAL | nein
GELÖSCHT | DKL 1014 4578S | 5702329416566 | VELUX Verd.-Rollo man. DKL 1014 4578S | Rosenholz, alu Schiene, Premium | 272 | 8 | B | 430 | VELUX-Verdunkelungs-Rollos | 430 | VELUX-Verdunkelungs-Rollos | 50030401 | 1 | 0 | ST | 63039290 | M2 | DK | 2.259 | 1.875 | 0.011 | 139.1 | 7.6 | 10.6 |  | PAL | nein
GELÖSCHT | DKL 1014 4579S | 5702329416573 | VELUX Verd.-Rollo man. DKL 1014 4579S | Sandbeige gep., alu Schiene, Premium | 272 | 8 | B | 430 | VELUX-Verdunkelungs-Rollos | 430 | VELUX-Verdunkelungs-Rollos | 50030401 | 1 | 0 | ST | 63039290 | M2 | DK | 2.259 | 1.875 | 0.011 | 139.1 | 7.6 | 10.6 |  | PAL | nein
GELÖSCHT | DKL 1014 4581S | 5702329416597 | VELUX Verd.-Rollo man. DKL 1014 4581S | Blaugrau, alu Schiene, Premium | 272 | 8 | B | 430 | VELUX-Verdunkelungs-Rollos | 430 | VELUX-Verdunkelungs-Rollos | 50030401 | 1 | 0 | ST | 63039290 | M2 | DK | 2.222 | 1.838 | 0.011 | 139.1 | 7.6 | 10.6 |  | PAL | nein
GELÖSCHT | DKL C02 4655SWL | 5702328806931 | VELUX Verd.-Rollo man. DKL C02 4655SWL | Kids Straßen, weiße Schiene | 83 | 13 | B | 430 | VELUX-Verdunkelungs-Rollos | 430 | VELUX-Verdunkelungs-Rollos | 50030401 | 1 | 0 | ST | 63039290 | M2 | DK | 1.076 | 0.842 | 0.005 | 59.9 | 7.6 | 10.6 |  | PAL | nein
GELÖSCHT | DKL C04 4655S | 5702328521858 | VELUX Verd.-Rollo man. DKL C04 4655S | Kids Straßen, alu Schiene | 94 | 13 | B | 430 | VELUX-Verdunkelungs-Rollos | 430 | VELUX-Verdunkelungs-Rollos | 50030401 | 1 | 0 | ST | 63039290 | M2 | DK | 1.18 | 0.922 | 0.006 | 76.9 | 7.6 | 10.6 |  | PAL | nein
GELÖSCHT | DKL C06 4578SWL | 5702328973442 | VELUX Verd.-Rollo man. DKL C06 4578SWL | Rosenholz, weiße Schiene, Premium | 105 | 6 | B | 430 | VELUX-Verdunkelungs-Rollos | 430 | VELUX-Verdunkelungs-Rollos | 50030401 | 1 | 0 | ST | 63039290 | M2 | DK | 1.389 | 1.027 | 0.008 | 99.1 | 7.6 | 10.6 |  | PAL | nein
GELÖSCHT | DKL C06 4654S | 5702328522022 | VELUX Verd.-Rollo man. DKL C06 4654S | Kids Rennautos, alu Schiene | 105 | 13 | B | 430 | VELUX-Verdunkelungs-Rollos | 430 | VELUX-Verdunkelungs-Rollos | 50030401 | 1 | 0 | ST | 63039290 | M2 | DK | 1.389 | 1.027 | 0.008 | 99.1 | 7.6 | 10.6 |  | PAL | nein
GELÖSCHT | DKL C06 4654SWL | 5702328807624 | VELUX Verd.-Rollo man. DKL C06 4654SWL | Kids Rennautos, weiße Schiene | 105 | 13 | B | 430 | VELUX-Verdunkelungs-Rollos | 430 | VELUX-Verdunkelungs-Rollos | 50030401 | 1 | 0 | ST | 63039290 | M2 | DK | 1.421 | 1.059 | 0.008 | 99.1 | 7.6 | 10.6 |  | PAL | nein
GELÖSCHT | DKL C06 4655S | 5702328522039 | VELUX Verd.-Rollo man. DKL C06 4655S | Kids Straßen, alu Schiene | 105 | 13 | B | 430 | VELUX-Verdunkelungs-Rollos | 430 | VELUX-Verdunkelungs-Rollos | 50030401 | 1 | 0 | ST | 63039290 | M2 | DK | 1.389 | 1.027 | 0.008 | 99.1 | 7.6 | 10.6 |  | PAL | nein
GELÖSCHT | DKL C06 4655SWL | 5702328807631 | VELUX Verd.-Rollo man. DKL C06 4655SWL | Kids Straßen, weiße Schiene | 105 | 13 | B | 430 | VELUX-Verdunkelungs-Rollos | 430 | VELUX-Verdunkelungs-Rollos | 50030401 | 1 | 0 | ST | 63039290 | M2 | DK | 1.421 | 1.059 | 0.008 | 99.1 | 7.6 | 10.6 |  | PAL | nein
GELÖSCHT | DKL C06 4661S | 5702328522169 | VELUX Verd.-Rollo man. DKL C06 4661S | Kids Grüne Sterne, alu Schiene | 105 | 13 | B | 430 | VELUX-Verdunkelungs-Rollos | 430 | VELUX-Verdunkelungs-Rollos | 50030401 | 1 | 0 | ST | 63039290 | M2 | DK | 1.389 | 1.027 | 0.008 | 99.1 | 7.6 | 10.6 |  | PAL | nein
GELÖSCHT | DKL C06 4661SWL | 5702328807693 | VELUX Verd.-Rollo man. DKL C06 4661SWL | Kids Grüne Sterne, weiße Schiene | 105 | 13 | B | 430 | VELUX-Verdunkelungs-Rollos | 430 | VELUX-Verdunkelungs-Rollos | 50030401 | 1 | 0 | ST | 63039290 | M2 | DK | 1.421 | 1.059 | 0.008 | 99.1 | 7.6 | 10.6 |  | PAL | nein
GELÖSCHT | DKL C06 4667S | 5702328522657 | VELUX Verd.-Rollo man. DKL C06 4667S | Kids Drachen, alu Schiene | 105 | 13 | B | 430 | VELUX-Verdunkelungs-Rollos | 430 | VELUX-Verdunkelungs-Rollos | 50030401 | 1 | 0 | ST | 63039290 | M2 | DK | 1.389 | 1.027 | 0.008 | 99.1 | 7.6 | 10.6 |  | PAL | nein
GELÖSCHT | DKL C06 4667SWL | 5702328807754 | VELUX Verd.-Rollo man. DKL C06 4667SWL | Kids Drachen, weiße Schiene | 105 | 13 | B | 430 | VELUX-Verdunkelungs-Rollos | 430 | VELUX-Verdunkelungs-Rollos | 50030401 | 1 | 0 | ST | 63039290 | M2 | DK | 1.421 | 1.059 | 0.008 | 99.1 | 7.6 | 10.6 |  | PAL | nein
GELÖSCHT | DKL CK02 4655SWL | 5702328808331 | VELUX Verd.-Rollo man. DKL CK02 4655SWL | Kids Straßen, weiße Schiene | 92 | 13 | B | 430 | VELUX-Verdunkelungs-Rollos | 430 | VELUX-Verdunkelungs-Rollos | 50030401 | 1 | 0 | ST | 63039290 | M2 | DK | 1.123 | 0.865 | 0.006 | 76.9 | 7.6 | 10.6 |  | PAL | nein
GELÖSCHT | DKL CK06 4661S | 5702328524118 | VELUX Verd.-Rollo man. DKL CK06 4661S | Kids Grüne Sterne, alu Schiene | 117 | 13 | B | 430 | VELUX-Verdunkelungs-Rollos | 430 | VELUX-Verdunkelungs-Rollos | 50030401 | 1 | 0 | ST | 63039290 | M2 | DK | 1.419 | 1.051 | 0.01 | 118.9 | 7.6 | 10.6 |  | PAL | nein
GELÖSCHT | DKL F04 4654S | 5702328524408 | VELUX Verd.-Rollo man. DKL F04 4654S | Kids Rennautos, alu Schiene | 104 | 13 | B | 430 | VELUX-Verdunkelungs-Rollos | 430 | VELUX-Verdunkelungs-Rollos | 50030401 | 1 | 0 | ST | 63039290 | M2 | DK | 1.338 | 1.088 | 0.006 | 76.9 | 7.6 | 10.6 |  | PAL | nein
GELÖSCHT | DKL F04 4654SWL | 5702328809376 | VELUX Verd.-Rollo man. DKL F04 4654SWL | Kids Rennautos, weiße Schiene | 104 | 13 | B | 430 | VELUX-Verdunkelungs-Rollos | 430 | VELUX-Verdunkelungs-Rollos | 50030401 | 1 | 0 | ST | 63039290 | M2 | DK | 1.369 | 1.119 | 0.006 | 76.9 | 7.6 | 10.6 |  | PAL | nein
GELÖSCHT | DKL F04 4655S | 5702328524422 | VELUX Verd.-Rollo man. DKL F04 4655S | Kids Straßen, alu Schiene | 104 | 13 | B | 430 | VELUX-Verdunkelungs-Rollos | 430 | VELUX-Verdunkelungs-Rollos | 50030401 | 1 | 0 | ST | 63039290 | M2 | DK | 1.338 | 1.088 | 0.006 | 76.9 | 7.6 | 10.6 |  | PAL | nein
GELÖSCHT | DKL F04 4655SWL | 5702328809383 | VELUX Verd.-Rollo man. DKL F04 4655SWL | Kids Straßen, weiße Schiene | 104 | 13 | B | 430 | VELUX-Verdunkelungs-Rollos | 430 | VELUX-Verdunkelungs-Rollos | 50030401 | 1 | 0 | ST | 63039290 | M2 | DK | 1.369 | 1.119 | 0.006 | 76.9 | 7.6 | 10.6 |  | PAL | nein
GELÖSCHT | DKL F04 4661SWL | 5702328809444 | VELUX Verd.-Rollo man. DKL F04 4661SWL | Kids Grüne Sterne, weiße Schiene | 104 | 13 | B | 430 | VELUX-Verdunkelungs-Rollos | 430 | VELUX-Verdunkelungs-Rollos | 50030401 | 1 | 0 | ST | 63039290 | M2 | DK | 1.369 | 1.119 | 0.006 | 76.9 | 7.6 | 10.6 |  | PAL | nein
GELÖSCHT | DKL F08 4654S | 5702328525207 | VELUX Verd.-Rollo man. DKL F08 4654S | Kids Rennautos, alu Schiene | 118 | 13 | B | 430 | VELUX-Verdunkelungs-Rollos | 430 | VELUX-Verdunkelungs-Rollos | 50030401 | 1 | 0 | ST | 63039290 | M2 | DK | 1.683 | 1.323 | 0.01 | 118.9 | 7.6 | 10.6 |  | PAL | nein
GELÖSCHT | DKL F08 4655S | 5702328525221 | VELUX Verd.-Rollo man. DKL F08 4655S | Kids Straßen, alu Schiene | 118 | 13 | B | 430 | VELUX-Verdunkelungs-Rollos | 430 | VELUX-Verdunkelungs-Rollos | 50030401 | 1 | 0 | ST | 63039290 | M2 | DK | 1.683 | 1.323 | 0.01 | 118.9 | 7.6 | 10.6 |  | PAL | nein
GELÖSCHT | DKL F08 4655SWL | 5702328810082 | VELUX Verd.-Rollo man. DKL F08 4655SWL | Kids Straßen, weiße Schiene | 118 | 13 | B | 430 | VELUX-Verdunkelungs-Rollos | 430 | VELUX-Verdunkelungs-Rollos | 50030401 | 1 | 0 | ST | 63039290 | M2 | DK | 1.723 | 1.363 | 0.01 | 118.9 | 7.6 | 10.6 |  | PAL | nein
GELÖSCHT | DKL F08 4667S | 5702328525573 | VELUX Verd.-Rollo man. DKL F08 4667S | Kids Drachen, alu Schiene | 118 | 13 | B | 430 | VELUX-Verdunkelungs-Rollos | 430 | VELUX-Verdunkelungs-Rollos | 50030401 | 1 | 0 | ST | 63039290 | M2 | DK | 1.683 | 1.323 | 0.01 | 118.9 | 7.6 | 10.6 |  | PAL | nein
GELÖSCHT | DKL FK04 4655S | 5702328525672 | VELUX Verd.-Rollo man. DKL FK04 4655S | Kids Straßen, alu Schiene | 115 | 13 | B | 430 | VELUX-Verdunkelungs-Rollos | 430 | VELUX-Verdunkelungs-Rollos | 50030401 | 1 | 0 | ST | 63039290 | M2 | DK | 1.413 | 1.111 | 0.007 | 82.9 | 7.6 | 10.6 |  | PAL | nein
GELÖSCHT | DKL FK04 4661S | 5702328525788 | VELUX Verd.-Rollo man. DKL FK04 4661S | Kids Grüne Sterne, alu Schiene | 115 | 13 | B | 430 | VELUX-Verdunkelungs-Rollos | 430 | VELUX-Verdunkelungs-Rollos | 50030401 | 1 | 0 | ST | 63039290 | M2 | DK | 1.413 | 1.111 | 0.007 | 82.9 | 7.6 | 10.6 |  | PAL | nein
GELÖSCHT | DKL FK08 4655S | 5702328526464 | VELUX Verd.-Rollo man. DKL FK08 4655S | Kids Straßen, alu Schiene | 131 | 13 | B | 430 | VELUX-Verdunkelungs-Rollos | 430 | VELUX-Verdunkelungs-Rollos | 50030401 | 1 | 0 | ST | 63039290 | M2 | DK | 1.758 | 1.346 | 0.011 | 139.1 | 7.6 | 10.6 |  | PAL | nein
GELÖSCHT | DKL FK08 4655SWL | 5702328811133 | VELUX Verd.-Rollo man. DKL FK08 4655SWL | Kids Straßen, weiße Schiene | 131 | 13 | B | 430 | VELUX-Verdunkelungs-Rollos | 430 | VELUX-Verdunkelungs-Rollos | 50030401 | 1 | 0 | ST | 63039290 | M2 | DK | 1.8 | 1.388 | 0.011 | 139.1 | 7.6 | 10.6 |  | PAL | nein
GELÖSCHT | DKL M10 4654SWL | 5702328812642 | VELUX Verd.-Rollo man. DKL M10 4654SWL | Kids Rennautos, weiße Schiene | 129 | 18 | B | 430 | VELUX-Verdunkelungs-Rollos | 430 | VELUX-Verdunkelungs-Rollos | 50030401 | 1 | 0 | ST | 63039290 | M2 | DK | 2.059 | 1.655 | 0.011 | 139.1 | 7.6 | 10.6 |  | PAL | nein
GELÖSCHT | DKL M10 4661SWL | 5702328812710 | VELUX Verd.-Rollo man. DKL M10 4661SWL | Kids Grüne Sterne, weiße Schiene | 129 | 18 | B | 430 | VELUX-Verdunkelungs-Rollos | 430 | VELUX-Verdunkelungs-Rollos | 50030401 | 1 | 0 | ST | 63039290 | M2 | DK | 2.059 | 1.655 | 0.011 | 139.1 | 7.6 | 10.6 |  | PAL | nein
GELÖSCHT | DKL M10 4667S | 5702328528185 | VELUX Verd.-Rollo man. DKL M10 4667S | Kids Drachen, alu Schiene | 129 | 18 | B | 430 | VELUX-Verdunkelungs-Rollos | 430 | VELUX-Verdunkelungs-Rollos | 50030401 | 1 | 0 | ST | 63039290 | M2 | DK | 2.011 | 1.607 | 0.011 | 139.1 | 7.6 | 10.6 |  | PAL | nein
GELÖSCHT | DKL M12 4578SWL | 5702328974647 | VELUX Verd.-Rollo man. DKL M12 4578SWL | Rosenholz, weiße Schiene, Premium | 139 | 6 | B | 430 | VELUX-Verdunkelungs-Rollos | 430 | VELUX-Verdunkelungs-Rollos | 50030401 | 1 | 0 | ST | 63039290 | M2 | DK | 2.182 | 1.734 | 0.013 | 159.1 | 7.6 | 10.6 |  | PAL | nein
GELÖSCHT | DKL M31 4654S | 5702329274180 | VELUX Verd.-Rollo man. DKL M31 4654S | Kids Rennautos, alu Schiene | 109 | 13 | B | 430 | VELUX-Verdunkelungs-Rollos | 430 | VELUX-Verdunkelungs-Rollos | 50030401 | 1 | 0 | ST | 63039290 | M2 | DK | 1.316 | 1.023 | 0.007 | 82.9 | 7.6 | 10.6 |  | PAL | nein
GELÖSCHT | DKL M31 4654SWL | 5702329274197 | VELUX Verd.-Rollo man. DKL M31 4654SWL | Kids Rennautos, weiße Schiene | 109 | 13 | B | 430 | VELUX-Verdunkelungs-Rollos | 430 | VELUX-Verdunkelungs-Rollos | 50030401 | 1 | 0 | ST | 63039290 | M2 | DK | 1.343 | 1.05 | 0.007 | 82.9 | 7.6 | 10.6 |  | PAL | nein
GELÖSCHT | DKL M31 4655S | 5702329274203 | VELUX Verd.-Rollo man. DKL M31 4655S | Kids Straßen, alu Schiene | 109 | 13 | B | 430 | VELUX-Verdunkelungs-Rollos | 430 | VELUX-Verdunkelungs-Rollos | 50030401 | 1 | 0 | ST | 63039290 | M2 | DK | 1.316 | 1.023 | 0.007 | 82.9 | 7.6 | 10.6 |  | PAL | nein
GELÖSCHT | DKL M31 4655SWL | 5702329274210 | VELUX Verd.-Rollo man. DKL M31 4655SWL | Kids Straßen, weiße Schiene | 109 | 13 | B | 430 | VELUX-Verdunkelungs-Rollos | 430 | VELUX-Verdunkelungs-Rollos | 50030401 | 1 | 0 | ST | 63039290 | M2 | DK | 1.343 | 1.05 | 0.007 | 82.9 | 7.6 | 10.6 |  | PAL | nein
GELÖSCHT | DKL M31 4659SWL | 5702329274234 | VELUX Verd.-Rollo man. DKL M31 4659SWL | Kids Rosa Sterne, weiße Schiene | 109 | 13 | B | 430 | VELUX-Verdunkelungs-Rollos | 430 | VELUX-Verdunkelungs-Rollos | 50030401 | 1 | 0 | ST | 63039290 | M2 | DK | 1.343 | 1.05 | 0.007 | 82.9 | 7.6 | 10.6 |  | PAL | nein
GELÖSCHT | DKL M31 4660SWL | 5702329274258 | VELUX Verd.-Rollo man. DKL M31 4660SWL | Kids Blauer Himmel, weiße Schiene | 109 | 13 | B | 430 | VELUX-Verdunkelungs-Rollos | 430 | VELUX-Verdunkelungs-Rollos | 50030401 | 1 | 0 | ST | 63039290 | M2 | DK | 1.343 | 1.05 | 0.007 | 82.9 | 7.6 | 10.6 |  | PAL | nein
GELÖSCHT | DKL M31 4661S | 5702329274265 | VELUX Verd.-Rollo man. DKL M31 4661S | Kids Grüne Sterne, alu Schiene | 109 | 13 | B | 430 | VELUX-Verdunkelungs-Rollos | 430 | VELUX-Verdunkelungs-Rollos | 50030401 | 1 | 0 | ST | 63039290 | M2 | DK | 1.316 | 1.023 | 0.007 | 82.9 | 7.6 | 10.6 |  | PAL | nein
GELÖSCHT | DKL M31 4661SWL | 5702329274272 | VELUX Verd.-Rollo man. DKL M31 4661SWL | Kids Grüne Sterne, weiße Schiene | 109 | 13 | B | 430 | VELUX-Verdunkelungs-Rollos | 430 | VELUX-Verdunkelungs-Rollos | 50030401 | 1 | 0 | ST | 63039290 | M2 | DK | 1.343 | 1.05 | 0.007 | 82.9 | 7.6 | 10.6 |  | PAL | nein
GELÖSCHT | DKL M31 4665S | 5702329274289 | VELUX Verd.-Rollo man. DKL M31 4665S | Kids Mobile, alu Schiene | 109 | 13 | B | 430 | VELUX-Verdunkelungs-Rollos | 430 | VELUX-Verdunkelungs-Rollos | 50030401 | 1 | 0 | ST | 63039290 | M2 | DK | 1.316 | 1.023 | 0.007 | 82.9 | 7.6 | 10.6 |  | PAL | nein
GELÖSCHT | DKL M31 4667S | 5702329274326 | VELUX Verd.-Rollo man. DKL M31 4667S | Kids Drachen, alu Schiene | 109 | 13 | B | 430 | VELUX-Verdunkelungs-Rollos | 430 | VELUX-Verdunkelungs-Rollos | 50030401 | 1 | 0 | ST | 63039290 | M2 | DK | 1.316 | 1.023 | 0.007 | 82.9 | 7.6 | 10.6 |  | PAL | nein
GELÖSCHT | DKL M31 4667SWL | 5702329274333 | VELUX Verd.-Rollo man. DKL M31 4667SWL | Kids Drachen, weiße Schiene | 109 | 13 | B | 430 | VELUX-Verdunkelungs-Rollos | 430 | VELUX-Verdunkelungs-Rollos | 50030401 | 1 | 0 | ST | 63039290 | M2 | DK | 1.343 | 1.05 | 0.007 | 82.9 | 7.6 | 10.6 |  | PAL | nein
GELÖSCHT | DKL MK12 4559S | 5702327419934 | VELUX Verd.-Rollo man. DKL MK12 4559S | Rehbraun, alu Schiene, Premium | 155 | 6 | B | 430 | VELUX-Verdunkelungs-Rollos | 430 | VELUX-Verdunkelungs-Rollos | 50030401 | 1 | 0 | ST | 63039290 | M2 | DK | 2.199 | 1.681 | 0.013 | 165.1 | 7.6 | 10.6 |  | PAL | nein
GELÖSCHT | DKL MK12 4575S | 5702328967854 | VELUX Verd.-Rollo man. DKL MK12 4575S | Olivebeige gep., alu Schiene, Premium | 155 | 6 | B | 430 | VELUX-Verdunkelungs-Rollos | 430 | VELUX-Verdunkelungs-Rollos | 50030401 | 1 | 0 | ST | 63039290 | M2 | DK | 2.23 | 1.712 | 0.013 | 165.1 | 7.6 | 10.6 |  | PAL | nein
GELÖSCHT | DKL MK12 4654S | 5702328529410 | VELUX Verd.-Rollo man. DKL MK12 4654S | Kids Rennautos, alu Schiene | 155 | 18 | B | 430 | VELUX-Verdunkelungs-Rollos | 430 | VELUX-Verdunkelungs-Rollos | 50030401 | 1 | 0 | ST | 63039290 | M2 | DK | 2.264 | 1.746 | 0.013 | 165.1 | 7.6 | 10.6 |  | PAL | nein
GELÖSCHT | DKL MK12 4655S | 5702328529427 | VELUX Verd.-Rollo man. DKL MK12 4655S | Kids Straßen, alu Schiene | 155 | 18 | B | 430 | VELUX-Verdunkelungs-Rollos | 430 | VELUX-Verdunkelungs-Rollos | 50030401 | 1 | 0 | ST | 63039290 | M2 | DK | 2.264 | 1.746 | 0.013 | 165.1 | 7.6 | 10.6 |  | PAL | nein
GELÖSCHT | DKL MK12 4659S | 5702328529465 | VELUX Verd.-Rollo man. DKL MK12 4659S | Kids Rosa Sterne, alu Schiene | 155 | 18 | B | 430 | VELUX-Verdunkelungs-Rollos | 430 | VELUX-Verdunkelungs-Rollos | 50030401 | 1 | 0 | ST | 63039290 | M2 | DK | 2.264 | 1.746 | 0.013 | 165.1 | 7.6 | 10.6 |  | PAL | nein
GELÖSCHT | DKL MK12 4660S | 5702328529472 | VELUX Verd.-Rollo man. DKL MK12 4660S | Kids Blauer Himmel, alu Schiene | 155 | 18 | B | 430 | VELUX-Verdunkelungs-Rollos | 430 | VELUX-Verdunkelungs-Rollos | 50030401 | 1 | 0 | ST | 63039290 | M2 | DK | 2.264 | 1.746 | 0.013 | 165.1 | 7.6 | 10.6 |  | PAL | nein
GELÖSCHT | DKL MK12 4661S | 5702328529489 | VELUX Verd.-Rollo man. DKL MK12 4661S | Kids Grüne Sterne, alu Schiene | 155 | 18 | B | 430 | VELUX-Verdunkelungs-Rollos | 430 | VELUX-Verdunkelungs-Rollos | 50030401 | 1 | 0 | ST | 63039290 | M2 | DK | 2.264 | 1.746 | 0.013 | 165.1 | 7.6 | 10.6 |  | PAL | nein
GELÖSCHT | DKL MK12 4665S | 5702328529526 | VELUX Verd.-Rollo man. DKL MK12 4665S | Kids Mobile, alu Schiene | 155 | 18 | B | 430 | VELUX-Verdunkelungs-Rollos | 430 | VELUX-Verdunkelungs-Rollos | 50030401 | 1 | 0 | ST | 63039290 | M2 | DK | 2.264 | 1.746 | 0.013 | 165.1 | 7.6 | 10.6 |  | PAL | nein
GELÖSCHT | DKL MK12 4665SWL | 5702328815148 | VELUX Verd.-Rollo man. DKL MK12 4665SWL | Kids Mobile, weiße Schiene | 155 | 18 | B | 430 | VELUX-Verdunkelungs-Rollos | 430 | VELUX-Verdunkelungs-Rollos | 50030401 | 1 | 0 | ST | 63039290 | M2 | DK | 2.318 | 1.8 | 0.013 | 165.1 | 7.6 | 10.6 |  | PAL | nein
GELÖSCHT | DKL MK12 4666S | 5702328529533 | VELUX Verd.-Rollo man. DKL MK12 4666S | Kids Heißluftballon, alu Schiene | 155 | 18 | B | 430 | VELUX-Verdunkelungs-Rollos | 430 | VELUX-Verdunkelungs-Rollos | 50030401 | 1 | 0 | ST | 63039290 | M2 | DK | 2.264 | 1.746 | 0.013 | 165.1 | 7.6 | 10.6 |  | PAL | nein
GELÖSCHT | DKL MK12 4667S | 5702328529540 | VELUX Verd.-Rollo man. DKL MK12 4667S | Kids Drachen, alu Schiene | 155 | 18 | B | 430 | VELUX-Verdunkelungs-Rollos | 430 | VELUX-Verdunkelungs-Rollos | 50030401 | 1 | 0 | ST | 63039290 | M2 | DK | 2.264 | 1.746 | 0.013 | 165.1 | 7.6 | 10.6 |  | PAL | nein
GELÖSCHT | DKL P04 4655S | 5702328529786 | VELUX Verd.-Rollo man. DKL P04 4655S | Kids Straßen, alu Schiene | 126 | 13 | B | 430 | VELUX-Verdunkelungs-Rollos | 430 | VELUX-Verdunkelungs-Rollos | 50030401 | 1 | 0 | ST | 63039290 | M2 | DK | 1.777 | 1.444 | 0.008 | 99.1 | 7.6 | 10.6 |  | PAL | nein
GELÖSCHT | DKL P04 4655SWL | 5702328815810 | VELUX Verd.-Rollo man. DKL P04 4655SWL | Kids Straßen, weiße Schiene | 126 | 13 | B | 430 | VELUX-Verdunkelungs-Rollos | 430 | VELUX-Verdunkelungs-Rollos | 50030401 | 1 | 0 | ST | 63039290 | M2 | DK | 1.816 | 1.483 | 0.008 | 99.1 | 7.6 | 10.6 |  | PAL | nein
GELÖSCHT | DKL P04 4661S | 5702328529847 | VELUX Verd.-Rollo man. DKL P04 4661S | Kids Grüne Sterne, alu Schiene | 126 | 13 | B | 430 | VELUX-Verdunkelungs-Rollos | 430 | VELUX-Verdunkelungs-Rollos | 50030401 | 1 | 0 | ST | 63039290 | M2 | DK | 1.777 | 1.444 | 0.008 | 99.1 | 7.6 | 10.6 |  | PAL | nein
GELÖSCHT | DKL P04 4667SWL | 5702328815933 | VELUX Verd.-Rollo man. DKL P04 4667SWL | Kids Drachen, weiße Schiene | 126 | 13 | B | 430 | VELUX-Verdunkelungs-Rollos | 430 | VELUX-Verdunkelungs-Rollos | 50030401 | 1 | 0 | ST | 63039290 | M2 | DK | 1.816 | 1.483 | 0.008 | 99.1 | 7.6 | 10.6 |  | PAL | nein
GELÖSCHT | DKL P06 4655SWL | 5702328816169 | VELUX Verd.-Rollo man. DKL P06 4655SWL | Kids Straßen, weiße Schiene | 126 | 13 | B | 430 | VELUX-Verdunkelungs-Rollos | 430 | VELUX-Verdunkelungs-Rollos | 50030401 | 1 | 0 | ST | 63039290 | M2 | DK | 1.947 | 1.614 | 0.008 | 99.1 | 7.6 | 10.6 |  | PAL | nein
GELÖSCHT | DKL P06 4661S | 5702328530218 | VELUX Verd.-Rollo man. DKL P06 4661S | Kids Grüne Sterne, alu Schiene | 126 | 13 | B | 430 | VELUX-Verdunkelungs-Rollos | 430 | VELUX-Verdunkelungs-Rollos | 50030401 | 1 | 0 | ST | 63039290 | M2 | DK | 1.903 | 1.57 | 0.008 | 99.1 | 7.6 | 10.6 |  | PAL | nein
GELÖSCHT | DKL P08 4654SWL | 5702328816503 | VELUX Verd.-Rollo man. DKL P08 4654SWL | Kids Rennautos, weiße Schiene | 136 | 13 | B | 430 | VELUX-Verdunkelungs-Rollos | 430 | VELUX-Verdunkelungs-Rollos | 50030401 | 1 | 0 | ST | 63039290 | M2 | DK | 2.097 | 1.757 | 0.01 | 118.9 | 7.6 | 10.6 |  | PAL | nein
GELÖSCHT | DKL P08 4655S | 5702328530331 | VELUX Verd.-Rollo man. DKL P08 4655S | Kids Straßen, alu Schiene | 136 | 13 | B | 430 | VELUX-Verdunkelungs-Rollos | 430 | VELUX-Verdunkelungs-Rollos | 50030401 | 1 | 0 | ST | 63039290 | M2 | DK | 2.049 | 1.709 | 0.01 | 118.9 | 7.6 | 10.6 |  | PAL | nein
GELÖSCHT | DKL P10 4655SWL | 5702328816862 | VELUX Verd.-Rollo man. DKL P10 4655SWL | Kids Straßen, weiße Schiene | 147 | 18 | B | 430 | VELUX-Verdunkelungs-Rollos | 430 | VELUX-Verdunkelungs-Rollos | 50030401 | 1 | 0 | ST | 63039290 | M2 | DK | 2.283 | 1.891 | 0.011 | 139.1 | 7.6 | 10.6 |  | PAL | nein
GELÖSCHT | DKL P31 4564SWL | 5702329230407 | VELUX Verd.-Rollo man. DKL P31 4564SWL | Orange, weiße Schiene, Premium | 126 | 6 | B | 430 | VELUX-Verdunkelungs-Rollos | 430 | VELUX-Verdunkelungs-Rollos | 50030401 | 1 | 0 | ST | 63039290 | M2 | DK | 1.536 | 1.203 | 0.008 | 99.1 | 7.6 | 10.6 |  | PAL | nein
GELÖSCHT | DKL P31 4575S | 5702328968493 | VELUX Verd.-Rollo man. DKL P31 4575S | Olivebeige gep., alu Schiene, Premium | 126 | 6 | B | 430 | VELUX-Verdunkelungs-Rollos | 430 | VELUX-Verdunkelungs-Rollos | 50030401 | 1 | 0 | ST | 63039290 | M2 | DK | 1.515 | 1.182 | 0.008 | 99.1 | 7.6 | 10.6 |  | PAL | nein
GELÖSCHT | DKL P31 4575SWL | 5702329228466 | VELUX Verd.-Rollo man. DKL P31 4575SWL | Olivebeige gep., weiße Schiene, Premium | 126 | 6 | B | 430 | VELUX-Verdunkelungs-Rollos | 430 | VELUX-Verdunkelungs-Rollos | 50030401 | 1 | 0 | ST | 63039290 | M2 | DK | 1.547 | 1.214 | 0.008 | 99.1 | 7.6 | 10.6 |  | PAL | nein
GELÖSCHT | DKL P31 4577S | 5702328968516 | VELUX Verd.-Rollo man. DKL P31 4577S | Taupe, alu Schiene, Premium | 126 | 6 | B | 430 | VELUX-Verdunkelungs-Rollos | 430 | VELUX-Verdunkelungs-Rollos | 50030401 | 1 | 0 | ST | 63039290 | M2 | DK | 1.504 | 1.171 | 0.008 | 99.1 | 7.6 | 10.6 |  | PAL | nein
GELÖSCHT | DKL P31 4578S | 5702328968523 | VELUX Verd.-Rollo man. DKL P31 4578S | Rosenholz, alu Schiene, Premium | 126 | 6 | B | 430 | VELUX-Verdunkelungs-Rollos | 430 | VELUX-Verdunkelungs-Rollos | 50030401 | 1 | 0 | ST | 63039290 | M2 | DK | 1.515 | 1.182 | 0.008 | 99.1 | 7.6 | 10.6 |  | PAL | nein
GELÖSCHT | DKL P31 4578SWL | 5702329228497 | VELUX Verd.-Rollo man. DKL P31 4578SWL | Rosenholz, weiße Schiene, Premium | 126 | 6 | B | 430 | VELUX-Verdunkelungs-Rollos | 430 | VELUX-Verdunkelungs-Rollos | 50030401 | 1 | 0 | ST | 63039290 | M2 | DK | 1.547 | 1.214 | 0.008 | 99.1 | 7.6 | 10.6 |  | PAL | nein
GELÖSCHT | DKL P31 4579S | 5702328968530 | VELUX Verd.-Rollo man. DKL P31 4579S | Sandbeige gep., alu Schiene, Premium | 126 | 6 | B | 430 | VELUX-Verdunkelungs-Rollos | 430 | VELUX-Verdunkelungs-Rollos | 50030401 | 1 | 0 | ST | 63039290 | M2 | DK | 1.515 | 1.182 | 0.008 | 99.1 | 7.6 | 10.6 |  | PAL | nein
GELÖSCHT | DKL P31 4579SWL | 5702329228503 | VELUX Verd.-Rollo man. DKL P31 4579SWL | Sandbeige gep., weiße Schiene, Premium | 126 | 6 | B | 430 | VELUX-Verdunkelungs-Rollos | 430 | VELUX-Verdunkelungs-Rollos | 50030401 | 1 | 0 | ST | 63039290 | M2 | DK | 1.547 | 1.214 | 0.008 | 99.1 | 7.6 | 10.6 |  | PAL | nein
GELÖSCHT | DKL P31 4653S | 5702329274340 | VELUX Verd.-Rollo man. DKL P31 4653S | Kids Universum, alu Schiene | 126 | 8 | B | 430 | VELUX-Verdunkelungs-Rollos | 430 | VELUX-Verdunkelungs-Rollos | 50030401 | 1 | 0 | ST | 63039290 | M2 | DK | 1.523 | 1.19 | 0.008 | 99.1 | 7.6 | 10.6 |  | PAL | nein
GELÖSCHT | DKL P31 4654S | 5702329274364 | VELUX Verd.-Rollo man. DKL P31 4654S | Kids Rennautos, alu Schiene | 126 | 13 | B | 430 | VELUX-Verdunkelungs-Rollos | 430 | VELUX-Verdunkelungs-Rollos | 50030401 | 1 | 0 | ST | 63039290 | M2 | DK | 1.542 | 1.209 | 0.008 | 99.1 | 7.6 | 10.6 |  | PAL | nein
GELÖSCHT | DKL P31 4654SWL | 5702329274371 | VELUX Verd.-Rollo man. DKL P31 4654SWL | Kids Rennautos, weiße Schiene | 126 | 13 | B | 430 | VELUX-Verdunkelungs-Rollos | 430 | VELUX-Verdunkelungs-Rollos | 50030401 | 1 | 0 | ST | 63039290 | M2 | DK | 1.574 | 1.241 | 0.008 | 99.1 | 7.6 | 10.6 |  | PAL | nein
GELÖSCHT | DKL P31 4655S | 5702329274388 | VELUX Verd.-Rollo man. DKL P31 4655S | Kids Straßen, alu Schiene | 126 | 13 | B | 430 | VELUX-Verdunkelungs-Rollos | 430 | VELUX-Verdunkelungs-Rollos | 50030401 | 1 | 0 | ST | 63039290 | M2 | DK | 1.542 | 1.209 | 0.008 | 99.1 | 7.6 | 10.6 |  | PAL | nein
GELÖSCHT | DKL P31 4655SWL | 5702329274395 | VELUX Verd.-Rollo man. DKL P31 4655SWL | Kids Straßen, weiße Schiene | 126 | 13 | B | 430 | VELUX-Verdunkelungs-Rollos | 430 | VELUX-Verdunkelungs-Rollos | 50030401 | 1 | 0 | ST | 63039290 | M2 | DK | 1.574 | 1.241 | 0.008 | 99.1 | 7.6 | 10.6 |  | PAL | nein
GELÖSCHT | DKL P31 4659S | 5702329274401 | VELUX Verd.-Rollo man. DKL P31 4659S | Kids Rosa Sterne, alu Schiene | 126 | 13 | B | 430 | VELUX-Verdunkelungs-Rollos | 430 | VELUX-Verdunkelungs-Rollos | 50030401 | 1 | 0 | ST | 63039290 | M2 | DK | 1.542 | 1.209 | 0.008 | 99.1 | 7.6 | 10.6 |  | PAL | nein
GELÖSCHT | DKL P31 4659SWL | 5702329274418 | VELUX Verd.-Rollo man. DKL P31 4659SWL | Kids Rosa Sterne, weiße Schiene | 126 | 13 | B | 430 | VELUX-Verdunkelungs-Rollos | 430 | VELUX-Verdunkelungs-Rollos | 50030401 | 1 | 0 | ST | 63039290 | M2 | DK | 1.574 | 1.241 | 0.008 | 99.1 | 7.6 | 10.6 |  | PAL | nein
GELÖSCHT | DKL P31 4660S | 5702329274425 | VELUX Verd.-Rollo man. DKL P31 4660S | Kids Blauer Himmel, alu Schiene | 126 | 13 | B | 430 | VELUX-Verdunkelungs-Rollos | 430 | VELUX-Verdunkelungs-Rollos | 50030401 | 1 | 0 | ST | 63039290 | M2 | DK | 1.542 | 1.209 | 0.008 | 99.1 | 7.6 | 10.6 |  | PAL | nein
GELÖSCHT | DKL P31 4660SWL | 5702329274432 | VELUX Verd.-Rollo man. DKL P31 4660SWL | Kids Blauer Himmel, weiße Schiene | 126 | 13 | B | 430 | VELUX-Verdunkelungs-Rollos | 430 | VELUX-Verdunkelungs-Rollos | 50030401 | 1 | 0 | ST | 63039290 | M2 | DK | 1.574 | 1.241 | 0.008 | 99.1 | 7.6 | 10.6 |  | PAL | nein
GELÖSCHT | DKL P31 4661S | 5702329274449 | VELUX Verd.-Rollo man. DKL P31 4661S | Kids Grüne Sterne, alu Schiene | 126 | 13 | B | 430 | VELUX-Verdunkelungs-Rollos | 430 | VELUX-Verdunkelungs-Rollos | 50030401 | 1 | 0 | ST | 63039290 | M2 | DK | 1.542 | 1.209 | 0.008 | 99.1 | 7.6 | 10.6 |  | PAL | nein
GELÖSCHT | DKL P31 4661SWL | 5702329274456 | VELUX Verd.-Rollo man. DKL P31 4661SWL | Kids Grüne Sterne, weiße Schiene | 126 | 13 | B | 430 | VELUX-Verdunkelungs-Rollos | 430 | VELUX-Verdunkelungs-Rollos | 50030401 | 1 | 0 | ST | 63039290 | M2 | DK | 1.574 | 1.241 | 0.008 | 99.1 | 7.6 | 10.6 |  | PAL | nein
GELÖSCHT | DKL P31 4665S | 5702329274463 | VELUX Verd.-Rollo man. DKL P31 4665S | Kids Mobile, alu Schiene | 126 | 13 | B | 430 | VELUX-Verdunkelungs-Rollos | 430 | VELUX-Verdunkelungs-Rollos | 50030401 | 1 | 0 | ST | 63039290 | M2 | DK | 1.542 | 1.209 | 0.008 | 99.1 | 7.6 | 10.6 |  | PAL | nein
GELÖSCHT | DKL P31 4665SWL | 5702329274470 | VELUX Verd.-Rollo man. DKL P31 4665SWL | Kids Mobile, weiße Schiene | 126 | 13 | B | 430 | VELUX-Verdunkelungs-Rollos | 430 | VELUX-Verdunkelungs-Rollos | 50030401 | 1 | 0 | ST | 63039290 | M2 | DK | 1.574 | 1.241 | 0.008 | 99.1 | 7.6 | 10.6 |  | PAL | nein
GELÖSCHT | DKL P31 4666S | 5702329274487 | VELUX Verd.-Rollo man. DKL P31 4666S | Kids Heißluftballon, alu Schiene | 126 | 13 | B | 430 | VELUX-Verdunkelungs-Rollos | 430 | VELUX-Verdunkelungs-Rollos | 50030401 | 1 | 0 | ST | 63039290 | M2 | DK | 1.542 | 1.209 | 0.008 | 99.1 | 7.6 | 10.6 |  | PAL | nein
GELÖSCHT | DKL P31 4666SWL | 5702329274494 | VELUX Verd.-Rollo man. DKL P31 4666SWL | Kids Heißluftballon, weiße Schiene | 126 | 13 | B | 430 | VELUX-Verdunkelungs-Rollos | 430 | VELUX-Verdunkelungs-Rollos | 50030401 | 1 | 0 | ST | 63039290 | M2 | DK | 1.574 | 1.241 | 0.008 | 99.1 | 7.6 | 10.6 |  | PAL | nein
GELÖSCHT | DKL P31 4667SWL | 5702329274517 | VELUX Verd.-Rollo man. DKL P31 4667SWL | Kids Drachen, weiße Schiene | 126 | 13 | B | 430 | VELUX-Verdunkelungs-Rollos | 430 | VELUX-Verdunkelungs-Rollos | 50030401 | 1 | 0 | ST | 63039290 | M2 | DK | 1.574 | 1.241 | 0.008 | 99.1 | 7.6 | 10.6 |  | PAL | nein
GELÖSCHT | DKL S04 4654S | 5702329274548 | VELUX Verd.-Rollo man. DKL S04 4654S | Kids Rennautos, alu Schiene | 143 | 13 | B | 430 | VELUX-Verdunkelungs-Rollos | 430 | VELUX-Verdunkelungs-Rollos | 50030401 | 1 | 0 | ST | 63039290 | M2 | DK | 2.007 | 1.682 | 0.01 | 118.9 | 7.6 | 10.6 |  | PAL | nein
GELÖSCHT | DKL S04 4654SWL | 5702329274555 | VELUX Verd.-Rollo man. DKL S04 4654SWL | Kids Rennautos, weiße Schiene | 143 | 13 | B | 430 | VELUX-Verdunkelungs-Rollos | 430 | VELUX-Verdunkelungs-Rollos | 50030401 | 1 | 0 | ST | 63039290 | M2 | DK | 2.052 | 1.727 | 0.01 | 118.9 | 7.6 | 10.6 |  | PAL | nein
GELÖSCHT | DKL S04 4655S | 5702329274562 | VELUX Verd.-Rollo man. DKL S04 4655S | Kids Straßen, alu Schiene | 143 | 13 | B | 430 | VELUX-Verdunkelungs-Rollos | 430 | VELUX-Verdunkelungs-Rollos | 50030401 | 1 | 0 | ST | 63039290 | M2 | DK | 2.007 | 1.682 | 0.01 | 118.9 | 7.6 | 10.6 |  | PAL | nein
GELÖSCHT | DKL S04 4659S | 5702329274586 | VELUX Verd.-Rollo man. DKL S04 4659S | Kids Rosa Sterne, alu Schiene | 143 | 13 | B | 430 | VELUX-Verdunkelungs-Rollos | 430 | VELUX-Verdunkelungs-Rollos | 50030401 | 1 | 0 | ST | 63039290 | M2 | DK | 2.007 | 1.682 | 0.01 | 118.9 | 7.6 | 10.6 |  | PAL | nein
GELÖSCHT | DKL S04 4667S | 5702329274685 | VELUX Verd.-Rollo man. DKL S04 4667S | Kids Drachen, alu Schiene | 143 | 13 | B | 430 | VELUX-Verdunkelungs-Rollos | 430 | VELUX-Verdunkelungs-Rollos | 50030401 | 1 | 0 | ST | 63039290 | M2 | DK | 2.007 | 1.682 | 0.01 | 118.9 | 7.6 | 10.6 |  | PAL | nein
GELÖSCHT | DKL S10 4654S | 5702328535565 | VELUX Verd.-Rollo man. DKL S10 4654S | Kids Rennautos, alu Schiene | 170 | 18 | B | 430 | VELUX-Verdunkelungs-Rollos | 430 | VELUX-Verdunkelungs-Rollos | 50030401 | 1 | 0 | ST | 63039290 | M2 | DK | 2.5 | 2.122 | 0.011 | 139.1 | 7.6 | 10.6 |  | PAL | nein
GELÖSCHT | DKL S10 4654SWL | 5702328820562 | VELUX Verd.-Rollo man. DKL S10 4654SWL | Kids Rennautos, weiße Schiene | 170 | 18 | B | 430 | VELUX-Verdunkelungs-Rollos | 430 | VELUX-Verdunkelungs-Rollos | 50030401 | 1 | 0 | ST | 63039290 | M2 | DK | 2.559 | 2.181 | 0.011 | 139.1 | 7.6 | 10.6 |  | PAL | nein
GELÖSCHT | DKL S10 4655SWL | 5702328820579 | VELUX Verd.-Rollo man. DKL S10 4655SWL | Kids Straßen, weiße Schiene | 170 | 18 | B | 430 | VELUX-Verdunkelungs-Rollos | 430 | VELUX-Verdunkelungs-Rollos | 50030401 | 1 | 0 | ST | 63039290 | M2 | DK | 2.559 | 2.181 | 0.011 | 139.1 | 7.6 | 10.6 |  | PAL | nein
GELÖSCHT | DKL S10 4659SWL | 5702328820616 | VELUX Verd.-Rollo man. DKL S10 4659SWL | Kids Rosa Sterne, weiße Schiene | 170 | 18 | B | 430 | VELUX-Verdunkelungs-Rollos | 430 | VELUX-Verdunkelungs-Rollos | 50030401 | 1 | 0 | ST | 63039290 | M2 | DK | 2.559 | 2.181 | 0.011 | 139.1 | 7.6 | 10.6 |  | PAL | nein
GELÖSCHT | DKL S10 4660SWL | 5702328820623 | VELUX Verd.-Rollo man. DKL S10 4660SWL | Kids Blauer Himmel, weiße Schiene | 170 | 18 | B | 430 | VELUX-Verdunkelungs-Rollos | 430 | VELUX-Verdunkelungs-Rollos | 50030401 | 1 | 0 | ST | 63039290 | M2 | DK | 2.559 | 2.181 | 0.011 | 139.1 | 7.6 | 10.6 |  | PAL | nein
GELÖSCHT | DKL S10 4661SWL | 5702328820630 | VELUX Verd.-Rollo man. DKL S10 4661SWL | Kids Grüne Sterne, weiße Schiene | 170 | 18 | B | 430 | VELUX-Verdunkelungs-Rollos | 430 | VELUX-Verdunkelungs-Rollos | 50030401 | 1 | 0 | ST | 63039290 | M2 | DK | 2.559 | 2.181 | 0.011 | 139.1 | 7.6 | 10.6 |  | PAL | nein
GELÖSCHT | DKL S10 4666SWL | 5702328820685 | VELUX Verd.-Rollo man. DKL S10 4666SWL | Kids Heißluftballon, weiße Schiene | 170 | 18 | B | 430 | VELUX-Verdunkelungs-Rollos | 430 | VELUX-Verdunkelungs-Rollos | 50030401 | 1 | 0 | ST | 63039290 | M2 | DK | 2.559 | 2.181 | 0.011 | 139.1 | 7.6 | 10.6 |  | PAL | nein
GELÖSCHT | DKL S10 4667SWL | 5702328820692 | VELUX Verd.-Rollo man. DKL S10 4667SWL | Kids Drachen, weiße Schiene | 170 | 18 | B | 430 | VELUX-Verdunkelungs-Rollos | 430 | VELUX-Verdunkelungs-Rollos | 50030401 | 1 | 0 | ST | 63039290 | M2 | DK | 2.559 | 2.181 | 0.011 | 139.1 | 7.6 | 10.6 |  | PAL | nein
GELÖSCHT | DKL S31 4574S | 5702328969445 | VELUX Verd.-Rollo man. DKL S31 4574S | Nougat, alu Schiene, Premium | 143 | 6 | B | 430 | VELUX-Verdunkelungs-Rollos | 430 | VELUX-Verdunkelungs-Rollos | 50030401 | 1 | 0 | ST | 63039290 | M2 | DK | 1.734 | 1.409 | 0.01 | 118.9 | 7.6 | 10.6 |  | PAL | nein
GELÖSCHT | DKL S31 4653SWL | 5702329274715 | VELUX Verd.-Rollo man. DKL S31 4653SWL | Kids Universum, weiße Schiene | 143 | 8 | B | 430 | VELUX-Verdunkelungs-Rollos | 430 | VELUX-Verdunkelungs-Rollos | 50030401 | 1 | 0 | ST | 63039290 | M2 | DK | 1.783 | 1.458 | 0.01 | 118.9 | 7.6 | 10.6 |  | PAL | nein
GELÖSCHT | DKL S31 4654S | 5702329274722 | VELUX Verd.-Rollo man. DKL S31 4654S | Kids Rennautos, alu Schiene | 143 | 13 | B | 430 | VELUX-Verdunkelungs-Rollos | 430 | VELUX-Verdunkelungs-Rollos | 50030401 | 1 | 0 | ST | 63039290 | M2 | DK | 1.763 | 1.438 | 0.01 | 118.9 | 7.6 | 10.6 |  | PAL | nein
GELÖSCHT | DKL S31 4655S | 5702329274746 | VELUX Verd.-Rollo man. DKL S31 4655S | Kids Straßen, alu Schiene | 143 | 13 | B | 430 | VELUX-Verdunkelungs-Rollos | 430 | VELUX-Verdunkelungs-Rollos | 50030401 | 1 | 0 | ST | 63039290 | M2 | DK | 1.763 | 1.438 | 0.01 | 118.9 | 7.6 | 10.6 |  | PAL | nein
GELÖSCHT | DKL S31 4655SWL | 5702329274753 | VELUX Verd.-Rollo man. DKL S31 4655SWL | Kids Straßen, weiße Schiene | 143 | 13 | B | 430 | VELUX-Verdunkelungs-Rollos | 430 | VELUX-Verdunkelungs-Rollos | 50030401 | 1 | 0 | ST | 63039290 | M2 | DK | 1.801 | 1.476 | 0.01 | 118.9 | 7.6 | 10.6 |  | PAL | nein
GELÖSCHT | DKL S31 4659S | 5702329274760 | VELUX Verd.-Rollo man. DKL S31 4659S | Kids Rosa Sterne, alu Schiene | 143 | 13 | B | 430 | VELUX-Verdunkelungs-Rollos | 430 | VELUX-Verdunkelungs-Rollos | 50030401 | 1 | 0 | ST | 63039290 | M2 | DK | 1.763 | 1.438 | 0.01 | 118.9 | 7.6 | 10.6 |  | PAL | nein
GELÖSCHT | DKL S31 4659SWL | 5702329274777 | VELUX Verd.-Rollo man. DKL S31 4659SWL | Kids Rosa Sterne, weiße Schiene | 143 | 13 | B | 430 | VELUX-Verdunkelungs-Rollos | 430 | VELUX-Verdunkelungs-Rollos | 50030401 | 1 | 0 | ST | 63039290 | M2 | DK | 1.801 | 1.476 | 0.01 | 118.9 | 7.6 | 10.6 |  | PAL | nein
GELÖSCHT | DKL S31 4660S | 5702329274784 | VELUX Verd.-Rollo man. DKL S31 4660S | Kids Blauer Himmel, alu Schiene | 143 | 13 | B | 430 | VELUX-Verdunkelungs-Rollos | 430 | VELUX-Verdunkelungs-Rollos | 50030401 | 1 | 0 | ST | 63039290 | M2 | DK | 1.763 | 1.438 | 0.01 | 118.9 | 7.6 | 10.6 |  | PAL | nein
GELÖSCHT | DKL S31 4661S | 5702329274807 | VELUX Verd.-Rollo man. DKL S31 4661S | Kids Grüne Sterne, alu Schiene | 143 | 13 | B | 430 | VELUX-Verdunkelungs-Rollos | 430 | VELUX-Verdunkelungs-Rollos | 50030401 | 1 | 0 | ST | 63039290 | M2 | DK | 1.763 | 1.438 | 0.01 | 118.9 | 7.6 | 10.6 |  | PAL | nein
GELÖSCHT | DKL S31 4661SWL | 5702329274814 | VELUX Verd.-Rollo man. DKL S31 4661SWL | Kids Grüne Sterne, weiße Schiene | 143 | 13 | B | 430 | VELUX-Verdunkelungs-Rollos | 430 | VELUX-Verdunkelungs-Rollos | 50030401 | 1 | 0 | ST | 63039290 | M2 | DK | 1.801 | 1.476 | 0.01 | 118.9 | 7.6 | 10.6 |  | PAL | nein
GELÖSCHT | DKL S31 4665SWL | 5702329274838 | VELUX Verd.-Rollo man. DKL S31 4665SWL | Kids Mobile, weiße Schiene | 143 | 13 | B | 430 | VELUX-Verdunkelungs-Rollos | 430 | VELUX-Verdunkelungs-Rollos | 50030401 | 1 | 0 | ST | 63039290 | M2 | DK | 1.801 | 1.476 | 0.01 | 118.9 | 7.6 | 10.6 |  | PAL | nein
GELÖSCHT | DKL S31 4666SWL | 5702329274852 | VELUX Verd.-Rollo man. DKL S31 4666SWL | Kids Heißluftballon, weiße Schiene | 143 | 13 | B | 430 | VELUX-Verdunkelungs-Rollos | 430 | VELUX-Verdunkelungs-Rollos | 50030401 | 1 | 0 | ST | 63039290 | M2 | DK | 1.801 | 1.476 | 0.01 | 118.9 | 7.6 | 10.6 |  | PAL | nein
GELÖSCHT | DKL S31 4667S | 5702329274869 | VELUX Verd.-Rollo man. DKL S31 4667S | Kids Drachen, alu Schiene | 143 | 13 | B | 430 | VELUX-Verdunkelungs-Rollos | 430 | VELUX-Verdunkelungs-Rollos | 50030401 | 1 | 0 | ST | 63039290 | M2 | DK | 1.763 | 1.438 | 0.01 | 118.9 | 7.6 | 10.6 |  | PAL | nein
GELÖSCHT | DKL SK08 4655S | 5702328536340 | VELUX Verd.-Rollo man. DKL SK08 4655S | Kids Straßen, alu Schiene | 168 | 13 | B | 430 | VELUX-Verdunkelungs-Rollos | 430 | VELUX-Verdunkelungs-Rollos | 50030401 | 1 | 0 | ST | 63039290 | M2 | DK | 2.383 | 2.005 | 0.011 | 139.1 | 7.6 | 10.6 |  | PAL | nein
GELÖSCHT | DKL SK10 4654S | 5702328536562 | VELUX Verd.-Rollo man. DKL SK10 4654S | Kids Rennautos, alu Schiene | 189 | 18 | B | 430 | VELUX-Verdunkelungs-Rollos | 430 | VELUX-Verdunkelungs-Rollos | 50030401 | 1 | 0 | ST | 63039290 | M2 | DK | 2.567 | 2.145 | 0.013 | 159.1 | 7.6 | 10.6 |  | PAL | nein
GELÖSCHT | DKL SK10 4661S | 5702328536869 | VELUX Verd.-Rollo man. DKL SK10 4661S | Kids Grüne Sterne, alu Schiene | 189 | 18 | B | 430 | VELUX-Verdunkelungs-Rollos | 430 | VELUX-Verdunkelungs-Rollos | 50030401 | 1 | 0 | ST | 63039290 | M2 | DK | 2.567 | 2.145 | 0.013 | 159.1 | 7.6 | 10.6 |  | PAL | nein
GELÖSCHT | DKL U08 4655SWL | 5702328822757 | VELUX Verd.-Rollo man. DKL U08 4655SWL | Kids Straßen, weiße Schiene | 164 | 13 | B | 430 | VELUX-Verdunkelungs-Rollos | 430 | VELUX-Verdunkelungs-Rollos | 50030401 | 1 | 0 | ST | 63039290 | M2 | DK | 2.68 | 2.316 | 0.011 | 139.1 | 7.6 | 10.6 |  | PAL | nein
GELÖSCHT | DKL U10 4559SWL | 5702328822917 | VELUX Verd.-Rollo man. DKL U10 4559SWL | Rehbraun, weiße Schiene, Premium | 182 | 6 | B | 430 | VELUX-Verdunkelungs-Rollos | 430 | VELUX-Verdunkelungs-Rollos | 50030401 | 1 | 0 | ST | 63039290 | M2 | DK | 2.728 | 2.364 | 0.011 | 139.1 | 7.6 | 10.6 |  | PAL | nein
GELÖSCHT | DKL U10 4654S | 5702328537927 | VELUX Verd.-Rollo man. DKL U10 4654S | Kids Rennautos, alu Schiene | 182 | 18 | B | 430 | VELUX-Verdunkelungs-Rollos | 430 | VELUX-Verdunkelungs-Rollos | 50030401 | 1 | 0 | ST | 63039290 | M2 | DK | 2.772 | 2.408 | 0.011 | 139.1 | 7.6 | 10.6 |  | PAL | nein
GELÖSCHT | DKL U10 4654SWL | 5702328823099 | VELUX Verd.-Rollo man. DKL U10 4654SWL | Kids Rennautos, weiße Schiene | 182 | 18 | B | 430 | VELUX-Verdunkelungs-Rollos | 430 | VELUX-Verdunkelungs-Rollos | 50030401 | 1 | 0 | ST | 63039290 | M2 | DK | 2.838 | 2.474 | 0.011 | 139.1 | 7.6 | 10.6 |  | PAL | nein
GELÖSCHT | DKL U10 4655S | 5702328537934 | VELUX Verd.-Rollo man. DKL U10 4655S | Kids Straßen, alu Schiene | 182 | 18 | B | 430 | VELUX-Verdunkelungs-Rollos | 430 | VELUX-Verdunkelungs-Rollos | 50030401 | 1 | 0 | ST | 63039290 | M2 | DK | 2.772 | 2.408 | 0.011 | 139.1 | 7.6 | 10.6 |  | PAL | nein
GELÖSCHT | DKL U10 4655SWL | 5702328823105 | VELUX Verd.-Rollo man. DKL U10 4655SWL | Kids Straßen, weiße Schiene | 182 | 18 | B | 430 | VELUX-Verdunkelungs-Rollos | 430 | VELUX-Verdunkelungs-Rollos | 50030401 | 1 | 0 | ST | 63039290 | M2 | DK | 2.838 | 2.474 | 0.011 | 139.1 | 7.6 | 10.6 |  | PAL | nein
GELÖSCHT | DKL U10 4660SWL | 5702328823150 | VELUX Verd.-Rollo man. DKL U10 4660SWL | Kids Blauer Himmel, weiße Schiene | 182 | 18 | B | 430 | VELUX-Verdunkelungs-Rollos | 430 | VELUX-Verdunkelungs-Rollos | 50030401 | 1 | 0 | ST | 63039290 | M2 | DK | 2.838 | 2.474 | 0.011 | 139.1 | 7.6 | 10.6 |  | PAL | nein
GELÖSCHT | DKL U10 4661S | 5702328538047 | VELUX Verd.-Rollo man. DKL U10 4661S | Kids Grüne Sterne, alu Schiene | 182 | 18 | B | 430 | VELUX-Verdunkelungs-Rollos | 430 | VELUX-Verdunkelungs-Rollos | 50030401 | 1 | 0 | ST | 63039290 | M2 | DK | 2.772 | 2.408 | 0.011 | 139.1 | 7.6 | 10.6 |  | PAL | nein
GELÖSCHT | DKL U10 4661SWL | 5702328823167 | VELUX Verd.-Rollo man. DKL U10 4661SWL | Kids Grüne Sterne, weiße Schiene | 182 | 18 | B | 430 | VELUX-Verdunkelungs-Rollos | 430 | VELUX-Verdunkelungs-Rollos | 50030401 | 1 | 0 | ST | 63039290 | M2 | DK | 2.838 | 2.474 | 0.011 | 139.1 | 7.6 | 10.6 |  | PAL | nein
GELÖSCHT | DKL U10 4665S | 5702328538153 | VELUX Verd.-Rollo man. DKL U10 4665S | Kids Mobile, alu Schiene | 182 | 18 | B | 430 | VELUX-Verdunkelungs-Rollos | 430 | VELUX-Verdunkelungs-Rollos | 50030401 | 1 | 0 | ST | 63039290 | M2 | DK | 2.772 | 2.408 | 0.011 | 139.1 | 7.6 | 10.6 |  | PAL | nein
GELÖSCHT | DKL U10 4665SWL | 5702328823204 | VELUX Verd.-Rollo man. DKL U10 4665SWL | Kids Mobile, weiße Schiene | 182 | 18 | B | 430 | VELUX-Verdunkelungs-Rollos | 430 | VELUX-Verdunkelungs-Rollos | 50030401 | 1 | 0 | ST | 63039290 | M2 | DK | 2.838 | 2.474 | 0.011 | 139.1 | 7.6 | 10.6 |  | PAL | nein
GELÖSCHT | DKL U10 4666S | 5702328538177 | VELUX Verd.-Rollo man. DKL U10 4666S | Kids Heißluftballon, alu Schiene | 182 | 18 | B | 430 | VELUX-Verdunkelungs-Rollos | 430 | VELUX-Verdunkelungs-Rollos | 50030401 | 1 | 0 | ST | 63039290 | M2 | DK | 2.772 | 2.408 | 0.011 | 139.1 | 7.6 | 10.6 |  | PAL | nein
GELÖSCHT | DKL U10 4666SWL | 5702328823211 | VELUX Verd.-Rollo man. DKL U10 4666SWL | Kids Heißluftballon, weiße Schiene | 182 | 18 | B | 430 | VELUX-Verdunkelungs-Rollos | 430 | VELUX-Verdunkelungs-Rollos | 50030401 | 1 | 0 | ST | 63039290 | M2 | DK | 2.838 | 2.474 | 0.011 | 139.1 | 7.6 | 10.6 |  | PAL | nein
GELÖSCHT | DKL U10 4667S | 5702328538184 | VELUX Verd.-Rollo man. DKL U10 4667S | Kids Drachen, alu Schiene | 182 | 18 | B | 430 | VELUX-Verdunkelungs-Rollos | 430 | VELUX-Verdunkelungs-Rollos | 50030401 | 1 | 0 | ST | 63039290 | M2 | DK | 2.772 | 2.408 | 0.011 | 139.1 | 7.6 | 10.6 |  | PAL | nein
GELÖSCHT | DKL U10 4667SWL | 5702328823228 | VELUX Verd.-Rollo man. DKL U10 4667SWL | Kids Drachen, weiße Schiene | 182 | 18 | B | 430 | VELUX-Verdunkelungs-Rollos | 430 | VELUX-Verdunkelungs-Rollos | 50030401 | 1 | 0 | ST | 63039290 | M2 | DK | 2.838 | 2.474 | 0.011 | 139.1 | 7.6 | 10.6 |  | PAL | nein
GELÖSCHT | DKL U31 4574S | 5702328970168 | VELUX Verd.-Rollo man. DKL U31 4574S | Nougat, alu Schiene, Premium | 151 | 6 | B | 430 | VELUX-Verdunkelungs-Rollos | 430 | VELUX-Verdunkelungs-Rollos | 50030401 | 1 | 0 | ST | 63039290 | M2 | DK | 2.003 | 1.639 | 0.011 | 139.1 | 7.6 | 10.6 |  | PAL | nein
GELÖSCHT | DKL U31 4575SWL | 5702329228626 | VELUX Verd.-Rollo man. DKL U31 4575SWL | Olivebeige gep., weiße Schiene, Premium | 151 | 6 | B | 430 | VELUX-Verdunkelungs-Rollos | 430 | VELUX-Verdunkelungs-Rollos | 50030401 | 1 | 0 | ST | 63039290 | M2 | DK | 2.048 | 1.684 | 0.011 | 139.1 | 7.6 | 10.6 |  | PAL | nein
GELÖSCHT | DKL U31 4576SWL | 5702329228633 | VELUX Verd.-Rollo man. DKL U31 4576SWL | Himmelblau, weiße Schiene, Premium | 151 | 6 | B | 430 | VELUX-Verdunkelungs-Rollos | 430 | VELUX-Verdunkelungs-Rollos | 50030401 | 1 | 0 | ST | 63039290 | M2 | DK | 2.048 | 1.684 | 0.011 | 139.1 | 7.6 | 10.6 |  | PAL | nein
GELÖSCHT | DKL U31 4577SWL | 5702329228640 | VELUX Verd.-Rollo man. DKL U31 4577SWL | Taupe, weiße Schiene, Premium | 151 | 6 | B | 430 | VELUX-Verdunkelungs-Rollos | 430 | VELUX-Verdunkelungs-Rollos | 50030401 | 1 | 0 | ST | 63039290 | M2 | DK | 2.031 | 1.667 | 0.011 | 139.1 | 7.6 | 10.6 |  | PAL | nein
GELÖSCHT | DKL U31 4579S | 5702328970212 | VELUX Verd.-Rollo man. DKL U31 4579S | Sandbeige gep., alu Schiene, Premium | 151 | 6 | B | 430 | VELUX-Verdunkelungs-Rollos | 430 | VELUX-Verdunkelungs-Rollos | 50030401 | 1 | 0 | ST | 63039290 | M2 | DK | 2.003 | 1.639 | 0.011 | 139.1 | 7.6 | 10.6 |  | PAL | nein
GELÖSCHT | DKL U31 4581SWL | 5702329228688 | VELUX Verd.-Rollo man. DKL U31 4581SWL | Blaugrau, weiße Schiene, Premium | 151 | 6 | B | 430 | VELUX-Verdunkelungs-Rollos | 430 | VELUX-Verdunkelungs-Rollos | 50030401 | 1 | 0 | ST | 63039290 | M2 | DK | 2.031 | 1.667 | 0.011 | 139.1 | 7.6 | 10.6 |  | PAL | nein
GELÖSCHT | DKL U31 4653S | 5702329274883 | VELUX Verd.-Rollo man. DKL U31 4653S | Kids Universum, alu Schiene | 151 | 8 | B | 430 | VELUX-Verdunkelungs-Rollos | 430 | VELUX-Verdunkelungs-Rollos | 50030401 | 1 | 0 | ST | 63039290 | M2 | DK | 2.016 | 1.652 | 0.011 | 139.1 | 7.6 | 10.6 |  | PAL | nein
GELÖSCHT | DKL U31 4653SWL | 5702329274890 | VELUX Verd.-Rollo man. DKL U31 4653SWL | Kids Universum, weiße Schiene | 151 | 8 | B | 430 | VELUX-Verdunkelungs-Rollos | 430 | VELUX-Verdunkelungs-Rollos | 50030401 | 1 | 0 | ST | 63039290 | M2 | DK | 2.061 | 1.697 | 0.011 | 139.1 | 7.6 | 10.6 |  | PAL | nein
GELÖSCHT | DKL U31 4654S | 5702329274906 | VELUX Verd.-Rollo man. DKL U31 4654S | Kids Rennautos, alu Schiene | 151 | 13 | B | 430 | VELUX-Verdunkelungs-Rollos | 430 | VELUX-Verdunkelungs-Rollos | 50030401 | 1 | 0 | ST | 63039290 | M2 | DK | 2.033 | 1.669 | 0.011 | 139.1 | 7.6 | 10.6 |  | PAL | nein
GELÖSCHT | DKL U31 4654SWL | 5702329274913 | VELUX Verd.-Rollo man. DKL U31 4654SWL | Kids Rennautos, weiße Schiene | 151 | 13 | B | 430 | VELUX-Verdunkelungs-Rollos | 430 | VELUX-Verdunkelungs-Rollos | 50030401 | 1 | 0 | ST | 63039290 | M2 | DK | 2.078 | 1.714 | 0.011 | 139.1 | 7.6 | 10.6 |  | PAL | nein
GELÖSCHT | DKL U31 4655S | 5702329274920 | VELUX Verd.-Rollo man. DKL U31 4655S | Kids Straßen, alu Schiene | 151 | 13 | B | 430 | VELUX-Verdunkelungs-Rollos | 430 | VELUX-Verdunkelungs-Rollos | 50030401 | 1 | 0 | ST | 63039290 | M2 | DK | 2.033 | 1.669 | 0.011 | 139.1 | 7.6 | 10.6 |  | PAL | nein
GELÖSCHT | DKL U31 4655SWL | 5702329274937 | VELUX Verd.-Rollo man. DKL U31 4655SWL | Kids Straßen, weiße Schiene | 151 | 13 | B | 430 | VELUX-Verdunkelungs-Rollos | 430 | VELUX-Verdunkelungs-Rollos | 50030401 | 1 | 0 | ST | 63039290 | M2 | DK | 2.078 | 1.714 | 0.011 | 139.1 | 7.6 | 10.6 |  | PAL | nein
GELÖSCHT | DKL U31 4659S | 5702329274944 | VELUX Verd.-Rollo man. DKL U31 4659S | Kids Rosa Sterne, alu Schiene | 151 | 13 | B | 430 | VELUX-Verdunkelungs-Rollos | 430 | VELUX-Verdunkelungs-Rollos | 50030401 | 1 | 0 | ST | 63039290 | M2 | DK | 2.033 | 1.669 | 0.011 | 139.1 | 7.6 | 10.6 |  | PAL | nein
GELÖSCHT | DKL U31 4659SWL | 5702329274951 | VELUX Verd.-Rollo man. DKL U31 4659SWL | Kids Rosa Sterne, weiße Schiene | 151 | 13 | B | 430 | VELUX-Verdunkelungs-Rollos | 430 | VELUX-Verdunkelungs-Rollos | 50030401 | 1 | 0 | ST | 63039290 | M2 | DK | 2.078 | 1.714 | 0.011 | 139.1 | 7.6 | 10.6 |  | PAL | nein
GELÖSCHT | DKL U31 4660S | 5702329274968 | VELUX Verd.-Rollo man. DKL U31 4660S | Kids Blauer Himmel, alu Schiene | 151 | 13 | B | 430 | VELUX-Verdunkelungs-Rollos | 430 | VELUX-Verdunkelungs-Rollos | 50030401 | 1 | 0 | ST | 63039290 | M2 | DK | 2.033 | 1.669 | 0.011 | 139.1 | 7.6 | 10.6 |  | PAL | nein
GELÖSCHT | DKL U31 4660SWL | 5702329274975 | VELUX Verd.-Rollo man. DKL U31 4660SWL | Kids Blauer Himmel, weiße Schiene | 151 | 13 | B | 430 | VELUX-Verdunkelungs-Rollos | 430 | VELUX-Verdunkelungs-Rollos | 50030401 | 1 | 0 | ST | 63039290 | M2 | DK | 2.078 | 1.714 | 0.011 | 139.1 | 7.6 | 10.6 |  | PAL | nein
GELÖSCHT | DKL U31 4661S | 5702329274982 | VELUX Verd.-Rollo man. DKL U31 4661S | Kids Grüne Sterne, alu Schiene | 151 | 13 | B | 430 | VELUX-Verdunkelungs-Rollos | 430 | VELUX-Verdunkelungs-Rollos | 50030401 | 1 | 0 | ST | 63039290 | M2 | DK | 2.033 | 1.669 | 0.011 | 139.1 | 7.6 | 10.6 |  | PAL | nein
GELÖSCHT | DKL U31 4661SWL | 5702329274999 | VELUX Verd.-Rollo man. DKL U31 4661SWL | Kids Grüne Sterne, weiße Schiene | 151 | 13 | B | 430 | VELUX-Verdunkelungs-Rollos | 430 | VELUX-Verdunkelungs-Rollos | 50030401 | 1 | 0 | ST | 63039290 | M2 | DK | 2.078 | 1.714 | 0.011 | 139.1 | 7.6 | 10.6 |  | PAL | nein
GELÖSCHT | DKL U31 4665S | 5702329275002 | VELUX Verd.-Rollo man. DKL U31 4665S | Kids Mobile, alu Schiene | 151 | 13 | B | 430 | VELUX-Verdunkelungs-Rollos | 430 | VELUX-Verdunkelungs-Rollos | 50030401 | 1 | 0 | ST | 63039290 | M2 | DK | 2.033 | 1.669 | 0.011 | 139.1 | 7.6 | 10.6 |  | PAL | nein
GELÖSCHT | DKL U31 4665SWL | 5702329275019 | VELUX Verd.-Rollo man. DKL U31 4665SWL | Kids Mobile, weiße Schiene | 151 | 13 | B | 430 | VELUX-Verdunkelungs-Rollos | 430 | VELUX-Verdunkelungs-Rollos | 50030401 | 1 | 0 | ST | 63039290 | M2 | DK | 2.078 | 1.714 | 0.011 | 139.1 | 7.6 | 10.6 |  | PAL | nein
GELÖSCHT | DKL U31 4666S | 5702329275026 | VELUX Verd.-Rollo man. DKL U31 4666S | Kids Heißluftballon, alu Schiene | 151 | 13 | B | 430 | VELUX-Verdunkelungs-Rollos | 430 | VELUX-Verdunkelungs-Rollos | 50030401 | 1 | 0 | ST | 63039290 | M2 | DK | 2.033 | 1.669 | 0.011 | 139.1 | 7.6 | 10.6 |  | PAL | nein
GELÖSCHT | DKL U31 4666SWL | 5702329275033 | VELUX Verd.-Rollo man. DKL U31 4666SWL | Kids Heißluftballon, weiße Schiene | 151 | 13 | B | 430 | VELUX-Verdunkelungs-Rollos | 430 | VELUX-Verdunkelungs-Rollos | 50030401 | 1 | 0 | ST | 63039290 | M2 | DK | 2.078 | 1.714 | 0.011 | 139.1 | 7.6 | 10.6 |  | PAL | nein
GELÖSCHT | DKL U31 4667S | 5702329275040 | VELUX Verd.-Rollo man. DKL U31 4667S | Kids Drachen, alu Schiene | 151 | 13 | B | 430 | VELUX-Verdunkelungs-Rollos | 430 | VELUX-Verdunkelungs-Rollos | 50030401 | 1 | 0 | ST | 63039290 | M2 | DK | 2.033 | 1.669 | 0.011 | 139.1 | 7.6 | 10.6 |  | PAL | nein
GELÖSCHT | DKL U31 4667SWL | 5702329275057 | VELUX Verd.-Rollo man. DKL U31 4667SWL | Kids Drachen, weiße Schiene | 151 | 13 | B | 430 | VELUX-Verdunkelungs-Rollos | 430 | VELUX-Verdunkelungs-Rollos | 50030401 | 1 | 0 | ST | 63039290 | M2 | DK | 2.078 | 1.714 | 0.011 | 139.1 | 7.6 | 10.6 |  | PAL | nein
GELÖSCHT | DKL UK04 4655SWL | 5702328823495 | VELUX Verd.-Rollo man. DKL UK04 4655SWL | Kids Straßen, weiße Schiene | 168 | 13 | B | 430 | VELUX-Verdunkelungs-Rollos | 430 | VELUX-Verdunkelungs-Rollos | 50030401 | 1 | 0 | ST | 63039290 | M2 | DK | 2.386 | 2.022 | 0.011 | 139.1 | 7.6 | 10.6 |  | PAL | nein
GELÖSCHT | DKL UK08 4655S | 5702328538696 | VELUX Verd.-Rollo man. DKL UK08 4655S | Kids Straßen, alu Schiene | 182 | 13 | B | 430 | VELUX-Verdunkelungs-Rollos | 430 | VELUX-Verdunkelungs-Rollos | 50030401 | 1 | 0 | ST | 63039290 | M2 | DK | 2.642 | 2.278 | 0.011 | 139.1 | 7.6 | 10.6 |  | PAL | nein
GELÖSCHT | DKL UK10 4654SWL | 5702328824188 | VELUX Verd.-Rollo man. DKL UK10 4654SWL | Kids Rennautos, weiße Schiene | 202 | 18 | B | 430 | VELUX-Verdunkelungs-Rollos | 430 | VELUX-Verdunkelungs-Rollos | 50030401 | 1 | 0 | ST | 63039290 | M2 | DK | 2.906 | 2.498 | 0.013 | 159.1 | 7.6 | 10.6 |  | PAL | nein
GELÖSCHT | DKL UK10 4655S | 5702328539150 | VELUX Verd.-Rollo man. DKL UK10 4655S | Kids Straßen, alu Schiene | 202 | 18 | B | 430 | VELUX-Verdunkelungs-Rollos | 430 | VELUX-Verdunkelungs-Rollos | 50030401 | 1 | 0 | ST | 63039290 | M2 | DK | 2.839 | 2.431 | 0.013 | 159.1 | 7.6 | 10.6 |  | PAL | nein
GELÖSCHT | DKL UK10 4655SWL | 5702328824195 | VELUX Verd.-Rollo man. DKL UK10 4655SWL | Kids Straßen, weiße Schiene | 202 | 18 | B | 430 | VELUX-Verdunkelungs-Rollos | 430 | VELUX-Verdunkelungs-Rollos | 50030401 | 1 | 0 | ST | 63039290 | M2 | DK | 2.906 | 2.498 | 0.013 | 159.1 | 7.6 | 10.6 |  | PAL | nein
GELÖSCHT | DKL UK10 4659SWL | 5702328824232 | VELUX Verd.-Rollo man. DKL UK10 4659SWL | Kids Rosa Sterne, weiße Schiene | 202 | 18 | B | 430 | VELUX-Verdunkelungs-Rollos | 430 | VELUX-Verdunkelungs-Rollos | 50030401 | 1 | 0 | ST | 63039290 | M2 | DK | 2.906 | 2.498 | 0.013 | 159.1 | 7.6 | 10.6 |  | PAL | nein
GELÖSCHT | DKL UK10 4661S | 5702328539310 | VELUX Verd.-Rollo man. DKL UK10 4661S | Kids Grüne Sterne, alu Schiene | 202 | 18 | B | 430 | VELUX-Verdunkelungs-Rollos | 430 | VELUX-Verdunkelungs-Rollos | 50030401 | 1 | 0 | ST | 63039290 | M2 | DK | 2.839 | 2.431 | 0.013 | 159.1 | 7.6 | 10.6 |  | PAL | nein
GELÖSCHT | DKL UK10 4666S | 5702328539372 | VELUX Verd.-Rollo man. DKL UK10 4666S | Kids Heißluftballon, alu Schiene | 202 | 18 | B | 430 | VELUX-Verdunkelungs-Rollos | 430 | VELUX-Verdunkelungs-Rollos | 50030401 | 1 | 0 | ST | 63039290 | M2 | DK | 2.839 | 2.431 | 0.013 | 159.1 | 7.6 | 10.6 |  | PAL | nein
GELÖSCHT | DKL UK10 4666SWL | 5702328824300 | VELUX Verd.-Rollo man. DKL UK10 4666SWL | Kids Heißluftballon, weiße Schiene | 202 | 18 | B | 430 | VELUX-Verdunkelungs-Rollos | 430 | VELUX-Verdunkelungs-Rollos | 50030401 | 1 | 0 | ST | 63039290 | M2 | DK | 2.906 | 2.498 | 0.013 | 159.1 | 7.6 | 10.6 |  | PAL | nein
GELÖSCHT | DKL UK10 4667S | 5702328539389 | VELUX Verd.-Rollo man. DKL UK10 4667S | Kids Drachen, alu Schiene | 202 | 18 | B | 430 | VELUX-Verdunkelungs-Rollos | 430 | VELUX-Verdunkelungs-Rollos | 50030401 | 1 | 0 | ST | 63039290 | M2 | DK | 2.839 | 2.431 | 0.013 | 159.1 | 7.6 | 10.6 |  | PAL | nein
GELÖSCHT | DKL UK10 4667SWL | 5702328824317 | VELUX Verd.-Rollo man. DKL UK10 4667SWL | Kids Drachen, weiße Schiene | 202 | 18 | B | 430 | VELUX-Verdunkelungs-Rollos | 430 | VELUX-Verdunkelungs-Rollos | 50030401 | 1 | 0 | ST | 63039290 | M2 | DK | 2.906 | 2.498 | 0.013 | 159.1 | 7.6 | 10.6 |  | PAL | nein
GELÖSCHT | DKL Y89 4575S | 5702328971455 | VELUX Verd.-Rollo man. DKL Y89 4575S | Olivebeige gep., alu Schiene, Premium | 189 | 6 | B | 430 | VELUX-Verdunkelungs-Rollos | 430 | VELUX-Verdunkelungs-Rollos | 50030401 | 1 | 0 | ST | 63039290 | M2 | DK | 2.505 | 2.082 | 0.013 | 159.1 | 7.6 | 10.6 |  | PAL | nein
GELÖSCHT | DKU 102 1085 | 5702322577394 | VELUX Verd.-Rollo man. DKU 102 1085 | Hellbeige, alu Schiene, Standard | 80 | 6 | B | 430 | VELUX-Verdunkelungs-Rollos | 430 | VELUX-Verdunkelungs-Rollos | 50030401 | 1 | 0 | ST | 63039290 | M2 | DK | 1.407 | 1.027 | 0.008 | 92.3 | 7.1 | 11.9 |  | PAL | nein
GELÖSCHT | DKU 404 1085 | 5702320849158 | VELUX Verd.-Rollo man. DKU 404 1085 | Hellbeige, alu Schiene, Standard | 122 | 6 | B | 430 | VELUX-Verdunkelungs-Rollos | 430 | VELUX-Verdunkelungs-Rollos | 50030401 | 1 | 0 | ST | 63039290 | M2 | DK | 1.968 | 1.621 | 0.008 | 92.3 | 7.1 | 11.9 |  | PAL | nein
GELÖSCHT | DKU 604 1085 | 5702320849165 | VELUX Verd.-Rollo man. DKU 604 1085 | Hellbeige, alu Schiene, Standard | 138 | 6 | B | 430 | VELUX-Verdunkelungs-Rollos | 430 | VELUX-Verdunkelungs-Rollos | 50030401 | 1 | 0 | ST | 63039290 | M2 | DK | 2.245 | 1.885 | 0.01 | 114.3 | 7.1 | 11.9 |  | PAL | nein
GELÖSCHT | DML C02 4564K | 5702329461610 | VELUX Verd.-Rollo el. DML C02 4564K | Orange, alu Schiene, Premium | 224 | 6 | B | 430 | VELUX-Verdunkelungs-Rollos | 430 | VELUX-Verdunkelungs-Rollos | 50030401 | 1 | 0 | ST | 63039290 | M2 | DK | 1.925 | 1.463 | 0.01 | 76.9 | 7.6 | 16.7 |  | PAL | nein
GELÖSCHT | DML C02 4564KWL | 5702329470148 | VELUX Verd.-Rollo el. DML C02 4564KWL | Orange, weiße Schiene, Premium | 224 | 6 | B | 430 | VELUX-Verdunkelungs-Rollos | 430 | VELUX-Verdunkelungs-Rollos | 50030401 | 1 | 0 | ST | 63039290 | M2 | DK | 1.972 | 1.51 | 0.01 | 76.9 | 7.6 | 16.7 |  | PAL | nein
GELÖSCHT | DML C02 4574KWL | 5702329470155 | VELUX Verd.-Rollo el. DML C02 4574KWL | Nougat, weiße Schiene, Premium | 224 | 6 | B | 430 | VELUX-Verdunkelungs-Rollos | 430 | VELUX-Verdunkelungs-Rollos | 50030401 | 1 | 0 | ST | 63039290 | M2 | DK | 1.979 | 1.517 | 0.01 | 76.9 | 7.6 | 16.7 |  | PAL | nein
GELÖSCHT | DML C02 4575K | 5702329461634 | VELUX Verd.-Rollo el. DML C02 4575K | Olivebeige gepunktet, alu Sch., Premium | 224 | 6 | B | 430 | VELUX-Verdunkelungs-Rollos | 430 | VELUX-Verdunkelungs-Rollos | 50030401 | 1 | 0 | ST | 63039290 | M2 | DK | 1.932 | 1.47 | 0.01 | 76.9 | 7.6 | 16.7 |  | PAL | nein
GELÖSCHT | DML C02 4575KWL | 5702329470162 | VELUX Verd.-Rollo el. DML C02 4575KWL | Olivebeige gepunktet, weiße Sch.Premium | 224 | 6 | B | 430 | VELUX-Verdunkelungs-Rollos | 430 | VELUX-Verdunkelungs-Rollos | 50030401 | 1 | 0 | ST | 63039290 | M2 | DK | 1.979 | 1.517 | 0.01 | 76.9 | 7.6 | 16.7 |  | PAL | nein
GELÖSCHT | DML C02 4576KWL | 5702329470179 | VELUX Verd.-Rollo el. DML C02 4576KWL | Himmelblau, weiße Schiene, Premium | 224 | 6 | B | 430 | VELUX-Verdunkelungs-Rollos | 430 | VELUX-Verdunkelungs-Rollos | 50030401 | 1 | 0 | ST | 63039290 | M2 | DK | 1.979 | 1.517 | 0.01 | 76.9 | 7.6 | 16.7 |  | PAL | nein
GELÖSCHT | DML C02 4578KWL | 5702329470193 | VELUX Verd.-Rollo el. DML C02 4578KWL | Rosenholz, weiße Schiene, Premium | 224 | 6 | B | 430 | VELUX-Verdunkelungs-Rollos | 430 | VELUX-Verdunkelungs-Rollos | 50030401 | 1 | 0 | ST | 63039290 | M2 | DK | 1.979 | 1.517 | 0.01 | 76.9 | 7.6 | 16.7 |  | PAL | nein
GELÖSCHT | DML C02 4579KWL | 5702329470209 | VELUX Verd.-Rollo el. DML C02 4579KWL | Sandbeige gepunktet, weiße Sch.Premium | 224 | 6 | B | 430 | VELUX-Verdunkelungs-Rollos | 430 | VELUX-Verdunkelungs-Rollos | 50030401 | 1 | 0 | ST | 63039290 | M2 | DK | 1.979 | 1.517 | 0.01 | 76.9 | 7.6 | 16.7 |  | PAL | nein
GELÖSCHT | DML C02 4581K | 5702329461696 | VELUX Verd.-Rollo el. DML C02 4581K | Blaugrau, alu Schiene, Premium | 224 | 6 | B | 430 | VELUX-Verdunkelungs-Rollos | 430 | VELUX-Verdunkelungs-Rollos | 50030401 | 1 | 0 | ST | 63039290 | M2 | DK | 1.925 | 1.463 | 0.01 | 76.9 | 7.6 | 16.7 |  | PAL | nein
GELÖSCHT | DML C02 8801K | 5702329461702 | VELUX Verd.-Rollo el. DML C02 8801K | blau, alu Schiene, Standardpecial | 224 | 6 | B | 430 | VELUX-Verdunkelungs-Rollos | 430 | VELUX-Verdunkelungs-Rollos | 50030401 | 1 | 0 | ST | 63039290 | M2 | DK | 1.943 | 1.481 | 0.01 | 76.9 | 7.6 | 16.7 |  | PAL | nein
GELÖSCHT | DML C04 4559KWL | 5702329470308 | VELUX Verd.-Rollo el. DML C04 4559KWL | Rehbraun, weiße Schiene, Premium | 237 | 6 | B | 430 | VELUX-Verdunkelungs-Rollos | 430 | VELUX-Verdunkelungs-Rollos | 50030401 | 1 | 0 | ST | 63039290 | M2 | DK | 2.132 | 1.676 | 0.01 | 76.9 | 7.6 | 16.7 |  | PAL | nein
GELÖSCHT | DML C04 4564K | 5702329461795 | VELUX Verd.-Rollo el. DML C04 4564K | Orange, alu Schiene, Premium | 237 | 6 | B | 430 | VELUX-Verdunkelungs-Rollos | 430 | VELUX-Verdunkelungs-Rollos | 50030401 | 1 | 0 | ST | 63039290 | M2 | DK | 2.074 | 1.618 | 0.01 | 76.9 | 7.6 | 16.7 |  | PAL | nein
GELÖSCHT | DML C04 4564KWL | 5702329470315 | VELUX Verd.-Rollo el. DML C04 4564KWL | Orange, weiße Schiene, Premium | 237 | 6 | B | 430 | VELUX-Verdunkelungs-Rollos | 430 | VELUX-Verdunkelungs-Rollos | 50030401 | 1 | 0 | ST | 63039290 | M2 | DK | 2.132 | 1.676 | 0.01 | 76.9 | 7.6 | 16.7 |  | PAL | nein
GELÖSCHT | DML C04 4574KWL | 5702329470322 | VELUX Verd.-Rollo el. DML C04 4574KWL | Nougat, weiße Schiene, Premium | 237 | 6 | B | 430 | VELUX-Verdunkelungs-Rollos | 430 | VELUX-Verdunkelungs-Rollos | 50030401 | 1 | 0 | ST | 63039290 | M2 | DK | 2.141 | 1.685 | 0.01 | 76.9 | 7.6 | 16.7 |  | PAL | nein
GELÖSCHT | DML C04 4575KWL | 5702329470339 | VELUX Verd.-Rollo el. DML C04 4575KWL | Olivebeige gepunktet, weiße Sch.Premium | 237 | 6 | B | 430 | VELUX-Verdunkelungs-Rollos | 430 | VELUX-Verdunkelungs-Rollos | 50030401 | 1 | 0 | ST | 63039290 | M2 | DK | 2.141 | 1.685 | 0.01 | 76.9 | 7.6 | 16.7 |  | PAL | nein
GELÖSCHT | DML C04 4578KWL | 5702329470360 | VELUX Verd.-Rollo el. DML C04 4578KWL | Rosenholz, weiße Schiene, Premium | 237 | 6 | B | 430 | VELUX-Verdunkelungs-Rollos | 430 | VELUX-Verdunkelungs-Rollos | 50030401 | 1 | 0 | ST | 63039290 | M2 | DK | 2.141 | 1.685 | 0.01 | 76.9 | 7.6 | 16.7 |  | PAL | nein
GELÖSCHT | DML C04 4579K | 5702329461856 | VELUX Verd.-Rollo el. DML C04 4579K | Sandbeige gepunktet, alu Sch., Premium | 237 | 6 | B | 430 | VELUX-Verdunkelungs-Rollos | 430 | VELUX-Verdunkelungs-Rollos | 50030401 | 1 | 0 | ST | 63039290 | M2 | DK | 2.083 | 1.627 | 0.01 | 76.9 | 7.6 | 16.7 |  | PAL | nein
GELÖSCHT | DML C04 4579KWL | 5702329470377 | VELUX Verd.-Rollo el. DML C04 4579KWL | Sandbeige gepunktet, weiße Sch.Premium | 237 | 6 | B | 430 | VELUX-Verdunkelungs-Rollos | 430 | VELUX-Verdunkelungs-Rollos | 50030401 | 1 | 0 | ST | 63039290 | M2 | DK | 2.141 | 1.685 | 0.01 | 76.9 | 7.6 | 16.7 |  | PAL | nein
GELÖSCHT | DML C04 4580KWL | 5702329470384 | VELUX Verd.-Rollo el. DML C04 4580KWL | Hell-taupe, weiße Schiene, Premium | 237 | 6 | B | 430 | VELUX-Verdunkelungs-Rollos | 430 | VELUX-Verdunkelungs-Rollos | 50030401 | 1 | 0 | ST | 63039290 | M2 | DK | 2.141 | 1.685 | 0.01 | 76.9 | 7.6 | 16.7 |  | PAL | nein
GELÖSCHT | DML C04 8801K | 5702329461887 | VELUX Verd.-Rollo el. DML C04 8801K | blau, alu Schiene, Standardpecial | 237 | 6 | B | 430 | VELUX-Verdunkelungs-Rollos | 430 | VELUX-Verdunkelungs-Rollos | 50030401 | 1 | 0 | ST | 63039290 | M2 | DK | 2.098 | 1.642 | 0.01 | 76.9 | 7.6 | 16.7 |  | PAL | nein
GELÖSCHT | DML C06 0705K | 5702329461900 | VELUX Verd.-Rollo el. DML C06 0705K | Grau, alu Schiene, Standard | 233 | 6 | B | 430 | VELUX-Verdunkelungs-Rollos | 430 | VELUX-Verdunkelungs-Rollos | 50030401 | 1 | 0 | ST | 63039290 | M2 | DK | 2.344 | 1.78 | 0.013 | 99.1 | 7.6 | 16.7 |  | PAL | nein
GELÖSCHT | DML C06 0705KWL | 5702329470414 | VELUX Verd.-Rollo el. DML C06 0705KWL | Grau, weiße Schiene, Standard | 233 | 6 | B | 430 | VELUX-Verdunkelungs-Rollos | 430 | VELUX-Verdunkelungs-Rollos | 50030401 | 1 | 0 | ST | 63039290 | M2 | DK | 2.413 | 1.849 | 0.013 | 99.1 | 7.6 | 16.7 |  | PAL | nein
GELÖSCHT | DML C06 1025KWL | 5702329470421 | VELUX Verd.-Rollo el. DML C06 1025KWL | Weiß, weiße Schiene, Standard | 233 | 6 | B | 430 | VELUX-Verdunkelungs-Rollos | 430 | VELUX-Verdunkelungs-Rollos | 50030401 | 1 | 0 | ST | 63039290 | M2 | DK | 2.416 | 1.852 | 0.013 | 99.1 | 7.6 | 16.7 |  | PAL | nein
GELÖSCHT | DML C06 1085KWL | 5702329470438 | VELUX Verd.-Rollo el. DML C06 1085KWL | Hellbeige, weiße Schiene, Standard | 233 | 6 | B | 430 | VELUX-Verdunkelungs-Rollos | 430 | VELUX-Verdunkelungs-Rollos | 50030401 | 1 | 0 | ST | 63039290 | M2 | DK | 2.416 | 1.852 | 0.013 | 99.1 | 7.6 | 16.7 |  | PAL | nein
GELÖSCHT | DML C06 1100K | 5702329461931 | VELUX Verd.-Rollo el. DML C06 1100K | Dunkelblau, alu Schiene, Standard | 233 | 6 | B | 430 | VELUX-Verdunkelungs-Rollos | 430 | VELUX-Verdunkelungs-Rollos | 50030401 | 1 | 0 | ST | 63039290 | M2 | DK | 2.336 | 1.772 | 0.013 | 99.1 | 7.6 | 16.7 |  | PAL | nein
GELÖSCHT | DML C06 3009K | 5702329461948 | VELUX Verd.-Rollo el. DML C06 3009K | Schwarz, alu Schiene, Premium | 249 | 6 | B | 430 | VELUX-Verdunkelungs-Rollos | 430 | VELUX-Verdunkelungs-Rollos | 50030401 | 1 | 0 | ST | 63039290 | M2 | DK | 2.336 | 1.772 | 0.013 | 99.1 | 7.6 | 16.7 |  | PAL | nein
GELÖSCHT | DML C06 3009KWL | 5702329470452 | VELUX Verd.-Rollo el. DML C06 3009KWL | Schwarz, weiße Schiene, Premium | 249 | 6 | B | 430 | VELUX-Verdunkelungs-Rollos | 430 | VELUX-Verdunkelungs-Rollos | 50030401 | 1 | 0 | ST | 63039290 | M2 | DK | 2.405 | 1.841 | 0.013 | 99.1 | 7.6 | 16.7 |  | PAL | nein
GELÖSCHT | DML C06 4556K | 5702329461955 | VELUX Verd.-Rollo el. DML C06 4556K | Sandbeige, alu Schiene, Premium | 249 | 6 | B | 430 | VELUX-Verdunkelungs-Rollos | 430 | VELUX-Verdunkelungs-Rollos | 50030401 | 1 | 0 | ST | 63039290 | M2 | DK | 2.347 | 1.783 | 0.013 | 99.1 | 7.6 | 16.7 |  | PAL | nein
GELÖSCHT | DML C06 4556KWL | 5702329470469 | VELUX Verd.-Rollo el. DML C06 4556KWL | Sandbeige, weiße Schiene, Premium | 249 | 6 | B | 430 | VELUX-Verdunkelungs-Rollos | 430 | VELUX-Verdunkelungs-Rollos | 50030401 | 1 | 0 | ST | 63039290 | M2 | DK | 2.416 | 1.852 | 0.013 | 99.1 | 7.6 | 16.7 |  | PAL | nein
GELÖSCHT | DML C06 4559K | 5702329461962 | VELUX Verd.-Rollo el. DML C06 4559K | Rehbraun, alu Schiene, Premium | 249 | 6 | B | 430 | VELUX-Verdunkelungs-Rollos | 430 | VELUX-Verdunkelungs-Rollos | 50030401 | 1 | 0 | ST | 63039290 | M2 | DK | 2.336 | 1.772 | 0.013 | 99.1 | 7.6 | 16.7 |  | PAL | nein
GELÖSCHT | DML C06 4559KWL | 5702329470476 | VELUX Verd.-Rollo el. DML C06 4559KWL | Rehbraun, weiße Schiene, Premium | 249 | 6 | B | 430 | VELUX-Verdunkelungs-Rollos | 430 | VELUX-Verdunkelungs-Rollos | 50030401 | 1 | 0 | ST | 63039290 | M2 | DK | 2.405 | 1.841 | 0.013 | 99.1 | 7.6 | 16.7 |  | PAL | nein
GELÖSCHT | DML C06 4564K | 5702329461979 | VELUX Verd.-Rollo el. DML C06 4564K | Orange, alu Schiene, Premium | 249 | 6 | B | 430 | VELUX-Verdunkelungs-Rollos | 430 | VELUX-Verdunkelungs-Rollos | 50030401 | 1 | 0 | ST | 63039290 | M2 | DK | 2.336 | 1.772 | 0.013 | 99.1 | 7.6 | 16.7 |  | PAL | nein
GELÖSCHT | DML C06 4574K | 5702329461986 | VELUX Verd.-Rollo el. DML C06 4574K | Nougat, alu Schiene, Premium | 249 | 6 | B | 430 | VELUX-Verdunkelungs-Rollos | 430 | VELUX-Verdunkelungs-Rollos | 50030401 | 1 | 0 | ST | 63039290 | M2 | DK | 2.347 | 1.783 | 0.013 | 99.1 | 7.6 | 16.7 |  | PAL | nein
GELÖSCHT | DML C06 4575K | 5702329461993 | VELUX Verd.-Rollo el. DML C06 4575K | Olivebeige gepunktet, alu Sch., Premium | 249 | 6 | B | 430 | VELUX-Verdunkelungs-Rollos | 430 | VELUX-Verdunkelungs-Rollos | 50030401 | 1 | 0 | ST | 63039290 | M2 | DK | 2.347 | 1.783 | 0.013 | 99.1 | 7.6 | 16.7 |  | PAL | nein
GELÖSCHT | DML C06 4575KWL | 5702329470506 | VELUX Verd.-Rollo el. DML C06 4575KWL | Olivebeige gepunktet, weiße Sch.Premium | 249 | 6 | B | 430 | VELUX-Verdunkelungs-Rollos | 430 | VELUX-Verdunkelungs-Rollos | 50030401 | 1 | 0 | ST | 63039290 | M2 | DK | 2.416 | 1.852 | 0.013 | 99.1 | 7.6 | 16.7 |  | PAL | nein
GELÖSCHT | DML C06 4576K | 5702329462006 | VELUX Verd.-Rollo el. DML C06 4576K | Himmelblau, alu Schiene, Premium | 249 | 6 | B | 430 | VELUX-Verdunkelungs-Rollos | 430 | VELUX-Verdunkelungs-Rollos | 50030401 | 1 | 0 | ST | 63039290 | M2 | DK | 2.347 | 1.783 | 0.013 | 99.1 | 7.6 | 16.7 |  | PAL | nein
GELÖSCHT | DML C06 4577K | 5702329462013 | VELUX Verd.-Rollo el. DML C06 4577K | Taupe, alu Schiene, Premium | 249 | 6 | B | 430 | VELUX-Verdunkelungs-Rollos | 430 | VELUX-Verdunkelungs-Rollos | 50030401 | 1 | 0 | ST | 63039290 | M2 | DK | 2.336 | 1.772 | 0.013 | 99.1 | 7.6 | 16.7 |  | PAL | nein
GELÖSCHT | DML C06 4577KWL | 5702329470520 | VELUX Verd.-Rollo el. DML C06 4577KWL | Taupe, weiße Schiene, Premium | 249 | 6 | B | 430 | VELUX-Verdunkelungs-Rollos | 430 | VELUX-Verdunkelungs-Rollos | 50030401 | 1 | 0 | ST | 63039290 | M2 | DK | 2.405 | 1.841 | 0.013 | 99.1 | 7.6 | 16.7 |  | PAL | nein
GELÖSCHT | DML C06 4578K | 5702329462020 | VELUX Verd.-Rollo el. DML C06 4578K | Rosenholz, alu Schiene, Premium | 249 | 6 | B | 430 | VELUX-Verdunkelungs-Rollos | 430 | VELUX-Verdunkelungs-Rollos | 50030401 | 1 | 0 | ST | 63039290 | M2 | DK | 2.347 | 1.783 | 0.013 | 99.1 | 7.6 | 16.7 |  | PAL | nein
GELÖSCHT | DML C06 4578KWL | 5702329470537 | VELUX Verd.-Rollo el. DML C06 4578KWL | Rosenholz, weiße Schiene, Premium | 249 | 6 | B | 430 | VELUX-Verdunkelungs-Rollos | 430 | VELUX-Verdunkelungs-Rollos | 50030401 | 1 | 0 | ST | 63039290 | M2 | DK | 2.416 | 1.852 | 0.013 | 99.1 | 7.6 | 16.7 |  | PAL | nein
GELÖSCHT | DML C06 4579K | 5702329462037 | VELUX Verd.-Rollo el. DML C06 4579K | Sandbeige gepunktet, alu Sch., Premium | 249 | 6 | B | 430 | VELUX-Verdunkelungs-Rollos | 430 | VELUX-Verdunkelungs-Rollos | 50030401 | 1 | 0 | ST | 63039290 | M2 | DK | 2.347 | 1.783 | 0.013 | 99.1 | 7.6 | 16.7 |  | PAL | nein
GELÖSCHT | DML C06 4579KWL | 5702329470544 | VELUX Verd.-Rollo el. DML C06 4579KWL | Sandbeige gepunktet, weiße Sch.Premium | 249 | 6 | B | 430 | VELUX-Verdunkelungs-Rollos | 430 | VELUX-Verdunkelungs-Rollos | 50030401 | 1 | 0 | ST | 63039290 | M2 | DK | 2.416 | 1.852 | 0.013 | 99.1 | 7.6 | 16.7 |  | PAL | nein
GELÖSCHT | DML C06 4580K | 5702329462044 | VELUX Verd.-Rollo el. DML C06 4580K | Hell-taupe, alu Schiene, Premium | 249 | 6 | B | 430 | VELUX-Verdunkelungs-Rollos | 430 | VELUX-Verdunkelungs-Rollos | 50030401 | 1 | 0 | ST | 63039290 | M2 | DK | 2.347 | 1.783 | 0.013 | 99.1 | 7.6 | 16.7 |  | PAL | nein
GELÖSCHT | DML C06 4580KWL | 5702329470551 | VELUX Verd.-Rollo el. DML C06 4580KWL | Hell-taupe, weiße Schiene, Premium | 249 | 6 | B | 430 | VELUX-Verdunkelungs-Rollos | 430 | VELUX-Verdunkelungs-Rollos | 50030401 | 1 | 0 | ST | 63039290 | M2 | DK | 2.416 | 1.852 | 0.013 | 99.1 | 7.6 | 16.7 |  | PAL | nein
GELÖSCHT | DML C06 4581K | 5702329462051 | VELUX Verd.-Rollo el. DML C06 4581K | Blaugrau, alu Schiene, Premium | 249 | 6 | B | 430 | VELUX-Verdunkelungs-Rollos | 430 | VELUX-Verdunkelungs-Rollos | 50030401 | 1 | 0 | ST | 63039290 | M2 | DK | 2.336 | 1.772 | 0.013 | 99.1 | 7.6 | 16.7 |  | PAL | nein
GELÖSCHT | DML C06 8801K | 5702329462068 | VELUX Verd.-Rollo el. DML C06 8801K | blau, alu Schiene, Standardpecial | 249 | 6 | B | 430 | VELUX-Verdunkelungs-Rollos | 430 | VELUX-Verdunkelungs-Rollos | 50030401 | 1 | 0 | ST | 63039290 | M2 | DK | 2.365 | 1.801 | 0.013 | 99.1 | 7.6 | 16.7 |  | PAL | nein
GELÖSCHT | DML CK02 4559KWL | 5702329470810 | VELUX Verd.-Rollo el. DML CK02 4559KWL | Rehbraun, weiße Schiene, Premium | 224 | 6 | B | 430 | VELUX-Verdunkelungs-Rollos | 430 | VELUX-Verdunkelungs-Rollos | 50030401 | 1 | 0 | ST | 63039290 | M2 | DK | 2.011 | 1.551 | 0.01 | 76.9 | 7.6 | 16.7 |  | PAL | nein
GELÖSCHT | DML CK06 4575KWL | 5702329471183 | VELUX Verd.-Rollo el. DML CK06 4575KWL | Olivebeige gepunktet, weiße Sch.Premium | 249 | 6 | B | 430 | VELUX-Verdunkelungs-Rollos | 430 | VELUX-Verdunkelungs-Rollos | 50030401 | 1 | 0 | ST | 63039290 | M2 | DK | 2.454 | 1.884 | 0.015 | 118.9 | 7.6 | 16.7 |  | PAL | nein
GELÖSCHT | DML CK06 4578K | 5702329462747 | VELUX Verd.-Rollo el. DML CK06 4578K | Rosenholz, alu Schiene, Premium | 249 | 6 | B | 430 | VELUX-Verdunkelungs-Rollos | 430 | VELUX-Verdunkelungs-Rollos | 50030401 | 1 | 0 | ST | 63039290 | M2 | DK | 2.381 | 1.811 | 0.015 | 118.9 | 7.6 | 16.7 |  | PAL | nein
GELÖSCHT | DML F04 1025K | 5702329462815 | VELUX Verd.-Rollo el. DML F04 1025K | Weiß, alu Schiene, Standard | 232 | 6 | B | 430 | VELUX-Verdunkelungs-Rollos | 430 | VELUX-Verdunkelungs-Rollos | 50030401 | 1 | 0 | ST | 63039290 | M2 | DK | 2.29 | 1.818 | 0.011 | 82.9 | 7.6 | 16.7 |  | PAL | nein
GELÖSCHT | DML F04 4556KWL | 5702329471312 | VELUX Verd.-Rollo el. DML F04 4556KWL | Sandbeige, weiße Schiene, Premium | 247 | 6 | B | 430 | VELUX-Verdunkelungs-Rollos | 430 | VELUX-Verdunkelungs-Rollos | 50030401 | 1 | 0 | ST | 63039290 | M2 | DK | 2.352 | 1.88 | 0.011 | 82.9 | 7.6 | 16.7 |  | PAL | nein
GELÖSCHT | DML F04 4559K | 5702329462860 | VELUX Verd.-Rollo el. DML F04 4559K | Rehbraun, alu Schiene, Premium | 247 | 6 | B | 430 | VELUX-Verdunkelungs-Rollos | 430 | VELUX-Verdunkelungs-Rollos | 50030401 | 1 | 0 | ST | 63039290 | M2 | DK | 2.278 | 1.806 | 0.011 | 82.9 | 7.6 | 16.7 |  | PAL | nein
GELÖSCHT | DML F04 4559KWL | 5702329471329 | VELUX Verd.-Rollo el. DML F04 4559KWL | Rehbraun, weiße Schiene, Premium | 247 | 6 | B | 430 | VELUX-Verdunkelungs-Rollos | 430 | VELUX-Verdunkelungs-Rollos | 50030401 | 1 | 0 | ST | 63039290 | M2 | DK | 2.34 | 1.868 | 0.011 | 82.9 | 7.6 | 16.7 |  | PAL | nein
GELÖSCHT | DML F04 4564K | 5702329462877 | VELUX Verd.-Rollo el. DML F04 4564K | Orange, alu Schiene, Premium | 247 | 6 | B | 430 | VELUX-Verdunkelungs-Rollos | 430 | VELUX-Verdunkelungs-Rollos | 50030401 | 1 | 0 | ST | 63039290 | M2 | DK | 2.278 | 1.806 | 0.011 | 82.9 | 7.6 | 16.7 |  | PAL | nein
GELÖSCHT | DML F04 4564KWL | 5702329471336 | VELUX Verd.-Rollo el. DML F04 4564KWL | Orange, weiße Schiene, Premium | 247 | 6 | B | 430 | VELUX-Verdunkelungs-Rollos | 430 | VELUX-Verdunkelungs-Rollos | 50030401 | 1 | 0 | ST | 63039290 | M2 | DK | 2.34 | 1.868 | 0.011 | 82.9 | 7.6 | 16.7 |  | PAL | nein
GELÖSCHT | DML F04 4574K | 5702329462884 | VELUX Verd.-Rollo el. DML F04 4574K | Nougat, alu Schiene, Premium | 247 | 6 | B | 430 | VELUX-Verdunkelungs-Rollos | 430 | VELUX-Verdunkelungs-Rollos | 50030401 | 1 | 0 | ST | 63039290 | M2 | DK | 2.29 | 1.818 | 0.011 | 82.9 | 7.6 | 16.7 |  | PAL | nein
GELÖSCHT | DML F04 4574KWL | 5702329471343 | VELUX Verd.-Rollo el. DML F04 4574KWL | Nougat, weiße Schiene, Premium | 247 | 6 | B | 430 | VELUX-Verdunkelungs-Rollos | 430 | VELUX-Verdunkelungs-Rollos | 50030401 | 1 | 0 | ST | 63039290 | M2 | DK | 2.352 | 1.88 | 0.011 | 82.9 | 7.6 | 16.7 |  | PAL | nein
GELÖSCHT | DML F04 4575K | 5702329462891 | VELUX Verd.-Rollo el. DML F04 4575K | Olivebeige gepunktet, alu Sch., Premium | 247 | 6 | B | 430 | VELUX-Verdunkelungs-Rollos | 430 | VELUX-Verdunkelungs-Rollos | 50030401 | 1 | 0 | ST | 63039290 | M2 | DK | 2.29 | 1.818 | 0.011 | 82.9 | 7.6 | 16.7 |  | PAL | nein
GELÖSCHT | DML F04 4575KWL | 5702329471350 | VELUX Verd.-Rollo el. DML F04 4575KWL | Olivebeige gepunktet, weiße Sch.Premium | 247 | 6 | B | 430 | VELUX-Verdunkelungs-Rollos | 430 | VELUX-Verdunkelungs-Rollos | 50030401 | 1 | 0 | ST | 63039290 | M2 | DK | 2.352 | 1.88 | 0.011 | 82.9 | 7.6 | 16.7 |  | PAL | nein
GELÖSCHT | DML F04 4576K | 5702329462907 | VELUX Verd.-Rollo el. DML F04 4576K | Himmelblau, alu Schiene, Premium | 247 | 6 | B | 430 | VELUX-Verdunkelungs-Rollos | 430 | VELUX-Verdunkelungs-Rollos | 50030401 | 1 | 0 | ST | 63039290 | M2 | DK | 2.29 | 1.818 | 0.011 | 82.9 | 7.6 | 16.7 |  | PAL | nein
GELÖSCHT | DML F04 4576KWL | 5702329471367 | VELUX Verd.-Rollo el. DML F04 4576KWL | Himmelblau, weiße Schiene, Premium | 247 | 6 | B | 430 | VELUX-Verdunkelungs-Rollos | 430 | VELUX-Verdunkelungs-Rollos | 50030401 | 1 | 0 | ST | 63039290 | M2 | DK | 2.352 | 1.88 | 0.011 | 82.9 | 7.6 | 16.7 |  | PAL | nein
GELÖSCHT | DML F04 4577K | 5702329462914 | VELUX Verd.-Rollo el. DML F04 4577K | Taupe, alu Schiene, Premium | 247 | 6 | B | 430 | VELUX-Verdunkelungs-Rollos | 430 | VELUX-Verdunkelungs-Rollos | 50030401 | 1 | 0 | ST | 63039290 | M2 | DK | 2.278 | 1.806 | 0.011 | 82.9 | 7.6 | 16.7 |  | PAL | nein
GELÖSCHT | DML F04 4577KWL | 5702329471374 | VELUX Verd.-Rollo el. DML F04 4577KWL | Taupe, weiße Schiene, Premium | 247 | 6 | B | 430 | VELUX-Verdunkelungs-Rollos | 430 | VELUX-Verdunkelungs-Rollos | 50030401 | 1 | 0 | ST | 63039290 | M2 | DK | 2.34 | 1.868 | 0.011 | 82.9 | 7.6 | 16.7 |  | PAL | nein
GELÖSCHT | DML F04 4578K | 5702329462921 | VELUX Verd.-Rollo el. DML F04 4578K | Rosenholz, alu Schiene, Premium | 247 | 6 | B | 430 | VELUX-Verdunkelungs-Rollos | 430 | VELUX-Verdunkelungs-Rollos | 50030401 | 1 | 0 | ST | 63039290 | M2 | DK | 2.29 | 1.818 | 0.011 | 82.9 | 7.6 | 16.7 |  | PAL | nein
GELÖSCHT | DML F04 4578KWL | 5702329471381 | VELUX Verd.-Rollo el. DML F04 4578KWL | Rosenholz, weiße Schiene, Premium | 247 | 6 | B | 430 | VELUX-Verdunkelungs-Rollos | 430 | VELUX-Verdunkelungs-Rollos | 50030401 | 1 | 0 | ST | 63039290 | M2 | DK | 2.352 | 1.88 | 0.011 | 82.9 | 7.6 | 16.7 |  | PAL | nein
GELÖSCHT | DML F04 4579K | 5702329462938 | VELUX Verd.-Rollo el. DML F04 4579K | Sandbeige gepunktet, alu Sch., Premium | 247 | 6 | B | 430 | VELUX-Verdunkelungs-Rollos | 430 | VELUX-Verdunkelungs-Rollos | 50030401 | 1 | 0 | ST | 63039290 | M2 | DK | 2.29 | 1.818 | 0.011 | 82.9 | 7.6 | 16.7 |  | PAL | nein
GELÖSCHT | DML F04 4579KWL | 5702329471398 | VELUX Verd.-Rollo el. DML F04 4579KWL | Sandbeige gepunktet, weiße Sch.Premium | 247 | 6 | B | 430 | VELUX-Verdunkelungs-Rollos | 430 | VELUX-Verdunkelungs-Rollos | 50030401 | 1 | 0 | ST | 63039290 | M2 | DK | 2.352 | 1.88 | 0.011 | 82.9 | 7.6 | 16.7 |  | PAL | nein
GELÖSCHT | DML F04 4580KWL | 5702329471404 | VELUX Verd.-Rollo el. DML F04 4580KWL | Hell-taupe, weiße Schiene, Premium | 247 | 6 | B | 430 | VELUX-Verdunkelungs-Rollos | 430 | VELUX-Verdunkelungs-Rollos | 50030401 | 1 | 0 | ST | 63039290 | M2 | DK | 2.352 | 1.88 | 0.011 | 82.9 | 7.6 | 16.7 |  | PAL | nein
GELÖSCHT | DML F04 4581K | 5702329462952 | VELUX Verd.-Rollo el. DML F04 4581K | Blaugrau, alu Schiene, Premium | 247 | 6 | B | 430 | VELUX-Verdunkelungs-Rollos | 430 | VELUX-Verdunkelungs-Rollos | 50030401 | 1 | 0 | ST | 63039290 | M2 | DK | 2.278 | 1.806 | 0.011 | 82.9 | 7.6 | 16.7 |  | PAL | nein
GELÖSCHT | DML F04 4581KWL | 5702329471411 | VELUX Verd.-Rollo el. DML F04 4581KWL | Blaugrau, weiße Schiene, Premium | 247 | 6 | B | 430 | VELUX-Verdunkelungs-Rollos | 430 | VELUX-Verdunkelungs-Rollos | 50030401 | 1 | 0 | ST | 63039290 | M2 | DK | 2.34 | 1.868 | 0.011 | 82.9 | 7.6 | 16.7 |  | PAL | nein
GELÖSCHT | DML F04 8801K | 5702329462969 | VELUX Verd.-Rollo el. DML F04 8801K | blau, alu Schiene, Standardpecial | 247 | 6 | B | 430 | VELUX-Verdunkelungs-Rollos | 430 | VELUX-Verdunkelungs-Rollos | 50030401 | 1 | 0 | ST | 63039290 | M2 | DK | 2.308 | 1.836 | 0.011 | 82.9 | 7.6 | 16.7 |  | PAL | nein
GELÖSCHT | DML F06 4559KWL | 5702329471497 | VELUX Verd.-Rollo el. DML F06 4559KWL | Rehbraun, weiße Schiene, Premium | 259 | 6 | B | 430 | VELUX-Verdunkelungs-Rollos | 430 | VELUX-Verdunkelungs-Rollos | 50030401 | 1 | 0 | ST | 63039290 | M2 | DK | 2.59 | 2.039 | 0.013 | 99.1 | 7.6 | 16.7 |  | PAL | nein
GELÖSCHT | DML F06 4564KWL | 5702329471503 | VELUX Verd.-Rollo el. DML F06 4564KWL | Orange, weiße Schiene, Premium | 259 | 6 | B | 430 | VELUX-Verdunkelungs-Rollos | 430 | VELUX-Verdunkelungs-Rollos | 50030401 | 1 | 0 | ST | 63039290 | M2 | DK | 2.59 | 2.039 | 0.013 | 99.1 | 7.6 | 16.7 |  | PAL | nein
GELÖSCHT | DML F06 4578KWL | 5702329471558 | VELUX Verd.-Rollo el. DML F06 4578KWL | Rosenholz, weiße Schiene, Premium | 259 | 6 | B | 430 | VELUX-Verdunkelungs-Rollos | 430 | VELUX-Verdunkelungs-Rollos | 50030401 | 1 | 0 | ST | 63039290 | M2 | DK | 2.604 | 2.053 | 0.013 | 99.1 | 7.6 | 16.7 |  | PAL | nein
GELÖSCHT | DML F06 4579KWL | 5702329471565 | VELUX Verd.-Rollo el. DML F06 4579KWL | Sandbeige gepunktet, weiße Sch.Premium | 259 | 6 | B | 430 | VELUX-Verdunkelungs-Rollos | 430 | VELUX-Verdunkelungs-Rollos | 50030401 | 1 | 0 | ST | 63039290 | M2 | DK | 2.604 | 2.053 | 0.013 | 99.1 | 7.6 | 16.7 |  | PAL | nein
GELÖSCHT | DML F06 4581KWL | 5702329471589 | VELUX Verd.-Rollo el. DML F06 4581KWL | Blaugrau, weiße Schiene, Premium | 259 | 6 | B | 430 | VELUX-Verdunkelungs-Rollos | 430 | VELUX-Verdunkelungs-Rollos | 50030401 | 1 | 0 | ST | 63039290 | M2 | DK | 2.59 | 2.039 | 0.013 | 99.1 | 7.6 | 16.7 |  | PAL | nein
GELÖSCHT | DML F06 8801K | 5702329463140 | VELUX Verd.-Rollo el. DML F06 8801K | blau, alu Schiene, Standardpecial | 259 | 6 | B | 430 | VELUX-Verdunkelungs-Rollos | 430 | VELUX-Verdunkelungs-Rollos | 50030401 | 1 | 0 | ST | 63039290 | M2 | DK | 2.555 | 2.004 | 0.013 | 99.1 | 7.6 | 16.7 |  | PAL | nein
GELÖSCHT | DML F08 3009K | 5702329463201 | VELUX Verd.-Rollo el. DML F08 3009K | Schwarz, alu Schiene, Premium | 263 | 6 | B | 430 | VELUX-Verdunkelungs-Rollos | 430 | VELUX-Verdunkelungs-Rollos | 50030401 | 1 | 0 | ST | 63039290 | M2 | DK | 2.678 | 2.127 | 0.015 | 118.9 | 7.6 | 16.7 |  | PAL | nein
GELÖSCHT | DML F08 4556K | 5702329463218 | VELUX Verd.-Rollo el. DML F08 4556K | Sandbeige, alu Schiene, Premium | 263 | 6 | B | 430 | VELUX-Verdunkelungs-Rollos | 430 | VELUX-Verdunkelungs-Rollos | 50030401 | 1 | 0 | ST | 63039290 | M2 | DK | 2.695 | 2.144 | 0.015 | 118.9 | 7.6 | 16.7 |  | PAL | nein
GELÖSCHT | DML F08 4556KWL | 5702329471657 | VELUX Verd.-Rollo el. DML F08 4556KWL | Sandbeige, weiße Schiene, Premium | 263 | 6 | B | 430 | VELUX-Verdunkelungs-Rollos | 430 | VELUX-Verdunkelungs-Rollos | 50030401 | 1 | 0 | ST | 63039290 | M2 | DK | 2.782 | 2.231 | 0.015 | 118.9 | 7.6 | 16.7 |  | PAL | nein
GELÖSCHT | DML F08 4559K | 5702329463225 | VELUX Verd.-Rollo el. DML F08 4559K | Rehbraun, alu Schiene, Premium | 263 | 6 | B | 430 | VELUX-Verdunkelungs-Rollos | 430 | VELUX-Verdunkelungs-Rollos | 50030401 | 1 | 0 | ST | 63039290 | M2 | DK | 2.678 | 2.127 | 0.015 | 118.9 | 7.6 | 16.7 |  | PAL | nein
GELÖSCHT | DML F08 4559KWL | 5702329471664 | VELUX Verd.-Rollo el. DML F08 4559KWL | Rehbraun, weiße Schiene, Premium | 263 | 6 | B | 430 | VELUX-Verdunkelungs-Rollos | 430 | VELUX-Verdunkelungs-Rollos | 50030401 | 1 | 0 | ST | 63039290 | M2 | DK | 2.765 | 2.214 | 0.015 | 118.9 | 7.6 | 16.7 |  | PAL | nein
GELÖSCHT | DML F08 4564K | 5702329463232 | VELUX Verd.-Rollo el. DML F08 4564K | Orange, alu Schiene, Premium | 263 | 6 | B | 430 | VELUX-Verdunkelungs-Rollos | 430 | VELUX-Verdunkelungs-Rollos | 50030401 | 1 | 0 | ST | 63039290 | M2 | DK | 2.678 | 2.127 | 0.015 | 118.9 | 7.6 | 16.7 |  | PAL | nein
GELÖSCHT | DML F08 4564KWL | 5702329471671 | VELUX Verd.-Rollo el. DML F08 4564KWL | Orange, weiße Schiene, Premium | 263 | 6 | B | 430 | VELUX-Verdunkelungs-Rollos | 430 | VELUX-Verdunkelungs-Rollos | 50030401 | 1 | 0 | ST | 63039290 | M2 | DK | 2.765 | 2.214 | 0.015 | 118.9 | 7.6 | 16.7 |  | PAL | nein
GELÖSCHT | DML F08 4574K | 5702329463249 | VELUX Verd.-Rollo el. DML F08 4574K | Nougat, alu Schiene, Premium | 263 | 6 | B | 430 | VELUX-Verdunkelungs-Rollos | 430 | VELUX-Verdunkelungs-Rollos | 50030401 | 1 | 0 | ST | 63039290 | M2 | DK | 2.695 | 2.144 | 0.015 | 118.9 | 7.6 | 16.7 |  | PAL | nein
GELÖSCHT | DML F08 4575K | 5702329463256 | VELUX Verd.-Rollo el. DML F08 4575K | Olivebeige gepunktet, alu Sch., Premium | 263 | 6 | B | 430 | VELUX-Verdunkelungs-Rollos | 430 | VELUX-Verdunkelungs-Rollos | 50030401 | 1 | 0 | ST | 63039290 | M2 | DK | 2.695 | 2.144 | 0.015 | 118.9 | 7.6 | 16.7 |  | PAL | nein
GELÖSCHT | DML F08 4575KWL | 5702329471695 | VELUX Verd.-Rollo el. DML F08 4575KWL | Olivebeige gepunktet, weiße Sch.Premium | 263 | 6 | B | 430 | VELUX-Verdunkelungs-Rollos | 430 | VELUX-Verdunkelungs-Rollos | 50030401 | 1 | 0 | ST | 63039290 | M2 | DK | 2.782 | 2.231 | 0.015 | 118.9 | 7.6 | 16.7 |  | PAL | nein
GELÖSCHT | DML F08 4576K | 5702329463263 | VELUX Verd.-Rollo el. DML F08 4576K | Himmelblau, alu Schiene, Premium | 263 | 6 | B | 430 | VELUX-Verdunkelungs-Rollos | 430 | VELUX-Verdunkelungs-Rollos | 50030401 | 1 | 0 | ST | 63039290 | M2 | DK | 2.695 | 2.144 | 0.015 | 118.9 | 7.6 | 16.7 |  | PAL | nein
GELÖSCHT | DML F08 4576KWL | 5702329471701 | VELUX Verd.-Rollo el. DML F08 4576KWL | Himmelblau, weiße Schiene, Premium | 263 | 6 | B | 430 | VELUX-Verdunkelungs-Rollos | 430 | VELUX-Verdunkelungs-Rollos | 50030401 | 1 | 0 | ST | 63039290 | M2 | DK | 2.782 | 2.231 | 0.015 | 118.9 | 7.6 | 16.7 |  | PAL | nein
GELÖSCHT | DML F08 4577K | 5702329463270 | VELUX Verd.-Rollo el. DML F08 4577K | Taupe, alu Schiene, Premium | 263 | 6 | B | 430 | VELUX-Verdunkelungs-Rollos | 430 | VELUX-Verdunkelungs-Rollos | 50030401 | 1 | 0 | ST | 63039290 | M2 | DK | 2.678 | 2.127 | 0.015 | 118.9 | 7.6 | 16.7 |  | PAL | nein
GELÖSCHT | DML F08 4577KWL | 5702329471718 | VELUX Verd.-Rollo el. DML F08 4577KWL | Taupe, weiße Schiene, Premium | 263 | 6 | B | 430 | VELUX-Verdunkelungs-Rollos | 430 | VELUX-Verdunkelungs-Rollos | 50030401 | 1 | 0 | ST | 63039290 | M2 | DK | 2.765 | 2.214 | 0.015 | 118.9 | 7.6 | 16.7 |  | PAL | nein
GELÖSCHT | DML F08 4578K | 5702329463287 | VELUX Verd.-Rollo el. DML F08 4578K | Rosenholz, alu Schiene, Premium | 263 | 6 | B | 430 | VELUX-Verdunkelungs-Rollos | 430 | VELUX-Verdunkelungs-Rollos | 50030401 | 1 | 0 | ST | 63039290 | M2 | DK | 2.695 | 2.144 | 0.015 | 118.9 | 7.6 | 16.7 |  | PAL | nein
GELÖSCHT | DML F08 4578KWL | 5702329471725 | VELUX Verd.-Rollo el. DML F08 4578KWL | Rosenholz, weiße Schiene, Premium | 263 | 6 | B | 430 | VELUX-Verdunkelungs-Rollos | 430 | VELUX-Verdunkelungs-Rollos | 50030401 | 1 | 0 | ST | 63039290 | M2 | DK | 2.782 | 2.231 | 0.015 | 118.9 | 7.6 | 16.7 |  | PAL | nein
GELÖSCHT | DML F08 4579K | 5702329463294 | VELUX Verd.-Rollo el. DML F08 4579K | Sandbeige gepunktet, alu Sch., Premium | 263 | 6 | B | 430 | VELUX-Verdunkelungs-Rollos | 430 | VELUX-Verdunkelungs-Rollos | 50030401 | 1 | 0 | ST | 63039290 | M2 | DK | 2.695 | 2.144 | 0.015 | 118.9 | 7.6 | 16.7 |  | PAL | nein
GELÖSCHT | DML F08 4579KWL | 5702329471732 | VELUX Verd.-Rollo el. DML F08 4579KWL | Sandbeige gepunktet, weiße Sch.Premium | 263 | 6 | B | 430 | VELUX-Verdunkelungs-Rollos | 430 | VELUX-Verdunkelungs-Rollos | 50030401 | 1 | 0 | ST | 63039290 | M2 | DK | 2.782 | 2.231 | 0.015 | 118.9 | 7.6 | 16.7 |  | PAL | nein
GELÖSCHT | DML F08 4580K | 5702329463300 | VELUX Verd.-Rollo el. DML F08 4580K | Hell-taupe, alu Schiene, Premium | 263 | 6 | B | 430 | VELUX-Verdunkelungs-Rollos | 430 | VELUX-Verdunkelungs-Rollos | 50030401 | 1 | 0 | ST | 63039290 | M2 | DK | 2.695 | 2.144 | 0.015 | 118.9 | 7.6 | 16.7 |  | PAL | nein
GELÖSCHT | DML F08 4580KWL | 5702329471749 | VELUX Verd.-Rollo el. DML F08 4580KWL | Hell-taupe, weiße Schiene, Premium | 263 | 6 | B | 430 | VELUX-Verdunkelungs-Rollos | 430 | VELUX-Verdunkelungs-Rollos | 50030401 | 1 | 0 | ST | 63039290 | M2 | DK | 2.782 | 2.231 | 0.015 | 118.9 | 7.6 | 16.7 |  | PAL | nein
GELÖSCHT | DML F08 4581K | 5702329463317 | VELUX Verd.-Rollo el. DML F08 4581K | Blaugrau, alu Schiene, Premium | 263 | 6 | B | 430 | VELUX-Verdunkelungs-Rollos | 430 | VELUX-Verdunkelungs-Rollos | 50030401 | 1 | 0 | ST | 63039290 | M2 | DK | 2.678 | 2.127 | 0.015 | 118.9 | 7.6 | 16.7 |  | PAL | nein
GELÖSCHT | DML F08 4581KWL | 5702329471756 | VELUX Verd.-Rollo el. DML F08 4581KWL | Blaugrau, weiße Schiene, Premium | 263 | 6 | B | 430 | VELUX-Verdunkelungs-Rollos | 430 | VELUX-Verdunkelungs-Rollos | 50030401 | 1 | 0 | ST | 63039290 | M2 | DK | 2.765 | 2.214 | 0.015 | 118.9 | 7.6 | 16.7 |  | PAL | nein
GELÖSCHT | DML F08 8801K | 5702329463324 | VELUX Verd.-Rollo el. DML F08 8801K | blau, alu Schiene, Standardpecial | 263 | 6 | B | 430 | VELUX-Verdunkelungs-Rollos | 430 | VELUX-Verdunkelungs-Rollos | 50030401 | 1 | 0 | ST | 63039290 | M2 | DK | 2.724 | 2.173 | 0.015 | 118.9 | 7.6 | 16.7 |  | PAL | nein
GELÖSCHT | DML FK04 4564K | 5702329463416 | VELUX Verd.-Rollo el. DML FK04 4564K | Orange, alu Schiene, Premium | 247 | 6 | B | 430 | VELUX-Verdunkelungs-Rollos | 430 | VELUX-Verdunkelungs-Rollos | 50030401 | 1 | 0 | ST | 63039290 | M2 | DK | 2.305 | 1.835 | 0.011 | 82.9 | 7.6 | 16.7 |  | PAL | nein
GELÖSCHT | DML FK04 4578K | 5702329463461 | VELUX Verd.-Rollo el. DML FK04 4578K | Rosenholz, alu Schiene, Premium | 247 | 6 | B | 430 | VELUX-Verdunkelungs-Rollos | 430 | VELUX-Verdunkelungs-Rollos | 50030401 | 1 | 0 | ST | 63039290 | M2 | DK | 2.317 | 1.847 | 0.011 | 82.9 | 7.6 | 16.7 |  | PAL | nein
GELÖSCHT | DML FK04 8801K | 5702329463508 | VELUX Verd.-Rollo el. DML FK04 8801K | blau, alu Schiene, Standardpecial | 247 | 6 | B | 430 | VELUX-Verdunkelungs-Rollos | 430 | VELUX-Verdunkelungs-Rollos | 50030401 | 1 | 0 | ST | 63039290 | M2 | DK | 2.337 | 1.867 | 0.011 | 82.9 | 7.6 | 16.7 |  | PAL | nein
GELÖSCHT | DML FK06 4564KWL | 5702329472012 | VELUX Verd.-Rollo el. DML FK06 4564KWL | Orange, weiße Schiene, Premium | 259 | 6 | B | 430 | VELUX-Verdunkelungs-Rollos | 430 | VELUX-Verdunkelungs-Rollos | 50030401 | 1 | 0 | ST | 63039290 | M2 | DK | 2.628 | 2.071 | 0.015 | 118.9 | 7.6 | 16.7 |  | PAL | nein
GELÖSCHT | DML FK06 4575K | 5702329463614 | VELUX Verd.-Rollo el. DML FK06 4575K | Olivebeige gepunktet, alu Sch., Premium | 259 | 6 | B | 430 | VELUX-Verdunkelungs-Rollos | 430 | VELUX-Verdunkelungs-Rollos | 50030401 | 1 | 0 | ST | 63039290 | M2 | DK | 2.566 | 2.009 | 0.015 | 118.9 | 7.6 | 16.7 |  | PAL | nein
GELÖSCHT | DML FK06 4575KWL | 5702329472036 | VELUX Verd.-Rollo el. DML FK06 4575KWL | Olivebeige gepunktet, weiße Sch.Premium | 259 | 6 | B | 430 | VELUX-Verdunkelungs-Rollos | 430 | VELUX-Verdunkelungs-Rollos | 50030401 | 1 | 0 | ST | 63039290 | M2 | DK | 2.643 | 2.086 | 0.015 | 118.9 | 7.6 | 16.7 |  | PAL | nein
GELÖSCHT | DML FK08 4564KWL | 5702329472180 | VELUX Verd.-Rollo el. DML FK08 4564KWL | Orange, weiße Schiene, Premium | 263 | 6 | B | 430 | VELUX-Verdunkelungs-Rollos | 430 | VELUX-Verdunkelungs-Rollos | 50030401 | 1 | 0 | ST | 63039290 | M2 | DK | 2.888 | 2.257 | 0.018 | 139.1 | 7.6 | 16.7 |  | PAL | nein
GELÖSCHT | DML FK08 8801K | 5702329463867 | VELUX Verd.-Rollo el. DML FK08 8801K | blau, alu Schiene, Standardpecial | 263 | 6 | B | 430 | VELUX-Verdunkelungs-Rollos | 430 | VELUX-Verdunkelungs-Rollos | 50030401 | 1 | 0 | ST | 63039290 | M2 | DK | 2.847 | 2.216 | 0.018 | 139.1 | 7.6 | 16.7 |  | PAL | nein
GELÖSCHT | DML M04 4559KWL | 5702329472340 | VELUX Verd.-Rollo el. DML M04 4559KWL | Rehbraun, weiße Schiene, Premium | 253 | 6 | B | 430 | VELUX-Verdunkelungs-Rollos | 430 | VELUX-Verdunkelungs-Rollos | 50030401 | 1 | 0 | ST | 63039290 | M2 | DK | 2.592 | 2.046 | 0.013 | 99.1 | 7.6 | 16.7 |  | PAL | nein
GELÖSCHT | DML M04 4575KWL | 5702329472371 | VELUX Verd.-Rollo el. DML M04 4575KWL | Olivebeige gepunktet, weiße Sch.Premium | 253 | 6 | B | 430 | VELUX-Verdunkelungs-Rollos | 430 | VELUX-Verdunkelungs-Rollos | 50030401 | 1 | 0 | ST | 63039290 | M2 | DK | 2.607 | 2.061 | 0.013 | 99.1 | 7.6 | 16.7 |  | PAL | nein
GELÖSCHT | DML M04 4578K | 5702329464000 | VELUX Verd.-Rollo el. DML M04 4578K | Rosenholz, alu Schiene, Premium | 253 | 6 | B | 430 | VELUX-Verdunkelungs-Rollos | 430 | VELUX-Verdunkelungs-Rollos | 50030401 | 1 | 0 | ST | 63039290 | M2 | DK | 2.54 | 1.994 | 0.013 | 99.1 | 7.6 | 16.7 |  | PAL | nein
GELÖSCHT | DML M04 4578KWL | 5702329472401 | VELUX Verd.-Rollo el. DML M04 4578KWL | Rosenholz, weiße Schiene, Premium | 253 | 6 | B | 430 | VELUX-Verdunkelungs-Rollos | 430 | VELUX-Verdunkelungs-Rollos | 50030401 | 1 | 0 | ST | 63039290 | M2 | DK | 2.607 | 2.061 | 0.013 | 99.1 | 7.6 | 16.7 |  | PAL | nein
GELÖSCHT | DML M06 4559KWL | 5702329472517 | VELUX Verd.-Rollo el. DML M06 4559KWL | Rehbraun, weiße Schiene, Premium | 263 | 6 | B | 430 | VELUX-Verdunkelungs-Rollos | 430 | VELUX-Verdunkelungs-Rollos | 50030401 | 1 | 0 | ST | 63039290 | M2 | DK | 2.758 | 2.221 | 0.013 | 99.1 | 7.6 | 16.7 |  | PAL | nein
GELÖSCHT | DML M06 4574KWL | 5702329472531 | VELUX Verd.-Rollo el. DML M06 4574KWL | Nougat, weiße Schiene, Premium | 263 | 6 | B | 430 | VELUX-Verdunkelungs-Rollos | 430 | VELUX-Verdunkelungs-Rollos | 50030401 | 1 | 0 | ST | 63039290 | M2 | DK | 2.777 | 2.24 | 0.013 | 99.1 | 7.6 | 16.7 |  | PAL | nein
GELÖSCHT | DML M06 4575KWL | 5702329472548 | VELUX Verd.-Rollo el. DML M06 4575KWL | Olivebeige gepunktet, weiße Sch.Premium | 263 | 6 | B | 430 | VELUX-Verdunkelungs-Rollos | 430 | VELUX-Verdunkelungs-Rollos | 50030401 | 1 | 0 | ST | 63039290 | M2 | DK | 2.777 | 2.24 | 0.013 | 99.1 | 7.6 | 16.7 |  | PAL | nein
GELÖSCHT | DML M06 4577KWL | 5702329472562 | VELUX Verd.-Rollo el. DML M06 4577KWL | Taupe, weiße Schiene, Premium | 263 | 6 | B | 430 | VELUX-Verdunkelungs-Rollos | 430 | VELUX-Verdunkelungs-Rollos | 50030401 | 1 | 0 | ST | 63039290 | M2 | DK | 2.758 | 2.221 | 0.013 | 99.1 | 7.6 | 16.7 |  | PAL | nein
GELÖSCHT | DML M06 8801K | 5702329464222 | VELUX Verd.-Rollo el. DML M06 8801K | blau, alu Schiene, Standardpecial | 263 | 6 | B | 430 | VELUX-Verdunkelungs-Rollos | 430 | VELUX-Verdunkelungs-Rollos | 50030401 | 1 | 0 | ST | 63039290 | M2 | DK | 2.728 | 2.191 | 0.013 | 99.1 | 7.6 | 16.7 |  | PAL | nein
GELÖSCHT | DML M08 4564KWL | 5702329472692 | VELUX Verd.-Rollo el. DML M08 4564KWL | Orange, weiße Schiene, Premium | 267 | 6 | B | 430 | VELUX-Verdunkelungs-Rollos | 430 | VELUX-Verdunkelungs-Rollos | 50030401 | 1 | 0 | ST | 63039290 | M2 | DK | 2.939 | 2.402 | 0.015 | 118.9 | 7.6 | 16.7 |  | PAL | nein
GELÖSCHT | DML M08 4577K | 5702329464352 | VELUX Verd.-Rollo el. DML M08 4577K | Taupe, alu Schiene, Premium | 267 | 6 | B | 430 | VELUX-Verdunkelungs-Rollos | 430 | VELUX-Verdunkelungs-Rollos | 50030401 | 1 | 0 | ST | 63039290 | M2 | DK | 2.847 | 2.31 | 0.015 | 118.9 | 7.6 | 16.7 |  | PAL | nein
GELÖSCHT | DML M10 1100KWL | 5702329472821 | VELUX Verd.-Rollo el. DML M10 1100KWL | Dunkelblau, weiße Schiene, Standard | 256 | 6 | B | 430 | VELUX-Verdunkelungs-Rollos | 430 | VELUX-Verdunkelungs-Rollos | 50030401 | 1 | 0 | ST | 63039290 | M2 | DK | 3.193 | 2.58 | 0.018 | 139.1 | 7.6 | 16.7 |  | PAL | nein
GELÖSCHT | DML M10 3009KWL | 5702329472838 | VELUX Verd.-Rollo el. DML M10 3009KWL | Schwarz, weiße Schiene, Premium | 275 | 6 | B | 430 | VELUX-Verdunkelungs-Rollos | 430 | VELUX-Verdunkelungs-Rollos | 50030401 | 1 | 0 | ST | 63039290 | M2 | DK | 3.193 | 2.58 | 0.018 | 139.1 | 7.6 | 16.7 |  | PAL | nein
GELÖSCHT | DML M10 4556K | 5702329464475 | VELUX Verd.-Rollo el. DML M10 4556K | Sandbeige, alu Schiene, Premium | 275 | 6 | B | 430 | VELUX-Verdunkelungs-Rollos | 430 | VELUX-Verdunkelungs-Rollos | 50030401 | 1 | 0 | ST | 63039290 | M2 | DK | 3.117 | 2.504 | 0.018 | 139.1 | 7.6 | 16.7 |  | PAL | nein
GELÖSCHT | DML M10 4556KWL | 5702329472845 | VELUX Verd.-Rollo el. DML M10 4556KWL | Sandbeige, weiße Schiene, Premium | 275 | 6 | B | 430 | VELUX-Verdunkelungs-Rollos | 430 | VELUX-Verdunkelungs-Rollos | 50030401 | 1 | 0 | ST | 63039290 | M2 | DK | 3.219 | 2.606 | 0.018 | 139.1 | 7.6 | 16.7 |  | PAL | nein
GELÖSCHT | DML M10 4559K | 5702329464482 | VELUX Verd.-Rollo el. DML M10 4559K | Rehbraun, alu Schiene, Premium | 275 | 6 | B | 430 | VELUX-Verdunkelungs-Rollos | 430 | VELUX-Verdunkelungs-Rollos | 50030401 | 1 | 0 | ST | 63039290 | M2 | DK | 3.091 | 2.478 | 0.018 | 139.1 | 7.6 | 16.7 |  | PAL | nein
GELÖSCHT | DML M10 4559KWL | 5702329472852 | VELUX Verd.-Rollo el. DML M10 4559KWL | Rehbraun, weiße Schiene, Premium | 275 | 6 | B | 430 | VELUX-Verdunkelungs-Rollos | 430 | VELUX-Verdunkelungs-Rollos | 50030401 | 1 | 0 | ST | 63039290 | M2 | DK | 3.193 | 2.58 | 0.018 | 139.1 | 7.6 | 16.7 |  | PAL | nein
GELÖSCHT | DML M10 4564KWL | 5702329472869 | VELUX Verd.-Rollo el. DML M10 4564KWL | Orange, weiße Schiene, Premium | 275 | 6 | B | 430 | VELUX-Verdunkelungs-Rollos | 430 | VELUX-Verdunkelungs-Rollos | 50030401 | 1 | 0 | ST | 63039290 | M2 | DK | 3.193 | 2.58 | 0.018 | 139.1 | 7.6 | 16.7 |  | PAL | nein
GELÖSCHT | DML M10 4574K | 5702329464505 | VELUX Verd.-Rollo el. DML M10 4574K | Nougat, alu Schiene, Premium | 275 | 6 | B | 430 | VELUX-Verdunkelungs-Rollos | 430 | VELUX-Verdunkelungs-Rollos | 50030401 | 1 | 0 | ST | 63039290 | M2 | DK | 3.117 | 2.504 | 0.018 | 139.1 | 7.6 | 16.7 |  | PAL | nein
GELÖSCHT | DML M10 4574KWL | 5702329472876 | VELUX Verd.-Rollo el. DML M10 4574KWL | Nougat, weiße Schiene, Premium | 275 | 6 | B | 430 | VELUX-Verdunkelungs-Rollos | 430 | VELUX-Verdunkelungs-Rollos | 50030401 | 1 | 0 | ST | 63039290 | M2 | DK | 3.219 | 2.606 | 0.018 | 139.1 | 7.6 | 16.7 |  | PAL | nein
GELÖSCHT | DML M10 4575K | 5702329464512 | VELUX Verd.-Rollo el. DML M10 4575K | Olivebeige gepunktet, alu Sch., Premium | 275 | 6 | B | 430 | VELUX-Verdunkelungs-Rollos | 430 | VELUX-Verdunkelungs-Rollos | 50030401 | 1 | 0 | ST | 63039290 | M2 | DK | 3.117 | 2.504 | 0.018 | 139.1 | 7.6 | 16.7 |  | PAL | nein
GELÖSCHT | DML M10 4575KWL | 5702329472883 | VELUX Verd.-Rollo el. DML M10 4575KWL | Olivebeige gepunktet, weiße Sch.Premium | 275 | 6 | B | 430 | VELUX-Verdunkelungs-Rollos | 430 | VELUX-Verdunkelungs-Rollos | 50030401 | 1 | 0 | ST | 63039290 | M2 | DK | 3.219 | 2.606 | 0.018 | 139.1 | 7.6 | 16.7 |  | PAL | nein
GELÖSCHT | DML M10 4576K | 5702329464529 | VELUX Verd.-Rollo el. DML M10 4576K | Himmelblau, alu Schiene, Premium | 275 | 6 | B | 430 | VELUX-Verdunkelungs-Rollos | 430 | VELUX-Verdunkelungs-Rollos | 50030401 | 1 | 0 | ST | 63039290 | M2 | DK | 3.117 | 2.504 | 0.018 | 139.1 | 7.6 | 16.7 |  | PAL | nein
GELÖSCHT | DML M10 4576KWL | 5702329472890 | VELUX Verd.-Rollo el. DML M10 4576KWL | Himmelblau, weiße Schiene, Premium | 275 | 6 | B | 430 | VELUX-Verdunkelungs-Rollos | 430 | VELUX-Verdunkelungs-Rollos | 50030401 | 1 | 0 | ST | 63039290 | M2 | DK | 3.219 | 2.606 | 0.018 | 139.1 | 7.6 | 16.7 |  | PAL | nein
GELÖSCHT | DML M10 4577KWL | 5702329472906 | VELUX Verd.-Rollo el. DML M10 4577KWL | Taupe, weiße Schiene, Premium | 275 | 6 | B | 430 | VELUX-Verdunkelungs-Rollos | 430 | VELUX-Verdunkelungs-Rollos | 50030401 | 1 | 0 | ST | 63039290 | M2 | DK | 3.193 | 2.58 | 0.018 | 139.1 | 7.6 | 16.7 |  | PAL | nein
GELÖSCHT | DML M10 4578K | 5702329464543 | VELUX Verd.-Rollo el. DML M10 4578K | Rosenholz, alu Schiene, Premium | 275 | 6 | B | 430 | VELUX-Verdunkelungs-Rollos | 430 | VELUX-Verdunkelungs-Rollos | 50030401 | 1 | 0 | ST | 63039290 | M2 | DK | 3.117 | 2.504 | 0.018 | 139.1 | 7.6 | 16.7 |  | PAL | nein
GELÖSCHT | DML M10 4578KWL | 5702329472913 | VELUX Verd.-Rollo el. DML M10 4578KWL | Rosenholz, weiße Schiene, Premium | 275 | 6 | B | 430 | VELUX-Verdunkelungs-Rollos | 430 | VELUX-Verdunkelungs-Rollos | 50030401 | 1 | 0 | ST | 63039290 | M2 | DK | 3.219 | 2.606 | 0.018 | 139.1 | 7.6 | 16.7 |  | PAL | nein
GELÖSCHT | DML M10 4579K | 5702329464550 | VELUX Verd.-Rollo el. DML M10 4579K | Sandbeige gepunktet, alu Sch., Premium | 275 | 6 | B | 430 | VELUX-Verdunkelungs-Rollos | 430 | VELUX-Verdunkelungs-Rollos | 50030401 | 1 | 0 | ST | 63039290 | M2 | DK | 3.117 | 2.504 | 0.018 | 139.1 | 7.6 | 16.7 |  | PAL | nein
GELÖSCHT | DML M10 4579KWL | 5702329472920 | VELUX Verd.-Rollo el. DML M10 4579KWL | Sandbeige gepunktet, weiße Sch.Premium | 275 | 6 | B | 430 | VELUX-Verdunkelungs-Rollos | 430 | VELUX-Verdunkelungs-Rollos | 50030401 | 1 | 0 | ST | 63039290 | M2 | DK | 3.219 | 2.606 | 0.018 | 139.1 | 7.6 | 16.7 |  | PAL | nein
GELÖSCHT | DML M10 4580K | 5702329464567 | VELUX Verd.-Rollo el. DML M10 4580K | Hell-taupe, alu Schiene, Premium | 275 | 6 | B | 430 | VELUX-Verdunkelungs-Rollos | 430 | VELUX-Verdunkelungs-Rollos | 50030401 | 1 | 0 | ST | 63039290 | M2 | DK | 3.117 | 2.504 | 0.018 | 139.1 | 7.6 | 16.7 |  | PAL | nein
GELÖSCHT | DML M10 4580KWL | 5702329472937 | VELUX Verd.-Rollo el. DML M10 4580KWL | Hell-taupe, weiße Schiene, Premium | 275 | 6 | B | 430 | VELUX-Verdunkelungs-Rollos | 430 | VELUX-Verdunkelungs-Rollos | 50030401 | 1 | 0 | ST | 63039290 | M2 | DK | 3.219 | 2.606 | 0.018 | 139.1 | 7.6 | 16.7 |  | PAL | nein
GELÖSCHT | DML M10 4581K | 5702329464574 | VELUX Verd.-Rollo el. DML M10 4581K | Blaugrau, alu Schiene, Premium | 275 | 6 | B | 430 | VELUX-Verdunkelungs-Rollos | 430 | VELUX-Verdunkelungs-Rollos | 50030401 | 1 | 0 | ST | 63039290 | M2 | DK | 3.091 | 2.478 | 0.018 | 139.1 | 7.6 | 16.7 |  | PAL | nein
GELÖSCHT | DML MK10 4559K | 5702329465366 | VELUX Verd.-Rollo el. DML MK10 4559K | Rehbraun, alu Schiene, Premium | 275 | 6 | B | 430 | VELUX-Verdunkelungs-Rollos | 430 | VELUX-Verdunkelungs-Rollos | 50030401 | 1 | 0 | ST | 63039290 | M2 | DK | 3.219 | 2.519 | 0.02 | 159.1 | 7.6 | 16.7 |  | PAL | nein
GELÖSCHT | DML MK10 4564K | 5702329465373 | VELUX Verd.-Rollo el. DML MK10 4564K | Orange, alu Schiene, Premium | 275 | 6 | B | 430 | VELUX-Verdunkelungs-Rollos | 430 | VELUX-Verdunkelungs-Rollos | 50030401 | 1 | 0 | ST | 63039290 | M2 | DK | 3.219 | 2.519 | 0.02 | 159.1 | 7.6 | 16.7 |  | PAL | nein
GELÖSCHT | DML MK10 4576K | 5702329465403 | VELUX Verd.-Rollo el. DML MK10 4576K | Himmelblau, alu Schiene, Premium | 275 | 6 | B | 430 | VELUX-Verdunkelungs-Rollos | 430 | VELUX-Verdunkelungs-Rollos | 50030401 | 1 | 0 | ST | 63039290 | M2 | DK | 3.245 | 2.545 | 0.02 | 159.1 | 7.6 | 16.7 |  | PAL | nein
GELÖSCHT | DML MK10 4578K | 5702329465427 | VELUX Verd.-Rollo el. DML MK10 4578K | Rosenholz, alu Schiene, Premium | 275 | 6 | B | 430 | VELUX-Verdunkelungs-Rollos | 430 | VELUX-Verdunkelungs-Rollos | 50030401 | 1 | 0 | ST | 63039290 | M2 | DK | 3.245 | 2.545 | 0.02 | 159.1 | 7.6 | 16.7 |  | PAL | nein
GELÖSCHT | DML MK12 4559K | 5702329465533 | VELUX Verd.-Rollo el. DML MK12 4559K | Rehbraun, alu Schiene, Premium | 287 | 6 | B | 430 | VELUX-Verdunkelungs-Rollos | 430 | VELUX-Verdunkelungs-Rollos | 50030401 | 1 | 0 | ST | 63039290 | M2 | DK | 3.441 | 2.673 | 0.021 | 165.1 | 7.6 | 16.7 |  | PAL | nein
GELÖSCHT | DML MK12 4559KWL | 5702329473873 | VELUX Verd.-Rollo el. DML MK12 4559KWL | Rehbraun, weiße Schiene, Premium | 287 | 6 | B | 430 | VELUX-Verdunkelungs-Rollos | 430 | VELUX-Verdunkelungs-Rollos | 50030401 | 1 | 0 | ST | 63039290 | M2 | DK | 3.558 | 2.79 | 0.021 | 165.1 | 7.6 | 16.7 |  | PAL | nein
GELÖSCHT | DML MK12 4564K | 5702329465540 | VELUX Verd.-Rollo el. DML MK12 4564K | Orange, alu Schiene, Premium | 287 | 6 | B | 430 | VELUX-Verdunkelungs-Rollos | 430 | VELUX-Verdunkelungs-Rollos | 50030401 | 1 | 0 | ST | 63039290 | M2 | DK | 3.441 | 2.673 | 0.021 | 165.1 | 7.6 | 16.7 |  | PAL | nein
GELÖSCHT | DML MK12 4564KWL | 5702329473880 | VELUX Verd.-Rollo el. DML MK12 4564KWL | Orange, weiße Schiene, Premium | 287 | 6 | B | 430 | VELUX-Verdunkelungs-Rollos | 430 | VELUX-Verdunkelungs-Rollos | 50030401 | 1 | 0 | ST | 63039290 | M2 | DK | 3.558 | 2.79 | 0.021 | 165.1 | 7.6 | 16.7 |  | PAL | nein
GELÖSCHT | DML MK12 4575K | 5702329465564 | VELUX Verd.-Rollo el. DML MK12 4575K | Olivebeige gepunktet, alu Sch., Premium | 287 | 6 | B | 430 | VELUX-Verdunkelungs-Rollos | 430 | VELUX-Verdunkelungs-Rollos | 50030401 | 1 | 0 | ST | 63039290 | M2 | DK | 3.471 | 2.703 | 0.021 | 165.1 | 7.6 | 16.7 |  | PAL | nein
GELÖSCHT | DML MK12 4575KWL | 5702329473903 | VELUX Verd.-Rollo el. DML MK12 4575KWL | Olivebeige gepunktet, weiße Sch.Premium | 287 | 6 | B | 430 | VELUX-Verdunkelungs-Rollos | 430 | VELUX-Verdunkelungs-Rollos | 50030401 | 1 | 0 | ST | 63039290 | M2 | DK | 3.588 | 2.82 | 0.021 | 165.1 | 7.6 | 16.7 |  | PAL | nein
GELÖSCHT | DML MK12 4577K | 5702329465588 | VELUX Verd.-Rollo el. DML MK12 4577K | Taupe, alu Schiene, Premium | 287 | 6 | B | 430 | VELUX-Verdunkelungs-Rollos | 430 | VELUX-Verdunkelungs-Rollos | 50030401 | 1 | 0 | ST | 63039290 | M2 | DK | 3.441 | 2.673 | 0.021 | 165.1 | 7.6 | 16.7 |  | PAL | nein
GELÖSCHT | DML MK12 4577KWL | 5702329473927 | VELUX Verd.-Rollo el. DML MK12 4577KWL | Taupe, weiße Schiene, Premium | 287 | 6 | B | 430 | VELUX-Verdunkelungs-Rollos | 430 | VELUX-Verdunkelungs-Rollos | 50030401 | 1 | 0 | ST | 63039290 | M2 | DK | 3.558 | 2.79 | 0.021 | 165.1 | 7.6 | 16.7 |  | PAL | nein
GELÖSCHT | DML MK12 4578K | 5702329465595 | VELUX Verd.-Rollo el. DML MK12 4578K | Rosenholz, alu Schiene, Premium | 287 | 6 | B | 430 | VELUX-Verdunkelungs-Rollos | 430 | VELUX-Verdunkelungs-Rollos | 50030401 | 1 | 0 | ST | 63039290 | M2 | DK | 3.471 | 2.703 | 0.021 | 165.1 | 7.6 | 16.7 |  | PAL | nein
GELÖSCHT | DML MK12 4578KWL | 5702329473934 | VELUX Verd.-Rollo el. DML MK12 4578KWL | Rosenholz, weiße Schiene, Premium | 287 | 6 | B | 430 | VELUX-Verdunkelungs-Rollos | 430 | VELUX-Verdunkelungs-Rollos | 50030401 | 1 | 0 | ST | 63039290 | M2 | DK | 3.588 | 2.82 | 0.021 | 165.1 | 7.6 | 16.7 |  | PAL | nein
GELÖSCHT | DML MK12 4579K | 5702329465601 | VELUX Verd.-Rollo el. DML MK12 4579K | Sandbeige gepunktet, alu Sch., Premium | 287 | 6 | B | 430 | VELUX-Verdunkelungs-Rollos | 430 | VELUX-Verdunkelungs-Rollos | 50030401 | 1 | 0 | ST | 63039290 | M2 | DK | 3.471 | 2.703 | 0.021 | 165.1 | 7.6 | 16.7 |  | PAL | nein
GELÖSCHT | DML MK12 4580K | 5702329465618 | VELUX Verd.-Rollo el. DML MK12 4580K | Hell-taupe, alu Schiene, Premium | 287 | 6 | B | 430 | VELUX-Verdunkelungs-Rollos | 430 | VELUX-Verdunkelungs-Rollos | 50030401 | 1 | 0 | ST | 63039290 | M2 | DK | 3.471 | 2.703 | 0.021 | 165.1 | 7.6 | 16.7 |  | PAL | nein
GELÖSCHT | DML P04 4559KWL | 5702329474047 | VELUX Verd.-Rollo el. DML P04 4559KWL | Rehbraun, weiße Schiene, Premium | 272 | 6 | B | 430 | VELUX-Verdunkelungs-Rollos | 430 | VELUX-Verdunkelungs-Rollos | 50030401 | 1 | 0 | ST | 63039290 | M2 | DK | 2.828 | 2.293 | 0.015 | 118.9 | 7.6 | 16.7 |  | PAL | nein
GELÖSCHT | DML P04 4574K | 5702329465724 | VELUX Verd.-Rollo el. DML P04 4574K | Nougat, alu Schiene, Premium | 272 | 6 | B | 430 | VELUX-Verdunkelungs-Rollos | 430 | VELUX-Verdunkelungs-Rollos | 50030401 | 1 | 0 | ST | 63039290 | M2 | DK | 2.771 | 2.236 | 0.015 | 118.9 | 7.6 | 16.7 |  | PAL | nein
GELÖSCHT | DML P04 4575K | 5702329465731 | VELUX Verd.-Rollo el. DML P04 4575K | Olivebeige gepunktet, alu Sch., Premium | 272 | 6 | B | 430 | VELUX-Verdunkelungs-Rollos | 430 | VELUX-Verdunkelungs-Rollos | 50030401 | 1 | 0 | ST | 63039290 | M2 | DK | 2.771 | 2.236 | 0.015 | 118.9 | 7.6 | 16.7 |  | PAL | nein
GELÖSCHT | DML P04 4575KWL | 5702329474078 | VELUX Verd.-Rollo el. DML P04 4575KWL | Olivebeige gepunktet, weiße Sch.Premium | 272 | 6 | B | 430 | VELUX-Verdunkelungs-Rollos | 430 | VELUX-Verdunkelungs-Rollos | 50030401 | 1 | 0 | ST | 63039290 | M2 | DK | 2.846 | 2.311 | 0.015 | 118.9 | 7.6 | 16.7 |  | PAL | nein
GELÖSCHT | DML P04 4577K | 5702329465755 | VELUX Verd.-Rollo el. DML P04 4577K | Taupe, alu Schiene, Premium | 272 | 6 | B | 430 | VELUX-Verdunkelungs-Rollos | 430 | VELUX-Verdunkelungs-Rollos | 50030401 | 1 | 0 | ST | 63039290 | M2 | DK | 2.753 | 2.218 | 0.015 | 118.9 | 7.6 | 16.7 |  | PAL | nein
GELÖSCHT | DML P04 4577KWL | 5702329474092 | VELUX Verd.-Rollo el. DML P04 4577KWL | Taupe, weiße Schiene, Premium | 272 | 6 | B | 430 | VELUX-Verdunkelungs-Rollos | 430 | VELUX-Verdunkelungs-Rollos | 50030401 | 1 | 0 | ST | 63039290 | M2 | DK | 2.828 | 2.293 | 0.015 | 118.9 | 7.6 | 16.7 |  | PAL | nein
GELÖSCHT | DML P04 4578K | 5702329465762 | VELUX Verd.-Rollo el. DML P04 4578K | Rosenholz, alu Schiene, Premium | 272 | 6 | B | 430 | VELUX-Verdunkelungs-Rollos | 430 | VELUX-Verdunkelungs-Rollos | 50030401 | 1 | 0 | ST | 63039290 | M2 | DK | 2.771 | 2.236 | 0.015 | 118.9 | 7.6 | 16.7 |  | PAL | nein
GELÖSCHT | DML P04 4578KWL | 5702329474108 | VELUX Verd.-Rollo el. DML P04 4578KWL | Rosenholz, weiße Schiene, Premium | 272 | 6 | B | 430 | VELUX-Verdunkelungs-Rollos | 430 | VELUX-Verdunkelungs-Rollos | 50030401 | 1 | 0 | ST | 63039290 | M2 | DK | 2.846 | 2.311 | 0.015 | 118.9 | 7.6 | 16.7 |  | PAL | nein
GELÖSCHT | DML P04 4579KWL | 5702329474115 | VELUX Verd.-Rollo el. DML P04 4579KWL | Sandbeige gepunktet, weiße Sch.Premium | 272 | 6 | B | 430 | VELUX-Verdunkelungs-Rollos | 430 | VELUX-Verdunkelungs-Rollos | 50030401 | 1 | 0 | ST | 63039290 | M2 | DK | 2.846 | 2.311 | 0.015 | 118.9 | 7.6 | 16.7 |  | PAL | nein
GELÖSCHT | DML P04 4580KWL | 5702329474122 | VELUX Verd.-Rollo el. DML P04 4580KWL | Hell-taupe, weiße Schiene, Premium | 272 | 6 | B | 430 | VELUX-Verdunkelungs-Rollos | 430 | VELUX-Verdunkelungs-Rollos | 50030401 | 1 | 0 | ST | 63039290 | M2 | DK | 2.846 | 2.311 | 0.015 | 118.9 | 7.6 | 16.7 |  | PAL | nein
GELÖSCHT | DML P04 4581KWL | 5702329474139 | VELUX Verd.-Rollo el. DML P04 4581KWL | Blaugrau, weiße Schiene, Premium | 272 | 6 | B | 430 | VELUX-Verdunkelungs-Rollos | 430 | VELUX-Verdunkelungs-Rollos | 50030401 | 1 | 0 | ST | 63039290 | M2 | DK | 2.828 | 2.293 | 0.015 | 118.9 | 7.6 | 16.7 |  | PAL | nein
GELÖSCHT | DML P04 8801K | 5702329465809 | VELUX Verd.-Rollo el. DML P04 8801K | blau, alu Schiene, Standardpecial | 272 | 6 | B | 430 | VELUX-Verdunkelungs-Rollos | 430 | VELUX-Verdunkelungs-Rollos | 50030401 | 1 | 0 | ST | 63039290 | M2 | DK | 2.801 | 2.266 | 0.015 | 118.9 | 7.6 | 16.7 |  | PAL | nein
GELÖSCHT | DML P06 4559K | 5702329465885 | VELUX Verd.-Rollo el. DML P06 4559K | Rehbraun, alu Schiene, Premium | 272 | 6 | B | 430 | VELUX-Verdunkelungs-Rollos | 430 | VELUX-Verdunkelungs-Rollos | 50030401 | 1 | 0 | ST | 63039290 | M2 | DK | 2.917 | 2.39 | 0.015 | 118.9 | 7.6 | 16.7 |  | PAL | nein
GELÖSCHT | DML P06 4559KWL | 5702329474214 | VELUX Verd.-Rollo el. DML P06 4559KWL | Rehbraun, weiße Schiene, Premium | 272 | 6 | B | 430 | VELUX-Verdunkelungs-Rollos | 430 | VELUX-Verdunkelungs-Rollos | 50030401 | 1 | 0 | ST | 63039290 | M2 | DK | 3.003 | 2.476 | 0.015 | 118.9 | 7.6 | 16.7 |  | PAL | nein
GELÖSCHT | DML P06 4564K | 5702329465892 | VELUX Verd.-Rollo el. DML P06 4564K | Orange, alu Schiene, Premium | 272 | 6 | B | 430 | VELUX-Verdunkelungs-Rollos | 430 | VELUX-Verdunkelungs-Rollos | 50030401 | 1 | 0 | ST | 63039290 | M2 | DK | 2.917 | 2.39 | 0.015 | 118.9 | 7.6 | 16.7 |  | PAL | nein
GELÖSCHT | DML P06 4564KWL | 5702329474221 | VELUX Verd.-Rollo el. DML P06 4564KWL | Orange, weiße Schiene, Premium | 272 | 6 | B | 430 | VELUX-Verdunkelungs-Rollos | 430 | VELUX-Verdunkelungs-Rollos | 50030401 | 1 | 0 | ST | 63039290 | M2 | DK | 3.003 | 2.476 | 0.015 | 118.9 | 7.6 | 16.7 |  | PAL | nein
GELÖSCHT | DML P06 4574KWL | 5702329474238 | VELUX Verd.-Rollo el. DML P06 4574KWL | Nougat, weiße Schiene, Premium | 272 | 6 | B | 430 | VELUX-Verdunkelungs-Rollos | 430 | VELUX-Verdunkelungs-Rollos | 50030401 | 1 | 0 | ST | 63039290 | M2 | DK | 3.025 | 2.498 | 0.015 | 118.9 | 7.6 | 16.7 |  | PAL | nein
GELÖSCHT | DML P06 4575K | 5702329465915 | VELUX Verd.-Rollo el. DML P06 4575K | Olivebeige gepunktet, alu Sch., Premium | 272 | 6 | B | 430 | VELUX-Verdunkelungs-Rollos | 430 | VELUX-Verdunkelungs-Rollos | 50030401 | 1 | 0 | ST | 63039290 | M2 | DK | 2.939 | 2.412 | 0.015 | 118.9 | 7.6 | 16.7 |  | PAL | nein
GELÖSCHT | DML P06 4575KWL | 5702329474245 | VELUX Verd.-Rollo el. DML P06 4575KWL | Olivebeige gepunktet, weiße Sch.Premium | 272 | 6 | B | 430 | VELUX-Verdunkelungs-Rollos | 430 | VELUX-Verdunkelungs-Rollos | 50030401 | 1 | 0 | ST | 63039290 | M2 | DK | 3.025 | 2.498 | 0.015 | 118.9 | 7.6 | 16.7 |  | PAL | nein
GELÖSCHT | DML P06 4576KWL | 5702329474252 | VELUX Verd.-Rollo el. DML P06 4576KWL | Himmelblau, weiße Schiene, Premium | 272 | 6 | B | 430 | VELUX-Verdunkelungs-Rollos | 430 | VELUX-Verdunkelungs-Rollos | 50030401 | 1 | 0 | ST | 63039290 | M2 | DK | 3.025 | 2.498 | 0.015 | 118.9 | 7.6 | 16.7 |  | PAL | nein
GELÖSCHT | DML P06 4577KWL | 5702329474269 | VELUX Verd.-Rollo el. DML P06 4577KWL | Taupe, weiße Schiene, Premium | 272 | 6 | B | 430 | VELUX-Verdunkelungs-Rollos | 430 | VELUX-Verdunkelungs-Rollos | 50030401 | 1 | 0 | ST | 63039290 | M2 | DK | 3.003 | 2.476 | 0.015 | 118.9 | 7.6 | 16.7 |  | PAL | nein
GELÖSCHT | DML P06 4578KWL | 5702329474276 | VELUX Verd.-Rollo el. DML P06 4578KWL | Rosenholz, weiße Schiene, Premium | 272 | 6 | B | 430 | VELUX-Verdunkelungs-Rollos | 430 | VELUX-Verdunkelungs-Rollos | 50030401 | 1 | 0 | ST | 63039290 | M2 | DK | 3.025 | 2.498 | 0.015 | 118.9 | 7.6 | 16.7 |  | PAL | nein
GELÖSCHT | DML P06 4579K | 5702329465953 | VELUX Verd.-Rollo el. DML P06 4579K | Sandbeige gepunktet, alu Sch., Premium | 272 | 6 | B | 430 | VELUX-Verdunkelungs-Rollos | 430 | VELUX-Verdunkelungs-Rollos | 50030401 | 1 | 0 | ST | 63039290 | M2 | DK | 2.939 | 2.412 | 0.015 | 118.9 | 7.6 | 16.7 |  | PAL | nein
GELÖSCHT | DML P06 4579KWL | 5702329474283 | VELUX Verd.-Rollo el. DML P06 4579KWL | Sandbeige gepunktet, weiße Sch.Premium | 272 | 6 | B | 430 | VELUX-Verdunkelungs-Rollos | 430 | VELUX-Verdunkelungs-Rollos | 50030401 | 1 | 0 | ST | 63039290 | M2 | DK | 3.025 | 2.498 | 0.015 | 118.9 | 7.6 | 16.7 |  | PAL | nein
GELÖSCHT | DML P06 4580K | 5702329465960 | VELUX Verd.-Rollo el. DML P06 4580K | Hell-taupe, alu Schiene, Premium | 272 | 6 | B | 430 | VELUX-Verdunkelungs-Rollos | 430 | VELUX-Verdunkelungs-Rollos | 50030401 | 1 | 0 | ST | 63039290 | M2 | DK | 2.939 | 2.412 | 0.015 | 118.9 | 7.6 | 16.7 |  | PAL | nein
GELÖSCHT | DML P06 4580KWL | 5702329474290 | VELUX Verd.-Rollo el. DML P06 4580KWL | Hell-taupe, weiße Schiene, Premium | 272 | 6 | B | 430 | VELUX-Verdunkelungs-Rollos | 430 | VELUX-Verdunkelungs-Rollos | 50030401 | 1 | 0 | ST | 63039290 | M2 | DK | 3.025 | 2.498 | 0.015 | 118.9 | 7.6 | 16.7 |  | PAL | nein
GELÖSCHT | DML P06 8801K | 5702329465984 | VELUX Verd.-Rollo el. DML P06 8801K | blau, alu Schiene, Standardpecial | 272 | 6 | B | 430 | VELUX-Verdunkelungs-Rollos | 430 | VELUX-Verdunkelungs-Rollos | 50030401 | 1 | 0 | ST | 63039290 | M2 | DK | 2.977 | 2.45 | 0.015 | 118.9 | 7.6 | 16.7 |  | PAL | nein
GELÖSCHT | DML P08 4556KWL | 5702329474375 | VELUX Verd.-Rollo el. DML P08 4556KWL | Sandbeige, weiße Schiene, Premium | 283 | 6 | B | 430 | VELUX-Verdunkelungs-Rollos | 430 | VELUX-Verdunkelungs-Rollos | 50030401 | 1 | 0 | ST | 63039290 | M2 | DK | 3.21 | 2.692 | 0.015 | 118.9 | 7.6 | 16.7 |  | PAL | nein
GELÖSCHT | DML P08 4559K | 5702329466066 | VELUX Verd.-Rollo el. DML P08 4559K | Rehbraun, alu Schiene, Premium | 283 | 6 | B | 430 | VELUX-Verdunkelungs-Rollos | 430 | VELUX-Verdunkelungs-Rollos | 50030401 | 1 | 0 | ST | 63039290 | M2 | DK | 3.083 | 2.565 | 0.015 | 118.9 | 7.6 | 16.7 |  | PAL | nein
GELÖSCHT | DML P08 4559KWL | 5702329474382 | VELUX Verd.-Rollo el. DML P08 4559KWL | Rehbraun, weiße Schiene, Premium | 283 | 6 | B | 430 | VELUX-Verdunkelungs-Rollos | 430 | VELUX-Verdunkelungs-Rollos | 50030401 | 1 | 0 | ST | 63039290 | M2 | DK | 3.183 | 2.665 | 0.015 | 118.9 | 7.6 | 16.7 |  | PAL | nein
GELÖSCHT | DML P08 4564KWL | 5702329474399 | VELUX Verd.-Rollo el. DML P08 4564KWL | Orange, weiße Schiene, Premium | 283 | 6 | B | 430 | VELUX-Verdunkelungs-Rollos | 430 | VELUX-Verdunkelungs-Rollos | 50030401 | 1 | 0 | ST | 63039290 | M2 | DK | 3.183 | 2.665 | 0.015 | 118.9 | 7.6 | 16.7 |  | PAL | nein
GELÖSCHT | DML P08 4574K | 5702329466080 | VELUX Verd.-Rollo el. DML P08 4574K | Nougat, alu Schiene, Premium | 283 | 6 | B | 430 | VELUX-Verdunkelungs-Rollos | 430 | VELUX-Verdunkelungs-Rollos | 50030401 | 1 | 0 | ST | 63039290 | M2 | DK | 3.11 | 2.592 | 0.015 | 118.9 | 7.6 | 16.7 |  | PAL | nein
GELÖSCHT | DML P08 4574KWL | 5702329474405 | VELUX Verd.-Rollo el. DML P08 4574KWL | Nougat, weiße Schiene, Premium | 283 | 6 | B | 430 | VELUX-Verdunkelungs-Rollos | 430 | VELUX-Verdunkelungs-Rollos | 50030401 | 1 | 0 | ST | 63039290 | M2 | DK | 3.21 | 2.692 | 0.015 | 118.9 | 7.6 | 16.7 |  | PAL | nein
GELÖSCHT | DML P08 4575K | 5702329466097 | VELUX Verd.-Rollo el. DML P08 4575K | Olivebeige gepunktet, alu Sch., Premium | 283 | 6 | B | 430 | VELUX-Verdunkelungs-Rollos | 430 | VELUX-Verdunkelungs-Rollos | 50030401 | 1 | 0 | ST | 63039290 | M2 | DK | 3.11 | 2.592 | 0.015 | 118.9 | 7.6 | 16.7 |  | PAL | nein
GELÖSCHT | DML P08 4575KWL | 5702329474412 | VELUX Verd.-Rollo el. DML P08 4575KWL | Olivebeige gepunktet, weiße Sch.Premium | 283 | 6 | B | 430 | VELUX-Verdunkelungs-Rollos | 430 | VELUX-Verdunkelungs-Rollos | 50030401 | 1 | 0 | ST | 63039290 | M2 | DK | 3.21 | 2.692 | 0.015 | 118.9 | 7.6 | 16.7 |  | PAL | nein
GELÖSCHT | DML P08 4576KWL | 5702329474429 | VELUX Verd.-Rollo el. DML P08 4576KWL | Himmelblau, weiße Schiene, Premium | 283 | 6 | B | 430 | VELUX-Verdunkelungs-Rollos | 430 | VELUX-Verdunkelungs-Rollos | 50030401 | 1 | 0 | ST | 63039290 | M2 | DK | 3.21 | 2.692 | 0.015 | 118.9 | 7.6 | 16.7 |  | PAL | nein
GELÖSCHT | DML P08 4577K | 5702329466110 | VELUX Verd.-Rollo el. DML P08 4577K | Taupe, alu Schiene, Premium | 283 | 6 | B | 430 | VELUX-Verdunkelungs-Rollos | 430 | VELUX-Verdunkelungs-Rollos | 50030401 | 1 | 0 | ST | 63039290 | M2 | DK | 3.083 | 2.565 | 0.015 | 118.9 | 7.6 | 16.7 |  | PAL | nein
GELÖSCHT | DML P08 4577KWL | 5702329474436 | VELUX Verd.-Rollo el. DML P08 4577KWL | Taupe, weiße Schiene, Premium | 283 | 6 | B | 430 | VELUX-Verdunkelungs-Rollos | 430 | VELUX-Verdunkelungs-Rollos | 50030401 | 1 | 0 | ST | 63039290 | M2 | DK | 3.183 | 2.665 | 0.015 | 118.9 | 7.6 | 16.7 |  | PAL | nein
GELÖSCHT | DML P08 4578K | 5702329466127 | VELUX Verd.-Rollo el. DML P08 4578K | Rosenholz, alu Schiene, Premium | 283 | 6 | B | 430 | VELUX-Verdunkelungs-Rollos | 430 | VELUX-Verdunkelungs-Rollos | 50030401 | 1 | 0 | ST | 63039290 | M2 | DK | 3.11 | 2.592 | 0.015 | 118.9 | 7.6 | 16.7 |  | PAL | nein
GELÖSCHT | DML P08 4578KWL | 5702329474443 | VELUX Verd.-Rollo el. DML P08 4578KWL | Rosenholz, weiße Schiene, Premium | 283 | 6 | B | 430 | VELUX-Verdunkelungs-Rollos | 430 | VELUX-Verdunkelungs-Rollos | 50030401 | 1 | 0 | ST | 63039290 | M2 | DK | 3.21 | 2.692 | 0.015 | 118.9 | 7.6 | 16.7 |  | PAL | nein
GELÖSCHT | DML P08 4579K | 5702329466134 | VELUX Verd.-Rollo el. DML P08 4579K | Sandbeige gepunktet, alu Sch., Premium | 283 | 6 | B | 430 | VELUX-Verdunkelungs-Rollos | 430 | VELUX-Verdunkelungs-Rollos | 50030401 | 1 | 0 | ST | 63039290 | M2 | DK | 3.11 | 2.592 | 0.015 | 118.9 | 7.6 | 16.7 |  | PAL | nein
GELÖSCHT | DML P08 4580K | 5702329466141 | VELUX Verd.-Rollo el. DML P08 4580K | Hell-taupe, alu Schiene, Premium | 283 | 6 | B | 430 | VELUX-Verdunkelungs-Rollos | 430 | VELUX-Verdunkelungs-Rollos | 50030401 | 1 | 0 | ST | 63039290 | M2 | DK | 3.11 | 2.592 | 0.015 | 118.9 | 7.6 | 16.7 |  | PAL | nein
GELÖSCHT | DML P08 4580KWL | 5702329474467 | VELUX Verd.-Rollo el. DML P08 4580KWL | Hell-taupe, weiße Schiene, Premium | 283 | 6 | B | 430 | VELUX-Verdunkelungs-Rollos | 430 | VELUX-Verdunkelungs-Rollos | 50030401 | 1 | 0 | ST | 63039290 | M2 | DK | 3.21 | 2.692 | 0.015 | 118.9 | 7.6 | 16.7 |  | PAL | nein
GELÖSCHT | DML P08 8801K | 5702329466165 | VELUX Verd.-Rollo el. DML P08 8801K | blau, alu Schiene, Standardpecial | 283 | 6 | B | 430 | VELUX-Verdunkelungs-Rollos | 430 | VELUX-Verdunkelungs-Rollos | 50030401 | 1 | 0 | ST | 63039290 | M2 | DK | 3.156 | 2.638 | 0.015 | 118.9 | 7.6 | 16.7 |  | PAL | nein
GELÖSCHT | DML P10 4559KWL | 5702329474559 | VELUX Verd.-Rollo el. DML P10 4559KWL | Rehbraun, weiße Schiene, Premium | 296 | 6 | B | 430 | VELUX-Verdunkelungs-Rollos | 430 | VELUX-Verdunkelungs-Rollos | 50030401 | 1 | 0 | ST | 63039290 | M2 | DK | 3.445 | 2.85 | 0.018 | 139.1 | 7.6 | 16.7 |  | PAL | nein
GELÖSCHT | DML P10 4564K | 5702329466257 | VELUX Verd.-Rollo el. DML P10 4564K | Orange, alu Schiene, Premium | 296 | 6 | B | 430 | VELUX-Verdunkelungs-Rollos | 430 | VELUX-Verdunkelungs-Rollos | 50030401 | 1 | 0 | ST | 63039290 | M2 | DK | 3.335 | 2.74 | 0.018 | 139.1 | 7.6 | 16.7 |  | PAL | nein
GELÖSCHT | DML P10 4564KWL | 5702329474566 | VELUX Verd.-Rollo el. DML P10 4564KWL | Orange, weiße Schiene, Premium | 296 | 6 | B | 430 | VELUX-Verdunkelungs-Rollos | 430 | VELUX-Verdunkelungs-Rollos | 50030401 | 1 | 0 | ST | 63039290 | M2 | DK | 3.445 | 2.85 | 0.018 | 139.1 | 7.6 | 16.7 |  | PAL | nein
GELÖSCHT | DML P10 4576K | 5702329466288 | VELUX Verd.-Rollo el. DML P10 4576K | Himmelblau, alu Schiene, Premium | 296 | 6 | B | 430 | VELUX-Verdunkelungs-Rollos | 430 | VELUX-Verdunkelungs-Rollos | 50030401 | 1 | 0 | ST | 63039290 | M2 | DK | 3.367 | 2.772 | 0.018 | 139.1 | 7.6 | 16.7 |  | PAL | nein
GELÖSCHT | DML P10 4577K | 5702329466295 | VELUX Verd.-Rollo el. DML P10 4577K | Taupe, alu Schiene, Premium | 296 | 6 | B | 430 | VELUX-Verdunkelungs-Rollos | 430 | VELUX-Verdunkelungs-Rollos | 50030401 | 1 | 0 | ST | 63039290 | M2 | DK | 3.335 | 2.74 | 0.018 | 139.1 | 7.6 | 16.7 |  | PAL | nein
GELÖSCHT | DML P10 4578K | 5702329466301 | VELUX Verd.-Rollo el. DML P10 4578K | Rosenholz, alu Schiene, Premium | 296 | 6 | B | 430 | VELUX-Verdunkelungs-Rollos | 430 | VELUX-Verdunkelungs-Rollos | 50030401 | 1 | 0 | ST | 63039290 | M2 | DK | 3.367 | 2.772 | 0.018 | 139.1 | 7.6 | 16.7 |  | PAL | nein
GELÖSCHT | DML P10 4578KWL | 5702329474610 | VELUX Verd.-Rollo el. DML P10 4578KWL | Rosenholz, weiße Schiene, Premium | 296 | 6 | B | 430 | VELUX-Verdunkelungs-Rollos | 430 | VELUX-Verdunkelungs-Rollos | 50030401 | 1 | 0 | ST | 63039290 | M2 | DK | 3.477 | 2.882 | 0.018 | 139.1 | 7.6 | 16.7 |  | PAL | nein
GELÖSCHT | DML P10 4579KWL | 5702329474627 | VELUX Verd.-Rollo el. DML P10 4579KWL | Sandbeige gepunktet, weiße Sch.Premium | 296 | 6 | B | 430 | VELUX-Verdunkelungs-Rollos | 430 | VELUX-Verdunkelungs-Rollos | 50030401 | 1 | 0 | ST | 63039290 | M2 | DK | 3.477 | 2.882 | 0.018 | 139.1 | 7.6 | 16.7 |  | PAL | nein
GELÖSCHT | DML P10 4581KWL | 5702329474641 | VELUX Verd.-Rollo el. DML P10 4581KWL | Blaugrau, weiße Schiene, Premium | 296 | 6 | B | 430 | VELUX-Verdunkelungs-Rollos | 430 | VELUX-Verdunkelungs-Rollos | 50030401 | 1 | 0 | ST | 63039290 | M2 | DK | 3.445 | 2.85 | 0.018 | 139.1 | 7.6 | 16.7 |  | PAL | nein
GELÖSCHT | DML PK08 4559KWL | 5702329475235 | VELUX Verd.-Rollo el. DML PK08 4559KWL | Rehbraun, weiße Schiene, Premium | 283 | 6 | B | 430 | VELUX-Verdunkelungs-Rollos | 430 | VELUX-Verdunkelungs-Rollos | 50030401 | 1 | 0 | ST | 63039290 | M2 | DK | 3.31 | 2.711 | 0.018 | 139.1 | 7.6 | 16.7 |  | PAL | nein
GELÖSCHT | DML PK08 4564KWL | 5702329475242 | VELUX Verd.-Rollo el. DML PK08 4564KWL | Orange, weiße Schiene, Premium | 283 | 6 | B | 430 | VELUX-Verdunkelungs-Rollos | 430 | VELUX-Verdunkelungs-Rollos | 50030401 | 1 | 0 | ST | 63039290 | M2 | DK | 3.31 | 2.711 | 0.018 | 139.1 | 7.6 | 16.7 |  | PAL | nein
GELÖSCHT | DML PK08 4575K | 5702329466981 | VELUX Verd.-Rollo el. DML PK08 4575K | Olivebeige gepunktet, alu Sch., Premium | 283 | 6 | B | 430 | VELUX-Verdunkelungs-Rollos | 430 | VELUX-Verdunkelungs-Rollos | 50030401 | 1 | 0 | ST | 63039290 | M2 | DK | 3.237 | 2.638 | 0.018 | 139.1 | 7.6 | 16.7 |  | PAL | nein
GELÖSCHT | DML PK10 4564K | 5702329467148 | VELUX Verd.-Rollo el. DML PK10 4564K | Orange, alu Schiene, Premium | 296 | 6 | B | 430 | VELUX-Verdunkelungs-Rollos | 430 | VELUX-Verdunkelungs-Rollos | 50030401 | 1 | 0 | ST | 63039290 | M2 | DK | 3.465 | 2.783 | 0.02 | 159.1 | 7.6 | 16.7 |  | PAL | nein
GELÖSCHT | DML PK10 4578K | 5702329467193 | VELUX Verd.-Rollo el. DML PK10 4578K | Rosenholz, alu Schiene, Premium | 296 | 6 | B | 430 | VELUX-Verdunkelungs-Rollos | 430 | VELUX-Verdunkelungs-Rollos | 50030401 | 1 | 0 | ST | 63039290 | M2 | DK | 3.498 | 2.816 | 0.02 | 159.1 | 7.6 | 16.7 |  | PAL | nein
GELÖSCHT | DML S06 4564KWL | 5702329475921 | VELUX Verd.-Rollo el. DML S06 4564KWL | Orange, weiße Schiene, Premium | 291 | 6 | B | 430 | VELUX-Verdunkelungs-Rollos | 430 | VELUX-Verdunkelungs-Rollos | 50030401 | 1 | 0 | ST | 63039290 | M2 | DK | 3.369 | 2.78 | 0.018 | 139.1 | 7.6 | 16.7 |  | PAL | nein
GELÖSCHT | DML S06 4577KWL | 5702329475969 | VELUX Verd.-Rollo el. DML S06 4577KWL | Taupe, weiße Schiene, Premium | 291 | 6 | B | 430 | VELUX-Verdunkelungs-Rollos | 430 | VELUX-Verdunkelungs-Rollos | 50030401 | 1 | 0 | ST | 63039290 | M2 | DK | 3.369 | 2.78 | 0.018 | 139.1 | 7.6 | 16.7 |  | PAL | nein
GELÖSCHT | DML S06 4581KWL | 5702329476003 | VELUX Verd.-Rollo el. DML S06 4581KWL | Blaugrau, weiße Schiene, Premium | 291 | 6 | B | 430 | VELUX-Verdunkelungs-Rollos | 430 | VELUX-Verdunkelungs-Rollos | 50030401 | 1 | 0 | ST | 63039290 | M2 | DK | 3.369 | 2.78 | 0.018 | 139.1 | 7.6 | 16.7 |  | PAL | nein
GELÖSCHT | DML S08 4559K | 5702329467841 | VELUX Verd.-Rollo el. DML S08 4559K | Rehbraun, alu Schiene, Premium | 300 | 6 | B | 430 | VELUX-Verdunkelungs-Rollos | 430 | VELUX-Verdunkelungs-Rollos | 50030401 | 1 | 0 | ST | 63039290 | M2 | DK | 3.447 | 2.869 | 0.018 | 139.1 | 7.6 | 16.7 |  | PAL | nein
GELÖSCHT | DML S08 4559KWL | 5702329476089 | VELUX Verd.-Rollo el. DML S08 4559KWL | Rehbraun, weiße Schiene, Premium | 300 | 6 | B | 430 | VELUX-Verdunkelungs-Rollos | 430 | VELUX-Verdunkelungs-Rollos | 50030401 | 1 | 0 | ST | 63039290 | M2 | DK | 3.557 | 2.979 | 0.018 | 139.1 | 7.6 | 16.7 |  | PAL | nein
GELÖSCHT | DML S08 4564K | 5702329467858 | VELUX Verd.-Rollo el. DML S08 4564K | Orange, alu Schiene, Premium | 300 | 6 | B | 430 | VELUX-Verdunkelungs-Rollos | 430 | VELUX-Verdunkelungs-Rollos | 50030401 | 1 | 0 | ST | 63039290 | M2 | DK | 3.447 | 2.869 | 0.018 | 139.1 | 7.6 | 16.7 |  | PAL | nein
GELÖSCHT | DML S08 4564KWL | 5702329476096 | VELUX Verd.-Rollo el. DML S08 4564KWL | Orange, weiße Schiene, Premium | 300 | 6 | B | 430 | VELUX-Verdunkelungs-Rollos | 430 | VELUX-Verdunkelungs-Rollos | 50030401 | 1 | 0 | ST | 63039290 | M2 | DK | 3.557 | 2.979 | 0.018 | 139.1 | 7.6 | 16.7 |  | PAL | nein
GELÖSCHT | DML S08 4575KWL | 5702329476119 | VELUX Verd.-Rollo el. DML S08 4575KWL | Olivebeige gepunktet, weiße Sch.Premium | 300 | 6 | B | 430 | VELUX-Verdunkelungs-Rollos | 430 | VELUX-Verdunkelungs-Rollos | 50030401 | 1 | 0 | ST | 63039290 | M2 | DK | 3.592 | 3.014 | 0.018 | 139.1 | 7.6 | 16.7 |  | PAL | nein
GELÖSCHT | DML S08 4578KWL | 5702329476140 | VELUX Verd.-Rollo el. DML S08 4578KWL | Rosenholz, weiße Schiene, Premium | 300 | 6 | B | 430 | VELUX-Verdunkelungs-Rollos | 430 | VELUX-Verdunkelungs-Rollos | 50030401 | 1 | 0 | ST | 63039290 | M2 | DK | 3.592 | 3.014 | 0.018 | 139.1 | 7.6 | 16.7 |  | PAL | nein
GELÖSCHT | DML S08 4579KWL | 5702329476157 | VELUX Verd.-Rollo el. DML S08 4579KWL | Sandbeige gepunktet, weiße Sch.Premium | 300 | 6 | B | 430 | VELUX-Verdunkelungs-Rollos | 430 | VELUX-Verdunkelungs-Rollos | 50030401 | 1 | 0 | ST | 63039290 | M2 | DK | 3.592 | 3.014 | 0.018 | 139.1 | 7.6 | 16.7 |  | PAL | nein
GELÖSCHT | DML S08 4581K | 5702329467933 | VELUX Verd.-Rollo el. DML S08 4581K | Blaugrau, alu Schiene, Premium | 300 | 6 | B | 430 | VELUX-Verdunkelungs-Rollos | 430 | VELUX-Verdunkelungs-Rollos | 50030401 | 1 | 0 | ST | 63039290 | M2 | DK | 3.447 | 2.869 | 0.018 | 139.1 | 7.6 | 16.7 |  | PAL | nein
GELÖSCHT | DML S08 8801K | 5702329467940 | VELUX Verd.-Rollo el. DML S08 8801K | blau, alu Schiene, Standardpecial | 300 | 6 | B | 430 | VELUX-Verdunkelungs-Rollos | 430 | VELUX-Verdunkelungs-Rollos | 50030401 | 1 | 0 | ST | 63039290 | M2 | DK | 3.54 | 2.962 | 0.018 | 139.1 | 7.6 | 16.7 |  | PAL | nein
GELÖSCHT | DML S10 1085KWL | 5702329476218 | VELUX Verd.-Rollo el. DML S10 1085KWL | Hellbeige, weiße Schiene, Standard | 296 | 6 | B | 430 | VELUX-Verdunkelungs-Rollos | 430 | VELUX-Verdunkelungs-Rollos | 50030401 | 1 | 0 | ST | 63039290 | M2 | DK | 3.786 | 3.214 | 0.018 | 139.1 | 7.6 | 16.7 |  | PAL | nein
GELÖSCHT | DML S10 1100KWL | 5702329476225 | VELUX Verd.-Rollo el. DML S10 1100KWL | Dunkelblau, weiße Schiene, Standard | 296 | 6 | B | 430 | VELUX-Verdunkelungs-Rollos | 430 | VELUX-Verdunkelungs-Rollos | 50030401 | 1 | 0 | ST | 63039290 | M2 | DK | 3.746 | 3.174 | 0.018 | 139.1 | 7.6 | 16.7 |  | PAL | nein
GELÖSCHT | DML S10 3009KWL | 5702329476232 | VELUX Verd.-Rollo el. DML S10 3009KWL | Schwarz, weiße Schiene, Premium | 321 | 6 | B | 430 | VELUX-Verdunkelungs-Rollos | 430 | VELUX-Verdunkelungs-Rollos | 50030401 | 1 | 0 | ST | 63039290 | M2 | DK | 3.746 | 3.174 | 0.018 | 139.1 | 7.6 | 16.7 |  | PAL | nein
GELÖSCHT | DML S10 4556K | 5702329468015 | VELUX Verd.-Rollo el. DML S10 4556K | Sandbeige, alu Schiene, Premium | 321 | 6 | B | 430 | VELUX-Verdunkelungs-Rollos | 430 | VELUX-Verdunkelungs-Rollos | 50030401 | 1 | 0 | ST | 63039290 | M2 | DK | 3.666 | 3.094 | 0.018 | 139.1 | 7.6 | 16.7 |  | PAL | nein
GELÖSCHT | DML S10 4556KWL | 5702329476249 | VELUX Verd.-Rollo el. DML S10 4556KWL | Sandbeige, weiße Schiene, Premium | 321 | 6 | B | 430 | VELUX-Verdunkelungs-Rollos | 430 | VELUX-Verdunkelungs-Rollos | 50030401 | 1 | 0 | ST | 63039290 | M2 | DK | 3.786 | 3.214 | 0.018 | 139.1 | 7.6 | 16.7 |  | PAL | nein
GELÖSCHT | DML S10 4559K | 5702329468022 | VELUX Verd.-Rollo el. DML S10 4559K | Rehbraun, alu Schiene, Premium | 321 | 6 | B | 430 | VELUX-Verdunkelungs-Rollos | 430 | VELUX-Verdunkelungs-Rollos | 50030401 | 1 | 0 | ST | 63039290 | M2 | DK | 3.626 | 3.054 | 0.018 | 139.1 | 7.6 | 16.7 |  | PAL | nein
GELÖSCHT | DML S10 4559KWL | 5702329476256 | VELUX Verd.-Rollo el. DML S10 4559KWL | Rehbraun, weiße Schiene, Premium | 321 | 6 | B | 430 | VELUX-Verdunkelungs-Rollos | 430 | VELUX-Verdunkelungs-Rollos | 50030401 | 1 | 0 | ST | 63039290 | M2 | DK | 3.746 | 3.174 | 0.018 | 139.1 | 7.6 | 16.7 |  | PAL | nein
GELÖSCHT | DML S10 4564K | 5702329468039 | VELUX Verd.-Rollo el. DML S10 4564K | Orange, alu Schiene, Premium | 321 | 6 | B | 430 | VELUX-Verdunkelungs-Rollos | 430 | VELUX-Verdunkelungs-Rollos | 50030401 | 1 | 0 | ST | 63039290 | M2 | DK | 3.626 | 3.054 | 0.018 | 139.1 | 7.6 | 16.7 |  | PAL | nein
GELÖSCHT | DML S10 4564KWL | 5702329476263 | VELUX Verd.-Rollo el. DML S10 4564KWL | Orange, weiße Schiene, Premium | 321 | 6 | B | 430 | VELUX-Verdunkelungs-Rollos | 430 | VELUX-Verdunkelungs-Rollos | 50030401 | 1 | 0 | ST | 63039290 | M2 | DK | 3.746 | 3.174 | 0.018 | 139.1 | 7.6 | 16.7 |  | PAL | nein
GELÖSCHT | DML S10 4574K | 5702329468046 | VELUX Verd.-Rollo el. DML S10 4574K | Nougat, alu Schiene, Premium | 321 | 6 | B | 430 | VELUX-Verdunkelungs-Rollos | 430 | VELUX-Verdunkelungs-Rollos | 50030401 | 1 | 0 | ST | 63039290 | M2 | DK | 3.666 | 3.094 | 0.018 | 139.1 | 7.6 | 16.7 |  | PAL | nein
GELÖSCHT | DML S10 4574KWL | 5702329476270 | VELUX Verd.-Rollo el. DML S10 4574KWL | Nougat, weiße Schiene, Premium | 321 | 6 | B | 430 | VELUX-Verdunkelungs-Rollos | 430 | VELUX-Verdunkelungs-Rollos | 50030401 | 1 | 0 | ST | 63039290 | M2 | DK | 3.786 | 3.214 | 0.018 | 139.1 | 7.6 | 16.7 |  | PAL | nein
GELÖSCHT | DML S10 4575K | 5702329468053 | VELUX Verd.-Rollo el. DML S10 4575K | Olivebeige gepunktet, alu Sch., Premium | 321 | 6 | B | 430 | VELUX-Verdunkelungs-Rollos | 430 | VELUX-Verdunkelungs-Rollos | 50030401 | 1 | 0 | ST | 63039290 | M2 | DK | 3.666 | 3.094 | 0.018 | 139.1 | 7.6 | 16.7 |  | PAL | nein
GELÖSCHT | DML S10 4575KWL | 5702329476287 | VELUX Verd.-Rollo el. DML S10 4575KWL | Olivebeige gepunktet, weiße Sch.Premium | 321 | 6 | B | 430 | VELUX-Verdunkelungs-Rollos | 430 | VELUX-Verdunkelungs-Rollos | 50030401 | 1 | 0 | ST | 63039290 | M2 | DK | 3.786 | 3.214 | 0.018 | 139.1 | 7.6 | 16.7 |  | PAL | nein
GELÖSCHT | DML S10 4576K | 5702329468060 | VELUX Verd.-Rollo el. DML S10 4576K | Himmelblau, alu Schiene, Premium | 321 | 6 | B | 430 | VELUX-Verdunkelungs-Rollos | 430 | VELUX-Verdunkelungs-Rollos | 50030401 | 1 | 0 | ST | 63039290 | M2 | DK | 3.666 | 3.094 | 0.018 | 139.1 | 7.6 | 16.7 |  | PAL | nein
GELÖSCHT | DML S10 4576KWL | 5702329476294 | VELUX Verd.-Rollo el. DML S10 4576KWL | Himmelblau, weiße Schiene, Premium | 321 | 6 | B | 430 | VELUX-Verdunkelungs-Rollos | 430 | VELUX-Verdunkelungs-Rollos | 50030401 | 1 | 0 | ST | 63039290 | M2 | DK | 3.786 | 3.214 | 0.018 | 139.1 | 7.6 | 16.7 |  | PAL | nein
GELÖSCHT | DML S10 4577K | 5702329468077 | VELUX Verd.-Rollo el. DML S10 4577K | Taupe, alu Schiene, Premium | 321 | 6 | B | 430 | VELUX-Verdunkelungs-Rollos | 430 | VELUX-Verdunkelungs-Rollos | 50030401 | 1 | 0 | ST | 63039290 | M2 | DK | 3.626 | 3.054 | 0.018 | 139.1 | 7.6 | 16.7 |  | PAL | nein
GELÖSCHT | DML S10 4577KWL | 5702329476300 | VELUX Verd.-Rollo el. DML S10 4577KWL | Taupe, weiße Schiene, Premium | 321 | 6 | B | 430 | VELUX-Verdunkelungs-Rollos | 430 | VELUX-Verdunkelungs-Rollos | 50030401 | 1 | 0 | ST | 63039290 | M2 | DK | 3.746 | 3.174 | 0.018 | 139.1 | 7.6 | 16.7 |  | PAL | nein
GELÖSCHT | DML S10 4578K | 5702329468084 | VELUX Verd.-Rollo el. DML S10 4578K | Rosenholz, alu Schiene, Premium | 321 | 6 | B | 430 | VELUX-Verdunkelungs-Rollos | 430 | VELUX-Verdunkelungs-Rollos | 50030401 | 1 | 0 | ST | 63039290 | M2 | DK | 3.666 | 3.094 | 0.018 | 139.1 | 7.6 | 16.7 |  | PAL | nein
GELÖSCHT | DML S10 4578KWL | 5702329476317 | VELUX Verd.-Rollo el. DML S10 4578KWL | Rosenholz, weiße Schiene, Premium | 321 | 6 | B | 430 | VELUX-Verdunkelungs-Rollos | 430 | VELUX-Verdunkelungs-Rollos | 50030401 | 1 | 0 | ST | 63039290 | M2 | DK | 3.786 | 3.214 | 0.018 | 139.1 | 7.6 | 16.7 |  | PAL | nein
GELÖSCHT | DML S10 4579K | 5702329468091 | VELUX Verd.-Rollo el. DML S10 4579K | Sandbeige gepunktet, alu Sch., Premium | 321 | 6 | B | 430 | VELUX-Verdunkelungs-Rollos | 430 | VELUX-Verdunkelungs-Rollos | 50030401 | 1 | 0 | ST | 63039290 | M2 | DK | 3.666 | 3.094 | 0.018 | 139.1 | 7.6 | 16.7 |  | PAL | nein
GELÖSCHT | DML S10 4579KWL | 5702329476324 | VELUX Verd.-Rollo el. DML S10 4579KWL | Sandbeige gepunktet, weiße Sch.Premium | 321 | 6 | B | 430 | VELUX-Verdunkelungs-Rollos | 430 | VELUX-Verdunkelungs-Rollos | 50030401 | 1 | 0 | ST | 63039290 | M2 | DK | 3.786 | 3.214 | 0.018 | 139.1 | 7.6 | 16.7 |  | PAL | nein
GELÖSCHT | DML S10 4580K | 5702329468107 | VELUX Verd.-Rollo el. DML S10 4580K | Hell-taupe, alu Schiene, Premium | 321 | 6 | B | 430 | VELUX-Verdunkelungs-Rollos | 430 | VELUX-Verdunkelungs-Rollos | 50030401 | 1 | 0 | ST | 63039290 | M2 | DK | 3.666 | 3.094 | 0.018 | 139.1 | 7.6 | 16.7 |  | PAL | nein
GELÖSCHT | DML S10 4580KWL | 5702329476331 | VELUX Verd.-Rollo el. DML S10 4580KWL | Hell-taupe, weiße Schiene, Premium | 321 | 6 | B | 430 | VELUX-Verdunkelungs-Rollos | 430 | VELUX-Verdunkelungs-Rollos | 50030401 | 1 | 0 | ST | 63039290 | M2 | DK | 3.786 | 3.214 | 0.018 | 139.1 | 7.6 | 16.7 |  | PAL | nein
GELÖSCHT | DML S10 4581KWL | 5702329476348 | VELUX Verd.-Rollo el. DML S10 4581KWL | Blaugrau, weiße Schiene, Premium | 321 | 6 | B | 430 | VELUX-Verdunkelungs-Rollos | 430 | VELUX-Verdunkelungs-Rollos | 50030401 | 1 | 0 | ST | 63039290 | M2 | DK | 3.746 | 3.174 | 0.018 | 139.1 | 7.6 | 16.7 |  | PAL | nein
GELÖSCHT | DML SK08 4575K | 5702329468589 | VELUX Verd.-Rollo el. DML SK08 4575K | Olivebeige gepunktet, alu Sch., Premium | 300 | 6 | B | 430 | VELUX-Verdunkelungs-Rollos | 430 | VELUX-Verdunkelungs-Rollos | 50030401 | 1 | 0 | ST | 63039290 | M2 | DK | 3.528 | 2.952 | 0.018 | 139.1 | 7.6 | 16.7 |  | PAL | nein
GELÖSCHT | DML SK10 4559K | 5702329468732 | VELUX Verd.-Rollo el. DML SK10 4559K | Rehbraun, alu Schiene, Premium | 321 | 6 | B | 430 | VELUX-Verdunkelungs-Rollos | 430 | VELUX-Verdunkelungs-Rollos | 50030401 | 1 | 0 | ST | 63039290 | M2 | DK | 3.758 | 3.099 | 0.02 | 159.1 | 7.6 | 16.7 |  | PAL | nein
GELÖSCHT | DML SK10 4559KWL | 5702329476935 | VELUX Verd.-Rollo el. DML SK10 4559KWL | Rehbraun, weiße Schiene, Premium | 321 | 6 | B | 430 | VELUX-Verdunkelungs-Rollos | 430 | VELUX-Verdunkelungs-Rollos | 50030401 | 1 | 0 | ST | 63039290 | M2 | DK | 3.882 | 3.223 | 0.02 | 159.1 | 7.6 | 16.7 |  | PAL | nein
GELÖSCHT | DML SK10 4574K | 5702329468756 | VELUX Verd.-Rollo el. DML SK10 4574K | Nougat, alu Schiene, Premium | 321 | 6 | B | 430 | VELUX-Verdunkelungs-Rollos | 430 | VELUX-Verdunkelungs-Rollos | 50030401 | 1 | 0 | ST | 63039290 | M2 | DK | 3.799 | 3.14 | 0.02 | 159.1 | 7.6 | 16.7 |  | PAL | nein
GELÖSCHT | DML SK10 4575K | 5702329468763 | VELUX Verd.-Rollo el. DML SK10 4575K | Olivebeige gepunktet, alu Sch., Premium | 321 | 6 | B | 430 | VELUX-Verdunkelungs-Rollos | 430 | VELUX-Verdunkelungs-Rollos | 50030401 | 1 | 0 | ST | 63039290 | M2 | DK | 3.799 | 3.14 | 0.02 | 159.1 | 7.6 | 16.7 |  | PAL | nein
GELÖSCHT | DML SK10 4577K | 5702329468787 | VELUX Verd.-Rollo el. DML SK10 4577K | Taupe, alu Schiene, Premium | 321 | 6 | B | 430 | VELUX-Verdunkelungs-Rollos | 430 | VELUX-Verdunkelungs-Rollos | 50030401 | 1 | 0 | ST | 63039290 | M2 | DK | 3.758 | 3.099 | 0.02 | 159.1 | 7.6 | 16.7 |  | PAL | nein
GELÖSCHT | DML SK10 4579K | 5702329468800 | VELUX Verd.-Rollo el. DML SK10 4579K | Sandbeige gepunktet, alu Sch., Premium | 321 | 6 | B | 430 | VELUX-Verdunkelungs-Rollos | 430 | VELUX-Verdunkelungs-Rollos | 50030401 | 1 | 0 | ST | 63039290 | M2 | DK | 3.799 | 3.14 | 0.02 | 159.1 | 7.6 | 16.7 |  | PAL | nein
GELÖSCHT | DML SK10 4579KWL | 5702329477000 | VELUX Verd.-Rollo el. DML SK10 4579KWL | Sandbeige gepunktet, weiße Sch.Premium | 321 | 6 | B | 430 | VELUX-Verdunkelungs-Rollos | 430 | VELUX-Verdunkelungs-Rollos | 50030401 | 1 | 0 | ST | 63039290 | M2 | DK | 3.923 | 3.264 | 0.02 | 159.1 | 7.6 | 16.7 |  | PAL | nein
GELÖSCHT | DML U04 4564KWL | 5702329477116 | VELUX Verd.-Rollo el. DML U04 4564KWL | Orange, weiße Schiene, Premium | 300 | 6 | B | 430 | VELUX-Verdunkelungs-Rollos | 430 | VELUX-Verdunkelungs-Rollos | 50030401 | 1 | 0 | ST | 63039290 | M2 | DK | 3.554 | 2.888 | 0.02 | 159.1 | 7.6 | 16.7 |  | PAL | nein
GELÖSCHT | DML U04 4578KWL | 5702329477161 | VELUX Verd.-Rollo el. DML U04 4578KWL | Rosenholz, weiße Schiene, Premium | 300 | 6 | B | 430 | VELUX-Verdunkelungs-Rollos | 430 | VELUX-Verdunkelungs-Rollos | 50030401 | 1 | 0 | ST | 63039290 | M2 | DK | 3.581 | 2.915 | 0.02 | 159.1 | 7.6 | 16.7 |  | PAL | nein
GELÖSCHT | DML U04 4579K | 5702329468978 | VELUX Verd.-Rollo el. DML U04 4579K | Sandbeige gepunktet, alu Sch., Premium | 300 | 6 | B | 430 | VELUX-Verdunkelungs-Rollos | 430 | VELUX-Verdunkelungs-Rollos | 50030401 | 1 | 0 | ST | 63039290 | M2 | DK | 3.486 | 2.82 | 0.02 | 159.1 | 7.6 | 16.7 |  | PAL | nein
GELÖSCHT | DML U04 4579KWL | 5702329477178 | VELUX Verd.-Rollo el. DML U04 4579KWL | Sandbeige gepunktet, weiße Sch.Premium | 300 | 6 | B | 430 | VELUX-Verdunkelungs-Rollos | 430 | VELUX-Verdunkelungs-Rollos | 50030401 | 1 | 0 | ST | 63039290 | M2 | DK | 3.581 | 2.915 | 0.02 | 159.1 | 7.6 | 16.7 |  | PAL | nein
GELÖSCHT | DML U08 4556KWL | 5702329477260 | VELUX Verd.-Rollo el. DML U08 4556KWL | Sandbeige, weiße Schiene, Premium | 314 | 6 | B | 430 | VELUX-Verdunkelungs-Rollos | 430 | VELUX-Verdunkelungs-Rollos | 50030401 | 1 | 0 | ST | 63039290 | M2 | DK | 3.987 | 3.34 | 0.02 | 159.1 | 7.6 | 16.7 |  | PAL | nein
GELÖSCHT | DML U08 4559K | 5702329469081 | VELUX Verd.-Rollo el. DML U08 4559K | Rehbraun, alu Schiene, Premium | 314 | 6 | B | 430 | VELUX-Verdunkelungs-Rollos | 430 | VELUX-Verdunkelungs-Rollos | 50030401 | 1 | 0 | ST | 63039290 | M2 | DK | 3.825 | 3.178 | 0.02 | 159.1 | 7.6 | 16.7 |  | PAL | nein
GELÖSCHT | DML U08 4564KWL | 5702329477284 | VELUX Verd.-Rollo el. DML U08 4564KWL | Orange, weiße Schiene, Premium | 314 | 6 | B | 430 | VELUX-Verdunkelungs-Rollos | 430 | VELUX-Verdunkelungs-Rollos | 50030401 | 1 | 0 | ST | 63039290 | M2 | DK | 3.945 | 3.298 | 0.02 | 159.1 | 7.6 | 16.7 |  | PAL | nein
GELÖSCHT | DML U08 4574KWL | 5702329477291 | VELUX Verd.-Rollo el. DML U08 4574KWL | Nougat, weiße Schiene, Premium | 314 | 6 | B | 430 | VELUX-Verdunkelungs-Rollos | 430 | VELUX-Verdunkelungs-Rollos | 50030401 | 1 | 0 | ST | 63039290 | M2 | DK | 3.987 | 3.34 | 0.02 | 159.1 | 7.6 | 16.7 |  | PAL | nein
GELÖSCHT | DML U08 4575K | 5702329469111 | VELUX Verd.-Rollo el. DML U08 4575K | Olivebeige gepunktet, alu Sch., Premium | 314 | 6 | B | 430 | VELUX-Verdunkelungs-Rollos | 430 | VELUX-Verdunkelungs-Rollos | 50030401 | 1 | 0 | ST | 63039290 | M2 | DK | 3.867 | 3.22 | 0.02 | 159.1 | 7.6 | 16.7 |  | PAL | nein
GELÖSCHT | DML U08 4577KWL | 5702329477321 | VELUX Verd.-Rollo el. DML U08 4577KWL | Taupe, weiße Schiene, Premium | 314 | 6 | B | 430 | VELUX-Verdunkelungs-Rollos | 430 | VELUX-Verdunkelungs-Rollos | 50030401 | 1 | 0 | ST | 63039290 | M2 | DK | 3.945 | 3.298 | 0.02 | 159.1 | 7.6 | 16.7 |  | PAL | nein
GELÖSCHT | DML U08 4578KWL | 5702329477338 | VELUX Verd.-Rollo el. DML U08 4578KWL | Rosenholz, weiße Schiene, Premium | 314 | 6 | B | 430 | VELUX-Verdunkelungs-Rollos | 430 | VELUX-Verdunkelungs-Rollos | 50030401 | 1 | 0 | ST | 63039290 | M2 | DK | 3.987 | 3.34 | 0.02 | 159.1 | 7.6 | 16.7 |  | PAL | nein
GELÖSCHT | DML U08 4580K | 5702329469166 | VELUX Verd.-Rollo el. DML U08 4580K | Hell-taupe, alu Schiene, Premium | 314 | 6 | B | 430 | VELUX-Verdunkelungs-Rollos | 430 | VELUX-Verdunkelungs-Rollos | 50030401 | 1 | 0 | ST | 63039290 | M2 | DK | 3.867 | 3.22 | 0.02 | 159.1 | 7.6 | 16.7 |  | PAL | nein
GELÖSCHT | DML U08 8801K | 5702329469180 | VELUX Verd.-Rollo el. DML U08 8801K | blau, alu Schiene, Standardpecial | 314 | 6 | B | 430 | VELUX-Verdunkelungs-Rollos | 430 | VELUX-Verdunkelungs-Rollos | 50030401 | 1 | 0 | ST | 63039290 | M2 | DK | 3.938 | 3.291 | 0.02 | 159.1 | 7.6 | 16.7 |  | PAL | nein
GELÖSCHT | DML U10 1085KWL | 5702329477406 | VELUX Verd.-Rollo el. DML U10 1085KWL | Hellbeige, weiße Schiene, Standard | 308 | 6 | B | 430 | VELUX-Verdunkelungs-Rollos | 430 | VELUX-Verdunkelungs-Rollos | 50030401 | 1 | 0 | ST | 63039290 | M2 | DK | 4.188 | 3.55 | 0.02 | 159.1 | 7.6 | 16.7 |  | PAL | nein
GELÖSCHT | DML U10 1100KWL | 5702329477413 | VELUX Verd.-Rollo el. DML U10 1100KWL | Dunkelblau, weiße Schiene, Standard | 308 | 6 | B | 430 | VELUX-Verdunkelungs-Rollos | 430 | VELUX-Verdunkelungs-Rollos | 50030401 | 1 | 0 | ST | 63039290 | M2 | DK | 4.14 | 3.502 | 0.02 | 159.1 | 7.6 | 16.7 |  | PAL | nein
GELÖSCHT | DML U10 4556K | 5702329469258 | VELUX Verd.-Rollo el. DML U10 4556K | Sandbeige, alu Schiene, Premium | 334 | 6 | B | 430 | VELUX-Verdunkelungs-Rollos | 430 | VELUX-Verdunkelungs-Rollos | 50030401 | 1 | 0 | ST | 63039290 | M2 | DK | 4.058 | 3.42 | 0.02 | 159.1 | 7.6 | 16.7 |  | PAL | nein
GELÖSCHT | DML U10 4556KWL | 5702329477437 | VELUX Verd.-Rollo el. DML U10 4556KWL | Sandbeige, weiße Schiene, Premium | 334 | 6 | B | 430 | VELUX-Verdunkelungs-Rollos | 430 | VELUX-Verdunkelungs-Rollos | 50030401 | 1 | 0 | ST | 63039290 | M2 | DK | 4.188 | 3.55 | 0.02 | 159.1 | 7.6 | 16.7 |  | PAL | nein
GELÖSCHT | DML U10 4559K | 5702329469265 | VELUX Verd.-Rollo el. DML U10 4559K | Rehbraun, alu Schiene, Premium | 334 | 6 | B | 430 | VELUX-Verdunkelungs-Rollos | 430 | VELUX-Verdunkelungs-Rollos | 50030401 | 1 | 0 | ST | 63039290 | M2 | DK | 4.01 | 3.372 | 0.02 | 159.1 | 7.6 | 16.7 |  | PAL | nein
GELÖSCHT | DML U10 4559KWL | 5702329477444 | VELUX Verd.-Rollo el. DML U10 4559KWL | Rehbraun, weiße Schiene, Premium | 334 | 6 | B | 430 | VELUX-Verdunkelungs-Rollos | 430 | VELUX-Verdunkelungs-Rollos | 50030401 | 1 | 0 | ST | 63039290 | M2 | DK | 4.14 | 3.502 | 0.02 | 159.1 | 7.6 | 16.7 |  | PAL | nein
GELÖSCHT | DML U10 4564K | 5702329469272 | VELUX Verd.-Rollo el. DML U10 4564K | Orange, alu Schiene, Premium | 334 | 6 | B | 430 | VELUX-Verdunkelungs-Rollos | 430 | VELUX-Verdunkelungs-Rollos | 50030401 | 1 | 0 | ST | 63039290 | M2 | DK | 4.01 | 3.372 | 0.02 | 159.1 | 7.6 | 16.7 |  | PAL | nein
GELÖSCHT | DML U10 4564KWL | 5702329477451 | VELUX Verd.-Rollo el. DML U10 4564KWL | Orange, weiße Schiene, Premium | 334 | 6 | B | 430 | VELUX-Verdunkelungs-Rollos | 430 | VELUX-Verdunkelungs-Rollos | 50030401 | 1 | 0 | ST | 63039290 | M2 | DK | 4.14 | 3.502 | 0.02 | 159.1 | 7.6 | 16.7 |  | PAL | nein
GELÖSCHT | DML U10 4574KWL | 5702329477468 | VELUX Verd.-Rollo el. DML U10 4574KWL | Nougat, weiße Schiene, Premium | 334 | 6 | B | 430 | VELUX-Verdunkelungs-Rollos | 430 | VELUX-Verdunkelungs-Rollos | 50030401 | 1 | 0 | ST | 63039290 | M2 | DK | 4.188 | 3.55 | 0.02 | 159.1 | 7.6 | 16.7 |  | PAL | nein
GELÖSCHT | DML U10 4575K | 5702329469296 | VELUX Verd.-Rollo el. DML U10 4575K | Olivebeige gepunktet, alu Sch., Premium | 334 | 6 | B | 430 | VELUX-Verdunkelungs-Rollos | 430 | VELUX-Verdunkelungs-Rollos | 50030401 | 1 | 0 | ST | 63039290 | M2 | DK | 4.058 | 3.42 | 0.02 | 159.1 | 7.6 | 16.7 |  | PAL | nein
GELÖSCHT | DML U10 4575KWL | 5702329477475 | VELUX Verd.-Rollo el. DML U10 4575KWL | Olivebeige gepunktet, weiße Sch.Premium | 334 | 6 | B | 430 | VELUX-Verdunkelungs-Rollos | 430 | VELUX-Verdunkelungs-Rollos | 50030401 | 1 | 0 | ST | 63039290 | M2 | DK | 4.188 | 3.55 | 0.02 | 159.1 | 7.6 | 16.7 |  | PAL | nein
GELÖSCHT | DML U10 4576KWL | 5702329477482 | VELUX Verd.-Rollo el. DML U10 4576KWL | Himmelblau, weiße Schiene, Premium | 334 | 6 | B | 430 | VELUX-Verdunkelungs-Rollos | 430 | VELUX-Verdunkelungs-Rollos | 50030401 | 1 | 0 | ST | 63039290 | M2 | DK | 4.188 | 3.55 | 0.02 | 159.1 | 7.6 | 16.7 |  | PAL | nein
GELÖSCHT | DML U10 4577K | 5702329469319 | VELUX Verd.-Rollo el. DML U10 4577K | Taupe, alu Schiene, Premium | 334 | 6 | B | 430 | VELUX-Verdunkelungs-Rollos | 430 | VELUX-Verdunkelungs-Rollos | 50030401 | 1 | 0 | ST | 63039290 | M2 | DK | 4.01 | 3.372 | 0.02 | 159.1 | 7.6 | 16.7 |  | PAL | nein
GELÖSCHT | DML U10 4577KWL | 5702329477499 | VELUX Verd.-Rollo el. DML U10 4577KWL | Taupe, weiße Schiene, Premium | 334 | 6 | B | 430 | VELUX-Verdunkelungs-Rollos | 430 | VELUX-Verdunkelungs-Rollos | 50030401 | 1 | 0 | ST | 63039290 | M2 | DK | 4.14 | 3.502 | 0.02 | 159.1 | 7.6 | 16.7 |  | PAL | nein
GELÖSCHT | DML U10 4578K | 5702329469326 | VELUX Verd.-Rollo el. DML U10 4578K | Rosenholz, alu Schiene, Premium | 334 | 6 | B | 430 | VELUX-Verdunkelungs-Rollos | 430 | VELUX-Verdunkelungs-Rollos | 50030401 | 1 | 0 | ST | 63039290 | M2 | DK | 4.058 | 3.42 | 0.02 | 159.1 | 7.6 | 16.7 |  | PAL | nein
GELÖSCHT | DML U10 4578KWL | 5702329477505 | VELUX Verd.-Rollo el. DML U10 4578KWL | Rosenholz, weiße Schiene, Premium | 334 | 6 | B | 430 | VELUX-Verdunkelungs-Rollos | 430 | VELUX-Verdunkelungs-Rollos | 50030401 | 1 | 0 | ST | 63039290 | M2 | DK | 4.188 | 3.55 | 0.02 | 159.1 | 7.6 | 16.7 |  | PAL | nein
GELÖSCHT | DML U10 4579KWL | 5702329477512 | VELUX Verd.-Rollo el. DML U10 4579KWL | Sandbeige gepunktet, weiße Sch.Premium | 334 | 6 | B | 430 | VELUX-Verdunkelungs-Rollos | 430 | VELUX-Verdunkelungs-Rollos | 50030401 | 1 | 0 | ST | 63039290 | M2 | DK | 4.188 | 3.55 | 0.02 | 159.1 | 7.6 | 16.7 |  | PAL | nein
GELÖSCHT | DML U10 4580K | 5702329469340 | VELUX Verd.-Rollo el. DML U10 4580K | Hell-taupe, alu Schiene, Premium | 334 | 6 | B | 430 | VELUX-Verdunkelungs-Rollos | 430 | VELUX-Verdunkelungs-Rollos | 50030401 | 1 | 0 | ST | 63039290 | M2 | DK | 4.058 | 3.42 | 0.02 | 159.1 | 7.6 | 16.7 |  | PAL | nein
GELÖSCHT | DML U10 4580KWL | 5702329477529 | VELUX Verd.-Rollo el. DML U10 4580KWL | Hell-taupe, weiße Schiene, Premium | 334 | 6 | B | 430 | VELUX-Verdunkelungs-Rollos | 430 | VELUX-Verdunkelungs-Rollos | 50030401 | 1 | 0 | ST | 63039290 | M2 | DK | 4.188 | 3.55 | 0.02 | 159.1 | 7.6 | 16.7 |  | PAL | nein
GELÖSCHT | DML U10 4581K | 5702329469357 | VELUX Verd.-Rollo el. DML U10 4581K | Blaugrau, alu Schiene, Premium | 334 | 6 | B | 430 | VELUX-Verdunkelungs-Rollos | 430 | VELUX-Verdunkelungs-Rollos | 50030401 | 1 | 0 | ST | 63039290 | M2 | DK | 4.01 | 3.372 | 0.02 | 159.1 | 7.6 | 16.7 |  | PAL | nein
GELÖSCHT | DML U10 4581KWL | 5702329477536 | VELUX Verd.-Rollo el. DML U10 4581KWL | Blaugrau, weiße Schiene, Premium | 334 | 6 | B | 430 | VELUX-Verdunkelungs-Rollos | 430 | VELUX-Verdunkelungs-Rollos | 50030401 | 1 | 0 | ST | 63039290 | M2 | DK | 4.14 | 3.502 | 0.02 | 159.1 | 7.6 | 16.7 |  | PAL | nein
GELÖSCHT | DML UK04 4564K | 5702329469449 | VELUX Verd.-Rollo el. DML UK04 4564K | Orange, alu Schiene, Premium | 300 | 6 | B | 430 | VELUX-Verdunkelungs-Rollos | 430 | VELUX-Verdunkelungs-Rollos | 50030401 | 1 | 0 | ST | 63039290 | M2 | DK | 3.493 | 2.829 | 0.02 | 159.1 | 7.6 | 16.7 |  | PAL | nein
GELÖSCHT | DML UK04 4578K | 5702329469494 | VELUX Verd.-Rollo el. DML UK04 4578K | Rosenholz, alu Schiene, Premium | 300 | 6 | B | 430 | VELUX-Verdunkelungs-Rollos | 430 | VELUX-Verdunkelungs-Rollos | 50030401 | 1 | 0 | ST | 63039290 | M2 | DK | 3.522 | 2.858 | 0.02 | 159.1 | 7.6 | 16.7 |  | PAL | nein
GELÖSCHT | DML UK08 4559KWL | 5702329477789 | VELUX Verd.-Rollo el. DML UK08 4559KWL | Rehbraun, weiße Schiene, Premium | 314 | 6 | B | 430 | VELUX-Verdunkelungs-Rollos | 430 | VELUX-Verdunkelungs-Rollos | 50030401 | 1 | 0 | ST | 63039290 | M2 | DK | 3.994 | 3.349 | 0.02 | 159.1 | 7.6 | 16.7 |  | PAL | nein
GELÖSCHT | DML UK08 4578K | 5702329469678 | VELUX Verd.-Rollo el. DML UK08 4578K | Rosenholz, alu Schiene, Premium | 314 | 6 | B | 430 | VELUX-Verdunkelungs-Rollos | 430 | VELUX-Verdunkelungs-Rollos | 50030401 | 1 | 0 | ST | 63039290 | M2 | DK | 3.915 | 3.27 | 0.02 | 159.1 | 7.6 | 16.7 |  | PAL | nein
GELÖSCHT | DML UK10 4559KWL | 5702329477956 | VELUX Verd.-Rollo el. DML UK10 4559KWL | Rehbraun, weiße Schiene, Premium | 334 | 6 | B | 430 | VELUX-Verdunkelungs-Rollos | 430 | VELUX-Verdunkelungs-Rollos | 50030401 | 1 | 0 | ST | 63039290 | M2 | DK | 4.189 | 3.553 | 0.02 | 159.1 | 7.6 | 16.7 |  | PAL | nein
GELÖSCHT | DML UK10 4564KWL | 5702329477963 | VELUX Verd.-Rollo el. DML UK10 4564KWL | Orange, weiße Schiene, Premium | 334 | 6 | B | 430 | VELUX-Verdunkelungs-Rollos | 430 | VELUX-Verdunkelungs-Rollos | 50030401 | 1 | 0 | ST | 63039290 | M2 | DK | 4.189 | 3.553 | 0.02 | 159.1 | 7.6 | 16.7 |  | PAL | nein
GELÖSCHT | DML UK10 4575KWL | 5702329477987 | VELUX Verd.-Rollo el. DML UK10 4575KWL | Olivebeige gepunktet, weiße Sch.Premium | 334 | 6 | B | 430 | VELUX-Verdunkelungs-Rollos | 430 | VELUX-Verdunkelungs-Rollos | 50030401 | 1 | 0 | ST | 63039290 | M2 | DK | 4.239 | 3.603 | 0.02 | 159.1 | 7.6 | 16.7 |  | PAL | nein
GELÖSCHT | DML UK10 4577K | 5702329469845 | VELUX Verd.-Rollo el. DML UK10 4577K | Taupe, alu Schiene, Premium | 334 | 6 | B | 430 | VELUX-Verdunkelungs-Rollos | 430 | VELUX-Verdunkelungs-Rollos | 50030401 | 1 | 0 | ST | 63039290 | M2 | DK | 4.055 | 3.419 | 0.02 | 159.1 | 7.6 | 16.7 |  | PAL | nein
GELÖSCHT | DML UK10 4578K | 5702329469852 | VELUX Verd.-Rollo el. DML UK10 4578K | Rosenholz, alu Schiene, Premium | 334 | 6 | B | 430 | VELUX-Verdunkelungs-Rollos | 430 | VELUX-Verdunkelungs-Rollos | 50030401 | 1 | 0 | ST | 63039290 | M2 | DK | 4.105 | 3.469 | 0.02 | 159.1 | 7.6 | 16.7 |  | PAL | nein
GELÖSCHT | DML UK10 4578KWL | 5702329478014 | VELUX Verd.-Rollo el. DML UK10 4578KWL | Rosenholz, weiße Schiene, Premium | 334 | 6 | B | 430 | VELUX-Verdunkelungs-Rollos | 430 | VELUX-Verdunkelungs-Rollos | 50030401 | 1 | 0 | ST | 63039290 | M2 | DK | 4.239 | 3.603 | 0.02 | 159.1 | 7.6 | 16.7 |  | PAL | nein
GELÖSCHT | DML UK10 4579K | 5702329469869 | VELUX Verd.-Rollo el. DML UK10 4579K | Sandbeige gepunktet, alu Sch., Premium | 334 | 6 | B | 430 | VELUX-Verdunkelungs-Rollos | 430 | VELUX-Verdunkelungs-Rollos | 50030401 | 1 | 0 | ST | 63039290 | M2 | DK | 4.105 | 3.469 | 0.02 | 159.1 | 7.6 | 16.7 |  | PAL | nein
GELÖSCHT | DML UK10 4579KWL | 5702329478021 | VELUX Verd.-Rollo el. DML UK10 4579KWL | Sandbeige gepunktet, weiße Sch.Premium | 334 | 6 | B | 430 | VELUX-Verdunkelungs-Rollos | 430 | VELUX-Verdunkelungs-Rollos | 50030401 | 1 | 0 | ST | 63039290 | M2 | DK | 4.239 | 3.603 | 0.02 | 159.1 | 7.6 | 16.7 |  | PAL | nein
GELÖSCHT | DSL C06 4559K | 5702329479547 | VELUX Verd.-Rollo solar DSL C06 4559K | Rehbraun, alu Schiene, Premium | 249 | 6 | B | 430 | VELUX-Verdunkelungs-Rollos | 430 | VELUX-Verdunkelungs-Rollos | 50030401 | 1 | 0 | ST | 63039290 | M2 | DK | 2.384 | 1.82 | 0.013 | 99.1 | 7.6 | 16.7 |  | PAL | nein
GELÖSCHT | DSL C06 4559KWL | 5702329489539 | VELUX Verd.-Rollo solar DSL C06 4559KWL | Rehbraun, weiße Schiene, Premium | 249 | 6 | B | 430 | VELUX-Verdunkelungs-Rollos | 430 | VELUX-Verdunkelungs-Rollos | 50030401 | 1 | 0 | ST | 63039290 | M2 | DK | 2.453 | 1.889 | 0.013 | 99.1 | 7.6 | 16.7 |  | PAL | nein
GELÖSCHT | DSL C06 4564K | 5702329479554 | VELUX Verd.-Rollo solar DSL C06 4564K | Orange, alu Schiene, Premium | 249 | 6 | B | 430 | VELUX-Verdunkelungs-Rollos | 430 | VELUX-Verdunkelungs-Rollos | 50030401 | 1 | 0 | ST | 63039290 | M2 | DK | 2.384 | 1.82 | 0.013 | 99.1 | 7.6 | 16.7 |  | PAL | nein
GELÖSCHT | DSL C06 4564KWL | 5702329489546 | VELUX Verd.-Rollo solar DSL C06 4564KWL | Orange, weiße Schiene, Premium | 249 | 6 | B | 430 | VELUX-Verdunkelungs-Rollos | 430 | VELUX-Verdunkelungs-Rollos | 50030401 | 1 | 0 | ST | 63039290 | M2 | DK | 2.453 | 1.889 | 0.013 | 99.1 | 7.6 | 16.7 |  | PAL | nein
GELÖSCHT | DSL C06 4575K | 5702329479578 | VELUX Verd.-Rollo solar DSL C06 4575K | Olivebeige gepunktet, alu Sch., Premium | 249 | 6 | B | 430 | VELUX-Verdunkelungs-Rollos | 430 | VELUX-Verdunkelungs-Rollos | 50030401 | 1 | 0 | ST | 63039290 | M2 | DK | 2.395 | 1.831 | 0.013 | 99.1 | 7.6 | 16.7 |  | PAL | nein
GELÖSCHT | DSL C06 4575KWL | 5702329489560 | VELUX Verd.-Rollo solar DSL C06 4575KWL | Olivebeige gepunktet, weiße Sch.Premium | 249 | 6 | B | 430 | VELUX-Verdunkelungs-Rollos | 430 | VELUX-Verdunkelungs-Rollos | 50030401 | 1 | 0 | ST | 63039290 | M2 | DK | 2.464 | 1.9 | 0.013 | 99.1 | 7.6 | 16.7 |  | PAL | nein
GELÖSCHT | DSL C06 4576K | 5702329479585 | VELUX Verd.-Rollo solar DSL C06 4576K | Himmelblau, alu Schiene, Premium | 249 | 6 | B | 430 | VELUX-Verdunkelungs-Rollos | 430 | VELUX-Verdunkelungs-Rollos | 50030401 | 1 | 0 | ST | 63039290 | M2 | DK | 2.395 | 1.831 | 0.013 | 99.1 | 7.6 | 16.7 |  | PAL | nein
GELÖSCHT | DSL C06 4576KWL | 5702329489577 | VELUX Verd.-Rollo solar DSL C06 4576KWL | Himmelblau, weiße Schiene, Premium | 249 | 6 | B | 430 | VELUX-Verdunkelungs-Rollos | 430 | VELUX-Verdunkelungs-Rollos | 50030401 | 1 | 0 | ST | 63039290 | M2 | DK | 2.464 | 1.9 | 0.013 | 99.1 | 7.6 | 16.7 |  | PAL | nein
GELÖSCHT | DSL C06 4577K | 5702329479592 | VELUX Verd.-Rollo solar DSL C06 4577K | Taupe, alu Schiene, Premium | 249 | 6 | B | 430 | VELUX-Verdunkelungs-Rollos | 430 | VELUX-Verdunkelungs-Rollos | 50030401 | 1 | 0 | ST | 63039290 | M2 | DK | 2.384 | 1.82 | 0.013 | 99.1 | 7.6 | 16.7 |  | PAL | nein
GELÖSCHT | DSL C06 4579K | 5702329479615 | VELUX Verd.-Rollo solar DSL C06 4579K | Sandbeige gepunktet, alu Sch., Premium | 249 | 6 | B | 430 | VELUX-Verdunkelungs-Rollos | 430 | VELUX-Verdunkelungs-Rollos | 50030401 | 1 | 0 | ST | 63039290 | M2 | DK | 2.395 | 1.831 | 0.013 | 99.1 | 7.6 | 16.7 |  | PAL | nein
GELÖSCHT | DSL C06 4579KWL | 5702329489607 | VELUX Verd.-Rollo solar DSL C06 4579KWL | Sandbeige gepunktet, weiße Sch.Premium | 249 | 6 | B | 430 | VELUX-Verdunkelungs-Rollos | 430 | VELUX-Verdunkelungs-Rollos | 50030401 | 1 | 0 | ST | 63039290 | M2 | DK | 2.464 | 1.9 | 0.013 | 99.1 | 7.6 | 16.7 |  | PAL | nein
GELÖSCHT | DSL F04 4559K | 5702329480390 | VELUX Verd.-Rollo solar DSL F04 4559K | Rehbraun, alu Schiene, Premium | 247 | 6 | B | 430 | VELUX-Verdunkelungs-Rollos | 430 | VELUX-Verdunkelungs-Rollos | 50030401 | 1 | 0 | ST | 63039290 | M2 | DK | 2.326 | 1.854 | 0.011 | 82.9 | 7.6 | 16.7 |  | PAL | nein
GELÖSCHT | DSL F04 4564K | 5702329480406 | VELUX Verd.-Rollo solar DSL F04 4564K | Orange, alu Schiene, Premium | 247 | 6 | B | 430 | VELUX-Verdunkelungs-Rollos | 430 | VELUX-Verdunkelungs-Rollos | 50030401 | 1 | 0 | ST | 63039290 | M2 | DK | 2.326 | 1.854 | 0.011 | 82.9 | 7.6 | 16.7 |  | PAL | nein
GELÖSCHT | DSL F04 4564KWL | 5702329490399 | VELUX Verd.-Rollo solar DSL F04 4564KWL | Orange, weiße Schiene, Premium | 247 | 6 | B | 430 | VELUX-Verdunkelungs-Rollos | 430 | VELUX-Verdunkelungs-Rollos | 50030401 | 1 | 0 | ST | 63039290 | M2 | DK | 2.388 | 1.916 | 0.011 | 82.9 | 7.6 | 16.7 |  | PAL | nein
GELÖSCHT | DSL F04 4574K | 5702329480413 | VELUX Verd.-Rollo solar DSL F04 4574K | Nougat, alu Schiene, Premium | 247 | 6 | B | 430 | VELUX-Verdunkelungs-Rollos | 430 | VELUX-Verdunkelungs-Rollos | 50030401 | 1 | 0 | ST | 63039290 | M2 | DK | 2.338 | 1.866 | 0.011 | 82.9 | 7.6 | 16.7 |  | PAL | nein
GELÖSCHT | DSL F04 4574KWL | 5702329490405 | VELUX Verd.-Rollo solar DSL F04 4574KWL | Nougat, weiße Schiene, Premium | 247 | 6 | B | 430 | VELUX-Verdunkelungs-Rollos | 430 | VELUX-Verdunkelungs-Rollos | 50030401 | 1 | 0 | ST | 63039290 | M2 | DK | 2.4 | 1.928 | 0.011 | 82.9 | 7.6 | 16.7 |  | PAL | nein
GELÖSCHT | DSL F04 4575K | 5702329480420 | VELUX Verd.-Rollo solar DSL F04 4575K | Olivebeige gepunktet, alu Sch., Premium | 247 | 6 | B | 430 | VELUX-Verdunkelungs-Rollos | 430 | VELUX-Verdunkelungs-Rollos | 50030401 | 1 | 0 | ST | 63039290 | M2 | DK | 2.338 | 1.866 | 0.011 | 82.9 | 7.6 | 16.7 |  | PAL | nein
GELÖSCHT | DSL F04 4578K | 5702329480451 | VELUX Verd.-Rollo solar DSL F04 4578K | Rosenholz, alu Schiene, Premium | 247 | 6 | B | 430 | VELUX-Verdunkelungs-Rollos | 430 | VELUX-Verdunkelungs-Rollos | 50030401 | 1 | 0 | ST | 63039290 | M2 | DK | 2.338 | 1.866 | 0.011 | 82.9 | 7.6 | 16.7 |  | PAL | nein
GELÖSCHT | DSL F04 4579KWL | 5702329490450 | VELUX Verd.-Rollo solar DSL F04 4579KWL | Sandbeige gepunktet, weiße Sch.Premium | 247 | 6 | B | 430 | VELUX-Verdunkelungs-Rollos | 430 | VELUX-Verdunkelungs-Rollos | 50030401 | 1 | 0 | ST | 63039290 | M2 | DK | 2.4 | 1.928 | 0.011 | 82.9 | 7.6 | 16.7 |  | PAL | nein
GELÖSCHT | DSL F04 4580K | 5702329480475 | VELUX Verd.-Rollo solar DSL F04 4580K | Hell-taupe, alu Schiene, Premium | 247 | 6 | B | 430 | VELUX-Verdunkelungs-Rollos | 430 | VELUX-Verdunkelungs-Rollos | 50030401 | 1 | 0 | ST | 63039290 | M2 | DK | 2.338 | 1.866 | 0.011 | 82.9 | 7.6 | 16.7 |  | PAL | nein
GELÖSCHT | DSL F04 4580KWL | 5702329490467 | VELUX Verd.-Rollo solar DSL F04 4580KWL | Hell-taupe, weiße Schiene, Premium | 247 | 6 | B | 430 | VELUX-Verdunkelungs-Rollos | 430 | VELUX-Verdunkelungs-Rollos | 50030401 | 1 | 0 | ST | 63039290 | M2 | DK | 2.4 | 1.928 | 0.011 | 82.9 | 7.6 | 16.7 |  | PAL | nein
GELÖSCHT | DSL F06 4559KWL | 5702329490559 | VELUX Verd.-Rollo solar DSL F06 4559KWL | Rehbraun, weiße Schiene, Premium | 259 | 6 | B | 430 | VELUX-Verdunkelungs-Rollos | 430 | VELUX-Verdunkelungs-Rollos | 50030401 | 1 | 0 | ST | 63039290 | M2 | DK | 2.638 | 2.087 | 0.013 | 99.1 | 7.6 | 16.7 |  | PAL | nein
GELÖSCHT | DSL F06 4578KWL | 5702329490610 | VELUX Verd.-Rollo solar DSL F06 4578KWL | Rosenholz, weiße Schiene, Premium | 259 | 6 | B | 430 | VELUX-Verdunkelungs-Rollos | 430 | VELUX-Verdunkelungs-Rollos | 50030401 | 1 | 0 | ST | 63039290 | M2 | DK | 2.652 | 2.101 | 0.013 | 99.1 | 7.6 | 16.7 |  | PAL | nein
GELÖSCHT | DSL F08 3009K | 5702329480710 | VELUX Verd.-Rollo solar DSL F08 3009K | Schwarz, alu Schiene, Premium | 263 | 6 | B | 430 | VELUX-Verdunkelungs-Rollos | 430 | VELUX-Verdunkelungs-Rollos | 50030401 | 1 | 0 | ST | 63039290 | M2 | DK | 2.726 | 2.175 | 0.015 | 118.9 | 7.6 | 16.7 |  | PAL | nein
GELÖSCHT | DSL F08 4559K | 5702329480734 | VELUX Verd.-Rollo solar DSL F08 4559K | Rehbraun, alu Schiene, Premium | 263 | 6 | B | 430 | VELUX-Verdunkelungs-Rollos | 430 | VELUX-Verdunkelungs-Rollos | 50030401 | 1 | 0 | ST | 63039290 | M2 | DK | 2.726 | 2.175 | 0.015 | 118.9 | 7.6 | 16.7 |  | PAL | nein
GELÖSCHT | DSL F08 4559KWL | 5702329490726 | VELUX Verd.-Rollo solar DSL F08 4559KWL | Rehbraun, weiße Schiene, Premium | 263 | 6 | B | 430 | VELUX-Verdunkelungs-Rollos | 430 | VELUX-Verdunkelungs-Rollos | 50030401 | 1 | 0 | ST | 63039290 | M2 | DK | 2.813 | 2.262 | 0.015 | 118.9 | 7.6 | 16.7 |  | PAL | nein
GELÖSCHT | DSL F08 4564K | 5702329480741 | VELUX Verd.-Rollo solar DSL F08 4564K | Orange, alu Schiene, Premium | 263 | 6 | B | 430 | VELUX-Verdunkelungs-Rollos | 430 | VELUX-Verdunkelungs-Rollos | 50030401 | 1 | 0 | ST | 63039290 | M2 | DK | 2.726 | 2.175 | 0.015 | 118.9 | 7.6 | 16.7 |  | PAL | nein
GELÖSCHT | DSL F08 4564KWL | 5702329490733 | VELUX Verd.-Rollo solar DSL F08 4564KWL | Orange, weiße Schiene, Premium | 263 | 6 | B | 430 | VELUX-Verdunkelungs-Rollos | 430 | VELUX-Verdunkelungs-Rollos | 50030401 | 1 | 0 | ST | 63039290 | M2 | DK | 2.813 | 2.262 | 0.015 | 118.9 | 7.6 | 16.7 |  | PAL | nein
GELÖSCHT | DSL F08 4574K | 5702329480758 | VELUX Verd.-Rollo solar DSL F08 4574K | Nougat, alu Schiene, Premium | 263 | 6 | B | 430 | VELUX-Verdunkelungs-Rollos | 430 | VELUX-Verdunkelungs-Rollos | 50030401 | 1 | 0 | ST | 63039290 | M2 | DK | 2.743 | 2.192 | 0.015 | 118.9 | 7.6 | 16.7 |  | PAL | nein
GELÖSCHT | DSL F08 4574KWL | 5702329490740 | VELUX Verd.-Rollo solar DSL F08 4574KWL | Nougat, weiße Schiene, Premium | 263 | 6 | B | 430 | VELUX-Verdunkelungs-Rollos | 430 | VELUX-Verdunkelungs-Rollos | 50030401 | 1 | 0 | ST | 63039290 | M2 | DK | 2.83 | 2.279 | 0.015 | 118.9 | 7.6 | 16.7 |  | PAL | nein
GELÖSCHT | DSL F08 4575K | 5702329480765 | VELUX Verd.-Rollo solar DSL F08 4575K | Olivebeige gepunktet, alu Sch., Premium | 263 | 6 | B | 430 | VELUX-Verdunkelungs-Rollos | 430 | VELUX-Verdunkelungs-Rollos | 50030401 | 1 | 0 | ST | 63039290 | M2 | DK | 2.743 | 2.192 | 0.015 | 118.9 | 7.6 | 16.7 |  | PAL | nein
GELÖSCHT | DSL F08 4575KWL | 5702329490757 | VELUX Verd.-Rollo solar DSL F08 4575KWL | Olivebeige gepunktet, weiße Sch.Premium | 263 | 6 | B | 430 | VELUX-Verdunkelungs-Rollos | 430 | VELUX-Verdunkelungs-Rollos | 50030401 | 1 | 0 | ST | 63039290 | M2 | DK | 2.83 | 2.279 | 0.015 | 118.9 | 7.6 | 16.7 |  | PAL | nein
GELÖSCHT | DSL F08 4576K | 5702329480772 | VELUX Verd.-Rollo solar DSL F08 4576K | Himmelblau, alu Schiene, Premium | 263 | 6 | B | 430 | VELUX-Verdunkelungs-Rollos | 430 | VELUX-Verdunkelungs-Rollos | 50030401 | 1 | 0 | ST | 63039290 | M2 | DK | 2.743 | 2.192 | 0.015 | 118.9 | 7.6 | 16.7 |  | PAL | nein
GELÖSCHT | DSL F08 4577KWL | 5702329490771 | VELUX Verd.-Rollo solar DSL F08 4577KWL | Taupe, weiße Schiene, Premium | 263 | 6 | B | 430 | VELUX-Verdunkelungs-Rollos | 430 | VELUX-Verdunkelungs-Rollos | 50030401 | 1 | 0 | ST | 63039290 | M2 | DK | 2.813 | 2.262 | 0.015 | 118.9 | 7.6 | 16.7 |  | PAL | nein
GELÖSCHT | DSL F08 4578K | 5702329480796 | VELUX Verd.-Rollo solar DSL F08 4578K | Rosenholz, alu Schiene, Premium | 263 | 6 | B | 430 | VELUX-Verdunkelungs-Rollos | 430 | VELUX-Verdunkelungs-Rollos | 50030401 | 1 | 0 | ST | 63039290 | M2 | DK | 2.743 | 2.192 | 0.015 | 118.9 | 7.6 | 16.7 |  | PAL | nein
GELÖSCHT | DSL F08 4578KWL | 5702329490788 | VELUX Verd.-Rollo solar DSL F08 4578KWL | Rosenholz, weiße Schiene, Premium | 263 | 6 | B | 430 | VELUX-Verdunkelungs-Rollos | 430 | VELUX-Verdunkelungs-Rollos | 50030401 | 1 | 0 | ST | 63039290 | M2 | DK | 2.83 | 2.279 | 0.015 | 118.9 | 7.6 | 16.7 |  | PAL | nein
GELÖSCHT | DSL F08 4579KWL | 5702329490795 | VELUX Verd.-Rollo solar DSL F08 4579KWL | Sandbeige gepunktet, weiße Sch.Premium | 263 | 6 | B | 430 | VELUX-Verdunkelungs-Rollos | 430 | VELUX-Verdunkelungs-Rollos | 50030401 | 1 | 0 | ST | 63039290 | M2 | DK | 2.83 | 2.279 | 0.015 | 118.9 | 7.6 | 16.7 |  | PAL | nein
GELÖSCHT | DSL F08 4580K | 5702329480819 | VELUX Verd.-Rollo solar DSL F08 4580K | Hell-taupe, alu Schiene, Premium | 263 | 6 | B | 430 | VELUX-Verdunkelungs-Rollos | 430 | VELUX-Verdunkelungs-Rollos | 50030401 | 1 | 0 | ST | 63039290 | M2 | DK | 2.743 | 2.192 | 0.015 | 118.9 | 7.6 | 16.7 |  | PAL | nein
GELÖSCHT | DSL FK04 4559KWL | 5702329490894 | VELUX Verd.-Rollo solar DSL FK04 4559KWL | Rehbraun, weiße Schiene, Premium | 247 | 6 | B | 430 | VELUX-Verdunkelungs-Rollos | 430 | VELUX-Verdunkelungs-Rollos | 50030401 | 1 | 0 | ST | 63039290 | M2 | DK | 2.427 | 1.957 | 0.011 | 82.9 | 7.6 | 16.7 |  | PAL | nein
GELÖSCHT | DSL FK04 4578K | 5702329480963 | VELUX Verd.-Rollo solar DSL FK04 4578K | Rosenholz, alu Schiene, Premium | 247 | 6 | B | 430 | VELUX-Verdunkelungs-Rollos | 430 | VELUX-Verdunkelungs-Rollos | 50030401 | 1 | 0 | ST | 63039290 | M2 | DK | 2.373 | 1.903 | 0.011 | 82.9 | 7.6 | 16.7 |  | PAL | nein
GELÖSCHT | DSL M10 4564KWL | 5702329491921 | VELUX Verd.-Rollo solar DSL M10 4564KWL | Orange, weiße Schiene, Premium | 275 | 6 | B | 430 | VELUX-Verdunkelungs-Rollos | 430 | VELUX-Verdunkelungs-Rollos | 50030401 | 1 | 0 | ST | 63039290 | M2 | DK | 3.241 | 2.628 | 0.018 | 139.1 | 7.6 | 16.7 |  | PAL | nein
GELÖSCHT | DSL M10 4575K | 5702329481953 | VELUX Verd.-Rollo solar DSL M10 4575K | Olivebeige gepunktet, alu Sch., Premium | 275 | 6 | B | 430 | VELUX-Verdunkelungs-Rollos | 430 | VELUX-Verdunkelungs-Rollos | 50030401 | 1 | 0 | ST | 63039290 | M2 | DK | 3.165 | 2.552 | 0.018 | 139.1 | 7.6 | 16.7 |  | PAL | nein
GELÖSCHT | DSL M10 4575KWL | 5702329491945 | VELUX Verd.-Rollo solar DSL M10 4575KWL | Olivebeige gepunktet, weiße Sch.Premium | 275 | 6 | B | 430 | VELUX-Verdunkelungs-Rollos | 430 | VELUX-Verdunkelungs-Rollos | 50030401 | 1 | 0 | ST | 63039290 | M2 | DK | 3.267 | 2.654 | 0.018 | 139.1 | 7.6 | 16.7 |  | PAL | nein
GELÖSCHT | DSL M10 4577K | 5702329481977 | VELUX Verd.-Rollo solar DSL M10 4577K | Taupe, alu Schiene, Premium | 275 | 6 | B | 430 | VELUX-Verdunkelungs-Rollos | 430 | VELUX-Verdunkelungs-Rollos | 50030401 | 1 | 0 | ST | 63039290 | M2 | DK | 3.139 | 2.526 | 0.018 | 139.1 | 7.6 | 16.7 |  | PAL | nein
GELÖSCHT | DSL M10 4578K | 5702329481984 | VELUX Verd.-Rollo solar DSL M10 4578K | Rosenholz, alu Schiene, Premium | 275 | 6 | B | 430 | VELUX-Verdunkelungs-Rollos | 430 | VELUX-Verdunkelungs-Rollos | 50030401 | 1 | 0 | ST | 63039290 | M2 | DK | 3.165 | 2.552 | 0.018 | 139.1 | 7.6 | 16.7 |  | PAL | nein
GELÖSCHT | DSL M10 4579KWL | 5702329491983 | VELUX Verd.-Rollo solar DSL M10 4579KWL | Sandbeige gepunktet, weiße Sch.Premium | 275 | 6 | B | 430 | VELUX-Verdunkelungs-Rollos | 430 | VELUX-Verdunkelungs-Rollos | 50030401 | 1 | 0 | ST | 63039290 | M2 | DK | 3.267 | 2.654 | 0.018 | 139.1 | 7.6 | 16.7 |  | PAL | nein
GELÖSCHT | DSL M31 3009K | 5702329482240 | VELUX Verd.-Rollo solar DSL M31 3009K | Schwarz, alu Schiene, Premium | 253 | 6 | B | 430 | VELUX-Verdunkelungs-Rollos | 430 | VELUX-Verdunkelungs-Rollos | 50030401 | 1 | 0 | ST | 63039290 | M2 | DK | 2.307 | 1.747 | 0.013 | 99.1 | 7.6 | 16.7 |  | PAL | nein
GELÖSCHT | DSL M31 3009KWL | 5702329492232 | VELUX Verd.-Rollo solar DSL M31 3009KWL | Schwarz, weiße Schiene, Premium | 253 | 6 | B | 430 | VELUX-Verdunkelungs-Rollos | 430 | VELUX-Verdunkelungs-Rollos | 50030401 | 1 | 0 | ST | 63039290 | M2 | DK | 2.355 | 1.795 | 0.013 | 99.1 | 7.6 | 16.7 |  | PAL | nein
GELÖSCHT | DSL M31 4559KWL | 5702329492256 | VELUX Verd.-Rollo solar DSL M31 4559KWL | Rehbraun, weiße Schiene, Premium | 253 | 6 | B | 430 | VELUX-Verdunkelungs-Rollos | 430 | VELUX-Verdunkelungs-Rollos | 50030401 | 1 | 0 | ST | 63039290 | M2 | DK | 2.355 | 1.795 | 0.013 | 99.1 | 7.6 | 16.7 |  | PAL | nein
GELÖSCHT | DSL M31 4564K | 5702329482271 | VELUX Verd.-Rollo solar DSL M31 4564K | Orange, alu Schiene, Premium | 253 | 6 | B | 430 | VELUX-Verdunkelungs-Rollos | 430 | VELUX-Verdunkelungs-Rollos | 50030401 | 1 | 0 | ST | 63039290 | M2 | DK | 2.307 | 1.747 | 0.013 | 99.1 | 7.6 | 16.7 |  | PAL | nein
GELÖSCHT | DSL M31 4564KWL | 5702329492263 | VELUX Verd.-Rollo solar DSL M31 4564KWL | Orange, weiße Schiene, Premium | 253 | 6 | B | 430 | VELUX-Verdunkelungs-Rollos | 430 | VELUX-Verdunkelungs-Rollos | 50030401 | 1 | 0 | ST | 63039290 | M2 | DK | 2.355 | 1.795 | 0.013 | 99.1 | 7.6 | 16.7 |  | PAL | nein
GELÖSCHT | DSL M31 4574KWL | 5702329492270 | VELUX Verd.-Rollo solar DSL M31 4574KWL | Nougat, weiße Schiene, Premium | 253 | 6 | B | 430 | VELUX-Verdunkelungs-Rollos | 430 | VELUX-Verdunkelungs-Rollos | 50030401 | 1 | 0 | ST | 63039290 | M2 | DK | 2.364 | 1.804 | 0.013 | 99.1 | 7.6 | 16.7 |  | PAL | nein
GELÖSCHT | DSL M31 4575K | 5702329482295 | VELUX Verd.-Rollo solar DSL M31 4575K | Olivebeige gepunktet, alu Sch., Premium | 253 | 6 | B | 430 | VELUX-Verdunkelungs-Rollos | 430 | VELUX-Verdunkelungs-Rollos | 50030401 | 1 | 0 | ST | 63039290 | M2 | DK | 2.316 | 1.756 | 0.013 | 99.1 | 7.6 | 16.7 |  | PAL | nein
GELÖSCHT | DSL M31 4575KWL | 5702329492287 | VELUX Verd.-Rollo solar DSL M31 4575KWL | Olivebeige gepunktet, weiße Sch.Premium | 253 | 6 | B | 430 | VELUX-Verdunkelungs-Rollos | 430 | VELUX-Verdunkelungs-Rollos | 50030401 | 1 | 0 | ST | 63039290 | M2 | DK | 2.364 | 1.804 | 0.013 | 99.1 | 7.6 | 16.7 |  | PAL | nein
GELÖSCHT | DSL M31 4576K | 5702329482301 | VELUX Verd.-Rollo solar DSL M31 4576K | Himmelblau, alu Schiene, Premium | 253 | 6 | B | 430 | VELUX-Verdunkelungs-Rollos | 430 | VELUX-Verdunkelungs-Rollos | 50030401 | 1 | 0 | ST | 63039290 | M2 | DK | 2.316 | 1.756 | 0.013 | 99.1 | 7.6 | 16.7 |  | PAL | nein
GELÖSCHT | DSL M31 4577K | 5702329482318 | VELUX Verd.-Rollo solar DSL M31 4577K | Taupe, alu Schiene, Premium | 253 | 6 | B | 430 | VELUX-Verdunkelungs-Rollos | 430 | VELUX-Verdunkelungs-Rollos | 50030401 | 1 | 0 | ST | 63039290 | M2 | DK | 2.307 | 1.747 | 0.013 | 99.1 | 7.6 | 16.7 |  | PAL | nein
GELÖSCHT | DSL M31 4577KWL | 5702329492300 | VELUX Verd.-Rollo solar DSL M31 4577KWL | Taupe, weiße Schiene, Premium | 253 | 6 | B | 430 | VELUX-Verdunkelungs-Rollos | 430 | VELUX-Verdunkelungs-Rollos | 50030401 | 1 | 0 | ST | 63039290 | M2 | DK | 2.355 | 1.795 | 0.013 | 99.1 | 7.6 | 16.7 |  | PAL | nein
GELÖSCHT | DSL M31 4578K | 5702329482325 | VELUX Verd.-Rollo solar DSL M31 4578K | Rosenholz, alu Schiene, Premium | 253 | 6 | B | 430 | VELUX-Verdunkelungs-Rollos | 430 | VELUX-Verdunkelungs-Rollos | 50030401 | 1 | 0 | ST | 63039290 | M2 | DK | 2.316 | 1.756 | 0.013 | 99.1 | 7.6 | 16.7 |  | PAL | nein
GELÖSCHT | DSL M31 4578KWL | 5702329492317 | VELUX Verd.-Rollo solar DSL M31 4578KWL | Rosenholz, weiße Schiene, Premium | 253 | 6 | B | 430 | VELUX-Verdunkelungs-Rollos | 430 | VELUX-Verdunkelungs-Rollos | 50030401 | 1 | 0 | ST | 63039290 | M2 | DK | 2.364 | 1.804 | 0.013 | 99.1 | 7.6 | 16.7 |  | PAL | nein
GELÖSCHT | DSL M31 4579K | 5702329482332 | VELUX Verd.-Rollo solar DSL M31 4579K | Sandbeige gepunktet, alu Sch., Premium | 253 | 6 | B | 430 | VELUX-Verdunkelungs-Rollos | 430 | VELUX-Verdunkelungs-Rollos | 50030401 | 1 | 0 | ST | 63039290 | M2 | DK | 2.316 | 1.756 | 0.013 | 99.1 | 7.6 | 16.7 |  | PAL | nein
GELÖSCHT | DSL M31 4579KWL | 5702329492324 | VELUX Verd.-Rollo solar DSL M31 4579KWL | Sandbeige gepunktet, weiße Sch.Premium | 253 | 6 | B | 430 | VELUX-Verdunkelungs-Rollos | 430 | VELUX-Verdunkelungs-Rollos | 50030401 | 1 | 0 | ST | 63039290 | M2 | DK | 2.364 | 1.804 | 0.013 | 99.1 | 7.6 | 16.7 |  | PAL | nein
GELÖSCHT | DSL M31 4580K | 5702329482349 | VELUX Verd.-Rollo solar DSL M31 4580K | Hell-taupe, alu Schiene, Premium | 253 | 6 | B | 430 | VELUX-Verdunkelungs-Rollos | 430 | VELUX-Verdunkelungs-Rollos | 50030401 | 1 | 0 | ST | 63039290 | M2 | DK | 2.316 | 1.756 | 0.013 | 99.1 | 7.6 | 16.7 |  | PAL | nein
GELÖSCHT | DSL M31 4580KWL | 5702329492331 | VELUX Verd.-Rollo solar DSL M31 4580KWL | Hell-taupe, weiße Schiene, Premium | 253 | 6 | B | 430 | VELUX-Verdunkelungs-Rollos | 430 | VELUX-Verdunkelungs-Rollos | 50030401 | 1 | 0 | ST | 63039290 | M2 | DK | 2.364 | 1.804 | 0.013 | 99.1 | 7.6 | 16.7 |  | PAL | nein
GELÖSCHT | DSL M31 4581K | 5702329482356 | VELUX Verd.-Rollo solar DSL M31 4581K | Blaugrau, alu Schiene, Premium | 253 | 6 | B | 430 | VELUX-Verdunkelungs-Rollos | 430 | VELUX-Verdunkelungs-Rollos | 50030401 | 1 | 0 | ST | 63039290 | M2 | DK | 2.307 | 1.747 | 0.013 | 99.1 | 7.6 | 16.7 |  | PAL | nein
GELÖSCHT | DSL M31 4581KWL | 5702329492348 | VELUX Verd.-Rollo solar DSL M31 4581KWL | Blaugrau, weiße Schiene, Premium | 253 | 6 | B | 430 | VELUX-Verdunkelungs-Rollos | 430 | VELUX-Verdunkelungs-Rollos | 50030401 | 1 | 0 | ST | 63039290 | M2 | DK | 2.355 | 1.795 | 0.013 | 99.1 | 7.6 | 16.7 |  | PAL | nein
GELÖSCHT | DSL MK10 4578K | 5702329483162 | VELUX Verd.-Rollo solar DSL MK10 4578K | Rosenholz, alu Schiene, Premium | 275 | 6 | B | 430 | VELUX-Verdunkelungs-Rollos | 430 | VELUX-Verdunkelungs-Rollos | 50030401 | 1 | 0 | ST | 63039290 | M2 | DK | 3.301 | 2.601 | 0.02 | 159.1 | 7.6 | 16.7 |  | PAL | nein
GELÖSCHT | DSL MK12 4556K | 5702329483261 | VELUX Verd.-Rollo solar DSL MK12 4556K | Sandbeige, alu Schiene, Premium | 287 | 6 | B | 430 | VELUX-Verdunkelungs-Rollos | 430 | VELUX-Verdunkelungs-Rollos | 50030401 | 1 | 0 | ST | 63039290 | M2 | DK | 3.527 | 2.759 | 0.021 | 165.1 | 7.6 | 16.7 |  | PAL | nein
GELÖSCHT | DSL MK12 4559KWL | 5702329493109 | VELUX Verd.-Rollo solar DSL MK12 4559KWL | Rehbraun, weiße Schiene, Premium | 287 | 6 | B | 430 | VELUX-Verdunkelungs-Rollos | 430 | VELUX-Verdunkelungs-Rollos | 50030401 | 1 | 0 | ST | 63039290 | M2 | DK | 3.614 | 2.846 | 0.021 | 165.1 | 7.6 | 16.7 |  | PAL | nein
GELÖSCHT | DSL MK12 4564KWL | 5702329493116 | VELUX Verd.-Rollo solar DSL MK12 4564KWL | Orange, weiße Schiene, Premium | 287 | 6 | B | 430 | VELUX-Verdunkelungs-Rollos | 430 | VELUX-Verdunkelungs-Rollos | 50030401 | 1 | 0 | ST | 63039290 | M2 | DK | 3.614 | 2.846 | 0.021 | 165.1 | 7.6 | 16.7 |  | PAL | nein
GELÖSCHT | DSL MK12 4575K | 5702329483308 | VELUX Verd.-Rollo solar DSL MK12 4575K | Olivebeige gepunktet, alu Sch., Premium | 287 | 6 | B | 430 | VELUX-Verdunkelungs-Rollos | 430 | VELUX-Verdunkelungs-Rollos | 50030401 | 1 | 0 | ST | 63039290 | M2 | DK | 3.527 | 2.759 | 0.021 | 165.1 | 7.6 | 16.7 |  | PAL | nein
GELÖSCHT | DSL MK12 4576K | 5702329483315 | VELUX Verd.-Rollo solar DSL MK12 4576K | Himmelblau, alu Schiene, Premium | 287 | 6 | B | 430 | VELUX-Verdunkelungs-Rollos | 430 | VELUX-Verdunkelungs-Rollos | 50030401 | 1 | 0 | ST | 63039290 | M2 | DK | 3.527 | 2.759 | 0.021 | 165.1 | 7.6 | 16.7 |  | PAL | nein
GELÖSCHT | DSL MK12 4576KWL | 5702329493147 | VELUX Verd.-Rollo solar DSL MK12 4576KWL | Himmelblau, weiße Schiene, Premium | 287 | 6 | B | 430 | VELUX-Verdunkelungs-Rollos | 430 | VELUX-Verdunkelungs-Rollos | 50030401 | 1 | 0 | ST | 63039290 | M2 | DK | 3.644 | 2.876 | 0.021 | 165.1 | 7.6 | 16.7 |  | PAL | nein
GELÖSCHT | DSL MK12 4577K | 5702329483322 | VELUX Verd.-Rollo solar DSL MK12 4577K | Taupe, alu Schiene, Premium | 287 | 6 | B | 430 | VELUX-Verdunkelungs-Rollos | 430 | VELUX-Verdunkelungs-Rollos | 50030401 | 1 | 0 | ST | 63039290 | M2 | DK | 3.497 | 2.729 | 0.021 | 165.1 | 7.6 | 16.7 |  | PAL | nein
GELÖSCHT | DSL MK12 4578KWL | 5702329493161 | VELUX Verd.-Rollo solar DSL MK12 4578KWL | Rosenholz, weiße Schiene, Premium | 287 | 6 | B | 430 | VELUX-Verdunkelungs-Rollos | 430 | VELUX-Verdunkelungs-Rollos | 50030401 | 1 | 0 | ST | 63039290 | M2 | DK | 3.644 | 2.876 | 0.021 | 165.1 | 7.6 | 16.7 |  | PAL | nein
GELÖSCHT | DSL P04 4575K | 5702329483476 | VELUX Verd.-Rollo solar DSL P04 4575K | Olivebeige gepunktet, alu Sch., Premium | 272 | 6 | B | 430 | VELUX-Verdunkelungs-Rollos | 430 | VELUX-Verdunkelungs-Rollos | 50030401 | 1 | 0 | ST | 63039290 | M2 | DK | 2.819 | 2.284 | 0.015 | 118.9 | 7.6 | 16.7 |  | PAL | nein
GELÖSCHT | DSL P04 4578KWL | 5702329493338 | VELUX Verd.-Rollo solar DSL P04 4578KWL | Rosenholz, weiße Schiene, Premium | 272 | 6 | B | 430 | VELUX-Verdunkelungs-Rollos | 430 | VELUX-Verdunkelungs-Rollos | 50030401 | 1 | 0 | ST | 63039290 | M2 | DK | 2.894 | 2.359 | 0.015 | 118.9 | 7.6 | 16.7 |  | PAL | nein
GELÖSCHT | DSL P06 4559KWL | 5702329493444 | VELUX Verd.-Rollo solar DSL P06 4559KWL | Rehbraun, weiße Schiene, Premium | 272 | 6 | B | 430 | VELUX-Verdunkelungs-Rollos | 430 | VELUX-Verdunkelungs-Rollos | 50030401 | 1 | 0 | ST | 63039290 | M2 | DK | 3.051 | 2.524 | 0.015 | 118.9 | 7.6 | 16.7 |  | PAL | nein
GELÖSCHT | DSL P06 4575KWL | 5702329493475 | VELUX Verd.-Rollo solar DSL P06 4575KWL | Olivebeige gepunktet, weiße Sch.Premium | 272 | 6 | B | 430 | VELUX-Verdunkelungs-Rollos | 430 | VELUX-Verdunkelungs-Rollos | 50030401 | 1 | 0 | ST | 63039290 | M2 | DK | 3.073 | 2.546 | 0.015 | 118.9 | 7.6 | 16.7 |  | PAL | nein
GELÖSCHT | DSL P08 4559KWL | 5702329493611 | VELUX Verd.-Rollo solar DSL P08 4559KWL | Rehbraun, weiße Schiene, Premium | 283 | 6 | B | 430 | VELUX-Verdunkelungs-Rollos | 430 | VELUX-Verdunkelungs-Rollos | 50030401 | 1 | 0 | ST | 63039290 | M2 | DK | 3.231 | 2.713 | 0.015 | 118.9 | 7.6 | 16.7 |  | PAL | nein
GELÖSCHT | DSL P08 4578KWL | 5702329493673 | VELUX Verd.-Rollo solar DSL P08 4578KWL | Rosenholz, weiße Schiene, Premium | 283 | 6 | B | 430 | VELUX-Verdunkelungs-Rollos | 430 | VELUX-Verdunkelungs-Rollos | 50030401 | 1 | 0 | ST | 63039290 | M2 | DK | 3.258 | 2.74 | 0.015 | 118.9 | 7.6 | 16.7 |  | PAL | nein
GELÖSCHT | DSL P10 4575KWL | 5702329493819 | VELUX Verd.-Rollo solar DSL P10 4575KWL | Olivebeige gepunktet, weiße Sch.Premium | 296 | 6 | B | 430 | VELUX-Verdunkelungs-Rollos | 430 | VELUX-Verdunkelungs-Rollos | 50030401 | 1 | 0 | ST | 63039290 | M2 | DK | 3.525 | 2.93 | 0.018 | 139.1 | 7.6 | 16.7 |  | PAL | nein
GELÖSCHT | DSL P31 0705K | 5702329484237 | VELUX Verd.-Rollo solar DSL P31 0705K | Grau, alu Schiene, Standard | 254 | 6 | B | 430 | VELUX-Verdunkelungs-Rollos | 430 | VELUX-Verdunkelungs-Rollos | 50030401 | 1 | 0 | ST | 63039290 | M2 | DK | 2.531 | 1.981 | 0.015 | 118.9 | 7.6 | 16.7 |  | PAL | nein
GELÖSCHT | DSL P31 1100K | 5702329484268 | VELUX Verd.-Rollo solar DSL P31 1100K | Dunkelblau, alu Schiene, Standard | 254 | 6 | B | 430 | VELUX-Verdunkelungs-Rollos | 430 | VELUX-Verdunkelungs-Rollos | 50030401 | 1 | 0 | ST | 63039290 | M2 | DK | 2.524 | 1.974 | 0.015 | 118.9 | 7.6 | 16.7 |  | PAL | nein
GELÖSCHT | DSL P31 3009K | 5702329484275 | VELUX Verd.-Rollo solar DSL P31 3009K | Schwarz, alu Schiene, Premium | 272 | 6 | B | 430 | VELUX-Verdunkelungs-Rollos | 430 | VELUX-Verdunkelungs-Rollos | 50030401 | 1 | 0 | ST | 63039290 | M2 | DK | 2.524 | 1.974 | 0.015 | 118.9 | 7.6 | 16.7 |  | PAL | nein
GELÖSCHT | DSL P31 3009KWL | 5702329494106 | VELUX Verd.-Rollo solar DSL P31 3009KWL | Schwarz, weiße Schiene, Premium | 272 | 6 | B | 430 | VELUX-Verdunkelungs-Rollos | 430 | VELUX-Verdunkelungs-Rollos | 50030401 | 1 | 0 | ST | 63039290 | M2 | DK | 2.58 | 2.03 | 0.015 | 118.9 | 7.6 | 16.7 |  | PAL | nein
GELÖSCHT | DSL P31 4559K | 5702329484299 | VELUX Verd.-Rollo solar DSL P31 4559K | Rehbraun, alu Schiene, Premium | 272 | 6 | B | 430 | VELUX-Verdunkelungs-Rollos | 430 | VELUX-Verdunkelungs-Rollos | 50030401 | 1 | 0 | ST | 63039290 | M2 | DK | 2.524 | 1.974 | 0.015 | 118.9 | 7.6 | 16.7 |  | PAL | nein
GELÖSCHT | DSL P31 4559KWL | 5702329494120 | VELUX Verd.-Rollo solar DSL P31 4559KWL | Rehbraun, weiße Schiene, Premium | 272 | 6 | B | 430 | VELUX-Verdunkelungs-Rollos | 430 | VELUX-Verdunkelungs-Rollos | 50030401 | 1 | 0 | ST | 63039290 | M2 | DK | 2.58 | 2.03 | 0.015 | 118.9 | 7.6 | 16.7 |  | PAL | nein
GELÖSCHT | DSL P31 4564K | 5702329484305 | VELUX Verd.-Rollo solar DSL P31 4564K | Orange, alu Schiene, Premium | 272 | 6 | B | 430 | VELUX-Verdunkelungs-Rollos | 430 | VELUX-Verdunkelungs-Rollos | 50030401 | 1 | 0 | ST | 63039290 | M2 | DK | 2.524 | 1.974 | 0.015 | 118.9 | 7.6 | 16.7 |  | PAL | nein
GELÖSCHT | DSL P31 4564KWL | 5702329494137 | VELUX Verd.-Rollo solar DSL P31 4564KWL | Orange, weiße Schiene, Premium | 272 | 6 | B | 430 | VELUX-Verdunkelungs-Rollos | 430 | VELUX-Verdunkelungs-Rollos | 50030401 | 1 | 0 | ST | 63039290 | M2 | DK | 2.58 | 2.03 | 0.015 | 118.9 | 7.6 | 16.7 |  | PAL | nein
GELÖSCHT | DSL P31 4574KWL | 5702329494144 | VELUX Verd.-Rollo solar DSL P31 4574KWL | Nougat, weiße Schiene, Premium | 272 | 6 | B | 430 | VELUX-Verdunkelungs-Rollos | 430 | VELUX-Verdunkelungs-Rollos | 50030401 | 1 | 0 | ST | 63039290 | M2 | DK | 2.591 | 2.041 | 0.015 | 118.9 | 7.6 | 16.7 |  | PAL | nein
GELÖSCHT | DSL P31 4575K | 5702329484329 | VELUX Verd.-Rollo solar DSL P31 4575K | Olivebeige gepunktet, alu Sch., Premium | 272 | 6 | B | 430 | VELUX-Verdunkelungs-Rollos | 430 | VELUX-Verdunkelungs-Rollos | 50030401 | 1 | 0 | ST | 63039290 | M2 | DK | 2.535 | 1.985 | 0.015 | 118.9 | 7.6 | 16.7 |  | PAL | nein
GELÖSCHT | DSL P31 4575KWL | 5702329494151 | VELUX Verd.-Rollo solar DSL P31 4575KWL | Olivebeige gepunktet, weiße Sch.Premium | 272 | 6 | B | 430 | VELUX-Verdunkelungs-Rollos | 430 | VELUX-Verdunkelungs-Rollos | 50030401 | 1 | 0 | ST | 63039290 | M2 | DK | 2.591 | 2.041 | 0.015 | 118.9 | 7.6 | 16.7 |  | PAL | nein
GELÖSCHT | DSL P31 4576K | 5702329484336 | VELUX Verd.-Rollo solar DSL P31 4576K | Himmelblau, alu Schiene, Premium | 272 | 6 | B | 430 | VELUX-Verdunkelungs-Rollos | 430 | VELUX-Verdunkelungs-Rollos | 50030401 | 1 | 0 | ST | 63039290 | M2 | DK | 2.535 | 1.985 | 0.015 | 118.9 | 7.6 | 16.7 |  | PAL | nein
GELÖSCHT | DSL P31 4576KWL | 5702329494168 | VELUX Verd.-Rollo solar DSL P31 4576KWL | Himmelblau, weiße Schiene, Premium | 272 | 6 | B | 430 | VELUX-Verdunkelungs-Rollos | 430 | VELUX-Verdunkelungs-Rollos | 50030401 | 1 | 0 | ST | 63039290 | M2 | DK | 2.591 | 2.041 | 0.015 | 118.9 | 7.6 | 16.7 |  | PAL | nein
GELÖSCHT | DSL P31 4577K | 5702329484343 | VELUX Verd.-Rollo solar DSL P31 4577K | Taupe, alu Schiene, Premium | 272 | 6 | B | 430 | VELUX-Verdunkelungs-Rollos | 430 | VELUX-Verdunkelungs-Rollos | 50030401 | 1 | 0 | ST | 63039290 | M2 | DK | 2.524 | 1.974 | 0.015 | 118.9 | 7.6 | 16.7 |  | PAL | nein
GELÖSCHT | DSL P31 4577KWL | 5702329494175 | VELUX Verd.-Rollo solar DSL P31 4577KWL | Taupe, weiße Schiene, Premium | 272 | 6 | B | 430 | VELUX-Verdunkelungs-Rollos | 430 | VELUX-Verdunkelungs-Rollos | 50030401 | 1 | 0 | ST | 63039290 | M2 | DK | 2.58 | 2.03 | 0.015 | 118.9 | 7.6 | 16.7 |  | PAL | nein
GELÖSCHT | DSL P31 4578K | 5702329484350 | VELUX Verd.-Rollo solar DSL P31 4578K | Rosenholz, alu Schiene, Premium | 272 | 6 | B | 430 | VELUX-Verdunkelungs-Rollos | 430 | VELUX-Verdunkelungs-Rollos | 50030401 | 1 | 0 | ST | 63039290 | M2 | DK | 2.535 | 1.985 | 0.015 | 118.9 | 7.6 | 16.7 |  | PAL | nein
GELÖSCHT | DSL P31 4578KWL | 5702329494182 | VELUX Verd.-Rollo solar DSL P31 4578KWL | Rosenholz, weiße Schiene, Premium | 272 | 6 | B | 430 | VELUX-Verdunkelungs-Rollos | 430 | VELUX-Verdunkelungs-Rollos | 50030401 | 1 | 0 | ST | 63039290 | M2 | DK | 2.591 | 2.041 | 0.015 | 118.9 | 7.6 | 16.7 |  | PAL | nein
GELÖSCHT | DSL P31 4579K | 5702329484367 | VELUX Verd.-Rollo solar DSL P31 4579K | Sandbeige gepunktet, alu Sch., Premium | 272 | 6 | B | 430 | VELUX-Verdunkelungs-Rollos | 430 | VELUX-Verdunkelungs-Rollos | 50030401 | 1 | 0 | ST | 63039290 | M2 | DK | 2.535 | 1.985 | 0.015 | 118.9 | 7.6 | 16.7 |  | PAL | nein
GELÖSCHT | DSL P31 4579KWL | 5702329494199 | VELUX Verd.-Rollo solar DSL P31 4579KWL | Sandbeige gepunktet, weiße Sch.Premium | 272 | 6 | B | 430 | VELUX-Verdunkelungs-Rollos | 430 | VELUX-Verdunkelungs-Rollos | 50030401 | 1 | 0 | ST | 63039290 | M2 | DK | 2.591 | 2.041 | 0.015 | 118.9 | 7.6 | 16.7 |  | PAL | nein
GELÖSCHT | DSL P31 4580K | 5702329484374 | VELUX Verd.-Rollo solar DSL P31 4580K | Hell-taupe, alu Schiene, Premium | 272 | 6 | B | 430 | VELUX-Verdunkelungs-Rollos | 430 | VELUX-Verdunkelungs-Rollos | 50030401 | 1 | 0 | ST | 63039290 | M2 | DK | 2.535 | 1.985 | 0.015 | 118.9 | 7.6 | 16.7 |  | PAL | nein
GELÖSCHT | DSL P31 4580KWL | 5702329494205 | VELUX Verd.-Rollo solar DSL P31 4580KWL | Hell-taupe, weiße Schiene, Premium | 272 | 6 | B | 430 | VELUX-Verdunkelungs-Rollos | 430 | VELUX-Verdunkelungs-Rollos | 50030401 | 1 | 0 | ST | 63039290 | M2 | DK | 2.591 | 2.041 | 0.015 | 118.9 | 7.6 | 16.7 |  | PAL | nein
GELÖSCHT | DSL P31 4581K | 5702329484381 | VELUX Verd.-Rollo solar DSL P31 4581K | Blaugrau, alu Schiene, Premium | 272 | 6 | B | 430 | VELUX-Verdunkelungs-Rollos | 430 | VELUX-Verdunkelungs-Rollos | 50030401 | 1 | 0 | ST | 63039290 | M2 | DK | 2.524 | 1.974 | 0.015 | 118.9 | 7.6 | 16.7 |  | PAL | nein
GELÖSCHT | DSL S04 4559K | 5702329485647 | VELUX Verd.-Rollo solar DSL S04 4559K | Rehbraun, alu Schiene, Premium | 291 | 6 | B | 430 | VELUX-Verdunkelungs-Rollos | 430 | VELUX-Verdunkelungs-Rollos | 50030401 | 1 | 0 | ST | 63039290 | M2 | DK | 3.15 | 2.552 | 0.018 | 139.1 | 7.6 | 16.7 |  | PAL | nein
GELÖSCHT | DSL S04 4575KWL | 5702329495387 | VELUX Verd.-Rollo solar DSL S04 4575KWL | Olivebeige gepunktet, weiße Sch.Premium | 291 | 6 | B | 430 | VELUX-Verdunkelungs-Rollos | 430 | VELUX-Verdunkelungs-Rollos | 50030401 | 1 | 0 | ST | 63039290 | M2 | DK | 3.257 | 2.659 | 0.018 | 139.1 | 7.6 | 16.7 |  | PAL | nein
GELÖSCHT | DSL S04 4578K | 5702329485708 | VELUX Verd.-Rollo solar DSL S04 4578K | Rosenholz, alu Schiene, Premium | 291 | 6 | B | 430 | VELUX-Verdunkelungs-Rollos | 430 | VELUX-Verdunkelungs-Rollos | 50030401 | 1 | 0 | ST | 63039290 | M2 | DK | 3.172 | 2.574 | 0.018 | 139.1 | 7.6 | 16.7 |  | PAL | nein
GELÖSCHT | DSL S10 4559KWL | 5702329495936 | VELUX Verd.-Rollo solar DSL S10 4559KWL | Rehbraun, weiße Schiene, Premium | 321 | 6 | B | 430 | VELUX-Verdunkelungs-Rollos | 430 | VELUX-Verdunkelungs-Rollos | 50030401 | 1 | 0 | ST | 63039290 | M2 | DK | 3.794 | 3.222 | 0.018 | 139.1 | 7.6 | 16.7 |  | PAL | nein
GELÖSCHT | DSL S10 4564K | 5702329486163 | VELUX Verd.-Rollo solar DSL S10 4564K | Orange, alu Schiene, Premium | 321 | 6 | B | 430 | VELUX-Verdunkelungs-Rollos | 430 | VELUX-Verdunkelungs-Rollos | 50030401 | 1 | 0 | ST | 63039290 | M2 | DK | 3.674 | 3.102 | 0.018 | 139.1 | 7.6 | 16.7 |  | PAL | nein
GELÖSCHT | DSL S10 4564KWL | 5702329495943 | VELUX Verd.-Rollo solar DSL S10 4564KWL | Orange, weiße Schiene, Premium | 321 | 6 | B | 430 | VELUX-Verdunkelungs-Rollos | 430 | VELUX-Verdunkelungs-Rollos | 50030401 | 1 | 0 | ST | 63039290 | M2 | DK | 3.794 | 3.222 | 0.018 | 139.1 | 7.6 | 16.7 |  | PAL | nein
GELÖSCHT | DSL S10 4574KWL | 5702329495950 | VELUX Verd.-Rollo solar DSL S10 4574KWL | Nougat, weiße Schiene, Premium | 321 | 6 | B | 430 | VELUX-Verdunkelungs-Rollos | 430 | VELUX-Verdunkelungs-Rollos | 50030401 | 1 | 0 | ST | 63039290 | M2 | DK | 3.834 | 3.262 | 0.018 | 139.1 | 7.6 | 16.7 |  | PAL | nein
GELÖSCHT | DSL S10 4575K | 5702329486187 | VELUX Verd.-Rollo solar DSL S10 4575K | Olivebeige gepunktet, alu Sch., Premium | 321 | 6 | B | 430 | VELUX-Verdunkelungs-Rollos | 430 | VELUX-Verdunkelungs-Rollos | 50030401 | 1 | 0 | ST | 63039290 | M2 | DK | 3.714 | 3.142 | 0.018 | 139.1 | 7.6 | 16.7 |  | PAL | nein
GELÖSCHT | DSL S10 4575KWL | 5702329495967 | VELUX Verd.-Rollo solar DSL S10 4575KWL | Olivebeige gepunktet, weiße Sch.Premium | 321 | 6 | B | 430 | VELUX-Verdunkelungs-Rollos | 430 | VELUX-Verdunkelungs-Rollos | 50030401 | 1 | 0 | ST | 63039290 | M2 | DK | 3.834 | 3.262 | 0.018 | 139.1 | 7.6 | 16.7 |  | PAL | nein
GELÖSCHT | DSL S10 4576KWL | 5702329495974 | VELUX Verd.-Rollo solar DSL S10 4576KWL | Himmelblau, weiße Schiene, Premium | 321 | 6 | B | 430 | VELUX-Verdunkelungs-Rollos | 430 | VELUX-Verdunkelungs-Rollos | 50030401 | 1 | 0 | ST | 63039290 | M2 | DK | 3.834 | 3.262 | 0.018 | 139.1 | 7.6 | 16.7 |  | PAL | nein
GELÖSCHT | DSL S10 4577K | 5702329486200 | VELUX Verd.-Rollo solar DSL S10 4577K | Taupe, alu Schiene, Premium | 321 | 6 | B | 430 | VELUX-Verdunkelungs-Rollos | 430 | VELUX-Verdunkelungs-Rollos | 50030401 | 1 | 0 | ST | 63039290 | M2 | DK | 3.674 | 3.102 | 0.018 | 139.1 | 7.6 | 16.7 |  | PAL | nein
GELÖSCHT | DSL S10 4579KWL | 5702329496001 | VELUX Verd.-Rollo solar DSL S10 4579KWL | Sandbeige gepunktet, weiße Sch.Premium | 321 | 6 | B | 430 | VELUX-Verdunkelungs-Rollos | 430 | VELUX-Verdunkelungs-Rollos | 50030401 | 1 | 0 | ST | 63039290 | M2 | DK | 3.834 | 3.262 | 0.018 | 139.1 | 7.6 | 16.7 |  | PAL | nein
GELÖSCHT | DSL S31 1085KWL | 5702329496063 | VELUX Verd.-Rollo solar DSL S31 1085KWL | Hellbeige, weiße Schiene, Standard | 270 | 6 | B | 430 | VELUX-Verdunkelungs-Rollos | 430 | VELUX-Verdunkelungs-Rollos | 50030401 | 1 | 0 | ST | 63039290 | M2 | DK | 2.937 | 2.325 | 0.018 | 139.1 | 7.6 | 16.7 |  | PAL | nein
GELÖSCHT | DSL S31 1100KWL | 5702329496070 | VELUX Verd.-Rollo solar DSL S31 1100KWL | Dunkelblau, weiße Schiene, Standard | 270 | 6 | B | 430 | VELUX-Verdunkelungs-Rollos | 430 | VELUX-Verdunkelungs-Rollos | 50030401 | 1 | 0 | ST | 63039290 | M2 | DK | 2.923 | 2.311 | 0.018 | 139.1 | 7.6 | 16.7 |  | PAL | nein
GELÖSCHT | DSL S31 3009K | 5702329486309 | VELUX Verd.-Rollo solar DSL S31 3009K | Schwarz, alu Schiene, Premium | 291 | 6 | B | 430 | VELUX-Verdunkelungs-Rollos | 430 | VELUX-Verdunkelungs-Rollos | 50030401 | 1 | 0 | ST | 63039290 | M2 | DK | 2.857 | 2.245 | 0.018 | 139.1 | 7.6 | 16.7 |  | PAL | nein
GELÖSCHT | DSL S31 4556KWL | 5702329496094 | VELUX Verd.-Rollo solar DSL S31 4556KWL | Sandbeige, weiße Schiene, Premium | 291 | 6 | B | 430 | VELUX-Verdunkelungs-Rollos | 430 | VELUX-Verdunkelungs-Rollos | 50030401 | 1 | 0 | ST | 63039290 | M2 | DK | 2.937 | 2.325 | 0.018 | 139.1 | 7.6 | 16.7 |  | PAL | nein
GELÖSCHT | DSL S31 4559K | 5702329486323 | VELUX Verd.-Rollo solar DSL S31 4559K | Rehbraun, alu Schiene, Premium | 291 | 6 | B | 430 | VELUX-Verdunkelungs-Rollos | 430 | VELUX-Verdunkelungs-Rollos | 50030401 | 1 | 0 | ST | 63039290 | M2 | DK | 2.857 | 2.245 | 0.018 | 139.1 | 7.6 | 16.7 |  | PAL | nein
GELÖSCHT | DSL S31 4559KWL | 5702329496100 | VELUX Verd.-Rollo solar DSL S31 4559KWL | Rehbraun, weiße Schiene, Premium | 291 | 6 | B | 430 | VELUX-Verdunkelungs-Rollos | 430 | VELUX-Verdunkelungs-Rollos | 50030401 | 1 | 0 | ST | 63039290 | M2 | DK | 2.923 | 2.311 | 0.018 | 139.1 | 7.6 | 16.7 |  | PAL | nein
GELÖSCHT | DSL S31 4564K | 5702329486330 | VELUX Verd.-Rollo solar DSL S31 4564K | Orange, alu Schiene, Premium | 291 | 6 | B | 430 | VELUX-Verdunkelungs-Rollos | 430 | VELUX-Verdunkelungs-Rollos | 50030401 | 1 | 0 | ST | 63039290 | M2 | DK | 2.857 | 2.245 | 0.018 | 139.1 | 7.6 | 16.7 |  | PAL | nein
GELÖSCHT | DSL S31 4564KWL | 5702329496117 | VELUX Verd.-Rollo solar DSL S31 4564KWL | Orange, weiße Schiene, Premium | 291 | 6 | B | 430 | VELUX-Verdunkelungs-Rollos | 430 | VELUX-Verdunkelungs-Rollos | 50030401 | 1 | 0 | ST | 63039290 | M2 | DK | 2.923 | 2.311 | 0.018 | 139.1 | 7.6 | 16.7 |  | PAL | nein
GELÖSCHT | DSL S31 4574K | 5702329486347 | VELUX Verd.-Rollo solar DSL S31 4574K | Nougat, alu Schiene, Premium | 291 | 6 | B | 430 | VELUX-Verdunkelungs-Rollos | 430 | VELUX-Verdunkelungs-Rollos | 50030401 | 1 | 0 | ST | 63039290 | M2 | DK | 2.871 | 2.259 | 0.018 | 139.1 | 7.6 | 16.7 |  | PAL | nein
GELÖSCHT | DSL S31 4574KWL | 5702329496124 | VELUX Verd.-Rollo solar DSL S31 4574KWL | Nougat, weiße Schiene, Premium | 291 | 6 | B | 430 | VELUX-Verdunkelungs-Rollos | 430 | VELUX-Verdunkelungs-Rollos | 50030401 | 1 | 0 | ST | 63039290 | M2 | DK | 2.937 | 2.325 | 0.018 | 139.1 | 7.6 | 16.7 |  | PAL | nein
GELÖSCHT | DSL S31 4575K | 5702329486354 | VELUX Verd.-Rollo solar DSL S31 4575K | Olivebeige gepunktet, alu Sch., Premium | 291 | 6 | B | 430 | VELUX-Verdunkelungs-Rollos | 430 | VELUX-Verdunkelungs-Rollos | 50030401 | 1 | 0 | ST | 63039290 | M2 | DK | 2.871 | 2.259 | 0.018 | 139.1 | 7.6 | 16.7 |  | PAL | nein
GELÖSCHT | DSL S31 4575KWL | 5702329496131 | VELUX Verd.-Rollo solar DSL S31 4575KWL | Olivebeige gepunktet, weiße Sch.Premium | 291 | 6 | B | 430 | VELUX-Verdunkelungs-Rollos | 430 | VELUX-Verdunkelungs-Rollos | 50030401 | 1 | 0 | ST | 63039290 | M2 | DK | 2.937 | 2.325 | 0.018 | 139.1 | 7.6 | 16.7 |  | PAL | nein
GELÖSCHT | DSL S31 4576K | 5702329486361 | VELUX Verd.-Rollo solar DSL S31 4576K | Himmelblau, alu Schiene, Premium | 291 | 6 | B | 430 | VELUX-Verdunkelungs-Rollos | 430 | VELUX-Verdunkelungs-Rollos | 50030401 | 1 | 0 | ST | 63039290 | M2 | DK | 2.871 | 2.259 | 0.018 | 139.1 | 7.6 | 16.7 |  | PAL | nein
GELÖSCHT | DSL S31 4576KWL | 5702329496148 | VELUX Verd.-Rollo solar DSL S31 4576KWL | Himmelblau, weiße Schiene, Premium | 291 | 6 | B | 430 | VELUX-Verdunkelungs-Rollos | 430 | VELUX-Verdunkelungs-Rollos | 50030401 | 1 | 0 | ST | 63039290 | M2 | DK | 2.937 | 2.325 | 0.018 | 139.1 | 7.6 | 16.7 |  | PAL | nein
GELÖSCHT | DSL S31 4577K | 5702329486378 | VELUX Verd.-Rollo solar DSL S31 4577K | Taupe, alu Schiene, Premium | 291 | 6 | B | 430 | VELUX-Verdunkelungs-Rollos | 430 | VELUX-Verdunkelungs-Rollos | 50030401 | 1 | 0 | ST | 63039290 | M2 | DK | 2.857 | 2.245 | 0.018 | 139.1 | 7.6 | 16.7 |  | PAL | nein
GELÖSCHT | DSL S31 4577KWL | 5702329496155 | VELUX Verd.-Rollo solar DSL S31 4577KWL | Taupe, weiße Schiene, Premium | 291 | 6 | B | 430 | VELUX-Verdunkelungs-Rollos | 430 | VELUX-Verdunkelungs-Rollos | 50030401 | 1 | 0 | ST | 63039290 | M2 | DK | 2.923 | 2.311 | 0.018 | 139.1 | 7.6 | 16.7 |  | PAL | nein
GELÖSCHT | DSL S31 4579KWL | 5702329496179 | VELUX Verd.-Rollo solar DSL S31 4579KWL | Sandbeige gepunktet, weiße Sch.Premium | 291 | 6 | B | 430 | VELUX-Verdunkelungs-Rollos | 430 | VELUX-Verdunkelungs-Rollos | 50030401 | 1 | 0 | ST | 63039290 | M2 | DK | 2.937 | 2.325 | 0.018 | 139.1 | 7.6 | 16.7 |  | PAL | nein
GELÖSCHT | DSL S31 4580K | 5702329486408 | VELUX Verd.-Rollo solar DSL S31 4580K | Hell-taupe, alu Schiene, Premium | 291 | 6 | B | 430 | VELUX-Verdunkelungs-Rollos | 430 | VELUX-Verdunkelungs-Rollos | 50030401 | 1 | 0 | ST | 63039290 | M2 | DK | 2.871 | 2.259 | 0.018 | 139.1 | 7.6 | 16.7 |  | PAL | nein
GELÖSCHT | DSL S31 4581K | 5702329486415 | VELUX Verd.-Rollo solar DSL S31 4581K | Blaugrau, alu Schiene, Premium | 291 | 6 | B | 430 | VELUX-Verdunkelungs-Rollos | 430 | VELUX-Verdunkelungs-Rollos | 50030401 | 1 | 0 | ST | 63039290 | M2 | DK | 2.857 | 2.245 | 0.018 | 139.1 | 7.6 | 16.7 |  | PAL | nein
GELÖSCHT | DSL S31 4581KWL | 5702329496193 | VELUX Verd.-Rollo solar DSL S31 4581KWL | Blaugrau, weiße Schiene, Premium | 291 | 6 | B | 430 | VELUX-Verdunkelungs-Rollos | 430 | VELUX-Verdunkelungs-Rollos | 50030401 | 1 | 0 | ST | 63039290 | M2 | DK | 2.923 | 2.311 | 0.018 | 139.1 | 7.6 | 16.7 |  | PAL | nein
GELÖSCHT | DSL SK10 4559K | 5702329487160 | VELUX Verd.-Rollo solar DSL SK10 4559K | Rehbraun, alu Schiene, Premium | 321 | 6 | B | 430 | VELUX-Verdunkelungs-Rollos | 430 | VELUX-Verdunkelungs-Rollos | 50030401 | 1 | 0 | ST | 63039290 | M2 | DK | 3.814 | 3.155 | 0.02 | 159.1 | 7.6 | 16.7 |  | PAL | nein
GELÖSCHT | DSL SK10 4575K | 5702329487191 | VELUX Verd.-Rollo solar DSL SK10 4575K | Olivebeige gepunktet, alu Sch., Premium | 321 | 6 | B | 430 | VELUX-Verdunkelungs-Rollos | 430 | VELUX-Verdunkelungs-Rollos | 50030401 | 1 | 0 | ST | 63039290 | M2 | DK | 3.855 | 3.196 | 0.02 | 159.1 | 7.6 | 16.7 |  | PAL | nein
GELÖSCHT | DSL SK10 4578K | 5702329487221 | VELUX Verd.-Rollo solar DSL SK10 4578K | Rosenholz, alu Schiene, Premium | 321 | 6 | B | 430 | VELUX-Verdunkelungs-Rollos | 430 | VELUX-Verdunkelungs-Rollos | 50030401 | 1 | 0 | ST | 63039290 | M2 | DK | 3.855 | 3.196 | 0.02 | 159.1 | 7.6 | 16.7 |  | PAL | nein
GELÖSCHT | DSL U08 4559KWL | 5702329497121 | VELUX Verd.-Rollo solar DSL U08 4559KWL | Rehbraun, weiße Schiene, Premium | 314 | 6 | B | 430 | VELUX-Verdunkelungs-Rollos | 430 | VELUX-Verdunkelungs-Rollos | 50030401 | 1 | 0 | ST | 63039290 | M2 | DK | 3.993 | 3.346 | 0.02 | 159.1 | 7.6 | 16.7 |  | PAL | nein
GELÖSCHT | DSL U10 3009KWL | 5702329497275 | VELUX Verd.-Rollo solar DSL U10 3009KWL | Schwarz, weiße Schiene, Premium | 334 | 6 | B | 430 | VELUX-Verdunkelungs-Rollos | 430 | VELUX-Verdunkelungs-Rollos | 50030401 | 1 | 0 | ST | 63039290 | M2 | DK | 4.188 | 3.55 | 0.02 | 159.1 | 7.6 | 16.7 |  | PAL | nein
GELÖSCHT | DSL U10 4559KWL | 5702329497299 | VELUX Verd.-Rollo solar DSL U10 4559KWL | Rehbraun, weiße Schiene, Premium | 334 | 6 | B | 430 | VELUX-Verdunkelungs-Rollos | 430 | VELUX-Verdunkelungs-Rollos | 50030401 | 1 | 0 | ST | 63039290 | M2 | DK | 4.188 | 3.55 | 0.02 | 159.1 | 7.6 | 16.7 |  | PAL | nein
GELÖSCHT | DSL U10 4564K | 5702329487689 | VELUX Verd.-Rollo solar DSL U10 4564K | Orange, alu Schiene, Premium | 334 | 6 | B | 430 | VELUX-Verdunkelungs-Rollos | 430 | VELUX-Verdunkelungs-Rollos | 50030401 | 1 | 0 | ST | 63039290 | M2 | DK | 4.058 | 3.42 | 0.02 | 159.1 | 7.6 | 16.7 |  | PAL | nein
GELÖSCHT | DSL U10 4564KWL | 5702329497305 | VELUX Verd.-Rollo solar DSL U10 4564KWL | Orange, weiße Schiene, Premium | 334 | 6 | B | 430 | VELUX-Verdunkelungs-Rollos | 430 | VELUX-Verdunkelungs-Rollos | 50030401 | 1 | 0 | ST | 63039290 | M2 | DK | 4.188 | 3.55 | 0.02 | 159.1 | 7.6 | 16.7 |  | PAL | nein
GELÖSCHT | DSL U10 4574K | 5702329487696 | VELUX Verd.-Rollo solar DSL U10 4574K | Nougat, alu Schiene, Premium | 334 | 6 | B | 430 | VELUX-Verdunkelungs-Rollos | 430 | VELUX-Verdunkelungs-Rollos | 50030401 | 1 | 0 | ST | 63039290 | M2 | DK | 4.106 | 3.468 | 0.02 | 159.1 | 7.6 | 16.7 |  | PAL | nein
GELÖSCHT | DSL U10 4575K | 5702329487702 | VELUX Verd.-Rollo solar DSL U10 4575K | Olivebeige gepunktet, alu Sch., Premium | 334 | 6 | B | 430 | VELUX-Verdunkelungs-Rollos | 430 | VELUX-Verdunkelungs-Rollos | 50030401 | 1 | 0 | ST | 63039290 | M2 | DK | 4.106 | 3.468 | 0.02 | 159.1 | 7.6 | 16.7 |  | PAL | nein
GELÖSCHT | DSL U10 4575KWL | 5702329497329 | VELUX Verd.-Rollo solar DSL U10 4575KWL | Olivebeige gepunktet, weiße Sch.Premium | 334 | 6 | B | 430 | VELUX-Verdunkelungs-Rollos | 430 | VELUX-Verdunkelungs-Rollos | 50030401 | 1 | 0 | ST | 63039290 | M2 | DK | 4.236 | 3.598 | 0.02 | 159.1 | 7.6 | 16.7 |  | PAL | nein
GELÖSCHT | DSL U10 4577K | 5702329487726 | VELUX Verd.-Rollo solar DSL U10 4577K | Taupe, alu Schiene, Premium | 334 | 6 | B | 430 | VELUX-Verdunkelungs-Rollos | 430 | VELUX-Verdunkelungs-Rollos | 50030401 | 1 | 0 | ST | 63039290 | M2 | DK | 4.058 | 3.42 | 0.02 | 159.1 | 7.6 | 16.7 |  | PAL | nein
GELÖSCHT | DSL U10 4577KWL | 5702329497343 | VELUX Verd.-Rollo solar DSL U10 4577KWL | Taupe, weiße Schiene, Premium | 334 | 6 | B | 430 | VELUX-Verdunkelungs-Rollos | 430 | VELUX-Verdunkelungs-Rollos | 50030401 | 1 | 0 | ST | 63039290 | M2 | DK | 4.188 | 3.55 | 0.02 | 159.1 | 7.6 | 16.7 |  | PAL | nein
GELÖSCHT | DSL U10 4578KWL | 5702329497350 | VELUX Verd.-Rollo solar DSL U10 4578KWL | Rosenholz, weiße Schiene, Premium | 334 | 6 | B | 430 | VELUX-Verdunkelungs-Rollos | 430 | VELUX-Verdunkelungs-Rollos | 50030401 | 1 | 0 | ST | 63039290 | M2 | DK | 4.236 | 3.598 | 0.02 | 159.1 | 7.6 | 16.7 |  | PAL | nein
GELÖSCHT | DSL U10 4579K | 5702329487740 | VELUX Verd.-Rollo solar DSL U10 4579K | Sandbeige gepunktet, alu Sch., Premium | 334 | 6 | B | 430 | VELUX-Verdunkelungs-Rollos | 430 | VELUX-Verdunkelungs-Rollos | 50030401 | 1 | 0 | ST | 63039290 | M2 | DK | 4.106 | 3.468 | 0.02 | 159.1 | 7.6 | 16.7 |  | PAL | nein
GELÖSCHT | DSL U10 4579KWL | 5702329497367 | VELUX Verd.-Rollo solar DSL U10 4579KWL | Sandbeige gepunktet, weiße Sch.Premium | 334 | 6 | B | 430 | VELUX-Verdunkelungs-Rollos | 430 | VELUX-Verdunkelungs-Rollos | 50030401 | 1 | 0 | ST | 63039290 | M2 | DK | 4.236 | 3.598 | 0.02 | 159.1 | 7.6 | 16.7 |  | PAL | nein
GELÖSCHT | DSL U10 4580KWL | 5702329497374 | VELUX Verd.-Rollo solar DSL U10 4580KWL | Hell-taupe, weiße Schiene, Premium | 334 | 6 | B | 430 | VELUX-Verdunkelungs-Rollos | 430 | VELUX-Verdunkelungs-Rollos | 50030401 | 1 | 0 | ST | 63039290 | M2 | DK | 4.236 | 3.598 | 0.02 | 159.1 | 7.6 | 16.7 |  | PAL | nein
GELÖSCHT | DSL U10 4581KWL | 5702329497381 | VELUX Verd.-Rollo solar DSL U10 4581KWL | Blaugrau, weiße Schiene, Premium | 334 | 6 | B | 430 | VELUX-Verdunkelungs-Rollos | 430 | VELUX-Verdunkelungs-Rollos | 50030401 | 1 | 0 | ST | 63039290 | M2 | DK | 4.188 | 3.55 | 0.02 | 159.1 | 7.6 | 16.7 |  | PAL | nein
GELÖSCHT | DSL U31 0705K | 5702329487788 | VELUX Verd.-Rollo solar DSL U31 0705K | Grau, alu Schiene, Standard | 278 | 6 | B | 430 | VELUX-Verdunkelungs-Rollos | 430 | VELUX-Verdunkelungs-Rollos | 50030401 | 1 | 0 | ST | 63039290 | M2 | DK | 3.213 | 2.532 | 0.02 | 159.1 | 7.6 | 16.7 |  | PAL | nein
GELÖSCHT | DSL U31 0705KWL | 5702329497404 | VELUX Verd.-Rollo solar DSL U31 0705KWL | Grau, weiße Schiene, Standard | 278 | 6 | B | 430 | VELUX-Verdunkelungs-Rollos | 430 | VELUX-Verdunkelungs-Rollos | 50030401 | 1 | 0 | ST | 63039290 | M2 | DK | 3.289 | 2.608 | 0.02 | 159.1 | 7.6 | 16.7 |  | PAL | nein
GELÖSCHT | DSL U31 1025KWL | 5702329497411 | VELUX Verd.-Rollo solar DSL U31 1025KWL | Weiß, weiße Schiene, Standard | 278 | 6 | B | 430 | VELUX-Verdunkelungs-Rollos | 430 | VELUX-Verdunkelungs-Rollos | 50030401 | 1 | 0 | ST | 63039290 | M2 | DK | 3.294 | 2.613 | 0.02 | 159.1 | 7.6 | 16.7 |  | PAL | nein
GELÖSCHT | DSL U31 3009K | 5702329487825 | VELUX Verd.-Rollo solar DSL U31 3009K | Schwarz, alu Schiene, Premium | 300 | 6 | B | 430 | VELUX-Verdunkelungs-Rollos | 430 | VELUX-Verdunkelungs-Rollos | 50030401 | 1 | 0 | ST | 63039290 | M2 | DK | 3.201 | 2.52 | 0.02 | 159.1 | 7.6 | 16.7 |  | PAL | nein
GELÖSCHT | DSL U31 4556KWL | 5702329497459 | VELUX Verd.-Rollo solar DSL U31 4556KWL | Sandbeige, weiße Schiene, Premium | 300 | 6 | B | 430 | VELUX-Verdunkelungs-Rollos | 430 | VELUX-Verdunkelungs-Rollos | 50030401 | 1 | 0 | ST | 63039290 | M2 | DK | 3.294 | 2.613 | 0.02 | 159.1 | 7.6 | 16.7 |  | PAL | nein
GELÖSCHT | DSL U31 4559K | 5702329487849 | VELUX Verd.-Rollo solar DSL U31 4559K | Rehbraun, alu Schiene, Premium | 300 | 6 | B | 430 | VELUX-Verdunkelungs-Rollos | 430 | VELUX-Verdunkelungs-Rollos | 50030401 | 1 | 0 | ST | 63039290 | M2 | DK | 3.201 | 2.52 | 0.02 | 159.1 | 7.6 | 16.7 |  | PAL | nein
GELÖSCHT | DSL U31 4559KWL | 5702329497466 | VELUX Verd.-Rollo solar DSL U31 4559KWL | Rehbraun, weiße Schiene, Premium | 300 | 6 | B | 430 | VELUX-Verdunkelungs-Rollos | 430 | VELUX-Verdunkelungs-Rollos | 50030401 | 1 | 0 | ST | 63039290 | M2 | DK | 3.277 | 2.596 | 0.02 | 159.1 | 7.6 | 16.7 |  | PAL | nein
GELÖSCHT | DSL U31 4564K | 5702329487856 | VELUX Verd.-Rollo solar DSL U31 4564K | Orange, alu Schiene, Premium | 300 | 6 | B | 430 | VELUX-Verdunkelungs-Rollos | 430 | VELUX-Verdunkelungs-Rollos | 50030401 | 1 | 0 | ST | 63039290 | M2 | DK | 3.201 | 2.52 | 0.02 | 159.1 | 7.6 | 16.7 |  | PAL | nein
GELÖSCHT | DSL U31 4564KWL | 5702329497473 | VELUX Verd.-Rollo solar DSL U31 4564KWL | Orange, weiße Schiene, Premium | 300 | 6 | B | 430 | VELUX-Verdunkelungs-Rollos | 430 | VELUX-Verdunkelungs-Rollos | 50030401 | 1 | 0 | ST | 63039290 | M2 | DK | 3.277 | 2.596 | 0.02 | 159.1 | 7.6 | 16.7 |  | PAL | nein
GELÖSCHT | DSL U31 4574K | 5702329487863 | VELUX Verd.-Rollo solar DSL U31 4574K | Nougat, alu Schiene, Premium | 300 | 6 | B | 430 | VELUX-Verdunkelungs-Rollos | 430 | VELUX-Verdunkelungs-Rollos | 50030401 | 1 | 0 | ST | 63039290 | M2 | DK | 3.218 | 2.537 | 0.02 | 159.1 | 7.6 | 16.7 |  | PAL | nein
GELÖSCHT | DSL U31 4574KWL | 5702329497480 | VELUX Verd.-Rollo solar DSL U31 4574KWL | Nougat, weiße Schiene, Premium | 300 | 6 | B | 430 | VELUX-Verdunkelungs-Rollos | 430 | VELUX-Verdunkelungs-Rollos | 50030401 | 1 | 0 | ST | 63039290 | M2 | DK | 3.294 | 2.613 | 0.02 | 159.1 | 7.6 | 16.7 |  | PAL | nein
GELÖSCHT | DSL U31 4575K | 5702329487870 | VELUX Verd.-Rollo solar DSL U31 4575K | Olivebeige gepunktet, alu Sch., Premium | 300 | 6 | B | 430 | VELUX-Verdunkelungs-Rollos | 430 | VELUX-Verdunkelungs-Rollos | 50030401 | 1 | 0 | ST | 63039290 | M2 | DK | 3.218 | 2.537 | 0.02 | 159.1 | 7.6 | 16.7 |  | PAL | nein
GELÖSCHT | DSL U31 4575KWL | 5702329497497 | VELUX Verd.-Rollo solar DSL U31 4575KWL | Olivebeige gepunktet, weiße Sch.Premium | 300 | 6 | B | 430 | VELUX-Verdunkelungs-Rollos | 430 | VELUX-Verdunkelungs-Rollos | 50030401 | 1 | 0 | ST | 63039290 | M2 | DK | 3.294 | 2.613 | 0.02 | 159.1 | 7.6 | 16.7 |  | PAL | nein
GELÖSCHT | DSL U31 4576K | 5702329487887 | VELUX Verd.-Rollo solar DSL U31 4576K | Himmelblau, alu Schiene, Premium | 300 | 6 | B | 430 | VELUX-Verdunkelungs-Rollos | 430 | VELUX-Verdunkelungs-Rollos | 50030401 | 1 | 0 | ST | 63039290 | M2 | DK | 3.218 | 2.537 | 0.02 | 159.1 | 7.6 | 16.7 |  | PAL | nein
GELÖSCHT | DSL U31 4576KWL | 5702329497503 | VELUX Verd.-Rollo solar DSL U31 4576KWL | Himmelblau, weiße Schiene, Premium | 300 | 6 | B | 430 | VELUX-Verdunkelungs-Rollos | 430 | VELUX-Verdunkelungs-Rollos | 50030401 | 1 | 0 | ST | 63039290 | M2 | DK | 3.294 | 2.613 | 0.02 | 159.1 | 7.6 | 16.7 |  | PAL | nein
GELÖSCHT | DSL U31 4577K | 5702329487894 | VELUX Verd.-Rollo solar DSL U31 4577K | Taupe, alu Schiene, Premium | 300 | 6 | B | 430 | VELUX-Verdunkelungs-Rollos | 430 | VELUX-Verdunkelungs-Rollos | 50030401 | 1 | 0 | ST | 63039290 | M2 | DK | 3.201 | 2.52 | 0.02 | 159.1 | 7.6 | 16.7 |  | PAL | nein
GELÖSCHT | DSL U31 4577KWL | 5702329497510 | VELUX Verd.-Rollo solar DSL U31 4577KWL | Taupe, weiße Schiene, Premium | 300 | 6 | B | 430 | VELUX-Verdunkelungs-Rollos | 430 | VELUX-Verdunkelungs-Rollos | 50030401 | 1 | 0 | ST | 63039290 | M2 | DK | 3.277 | 2.596 | 0.02 | 159.1 | 7.6 | 16.7 |  | PAL | nein
GELÖSCHT | DSL U31 4578K | 5702329487900 | VELUX Verd.-Rollo solar DSL U31 4578K | Rosenholz, alu Schiene, Premium | 300 | 6 | B | 430 | VELUX-Verdunkelungs-Rollos | 430 | VELUX-Verdunkelungs-Rollos | 50030401 | 1 | 0 | ST | 63039290 | M2 | DK | 3.218 | 2.537 | 0.02 | 159.1 | 7.6 | 16.7 |  | PAL | nein
GELÖSCHT | DSL U31 4578KWL | 5702329497527 | VELUX Verd.-Rollo solar DSL U31 4578KWL | Rosenholz, weiße Schiene, Premium | 300 | 6 | B | 430 | VELUX-Verdunkelungs-Rollos | 430 | VELUX-Verdunkelungs-Rollos | 50030401 | 1 | 0 | ST | 63039290 | M2 | DK | 3.294 | 2.613 | 0.02 | 159.1 | 7.6 | 16.7 |  | PAL | nein
GELÖSCHT | DSL U31 4579K | 5702329487917 | VELUX Verd.-Rollo solar DSL U31 4579K | Sandbeige gepunktet, alu Sch., Premium | 300 | 6 | B | 430 | VELUX-Verdunkelungs-Rollos | 430 | VELUX-Verdunkelungs-Rollos | 50030401 | 1 | 0 | ST | 63039290 | M2 | DK | 3.218 | 2.537 | 0.02 | 159.1 | 7.6 | 16.7 |  | PAL | nein
GELÖSCHT | DSL U31 4579KWL | 5702329497534 | VELUX Verd.-Rollo solar DSL U31 4579KWL | Sandbeige gepunktet, weiße Sch.Premium | 300 | 6 | B | 430 | VELUX-Verdunkelungs-Rollos | 430 | VELUX-Verdunkelungs-Rollos | 50030401 | 1 | 0 | ST | 63039290 | M2 | DK | 3.294 | 2.613 | 0.02 | 159.1 | 7.6 | 16.7 |  | PAL | nein
GELÖSCHT | DSL U31 4580K | 5702329487924 | VELUX Verd.-Rollo solar DSL U31 4580K | Hell-taupe, alu Schiene, Premium | 300 | 6 | B | 430 | VELUX-Verdunkelungs-Rollos | 430 | VELUX-Verdunkelungs-Rollos | 50030401 | 1 | 0 | ST | 63039290 | M2 | DK | 3.218 | 2.537 | 0.02 | 159.1 | 7.6 | 16.7 |  | PAL | nein
GELÖSCHT | DSL U31 4580KWL | 5702329497541 | VELUX Verd.-Rollo solar DSL U31 4580KWL | Hell-taupe, weiße Schiene, Premium | 300 | 6 | B | 430 | VELUX-Verdunkelungs-Rollos | 430 | VELUX-Verdunkelungs-Rollos | 50030401 | 1 | 0 | ST | 63039290 | M2 | DK | 3.294 | 2.613 | 0.02 | 159.1 | 7.6 | 16.7 |  | PAL | nein
GELÖSCHT | DSL U31 4581K | 5702329487931 | VELUX Verd.-Rollo solar DSL U31 4581K | Blaugrau, alu Schiene, Premium | 300 | 6 | B | 430 | VELUX-Verdunkelungs-Rollos | 430 | VELUX-Verdunkelungs-Rollos | 50030401 | 1 | 0 | ST | 63039290 | M2 | DK | 3.201 | 2.52 | 0.02 | 159.1 | 7.6 | 16.7 |  | PAL | nein
GELÖSCHT | DSL UK10 4559KWL | 5702329497978 | VELUX Verd.-Rollo solar DSL UK10 4559KWL | Rehbraun, weiße Schiene, Premium | 334 | 6 | B | 430 | VELUX-Verdunkelungs-Rollos | 430 | VELUX-Verdunkelungs-Rollos | 50030401 | 1 | 0 | ST | 63039290 | M2 | DK | 4.245 | 3.609 | 0.02 | 159.1 | 7.6 | 16.7 |  | PAL | nein
GELÖSCHT | DSL UK10 4564KWL | 5702329497985 | VELUX Verd.-Rollo solar DSL UK10 4564KWL | Orange, weiße Schiene, Premium | 334 | 6 | B | 430 | VELUX-Verdunkelungs-Rollos | 430 | VELUX-Verdunkelungs-Rollos | 50030401 | 1 | 0 | ST | 63039290 | M2 | DK | 4.245 | 3.609 | 0.02 | 159.1 | 7.6 | 16.7 |  | PAL | nein
GELÖSCHT | DSL UK10 4575K | 5702329488549 | VELUX Verd.-Rollo solar DSL UK10 4575K | Olivebeige gepunktet, alu Sch., Premium | 334 | 6 | B | 430 | VELUX-Verdunkelungs-Rollos | 430 | VELUX-Verdunkelungs-Rollos | 50030401 | 1 | 0 | ST | 63039290 | M2 | DK | 4.161 | 3.525 | 0.02 | 159.1 | 7.6 | 16.7 |  | PAL | nein
GELÖSCHT | DSL UK10 4578KWL | 5702329498036 | VELUX Verd.-Rollo solar DSL UK10 4578KWL | Rosenholz, weiße Schiene, Premium | 334 | 6 | B | 430 | VELUX-Verdunkelungs-Rollos | 430 | VELUX-Verdunkelungs-Rollos | 50030401 | 1 | 0 | ST | 63039290 | M2 | DK | 4.295 | 3.659 | 0.02 | 159.1 | 7.6 | 16.7 |  | PAL | nein
GELÖSCHT | EAS FK06 6100 | 5702328120556 | VELUX Aufkeilrahmen EAS FK06 6100 | Schiefer Stehfalz Kupfer | 1368 | 20 | A | 230 | VELUX-Aufkeilrahmen | 230 | VELUX-Aufkeilrahmen | 15020202 | 1 | 0 | ST | -------- |  | DK | 0 | 0 | 0 | 0 | 0 | 0 |  | PAL | nein | ---------------------------------------- Geeignet für Dächer mit flachem Eindeck- material bis 1,6cm (2 x 0,8cm) Höhe. Seitenteile gerade mit doppelten Wasser-Ableit-Falzen. Zum Einbau der Fenster mit 10° steilerer Neigung als das Dach, für mehr Kopffreiheit und Raumgewinn. ---------------------------------------- Seitliche und untere Blendrahmen- verblechung. ---------------------------------------- Ausführung: Wärmegedämmt Durch zusätzlichen Einbaurahmen zur Reduzierung der Wärmebrücke am Übergang vom Fenster zum Dach. Einschließlich diffusionsoffener Anschlussschürze aus Polypropylen. Materialstärke 0,5mm, sd = 0,03m und Wasserableitrinne für einen regensicheren Anschluss ---------------------------------------- Material: Kupfer. ---------------------------------------- Material: Kupfer.
GELÖSCHT | EAS FK06 6121E | 5702328120563 | VELUX Aufkeilrahmen EAS FK06 6121E | Schiefer Stehfalz Kupfer | 3515 | 20 | A | 240 | VELUX-Kombi-Aufkeilrahmen | 240 | VELUX-Kombi-Aufkeilrahmen | 15020202 | 1 | 0 | ST | -------- |  | DK | 0 | 0 | 0 | 0 | 0 | 0 |  | PAL | nein | ---------------------------------------- Geeignet für Dächer mit flachem Eindeck- material bis 1,6cm (2 x 0,8cm) Höhe. Seitenteile gerade mit doppelten Wasser-Ableit-Falzen. Zum Einbau der Fenster mit 10° steilerer Neigung als das Dach, für mehr Kopffreiheit und Raumgewinn. ---------------------------------------- Seitliche und untere Blendrahmen- verblechung. ---------------------------------------- Ausführung: Wärmegedämmt Durch zusätzlichen Einbaurahmen zur Reduzierung der Wärmebrücke am Übergang vom Fenster zum Dach. Einschließlich diffusionsoffener Anschlussschürze aus Polypropylen. Materialstärke 0,5mm, sd = 0,03m und Wasserableitrinne für einen regensicheren Anschluss ---------------------------------------- Material: Kupfer. ---------------------------------------- Material: Kupfer. ---------------------------------------- Zum Einbau von zwei Fenstern direkt nebeneinander. Knicksparren im Lieferumfang enthalten. Abstand zum rechts danebenliegenden Fenster: 10cm
GELÖSCHT | EAS FK06 6131E | 5702328125674 | VELUX Aufkeilrahmen EAS FK06 6131E | Schiefer Stehfalz Kupfer | 3775 | 20 | A | 240 | VELUX-Kombi-Aufkeilrahmen | 240 | VELUX-Kombi-Aufkeilrahmen | 15020202 | 1 | 0 | ST | -------- |  | DK | 0 | 0 | 0 | 0 | 0 | 0 |  | PAL | nein | ---------------------------------------- Geeignet für Dächer mit flachem Eindeck- material bis 1,6cm (2 x 0,8cm) Höhe. Seitenteile gerade mit doppelten Wasser-Ableit-Falzen. Zum Einbau der Fenster mit 10° steilerer Neigung als das Dach, für mehr Kopffreiheit und Raumgewinn. ---------------------------------------- Seitliche und untere Blendrahmen- verblechung. ---------------------------------------- Ausführung: Wärmegedämmt Durch zusätzlichen Einbaurahmen zur Reduzierung der Wärmebrücke am Übergang vom Fenster zum Dach. Einschließlich diffusionsoffener Anschlussschürze aus Polypropylen. Materialstärke 0,5mm, sd = 0,03m und Wasserableitrinne für einen regensicheren Anschluss ---------------------------------------- Material: Kupfer. ---------------------------------------- Material: Kupfer. ---------------------------------------- Zum Einbau von drei Fenstern direkt nebeneinander. Knicksparren im Lieferumfang enthalten. Abstand zum rechts danebenliegenden Fenster: 10cm
GELÖSCHT | EAS FK06 6300 | 5702328120587 | VELUX Aufkeilrahmen EAS FK06 6300 | Schiefer Stehfalz Ti walz | 1368 | 20 | A | 230 | VELUX-Aufkeilrahmen | 230 | VELUX-Aufkeilrahmen | 15020202 | 1 | 0 | ST | -------- |  | DK | 0 | 0 | 0 | 0 | 0 | 0 |  | PAL | nein | ---------------------------------------- Geeignet für Dächer mit flachem Eindeck- material bis 1,6cm (2 x 0,8cm) Höhe. Seitenteile gerade mit doppelten Wasser-Ableit-Falzen. Zum Einbau der Fenster mit 10° steilerer Neigung als das Dach, für mehr Kopffreiheit und Raumgewinn. ---------------------------------------- Seitliche und untere Blendrahmen- verblechung. ---------------------------------------- Ausführung: Wärmegedämmt Durch zusätzlichen Einbaurahmen zur Reduzierung der Wärmebrücke am Übergang vom Fenster zum Dach. Einschließlich diffusionsoffener Anschlussschürze aus Polypropylen. Materialstärke 0,5mm, sd = 0,03m und Wasserableitrinne für einen regensicheren Anschluss ---------------------------------------- Material: Titanzink walzblank.
GELÖSCHT | EAS FK06 6321E | 5702328120594 | VELUX Aufkeilrahmen EAS FK06 6321E | Schiefer Stehfalz Ti walz | 3515 | 20 | A | 240 | VELUX-Kombi-Aufkeilrahmen | 240 | VELUX-Kombi-Aufkeilrahmen | 15020202 | 1 | 0 | ST | -------- |  | DK | 0 | 0 | 0 | 0 | 0 | 0 |  | PAL | nein | ---------------------------------------- Geeignet für Dächer mit flachem Eindeck- material bis 1,6cm (2 x 0,8cm) Höhe. Seitenteile gerade mit doppelten Wasser-Ableit-Falzen. Zum Einbau der Fenster mit 10° steilerer Neigung als das Dach, für mehr Kopffreiheit und Raumgewinn. ---------------------------------------- Seitliche und untere Blendrahmen- verblechung. ---------------------------------------- Ausführung: Wärmegedämmt Durch zusätzlichen Einbaurahmen zur Reduzierung der Wärmebrücke am Übergang vom Fenster zum Dach. Einschließlich diffusionsoffener Anschlussschürze aus Polypropylen. Materialstärke 0,5mm, sd = 0,03m und Wasserableitrinne für einen regensicheren Anschluss ---------------------------------------- Material: Titanzink walzblank. ---------------------------------------- Zum Einbau von zwei Fenstern direkt nebeneinander. Knicksparren im Lieferumfang enthalten. Abstand zum rechts danebenliegenden Fenster: 10cm
GELÖSCHT | EAS FK06 6331E | 5702328125681 | VELUX Aufkeilrahmen EAS FK06 6331E | Schiefer Stehfalz Ti walz | 3775 | 20 | A | 240 | VELUX-Kombi-Aufkeilrahmen | 240 | VELUX-Kombi-Aufkeilrahmen | 15020202 | 1 | 0 | ST | -------- |  | DK | 0 | 0 | 0 | 0 | 0 | 0 |  | PAL | nein | ---------------------------------------- Geeignet für Dächer mit flachem Eindeck- material bis 1,6cm (2 x 0,8cm) Höhe. Seitenteile gerade mit doppelten Wasser-Ableit-Falzen. Zum Einbau der Fenster mit 10° steilerer Neigung als das Dach, für mehr Kopffreiheit und Raumgewinn. ---------------------------------------- Seitliche und untere Blendrahmen- verblechung. ---------------------------------------- Ausführung: Wärmegedämmt Durch zusätzlichen Einbaurahmen zur Reduzierung der Wärmebrücke am Übergang vom Fenster zum Dach. Einschließlich diffusionsoffener Anschlussschürze aus Polypropylen. Materialstärke 0,5mm, sd = 0,03m und Wasserableitrinne für einen regensicheren Anschluss ---------------------------------------- Material: Titanzink walzblank. ---------------------------------------- Zum Einbau von drei Fenstern direkt nebeneinander. Knicksparren im Lieferumfang enthalten. Abstand zum rechts danebenliegenden Fenster: 10cm
GELÖSCHT | EAS FK08 6100 | 5702328120648 | VELUX Aufkeilrahmen EAS FK08 6100 | Schiefer Stehfalz Kupfer | 1497 | 20 | A | 230 | VELUX-Aufkeilrahmen | 230 | VELUX-Aufkeilrahmen | 15020202 | 1 | 0 | ST | -------- |  | DK | 0 | 0 | 0 | 0 | 0 | 0 |  | PAL | nein | ---------------------------------------- Geeignet für Dächer mit flachem Eindeck- material bis 1,6cm (2 x 0,8cm) Höhe. Seitenteile gerade mit doppelten Wasser-Ableit-Falzen. Zum Einbau der Fenster mit 10° steilerer Neigung als das Dach, für mehr Kopffreiheit und Raumgewinn. ---------------------------------------- Seitliche und untere Blendrahmen- verblechung. ---------------------------------------- Ausführung: Wärmegedämmt Durch zusätzlichen Einbaurahmen zur Reduzierung der Wärmebrücke am Übergang vom Fenster zum Dach. Einschließlich diffusionsoffener Anschlussschürze aus Polypropylen. Materialstärke 0,5mm, sd = 0,03m und Wasserableitrinne für einen regensicheren Anschluss ---------------------------------------- Material: Kupfer. ---------------------------------------- Material: Kupfer.
GELÖSCHT | EAS FK08 6121E | 5702328120655 | VELUX Aufkeilrahmen EAS FK08 6121E | Schiefer Stehfalz Kupfer | 3848 | 20 | A | 240 | VELUX-Kombi-Aufkeilrahmen | 240 | VELUX-Kombi-Aufkeilrahmen | 15020202 | 1 | 0 | ST | -------- |  | DK | 0 | 0 | 0 | 0 | 0 | 0 |  | PAL | nein | ---------------------------------------- Geeignet für Dächer mit flachem Eindeck- material bis 1,6cm (2 x 0,8cm) Höhe. Seitenteile gerade mit doppelten Wasser-Ableit-Falzen. Zum Einbau der Fenster mit 10° steilerer Neigung als das Dach, für mehr Kopffreiheit und Raumgewinn. ---------------------------------------- Seitliche und untere Blendrahmen- verblechung. ---------------------------------------- Ausführung: Wärmegedämmt Durch zusätzlichen Einbaurahmen zur Reduzierung der Wärmebrücke am Übergang vom Fenster zum Dach. Einschließlich diffusionsoffener Anschlussschürze aus Polypropylen. Materialstärke 0,5mm, sd = 0,03m und Wasserableitrinne für einen regensicheren Anschluss ---------------------------------------- Material: Kupfer. ---------------------------------------- Material: Kupfer. ---------------------------------------- Zum Einbau von zwei Fenstern direkt nebeneinander. Knicksparren im Lieferumfang enthalten. Abstand zum rechts danebenliegenden Fenster: 10cm
GELÖSCHT | EAS FK08 6131E | 5702328125704 | VELUX Aufkeilrahmen EAS FK08 6131E | Schiefer Stehfalz Kupfer | 4133 | 20 | A | 240 | VELUX-Kombi-Aufkeilrahmen | 240 | VELUX-Kombi-Aufkeilrahmen | 15020202 | 1 | 0 | ST | -------- |  | DK | 0 | 0 | 0 | 0 | 0 | 0 |  | PAL | nein | ---------------------------------------- Geeignet für Dächer mit flachem Eindeck- material bis 1,6cm (2 x 0,8cm) Höhe. Seitenteile gerade mit doppelten Wasser-Ableit-Falzen. Zum Einbau der Fenster mit 10° steilerer Neigung als das Dach, für mehr Kopffreiheit und Raumgewinn. ---------------------------------------- Seitliche und untere Blendrahmen- verblechung. ---------------------------------------- Ausführung: Wärmegedämmt Durch zusätzlichen Einbaurahmen zur Reduzierung der Wärmebrücke am Übergang vom Fenster zum Dach. Einschließlich diffusionsoffener Anschlussschürze aus Polypropylen. Materialstärke 0,5mm, sd = 0,03m und Wasserableitrinne für einen regensicheren Anschluss ---------------------------------------- Material: Kupfer. ---------------------------------------- Material: Kupfer. ---------------------------------------- Zum Einbau von drei Fenstern direkt nebeneinander. Knicksparren im Lieferumfang enthalten. Abstand zum rechts danebenliegenden Fenster: 10cm
GELÖSCHT | EAS FK08 6300 | 5702328120679 | VELUX Aufkeilrahmen EAS FK08 6300 | Schiefer Stehfalz Ti walz | 1497 | 20 | A | 230 | VELUX-Aufkeilrahmen | 230 | VELUX-Aufkeilrahmen | 15020202 | 1 | 0 | ST | -------- |  | DK | 0 | 0 | 0 | 0 | 0 | 0 |  | PAL | nein | ---------------------------------------- Geeignet für Dächer mit flachem Eindeck- material bis 1,6cm (2 x 0,8cm) Höhe. Seitenteile gerade mit doppelten Wasser-Ableit-Falzen. Zum Einbau der Fenster mit 10° steilerer Neigung als das Dach, für mehr Kopffreiheit und Raumgewinn. ---------------------------------------- Seitliche und untere Blendrahmen- verblechung. ---------------------------------------- Ausführung: Wärmegedämmt Durch zusätzlichen Einbaurahmen zur Reduzierung der Wärmebrücke am Übergang vom Fenster zum Dach. Einschließlich diffusionsoffener Anschlussschürze aus Polypropylen. Materialstärke 0,5mm, sd = 0,03m und Wasserableitrinne für einen regensicheren Anschluss ---------------------------------------- Material: Titanzink walzblank.
GELÖSCHT | EAS FK08 6321E | 5702328120686 | VELUX Aufkeilrahmen EAS FK08 6321E | Schiefer Stehfalz Ti walz | 3848 | 20 | A | 240 | VELUX-Kombi-Aufkeilrahmen | 240 | VELUX-Kombi-Aufkeilrahmen | 15020202 | 1 | 0 | ST | -------- |  | DK | 0 | 0 | 0 | 0 | 0 | 0 |  | PAL | nein | ---------------------------------------- Geeignet für Dächer mit flachem Eindeck- material bis 1,6cm (2 x 0,8cm) Höhe. Seitenteile gerade mit doppelten Wasser-Ableit-Falzen. Zum Einbau der Fenster mit 10° steilerer Neigung als das Dach, für mehr Kopffreiheit und Raumgewinn. ---------------------------------------- Seitliche und untere Blendrahmen- verblechung. ---------------------------------------- Ausführung: Wärmegedämmt Durch zusätzlichen Einbaurahmen zur Reduzierung der Wärmebrücke am Übergang vom Fenster zum Dach. Einschließlich diffusionsoffener Anschlussschürze aus Polypropylen. Materialstärke 0,5mm, sd = 0,03m und Wasserableitrinne für einen regensicheren Anschluss ---------------------------------------- Material: Titanzink walzblank. ---------------------------------------- Zum Einbau von zwei Fenstern direkt nebeneinander. Knicksparren im Lieferumfang enthalten. Abstand zum rechts danebenliegenden Fenster: 10cm
GELÖSCHT | EAS FK08 6331E | 5702328125711 | VELUX Aufkeilrahmen EAS FK08 6331E | Schiefer Stehfalz Ti walz | 4133 | 20 | A | 240 | VELUX-Kombi-Aufkeilrahmen | 240 | VELUX-Kombi-Aufkeilrahmen | 15020202 | 1 | 0 | ST | -------- |  | DK | 0 | 0 | 0 | 0 | 0 | 0 |  | PAL | nein | ---------------------------------------- Geeignet für Dächer mit flachem Eindeck- material bis 1,6cm (2 x 0,8cm) Höhe. Seitenteile gerade mit doppelten Wasser-Ableit-Falzen. Zum Einbau der Fenster mit 10° steilerer Neigung als das Dach, für mehr Kopffreiheit und Raumgewinn. ---------------------------------------- Seitliche und untere Blendrahmen- verblechung. ---------------------------------------- Ausführung: Wärmegedämmt Durch zusätzlichen Einbaurahmen zur Reduzierung der Wärmebrücke am Übergang vom Fenster zum Dach. Einschließlich diffusionsoffener Anschlussschürze aus Polypropylen. Materialstärke 0,5mm, sd = 0,03m und Wasserableitrinne für einen regensicheren Anschluss ---------------------------------------- Material: Titanzink walzblank. ---------------------------------------- Zum Einbau von drei Fenstern direkt nebeneinander. Knicksparren im Lieferumfang enthalten. Abstand zum rechts danebenliegenden Fenster: 10cm
GELÖSCHT | EAS MK04 6100 | 5702328120730 | VELUX Aufkeilrahmen EAS MK04 6100 | Schiefer Stehfalz Kupfer | 1382 | 20 | A | 230 | VELUX-Aufkeilrahmen | 230 | VELUX-Aufkeilrahmen | 15020202 | 1 | 0 | ST | -------- |  | DK | 0 | 0 | 0 | 0 | 0 | 0 |  | PAL | nein | ---------------------------------------- Geeignet für Dächer mit flachem Eindeck- material bis 1,6cm (2 x 0,8cm) Höhe. Seitenteile gerade mit doppelten Wasser-Ableit-Falzen. Zum Einbau der Fenster mit 10° steilerer Neigung als das Dach, für mehr Kopffreiheit und Raumgewinn. ---------------------------------------- Seitliche und untere Blendrahmen- verblechung. ---------------------------------------- Ausführung: Wärmegedämmt Durch zusätzlichen Einbaurahmen zur Reduzierung der Wärmebrücke am Übergang vom Fenster zum Dach. Einschließlich diffusionsoffener Anschlussschürze aus Polypropylen. Materialstärke 0,5mm, sd = 0,03m und Wasserableitrinne für einen regensicheren Anschluss ---------------------------------------- Material: Kupfer. ---------------------------------------- Material: Kupfer.
GELÖSCHT | EAS MK04 6121E | 5702328120747 | VELUX Aufkeilrahmen EAS MK04 6121E | Schiefer Stehfalz Kupfer | 3552 | 20 | A | 240 | VELUX-Kombi-Aufkeilrahmen | 240 | VELUX-Kombi-Aufkeilrahmen | 15020202 | 1 | 0 | ST | -------- |  | DK | 0 | 0 | 0 | 0 | 0 | 0 |  | PAL | nein | ---------------------------------------- Geeignet für Dächer mit flachem Eindeck- material bis 1,6cm (2 x 0,8cm) Höhe. Seitenteile gerade mit doppelten Wasser-Ableit-Falzen. Zum Einbau der Fenster mit 10° steilerer Neigung als das Dach, für mehr Kopffreiheit und Raumgewinn. ---------------------------------------- Seitliche und untere Blendrahmen- verblechung. ---------------------------------------- Ausführung: Wärmegedämmt Durch zusätzlichen Einbaurahmen zur Reduzierung der Wärmebrücke am Übergang vom Fenster zum Dach. Einschließlich diffusionsoffener Anschlussschürze aus Polypropylen. Materialstärke 0,5mm, sd = 0,03m und Wasserableitrinne für einen regensicheren Anschluss ---------------------------------------- Material: Kupfer. ---------------------------------------- Material: Kupfer. ---------------------------------------- Zum Einbau von zwei Fenstern direkt nebeneinander. Knicksparren im Lieferumfang enthalten. Abstand zum rechts danebenliegenden Fenster: 10cm
GELÖSCHT | EAS MK04 6131E | 5702328125735 | VELUX Aufkeilrahmen EAS MK04 6131E | Schiefer Stehfalz Kupfer | 3815 | 20 | A | 240 | VELUX-Kombi-Aufkeilrahmen | 240 | VELUX-Kombi-Aufkeilrahmen | 15020202 | 1 | 0 | ST | -------- |  | DK | 0 | 0 | 0 | 0 | 0 | 0 |  | PAL | nein | ---------------------------------------- Geeignet für Dächer mit flachem Eindeck- material bis 1,6cm (2 x 0,8cm) Höhe. Seitenteile gerade mit doppelten Wasser-Ableit-Falzen. Zum Einbau der Fenster mit 10° steilerer Neigung als das Dach, für mehr Kopffreiheit und Raumgewinn. ---------------------------------------- Seitliche und untere Blendrahmen- verblechung. ---------------------------------------- Ausführung: Wärmegedämmt Durch zusätzlichen Einbaurahmen zur Reduzierung der Wärmebrücke am Übergang vom Fenster zum Dach. Einschließlich diffusionsoffener Anschlussschürze aus Polypropylen. Materialstärke 0,5mm, sd = 0,03m und Wasserableitrinne für einen regensicheren Anschluss ---------------------------------------- Material: Kupfer. ---------------------------------------- Material: Kupfer. ---------------------------------------- Zum Einbau von drei Fenstern direkt nebeneinander. Knicksparren im Lieferumfang enthalten. Abstand zum rechts danebenliegenden Fenster: 10cm
GELÖSCHT | EAS MK04 6300 | 5702328120761 | VELUX Aufkeilrahmen EAS MK04 6300 | Schiefer Stehfalz Ti walz | 1382 | 20 | A | 230 | VELUX-Aufkeilrahmen | 230 | VELUX-Aufkeilrahmen | 15020202 | 1 | 0 | ST | -------- |  | DK | 0 | 0 | 0 | 0 | 0 | 0 |  | PAL | nein | ---------------------------------------- Geeignet für Dächer mit flachem Eindeck- material bis 1,6cm (2 x 0,8cm) Höhe. Seitenteile gerade mit doppelten Wasser-Ableit-Falzen. Zum Einbau der Fenster mit 10° steilerer Neigung als das Dach, für mehr Kopffreiheit und Raumgewinn. ---------------------------------------- Seitliche und untere Blendrahmen- verblechung. ---------------------------------------- Ausführung: Wärmegedämmt Durch zusätzlichen Einbaurahmen zur Reduzierung der Wärmebrücke am Übergang vom Fenster zum Dach. Einschließlich diffusionsoffener Anschlussschürze aus Polypropylen. Materialstärke 0,5mm, sd = 0,03m und Wasserableitrinne für einen regensicheren Anschluss ---------------------------------------- Material: Titanzink walzblank.
GELÖSCHT | EAS MK04 6321E | 5702328120778 | VELUX Aufkeilrahmen EAS MK04 6321E | Schiefer Stehfalz Ti walz | 3552 | 20 | A | 240 | VELUX-Kombi-Aufkeilrahmen | 240 | VELUX-Kombi-Aufkeilrahmen | 15020202 | 1 | 0 | ST | -------- |  | DK | 0 | 0 | 0 | 0 | 0 | 0 |  | PAL | nein | ---------------------------------------- Geeignet für Dächer mit flachem Eindeck- material bis 1,6cm (2 x 0,8cm) Höhe. Seitenteile gerade mit doppelten Wasser-Ableit-Falzen. Zum Einbau der Fenster mit 10° steilerer Neigung als das Dach, für mehr Kopffreiheit und Raumgewinn. ---------------------------------------- Seitliche und untere Blendrahmen- verblechung. ---------------------------------------- Ausführung: Wärmegedämmt Durch zusätzlichen Einbaurahmen zur Reduzierung der Wärmebrücke am Übergang vom Fenster zum Dach. Einschließlich diffusionsoffener Anschlussschürze aus Polypropylen. Materialstärke 0,5mm, sd = 0,03m und Wasserableitrinne für einen regensicheren Anschluss ---------------------------------------- Material: Titanzink walzblank. ---------------------------------------- Zum Einbau von zwei Fenstern direkt nebeneinander. Knicksparren im Lieferumfang enthalten. Abstand zum rechts danebenliegenden Fenster: 10cm
GELÖSCHT | EAS MK04 6331E | 5702328125742 | VELUX Aufkeilrahmen EAS MK04 6331E | Schiefer Stehfalz Ti walz | 3815 | 20 | A | 240 | VELUX-Kombi-Aufkeilrahmen | 240 | VELUX-Kombi-Aufkeilrahmen | 15020202 | 1 | 0 | ST | -------- |  | DK | 0 | 0 | 0 | 0 | 0 | 0 |  | PAL | nein | ---------------------------------------- Geeignet für Dächer mit flachem Eindeck- material bis 1,6cm (2 x 0,8cm) Höhe. Seitenteile gerade mit doppelten Wasser-Ableit-Falzen. Zum Einbau der Fenster mit 10° steilerer Neigung als das Dach, für mehr Kopffreiheit und Raumgewinn. ---------------------------------------- Seitliche und untere Blendrahmen- verblechung. ---------------------------------------- Ausführung: Wärmegedämmt Durch zusätzlichen Einbaurahmen zur Reduzierung der Wärmebrücke am Übergang vom Fenster zum Dach. Einschließlich diffusionsoffener Anschlussschürze aus Polypropylen. Materialstärke 0,5mm, sd = 0,03m und Wasserableitrinne für einen regensicheren Anschluss ---------------------------------------- Material: Titanzink walzblank. ---------------------------------------- Zum Einbau von drei Fenstern direkt nebeneinander. Knicksparren im Lieferumfang enthalten. Abstand zum rechts danebenliegenden Fenster: 10cm
GELÖSCHT | EAS MK06 6121E | 5702328120839 | VELUX Aufkeilrahmen EAS MK06 6121E | Schiefer Stehfalz Kupfer | 3700 | 20 | A | 240 | VELUX-Kombi-Aufkeilrahmen | 240 | VELUX-Kombi-Aufkeilrahmen | 15020202 | 1 | 0 | ST | -------- |  | DK | 0 | 0 | 0 | 0 | 0 | 0 |  | PAL | nein | ---------------------------------------- Geeignet für Dächer mit flachem Eindeck- material bis 1,6cm (2 x 0,8cm) Höhe. Seitenteile gerade mit doppelten Wasser-Ableit-Falzen. Zum Einbau der Fenster mit 10° steilerer Neigung als das Dach, für mehr Kopffreiheit und Raumgewinn. ---------------------------------------- Seitliche und untere Blendrahmen- verblechung. ---------------------------------------- Ausführung: Wärmegedämmt Durch zusätzlichen Einbaurahmen zur Reduzierung der Wärmebrücke am Übergang vom Fenster zum Dach. Einschließlich diffusionsoffener Anschlussschürze aus Polypropylen. Materialstärke 0,5mm, sd = 0,03m und Wasserableitrinne für einen regensicheren Anschluss ---------------------------------------- Material: Kupfer. ---------------------------------------- Material: Kupfer. ---------------------------------------- Zum Einbau von zwei Fenstern direkt nebeneinander. Knicksparren im Lieferumfang enthalten. Abstand zum rechts danebenliegenden Fenster: 10cm
GELÖSCHT | EAS MK06 6131E | 5702328125766 | VELUX Aufkeilrahmen EAS MK06 6131E | Schiefer Stehfalz Kupfer | 3974 | 20 | A | 240 | VELUX-Kombi-Aufkeilrahmen | 240 | VELUX-Kombi-Aufkeilrahmen | 15020202 | 1 | 0 | ST | -------- |  | DK | 0 | 0 | 0 | 0 | 0 | 0 |  | PAL | nein | ---------------------------------------- Geeignet für Dächer mit flachem Eindeck- material bis 1,6cm (2 x 0,8cm) Höhe. Seitenteile gerade mit doppelten Wasser-Ableit-Falzen. Zum Einbau der Fenster mit 10° steilerer Neigung als das Dach, für mehr Kopffreiheit und Raumgewinn. ---------------------------------------- Seitliche und untere Blendrahmen- verblechung. ---------------------------------------- Ausführung: Wärmegedämmt Durch zusätzlichen Einbaurahmen zur Reduzierung der Wärmebrücke am Übergang vom Fenster zum Dach. Einschließlich diffusionsoffener Anschlussschürze aus Polypropylen. Materialstärke 0,5mm, sd = 0,03m und Wasserableitrinne für einen regensicheren Anschluss ---------------------------------------- Material: Kupfer. ---------------------------------------- Material: Kupfer. ---------------------------------------- Zum Einbau von drei Fenstern direkt nebeneinander. Knicksparren im Lieferumfang enthalten. Abstand zum rechts danebenliegenden Fenster: 10cm
GELÖSCHT | EAS MK06 6300 | 5702328120853 | VELUX Aufkeilrahmen EAS MK06 6300 | Schiefer Stehfalz Ti walz | 1440 | 20 | A | 230 | VELUX-Aufkeilrahmen | 230 | VELUX-Aufkeilrahmen | 15020202 | 1 | 0 | ST | -------- |  | DK | 0 | 0 | 0 | 0 | 0 | 0 |  | PAL | nein | ---------------------------------------- Geeignet für Dächer mit flachem Eindeck- material bis 1,6cm (2 x 0,8cm) Höhe. Seitenteile gerade mit doppelten Wasser-Ableit-Falzen. Zum Einbau der Fenster mit 10° steilerer Neigung als das Dach, für mehr Kopffreiheit und Raumgewinn. ---------------------------------------- Seitliche und untere Blendrahmen- verblechung. ---------------------------------------- Ausführung: Wärmegedämmt Durch zusätzlichen Einbaurahmen zur Reduzierung der Wärmebrücke am Übergang vom Fenster zum Dach. Einschließlich diffusionsoffener Anschlussschürze aus Polypropylen. Materialstärke 0,5mm, sd = 0,03m und Wasserableitrinne für einen regensicheren Anschluss ---------------------------------------- Material: Titanzink walzblank.
GELÖSCHT | EAS MK06 6321E | 5702328120860 | VELUX Aufkeilrahmen EAS MK06 6321E | Schiefer Stehfalz Ti walz | 3700 | 20 | A | 240 | VELUX-Kombi-Aufkeilrahmen | 240 | VELUX-Kombi-Aufkeilrahmen | 15020202 | 1 | 0 | ST | -------- |  | DK | 0 | 0 | 0 | 0 | 0 | 0 |  | PAL | nein | ---------------------------------------- Geeignet für Dächer mit flachem Eindeck- material bis 1,6cm (2 x 0,8cm) Höhe. Seitenteile gerade mit doppelten Wasser-Ableit-Falzen. Zum Einbau der Fenster mit 10° steilerer Neigung als das Dach, für mehr Kopffreiheit und Raumgewinn. ---------------------------------------- Seitliche und untere Blendrahmen- verblechung. ---------------------------------------- Ausführung: Wärmegedämmt Durch zusätzlichen Einbaurahmen zur Reduzierung der Wärmebrücke am Übergang vom Fenster zum Dach. Einschließlich diffusionsoffener Anschlussschürze aus Polypropylen. Materialstärke 0,5mm, sd = 0,03m und Wasserableitrinne für einen regensicheren Anschluss ---------------------------------------- Material: Titanzink walzblank. ---------------------------------------- Zum Einbau von zwei Fenstern direkt nebeneinander. Knicksparren im Lieferumfang enthalten. Abstand zum rechts danebenliegenden Fenster: 10cm
GELÖSCHT | EAS MK06 6331E | 5702328125773 | VELUX Aufkeilrahmen EAS MK06 6331E | Schiefer Stehfalz Ti walz | 3974 | 20 | A | 240 | VELUX-Kombi-Aufkeilrahmen | 240 | VELUX-Kombi-Aufkeilrahmen | 15020202 | 1 | 0 | ST | -------- |  | DK | 0 | 0 | 0 | 0 | 0 | 0 |  | PAL | nein | ---------------------------------------- Geeignet für Dächer mit flachem Eindeck- material bis 1,6cm (2 x 0,8cm) Höhe. Seitenteile gerade mit doppelten Wasser-Ableit-Falzen. Zum Einbau der Fenster mit 10° steilerer Neigung als das Dach, für mehr Kopffreiheit und Raumgewinn. ---------------------------------------- Seitliche und untere Blendrahmen- verblechung. ---------------------------------------- Ausführung: Wärmegedämmt Durch zusätzlichen Einbaurahmen zur Reduzierung der Wärmebrücke am Übergang vom Fenster zum Dach. Einschließlich diffusionsoffener Anschlussschürze aus Polypropylen. Materialstärke 0,5mm, sd = 0,03m und Wasserableitrinne für einen regensicheren Anschluss ---------------------------------------- Material: Titanzink walzblank. ---------------------------------------- Zum Einbau von drei Fenstern direkt nebeneinander. Knicksparren im Lieferumfang enthalten. Abstand zum rechts danebenliegenden Fenster: 10cm
GELÖSCHT | EAS MK08 6131E | 5702328125797 | VELUX Aufkeilrahmen EAS MK08 6131E | Schiefer Stehfalz Kupfer | 4212 | 20 | A | 240 | VELUX-Kombi-Aufkeilrahmen | 240 | VELUX-Kombi-Aufkeilrahmen | 15020202 | 1 | 0 | ST | -------- |  | DK | 0 | 0 | 0 | 0 | 0 | 0 |  | PAL | nein | ---------------------------------------- Geeignet für Dächer mit flachem Eindeck- material bis 1,6cm (2 x 0,8cm) Höhe. Seitenteile gerade mit doppelten Wasser-Ableit-Falzen. Zum Einbau der Fenster mit 10° steilerer Neigung als das Dach, für mehr Kopffreiheit und Raumgewinn. ---------------------------------------- Seitliche und untere Blendrahmen- verblechung. ---------------------------------------- Ausführung: Wärmegedämmt Durch zusätzlichen Einbaurahmen zur Reduzierung der Wärmebrücke am Übergang vom Fenster zum Dach. Einschließlich diffusionsoffener Anschlussschürze aus Polypropylen. Materialstärke 0,5mm, sd = 0,03m und Wasserableitrinne für einen regensicheren Anschluss ---------------------------------------- Material: Kupfer. ---------------------------------------- Material: Kupfer. ---------------------------------------- Zum Einbau von drei Fenstern direkt nebeneinander. Knicksparren im Lieferumfang enthalten. Abstand zum rechts danebenliegenden Fenster: 10cm
GELÖSCHT | EAS MK08 6331E | 5702328125803 | VELUX Aufkeilrahmen EAS MK08 6331E | Schiefer Stehfalz Ti walz | 4212 | 20 | A | 240 | VELUX-Kombi-Aufkeilrahmen | 240 | VELUX-Kombi-Aufkeilrahmen | 15020202 | 1 | 0 | ST | -------- |  | DK | 0 | 0 | 0 | 0 | 0 | 0 |  | PAL | nein | ---------------------------------------- Geeignet für Dächer mit flachem Eindeck- material bis 1,6cm (2 x 0,8cm) Höhe. Seitenteile gerade mit doppelten Wasser-Ableit-Falzen. Zum Einbau der Fenster mit 10° steilerer Neigung als das Dach, für mehr Kopffreiheit und Raumgewinn. ---------------------------------------- Seitliche und untere Blendrahmen- verblechung. ---------------------------------------- Ausführung: Wärmegedämmt Durch zusätzlichen Einbaurahmen zur Reduzierung der Wärmebrücke am Übergang vom Fenster zum Dach. Einschließlich diffusionsoffener Anschlussschürze aus Polypropylen. Materialstärke 0,5mm, sd = 0,03m und Wasserableitrinne für einen regensicheren Anschluss ---------------------------------------- Material: Titanzink walzblank. ---------------------------------------- Zum Einbau von drei Fenstern direkt nebeneinander. Knicksparren im Lieferumfang enthalten. Abstand zum rechts danebenliegenden Fenster: 10cm
GELÖSCHT | EAS MK10 6100 | 5702328121003 | VELUX Aufkeilrahmen EAS MK10 6100 | Schiefer Stehfalz Kupfer | 1656 | 20 | A | 230 | VELUX-Aufkeilrahmen | 230 | VELUX-Aufkeilrahmen | 15020202 | 1 | 0 | ST | -------- |  | DK | 0 | 0 | 0 | 0 | 0 | 0 |  | PAL | nein | ---------------------------------------- Geeignet für Dächer mit flachem Eindeck- material bis 1,6cm (2 x 0,8cm) Höhe. Seitenteile gerade mit doppelten Wasser-Ableit-Falzen. Zum Einbau der Fenster mit 10° steilerer Neigung als das Dach, für mehr Kopffreiheit und Raumgewinn. ---------------------------------------- Seitliche und untere Blendrahmen- verblechung. ---------------------------------------- Ausführung: Wärmegedämmt Durch zusätzlichen Einbaurahmen zur Reduzierung der Wärmebrücke am Übergang vom Fenster zum Dach. Einschließlich diffusionsoffener Anschlussschürze aus Polypropylen. Materialstärke 0,5mm, sd = 0,03m und Wasserableitrinne für einen regensicheren Anschluss ---------------------------------------- Material: Kupfer. ---------------------------------------- Material: Kupfer.
GELÖSCHT | EAS MK10 6121E | 5702328121010 | VELUX Aufkeilrahmen EAS MK10 6121E | Schiefer Stehfalz Kupfer | 4255 | 20 | A | 240 | VELUX-Kombi-Aufkeilrahmen | 240 | VELUX-Kombi-Aufkeilrahmen | 15020202 | 1 | 0 | ST | -------- |  | DK | 0 | 0 | 0 | 0 | 0 | 0 |  | PAL | nein | ---------------------------------------- Geeignet für Dächer mit flachem Eindeck- material bis 1,6cm (2 x 0,8cm) Höhe. Seitenteile gerade mit doppelten Wasser-Ableit-Falzen. Zum Einbau der Fenster mit 10° steilerer Neigung als das Dach, für mehr Kopffreiheit und Raumgewinn. ---------------------------------------- Seitliche und untere Blendrahmen- verblechung. ---------------------------------------- Ausführung: Wärmegedämmt Durch zusätzlichen Einbaurahmen zur Reduzierung der Wärmebrücke am Übergang vom Fenster zum Dach. Einschließlich diffusionsoffener Anschlussschürze aus Polypropylen. Materialstärke 0,5mm, sd = 0,03m und Wasserableitrinne für einen regensicheren Anschluss ---------------------------------------- Material: Kupfer. ---------------------------------------- Material: Kupfer. ---------------------------------------- Zum Einbau von zwei Fenstern direkt nebeneinander. Knicksparren im Lieferumfang enthalten. Abstand zum rechts danebenliegenden Fenster: 10cm
GELÖSCHT | EAS MK10 6131E | 5702328125827 | VELUX Aufkeilrahmen EAS MK10 6131E | Schiefer Stehfalz Kupfer | 4570 | 20 | A | 240 | VELUX-Kombi-Aufkeilrahmen | 240 | VELUX-Kombi-Aufkeilrahmen | 15020202 | 1 | 0 | ST | -------- |  | DK | 0 | 0 | 0 | 0 | 0 | 0 |  | PAL | nein | ---------------------------------------- Geeignet für Dächer mit flachem Eindeck- material bis 1,6cm (2 x 0,8cm) Höhe. Seitenteile gerade mit doppelten Wasser-Ableit-Falzen. Zum Einbau der Fenster mit 10° steilerer Neigung als das Dach, für mehr Kopffreiheit und Raumgewinn. ---------------------------------------- Seitliche und untere Blendrahmen- verblechung. ---------------------------------------- Ausführung: Wärmegedämmt Durch zusätzlichen Einbaurahmen zur Reduzierung der Wärmebrücke am Übergang vom Fenster zum Dach. Einschließlich diffusionsoffener Anschlussschürze aus Polypropylen. Materialstärke 0,5mm, sd = 0,03m und Wasserableitrinne für einen regensicheren Anschluss ---------------------------------------- Material: Kupfer. ---------------------------------------- Material: Kupfer. ---------------------------------------- Zum Einbau von drei Fenstern direkt nebeneinander. Knicksparren im Lieferumfang enthalten. Abstand zum rechts danebenliegenden Fenster: 10cm
GELÖSCHT | EAS MK10 6300 | 5702328121034 | VELUX Aufkeilrahmen EAS MK10 6300 | Schiefer Stehfalz Ti walz | 1656 | 20 | A | 230 | VELUX-Aufkeilrahmen | 230 | VELUX-Aufkeilrahmen | 15020202 | 1 | 0 | ST | -------- |  | DK | 0 | 0 | 0 | 0 | 0 | 0 |  | PAL | nein | ---------------------------------------- Geeignet für Dächer mit flachem Eindeck- material bis 1,6cm (2 x 0,8cm) Höhe. Seitenteile gerade mit doppelten Wasser-Ableit-Falzen. Zum Einbau der Fenster mit 10° steilerer Neigung als das Dach, für mehr Kopffreiheit und Raumgewinn. ---------------------------------------- Seitliche und untere Blendrahmen- verblechung. ---------------------------------------- Ausführung: Wärmegedämmt Durch zusätzlichen Einbaurahmen zur Reduzierung der Wärmebrücke am Übergang vom Fenster zum Dach. Einschließlich diffusionsoffener Anschlussschürze aus Polypropylen. Materialstärke 0,5mm, sd = 0,03m und Wasserableitrinne für einen regensicheren Anschluss ---------------------------------------- Material: Titanzink walzblank.
GELÖSCHT | EAS MK10 6321E | 5702328121041 | VELUX Aufkeilrahmen EAS MK10 6321E | Schiefer Stehfalz Ti walz | 4255 | 20 | A | 240 | VELUX-Kombi-Aufkeilrahmen | 240 | VELUX-Kombi-Aufkeilrahmen | 15020202 | 1 | 0 | ST | -------- |  | DK | 0 | 0 | 0 | 0 | 0 | 0 |  | PAL | nein | ---------------------------------------- Geeignet für Dächer mit flachem Eindeck- material bis 1,6cm (2 x 0,8cm) Höhe. Seitenteile gerade mit doppelten Wasser-Ableit-Falzen. Zum Einbau der Fenster mit 10° steilerer Neigung als das Dach, für mehr Kopffreiheit und Raumgewinn. ---------------------------------------- Seitliche und untere Blendrahmen- verblechung. ---------------------------------------- Ausführung: Wärmegedämmt Durch zusätzlichen Einbaurahmen zur Reduzierung der Wärmebrücke am Übergang vom Fenster zum Dach. Einschließlich diffusionsoffener Anschlussschürze aus Polypropylen. Materialstärke 0,5mm, sd = 0,03m und Wasserableitrinne für einen regensicheren Anschluss ---------------------------------------- Material: Titanzink walzblank. ---------------------------------------- Zum Einbau von zwei Fenstern direkt nebeneinander. Knicksparren im Lieferumfang enthalten. Abstand zum rechts danebenliegenden Fenster: 10cm
GELÖSCHT | EAS MK10 6331E | 5702328125834 | VELUX Aufkeilrahmen EAS MK10 6331E | Schiefer Stehfalz Ti walz | 4570 | 20 | A | 240 | VELUX-Kombi-Aufkeilrahmen | 240 | VELUX-Kombi-Aufkeilrahmen | 15020202 | 1 | 0 | ST | -------- |  | DK | 0 | 0 | 0 | 0 | 0 | 0 |  | PAL | nein | ---------------------------------------- Geeignet für Dächer mit flachem Eindeck- material bis 1,6cm (2 x 0,8cm) Höhe. Seitenteile gerade mit doppelten Wasser-Ableit-Falzen. Zum Einbau der Fenster mit 10° steilerer Neigung als das Dach, für mehr Kopffreiheit und Raumgewinn. ---------------------------------------- Seitliche und untere Blendrahmen- verblechung. ---------------------------------------- Ausführung: Wärmegedämmt Durch zusätzlichen Einbaurahmen zur Reduzierung der Wärmebrücke am Übergang vom Fenster zum Dach. Einschließlich diffusionsoffener Anschlussschürze aus Polypropylen. Materialstärke 0,5mm, sd = 0,03m und Wasserableitrinne für einen regensicheren Anschluss ---------------------------------------- Material: Titanzink walzblank. ---------------------------------------- Zum Einbau von drei Fenstern direkt nebeneinander. Knicksparren im Lieferumfang enthalten. Abstand zum rechts danebenliegenden Fenster: 10cm
GELÖSCHT | EAS PK06 6100 | 5702328121140 | VELUX Aufkeilrahmen EAS PK06 6100 | Schiefer Stehfalz Kupfer | 1584 | 20 | A | 230 | VELUX-Aufkeilrahmen | 230 | VELUX-Aufkeilrahmen | 15020202 | 1 | 0 | ST | -------- |  | DK | 0 | 0 | 0 | 0 | 0 | 0 |  | PAL | nein | ---------------------------------------- Geeignet für Dächer mit flachem Eindeck- material bis 1,6cm (2 x 0,8cm) Höhe. Seitenteile gerade mit doppelten Wasser-Ableit-Falzen. Zum Einbau der Fenster mit 10° steilerer Neigung als das Dach, für mehr Kopffreiheit und Raumgewinn. ---------------------------------------- Seitliche und untere Blendrahmen- verblechung. ---------------------------------------- Ausführung: Wärmegedämmt Durch zusätzlichen Einbaurahmen zur Reduzierung der Wärmebrücke am Übergang vom Fenster zum Dach. Einschließlich diffusionsoffener Anschlussschürze aus Polypropylen. Materialstärke 0,5mm, sd = 0,03m und Wasserableitrinne für einen regensicheren Anschluss ---------------------------------------- Material: Kupfer. ---------------------------------------- Material: Kupfer.
GELÖSCHT | EAS PK06 6121E | 5702328121157 | VELUX Aufkeilrahmen EAS PK06 6121E | Schiefer Stehfalz Kupfer | 4070 | 20 | A | 240 | VELUX-Kombi-Aufkeilrahmen | 240 | VELUX-Kombi-Aufkeilrahmen | 15020202 | 1 | 0 | ST | -------- |  | DK | 0 | 0 | 0 | 0 | 0 | 0 |  | PAL | nein | ---------------------------------------- Geeignet für Dächer mit flachem Eindeck- material bis 1,6cm (2 x 0,8cm) Höhe. Seitenteile gerade mit doppelten Wasser-Ableit-Falzen. Zum Einbau der Fenster mit 10° steilerer Neigung als das Dach, für mehr Kopffreiheit und Raumgewinn. ---------------------------------------- Seitliche und untere Blendrahmen- verblechung. ---------------------------------------- Ausführung: Wärmegedämmt Durch zusätzlichen Einbaurahmen zur Reduzierung der Wärmebrücke am Übergang vom Fenster zum Dach. Einschließlich diffusionsoffener Anschlussschürze aus Polypropylen. Materialstärke 0,5mm, sd = 0,03m und Wasserableitrinne für einen regensicheren Anschluss ---------------------------------------- Material: Kupfer. ---------------------------------------- Material: Kupfer. ---------------------------------------- Zum Einbau von zwei Fenstern direkt nebeneinander. Knicksparren im Lieferumfang enthalten. Abstand zum rechts danebenliegenden Fenster: 10cm
GELÖSCHT | EAS PK06 6300 | 5702328121164 | VELUX Aufkeilrahmen EAS PK06 6300 | Schiefer Stehfalz Ti walz | 1584 | 20 | A | 230 | VELUX-Aufkeilrahmen | 230 | VELUX-Aufkeilrahmen | 15020202 | 1 | 0 | ST | -------- |  | DK | 0 | 0 | 0 | 0 | 0 | 0 |  | PAL | nein | ---------------------------------------- Geeignet für Dächer mit flachem Eindeck- material bis 1,6cm (2 x 0,8cm) Höhe. Seitenteile gerade mit doppelten Wasser-Ableit-Falzen. Zum Einbau der Fenster mit 10° steilerer Neigung als das Dach, für mehr Kopffreiheit und Raumgewinn. ---------------------------------------- Seitliche und untere Blendrahmen- verblechung. ---------------------------------------- Ausführung: Wärmegedämmt Durch zusätzlichen Einbaurahmen zur Reduzierung der Wärmebrücke am Übergang vom Fenster zum Dach. Einschließlich diffusionsoffener Anschlussschürze aus Polypropylen. Materialstärke 0,5mm, sd = 0,03m und Wasserableitrinne für einen regensicheren Anschluss ---------------------------------------- Material: Titanzink walzblank.
GELÖSCHT | EAS PK06 6321E | 5702328121171 | VELUX Aufkeilrahmen EAS PK06 6321E | Schiefer Stehfalz Ti walz | 4070 | 20 | A | 240 | VELUX-Kombi-Aufkeilrahmen | 240 | VELUX-Kombi-Aufkeilrahmen | 15020202 | 1 | 0 | ST | -------- |  | DK | 0 | 0 | 0 | 0 | 0 | 0 |  | PAL | nein | ---------------------------------------- Geeignet für Dächer mit flachem Eindeck- material bis 1,6cm (2 x 0,8cm) Höhe. Seitenteile gerade mit doppelten Wasser-Ableit-Falzen. Zum Einbau der Fenster mit 10° steilerer Neigung als das Dach, für mehr Kopffreiheit und Raumgewinn. ---------------------------------------- Seitliche und untere Blendrahmen- verblechung. ---------------------------------------- Ausführung: Wärmegedämmt Durch zusätzlichen Einbaurahmen zur Reduzierung der Wärmebrücke am Übergang vom Fenster zum Dach. Einschließlich diffusionsoffener Anschlussschürze aus Polypropylen. Materialstärke 0,5mm, sd = 0,03m und Wasserableitrinne für einen regensicheren Anschluss ---------------------------------------- Material: Titanzink walzblank. ---------------------------------------- Zum Einbau von zwei Fenstern direkt nebeneinander. Knicksparren im Lieferumfang enthalten. Abstand zum rechts danebenliegenden Fenster: 10cm
GELÖSCHT | EAS PK08 6100 | 5702328121201 | VELUX Aufkeilrahmen EAS PK08 6100 | Schiefer Stehfalz Kupfer | 1613 | 20 | A | 230 | VELUX-Aufkeilrahmen | 230 | VELUX-Aufkeilrahmen | 15020202 | 1 | 0 | ST | -------- |  | DK | 0 | 0 | 0 | 0 | 0 | 0 |  | PAL | nein | ---------------------------------------- Geeignet für Dächer mit flachem Eindeck- material bis 1,6cm (2 x 0,8cm) Höhe. Seitenteile gerade mit doppelten Wasser-Ableit-Falzen. Zum Einbau der Fenster mit 10° steilerer Neigung als das Dach, für mehr Kopffreiheit und Raumgewinn. ---------------------------------------- Seitliche und untere Blendrahmen- verblechung. ---------------------------------------- Ausführung: Wärmegedämmt Durch zusätzlichen Einbaurahmen zur Reduzierung der Wärmebrücke am Übergang vom Fenster zum Dach. Einschließlich diffusionsoffener Anschlussschürze aus Polypropylen. Materialstärke 0,5mm, sd = 0,03m und Wasserableitrinne für einen regensicheren Anschluss ---------------------------------------- Material: Kupfer. ---------------------------------------- Material: Kupfer.
GELÖSCHT | EAS PK08 6121E | 5702328121218 | VELUX Aufkeilrahmen EAS PK08 6121E | Schiefer Stehfalz Kupfer | 4144 | 20 | A | 240 | VELUX-Kombi-Aufkeilrahmen | 240 | VELUX-Kombi-Aufkeilrahmen | 15020202 | 1 | 0 | ST | -------- |  | DK | 0 | 0 | 0 | 0 | 0 | 0 |  | PAL | nein | ---------------------------------------- Geeignet für Dächer mit flachem Eindeck- material bis 1,6cm (2 x 0,8cm) Höhe. Seitenteile gerade mit doppelten Wasser-Ableit-Falzen. Zum Einbau der Fenster mit 10° steilerer Neigung als das Dach, für mehr Kopffreiheit und Raumgewinn. ---------------------------------------- Seitliche und untere Blendrahmen- verblechung. ---------------------------------------- Ausführung: Wärmegedämmt Durch zusätzlichen Einbaurahmen zur Reduzierung der Wärmebrücke am Übergang vom Fenster zum Dach. Einschließlich diffusionsoffener Anschlussschürze aus Polypropylen. Materialstärke 0,5mm, sd = 0,03m und Wasserableitrinne für einen regensicheren Anschluss ---------------------------------------- Material: Kupfer. ---------------------------------------- Material: Kupfer. ---------------------------------------- Zum Einbau von zwei Fenstern direkt nebeneinander. Knicksparren im Lieferumfang enthalten. Abstand zum rechts danebenliegenden Fenster: 10cm
GELÖSCHT | EAS PK08 6300 | 5702328121225 | VELUX Aufkeilrahmen EAS PK08 6300 | Schiefer Stehfalz Ti walz | 1613 | 20 | A | 230 | VELUX-Aufkeilrahmen | 230 | VELUX-Aufkeilrahmen | 15020202 | 1 | 0 | ST | -------- |  | DK | 0 | 0 | 0 | 0 | 0 | 0 |  | PAL | nein | ---------------------------------------- Geeignet für Dächer mit flachem Eindeck- material bis 1,6cm (2 x 0,8cm) Höhe. Seitenteile gerade mit doppelten Wasser-Ableit-Falzen. Zum Einbau der Fenster mit 10° steilerer Neigung als das Dach, für mehr Kopffreiheit und Raumgewinn. ---------------------------------------- Seitliche und untere Blendrahmen- verblechung. ---------------------------------------- Ausführung: Wärmegedämmt Durch zusätzlichen Einbaurahmen zur Reduzierung der Wärmebrücke am Übergang vom Fenster zum Dach. Einschließlich diffusionsoffener Anschlussschürze aus Polypropylen. Materialstärke 0,5mm, sd = 0,03m und Wasserableitrinne für einen regensicheren Anschluss ---------------------------------------- Material: Titanzink walzblank.
GELÖSCHT | EAS PK08 6321E | 5702328121232 | VELUX Aufkeilrahmen EAS PK08 6321E | Schiefer Stehfalz Ti walz | 4144 | 20 | A | 240 | VELUX-Kombi-Aufkeilrahmen | 240 | VELUX-Kombi-Aufkeilrahmen | 15020202 | 1 | 0 | ST | -------- |  | DK | 0 | 0 | 0 | 0 | 0 | 0 |  | PAL | nein | ---------------------------------------- Geeignet für Dächer mit flachem Eindeck- material bis 1,6cm (2 x 0,8cm) Höhe. Seitenteile gerade mit doppelten Wasser-Ableit-Falzen. Zum Einbau der Fenster mit 10° steilerer Neigung als das Dach, für mehr Kopffreiheit und Raumgewinn. ---------------------------------------- Seitliche und untere Blendrahmen- verblechung. ---------------------------------------- Ausführung: Wärmegedämmt Durch zusätzlichen Einbaurahmen zur Reduzierung der Wärmebrücke am Übergang vom Fenster zum Dach. Einschließlich diffusionsoffener Anschlussschürze aus Polypropylen. Materialstärke 0,5mm, sd = 0,03m und Wasserableitrinne für einen regensicheren Anschluss ---------------------------------------- Material: Titanzink walzblank. ---------------------------------------- Zum Einbau von zwei Fenstern direkt nebeneinander. Knicksparren im Lieferumfang enthalten. Abstand zum rechts danebenliegenden Fenster: 10cm
GELÖSCHT | EAS PK10 6121E | 5702328121270 | VELUX Aufkeilrahmen EAS PK10 6121E | Schiefer Stehfalz Kupfer | 4367 | 20 | A | 240 | VELUX-Kombi-Aufkeilrahmen | 240 | VELUX-Kombi-Aufkeilrahmen | 15020202 | 1 | 0 | ST | -------- |  | DK | 0 | 0 | 0 | 0 | 0 | 0 |  | PAL | nein | ---------------------------------------- Geeignet für Dächer mit flachem Eindeck- material bis 1,6cm (2 x 0,8cm) Höhe. Seitenteile gerade mit doppelten Wasser-Ableit-Falzen. Zum Einbau der Fenster mit 10° steilerer Neigung als das Dach, für mehr Kopffreiheit und Raumgewinn. ---------------------------------------- Seitliche und untere Blendrahmen- verblechung. ---------------------------------------- Ausführung: Wärmegedämmt Durch zusätzlichen Einbaurahmen zur Reduzierung der Wärmebrücke am Übergang vom Fenster zum Dach. Einschließlich diffusionsoffener Anschlussschürze aus Polypropylen. Materialstärke 0,5mm, sd = 0,03m und Wasserableitrinne für einen regensicheren Anschluss ---------------------------------------- Material: Kupfer. ---------------------------------------- Material: Kupfer. ---------------------------------------- Zum Einbau von zwei Fenstern direkt nebeneinander. Knicksparren im Lieferumfang enthalten. Abstand zum rechts danebenliegenden Fenster: 10cm
GELÖSCHT | EAS SK06 6100 | 5702328121348 | VELUX Aufkeilrahmen EAS SK06 6100 | Schiefer Stehfalz Kupfer | 1598 | 20 | A | 230 | VELUX-Aufkeilrahmen | 230 | VELUX-Aufkeilrahmen | 15020202 | 1 | 0 | ST | -------- |  | DK | 0 | 0 | 0 | 0 | 0 | 0 |  | PAL | nein | ---------------------------------------- Geeignet für Dächer mit flachem Eindeck- material bis 1,6cm (2 x 0,8cm) Höhe. Seitenteile gerade mit doppelten Wasser-Ableit-Falzen. Zum Einbau der Fenster mit 10° steilerer Neigung als das Dach, für mehr Kopffreiheit und Raumgewinn. ---------------------------------------- Seitliche und untere Blendrahmen- verblechung. ---------------------------------------- Ausführung: Wärmegedämmt Durch zusätzlichen Einbaurahmen zur Reduzierung der Wärmebrücke am Übergang vom Fenster zum Dach. Einschließlich diffusionsoffener Anschlussschürze aus Polypropylen. Materialstärke 0,5mm, sd = 0,03m und Wasserableitrinne für einen regensicheren Anschluss ---------------------------------------- Material: Kupfer. ---------------------------------------- Material: Kupfer.
GELÖSCHT | EAS SK06 6121E | 5702328121355 | VELUX Aufkeilrahmen EAS SK06 6121E | Schiefer Stehfalz Kupfer | 4107 | 20 | A | 240 | VELUX-Kombi-Aufkeilrahmen | 240 | VELUX-Kombi-Aufkeilrahmen | 15020202 | 1 | 0 | ST | -------- |  | DK | 0 | 0 | 0 | 0 | 0 | 0 |  | PAL | nein | ---------------------------------------- Geeignet für Dächer mit flachem Eindeck- material bis 1,6cm (2 x 0,8cm) Höhe. Seitenteile gerade mit doppelten Wasser-Ableit-Falzen. Zum Einbau der Fenster mit 10° steilerer Neigung als das Dach, für mehr Kopffreiheit und Raumgewinn. ---------------------------------------- Seitliche und untere Blendrahmen- verblechung. ---------------------------------------- Ausführung: Wärmegedämmt Durch zusätzlichen Einbaurahmen zur Reduzierung der Wärmebrücke am Übergang vom Fenster zum Dach. Einschließlich diffusionsoffener Anschlussschürze aus Polypropylen. Materialstärke 0,5mm, sd = 0,03m und Wasserableitrinne für einen regensicheren Anschluss ---------------------------------------- Material: Kupfer. ---------------------------------------- Material: Kupfer. ---------------------------------------- Zum Einbau von zwei Fenstern direkt nebeneinander. Knicksparren im Lieferumfang enthalten. Abstand zum rechts danebenliegenden Fenster: 10cm
GELÖSCHT | EAS SK06 6300 | 5702328121362 | VELUX Aufkeilrahmen EAS SK06 6300 | Schiefer Stehfalz Ti walz | 1598 | 20 | A | 230 | VELUX-Aufkeilrahmen | 230 | VELUX-Aufkeilrahmen | 15020202 | 1 | 0 | ST | -------- |  | DK | 0 | 0 | 0 | 0 | 0 | 0 |  | PAL | nein | ---------------------------------------- Geeignet für Dächer mit flachem Eindeck- material bis 1,6cm (2 x 0,8cm) Höhe. Seitenteile gerade mit doppelten Wasser-Ableit-Falzen. Zum Einbau der Fenster mit 10° steilerer Neigung als das Dach, für mehr Kopffreiheit und Raumgewinn. ---------------------------------------- Seitliche und untere Blendrahmen- verblechung. ---------------------------------------- Ausführung: Wärmegedämmt Durch zusätzlichen Einbaurahmen zur Reduzierung der Wärmebrücke am Übergang vom Fenster zum Dach. Einschließlich diffusionsoffener Anschlussschürze aus Polypropylen. Materialstärke 0,5mm, sd = 0,03m und Wasserableitrinne für einen regensicheren Anschluss ---------------------------------------- Material: Titanzink walzblank.
GELÖSCHT | EAS SK06 6321E | 5702328121379 | VELUX Aufkeilrahmen EAS SK06 6321E | Schiefer Stehfalz Ti walz | 4107 | 20 | A | 240 | VELUX-Kombi-Aufkeilrahmen | 240 | VELUX-Kombi-Aufkeilrahmen | 15020202 | 1 | 0 | ST | -------- |  | DK | 0 | 0 | 0 | 0 | 0 | 0 |  | PAL | nein | ---------------------------------------- Geeignet für Dächer mit flachem Eindeck- material bis 1,6cm (2 x 0,8cm) Höhe. Seitenteile gerade mit doppelten Wasser-Ableit-Falzen. Zum Einbau der Fenster mit 10° steilerer Neigung als das Dach, für mehr Kopffreiheit und Raumgewinn. ---------------------------------------- Seitliche und untere Blendrahmen- verblechung. ---------------------------------------- Ausführung: Wärmegedämmt Durch zusätzlichen Einbaurahmen zur Reduzierung der Wärmebrücke am Übergang vom Fenster zum Dach. Einschließlich diffusionsoffener Anschlussschürze aus Polypropylen. Materialstärke 0,5mm, sd = 0,03m und Wasserableitrinne für einen regensicheren Anschluss ---------------------------------------- Material: Titanzink walzblank. ---------------------------------------- Zum Einbau von zwei Fenstern direkt nebeneinander. Knicksparren im Lieferumfang enthalten. Abstand zum rechts danebenliegenden Fenster: 10cm
GELÖSCHT | EAS SK08 6100 | 5702328121409 | VELUX Aufkeilrahmen EAS SK08 6100 | Schiefer Stehfalz Kupfer | 1685 | 20 | A | 230 | VELUX-Aufkeilrahmen | 230 | VELUX-Aufkeilrahmen | 15020202 | 1 | 0 | ST | -------- |  | DK | 0 | 0 | 0 | 0 | 0 | 0 |  | PAL | nein | ---------------------------------------- Geeignet für Dächer mit flachem Eindeck- material bis 1,6cm (2 x 0,8cm) Höhe. Seitenteile gerade mit doppelten Wasser-Ableit-Falzen. Zum Einbau der Fenster mit 10° steilerer Neigung als das Dach, für mehr Kopffreiheit und Raumgewinn. ---------------------------------------- Seitliche und untere Blendrahmen- verblechung. ---------------------------------------- Ausführung: Wärmegedämmt Durch zusätzlichen Einbaurahmen zur Reduzierung der Wärmebrücke am Übergang vom Fenster zum Dach. Einschließlich diffusionsoffener Anschlussschürze aus Polypropylen. Materialstärke 0,5mm, sd = 0,03m und Wasserableitrinne für einen regensicheren Anschluss ---------------------------------------- Material: Kupfer. ---------------------------------------- Material: Kupfer.
GELÖSCHT | EAS SK08 6121E | 5702328121416 | VELUX Aufkeilrahmen EAS SK08 6121E | Schiefer Stehfalz Kupfer | 4330 | 20 | A | 240 | VELUX-Kombi-Aufkeilrahmen | 240 | VELUX-Kombi-Aufkeilrahmen | 15020202 | 1 | 0 | ST | -------- |  | DK | 0 | 0 | 0 | 0 | 0 | 0 |  | PAL | nein | ---------------------------------------- Geeignet für Dächer mit flachem Eindeck- material bis 1,6cm (2 x 0,8cm) Höhe. Seitenteile gerade mit doppelten Wasser-Ableit-Falzen. Zum Einbau der Fenster mit 10° steilerer Neigung als das Dach, für mehr Kopffreiheit und Raumgewinn. ---------------------------------------- Seitliche und untere Blendrahmen- verblechung. ---------------------------------------- Ausführung: Wärmegedämmt Durch zusätzlichen Einbaurahmen zur Reduzierung der Wärmebrücke am Übergang vom Fenster zum Dach. Einschließlich diffusionsoffener Anschlussschürze aus Polypropylen. Materialstärke 0,5mm, sd = 0,03m und Wasserableitrinne für einen regensicheren Anschluss ---------------------------------------- Material: Kupfer. ---------------------------------------- Material: Kupfer. ---------------------------------------- Zum Einbau von zwei Fenstern direkt nebeneinander. Knicksparren im Lieferumfang enthalten. Abstand zum rechts danebenliegenden Fenster: 10cm
GELÖSCHT | EAS SK08 6300 | 5702328121423 | VELUX Aufkeilrahmen EAS SK08 6300 | Schiefer Stehfalz Ti walz | 1685 | 20 | A | 230 | VELUX-Aufkeilrahmen | 230 | VELUX-Aufkeilrahmen | 15020202 | 1 | 0 | ST | -------- |  | DK | 0 | 0 | 0 | 0 | 0 | 0 |  | PAL | nein | ---------------------------------------- Geeignet für Dächer mit flachem Eindeck- material bis 1,6cm (2 x 0,8cm) Höhe. Seitenteile gerade mit doppelten Wasser-Ableit-Falzen. Zum Einbau der Fenster mit 10° steilerer Neigung als das Dach, für mehr Kopffreiheit und Raumgewinn. ---------------------------------------- Seitliche und untere Blendrahmen- verblechung. ---------------------------------------- Ausführung: Wärmegedämmt Durch zusätzlichen Einbaurahmen zur Reduzierung der Wärmebrücke am Übergang vom Fenster zum Dach. Einschließlich diffusionsoffener Anschlussschürze aus Polypropylen. Materialstärke 0,5mm, sd = 0,03m und Wasserableitrinne für einen regensicheren Anschluss ---------------------------------------- Material: Titanzink walzblank.
GELÖSCHT | EAS SK08 6321E | 5702328121430 | VELUX Aufkeilrahmen EAS SK08 6321E | Schiefer Stehfalz Ti walz | 4330 | 20 | A | 240 | VELUX-Kombi-Aufkeilrahmen | 240 | VELUX-Kombi-Aufkeilrahmen | 15020202 | 1 | 0 | ST | -------- |  | DK | 0 | 0 | 0 | 0 | 0 | 0 |  | PAL | nein | ---------------------------------------- Geeignet für Dächer mit flachem Eindeck- material bis 1,6cm (2 x 0,8cm) Höhe. Seitenteile gerade mit doppelten Wasser-Ableit-Falzen. Zum Einbau der Fenster mit 10° steilerer Neigung als das Dach, für mehr Kopffreiheit und Raumgewinn. ---------------------------------------- Seitliche und untere Blendrahmen- verblechung. ---------------------------------------- Ausführung: Wärmegedämmt Durch zusätzlichen Einbaurahmen zur Reduzierung der Wärmebrücke am Übergang vom Fenster zum Dach. Einschließlich diffusionsoffener Anschlussschürze aus Polypropylen. Materialstärke 0,5mm, sd = 0,03m und Wasserableitrinne für einen regensicheren Anschluss ---------------------------------------- Material: Titanzink walzblank. ---------------------------------------- Zum Einbau von zwei Fenstern direkt nebeneinander. Knicksparren im Lieferumfang enthalten. Abstand zum rechts danebenliegenden Fenster: 10cm
GELÖSCHT | EAS SK10 6100 | 5702328121461 | VELUX Aufkeilrahmen EAS SK10 6100 | Schiefer Stehfalz Kupfer | 1728 | 20 | A | 230 | VELUX-Aufkeilrahmen | 230 | VELUX-Aufkeilrahmen | 15020202 | 1 | 0 | ST | -------- |  | DK | 0 | 0 | 0 | 0 | 0 | 0 |  | PAL | nein | ---------------------------------------- Geeignet für Dächer mit flachem Eindeck- material bis 1,6cm (2 x 0,8cm) Höhe. Seitenteile gerade mit doppelten Wasser-Ableit-Falzen. Zum Einbau der Fenster mit 10° steilerer Neigung als das Dach, für mehr Kopffreiheit und Raumgewinn. ---------------------------------------- Seitliche und untere Blendrahmen- verblechung. ---------------------------------------- Ausführung: Wärmegedämmt Durch zusätzlichen Einbaurahmen zur Reduzierung der Wärmebrücke am Übergang vom Fenster zum Dach. Einschließlich diffusionsoffener Anschlussschürze aus Polypropylen. Materialstärke 0,5mm, sd = 0,03m und Wasserableitrinne für einen regensicheren Anschluss ---------------------------------------- Material: Kupfer. ---------------------------------------- Material: Kupfer.
GELÖSCHT | EAS SK10 6121E | 5702328121478 | VELUX Aufkeilrahmen EAS SK10 6121E | Schiefer Stehfalz Kupfer | 4441 | 20 | A | 240 | VELUX-Kombi-Aufkeilrahmen | 240 | VELUX-Kombi-Aufkeilrahmen | 15020202 | 1 | 0 | ST | -------- |  | DK | 0 | 0 | 0 | 0 | 0 | 0 |  | PAL | nein | ---------------------------------------- Geeignet für Dächer mit flachem Eindeck- material bis 1,6cm (2 x 0,8cm) Höhe. Seitenteile gerade mit doppelten Wasser-Ableit-Falzen. Zum Einbau der Fenster mit 10° steilerer Neigung als das Dach, für mehr Kopffreiheit und Raumgewinn. ---------------------------------------- Seitliche und untere Blendrahmen- verblechung. ---------------------------------------- Ausführung: Wärmegedämmt Durch zusätzlichen Einbaurahmen zur Reduzierung der Wärmebrücke am Übergang vom Fenster zum Dach. Einschließlich diffusionsoffener Anschlussschürze aus Polypropylen. Materialstärke 0,5mm, sd = 0,03m und Wasserableitrinne für einen regensicheren Anschluss ---------------------------------------- Material: Kupfer. ---------------------------------------- Material: Kupfer. ---------------------------------------- Zum Einbau von zwei Fenstern direkt nebeneinander. Knicksparren im Lieferumfang enthalten. Abstand zum rechts danebenliegenden Fenster: 10cm
GELÖSCHT | EAS UK08 6121E | 5702328121553 | VELUX Aufkeilrahmen EAS UK08 6121E | Schiefer Stehfalz Kupfer | 4700 | 20 | A | 240 | VELUX-Kombi-Aufkeilrahmen | 240 | VELUX-Kombi-Aufkeilrahmen | 15020202 | 1 | 0 | ST | -------- |  | DK | 0 | 0 | 0 | 0 | 0 | 0 |  | PAL | nein | ---------------------------------------- Geeignet für Dächer mit flachem Eindeck- material bis 1,6cm (2 x 0,8cm) Höhe. Seitenteile gerade mit doppelten Wasser-Ableit-Falzen. Zum Einbau der Fenster mit 10° steilerer Neigung als das Dach, für mehr Kopffreiheit und Raumgewinn. ---------------------------------------- Seitliche und untere Blendrahmen- verblechung. ---------------------------------------- Ausführung: Wärmegedämmt Durch zusätzlichen Einbaurahmen zur Reduzierung der Wärmebrücke am Übergang vom Fenster zum Dach. Einschließlich diffusionsoffener Anschlussschürze aus Polypropylen. Materialstärke 0,5mm, sd = 0,03m und Wasserableitrinne für einen regensicheren Anschluss ---------------------------------------- Material: Kupfer. ---------------------------------------- Material: Kupfer. ---------------------------------------- Zum Einbau von zwei Fenstern direkt nebeneinander. Knicksparren im Lieferumfang enthalten. Abstand zum rechts danebenliegenden Fenster: 10cm
GELÖSCHT | EAS UK08 6300 | 5702328121560 | VELUX Aufkeilrahmen EAS UK08 6300 | Schiefer Stehfalz Ti walz | 1829 | 20 | A | 230 | VELUX-Aufkeilrahmen | 230 | VELUX-Aufkeilrahmen | 15020202 | 1 | 0 | ST | -------- |  | DK | 0 | 0 | 0 | 0 | 0 | 0 |  | PAL | nein | ---------------------------------------- Geeignet für Dächer mit flachem Eindeck- material bis 1,6cm (2 x 0,8cm) Höhe. Seitenteile gerade mit doppelten Wasser-Ableit-Falzen. Zum Einbau der Fenster mit 10° steilerer Neigung als das Dach, für mehr Kopffreiheit und Raumgewinn. ---------------------------------------- Seitliche und untere Blendrahmen- verblechung. ---------------------------------------- Ausführung: Wärmegedämmt Durch zusätzlichen Einbaurahmen zur Reduzierung der Wärmebrücke am Übergang vom Fenster zum Dach. Einschließlich diffusionsoffener Anschlussschürze aus Polypropylen. Materialstärke 0,5mm, sd = 0,03m und Wasserableitrinne für einen regensicheren Anschluss ---------------------------------------- Material: Titanzink walzblank.
GELÖSCHT | EAS UK08 6321E | 5702328121577 | VELUX Aufkeilrahmen EAS UK08 6321E | Schiefer Stehfalz Ti walz | 4700 | 20 | A | 240 | VELUX-Kombi-Aufkeilrahmen | 240 | VELUX-Kombi-Aufkeilrahmen | 15020202 | 1 | 0 | ST | -------- |  |  | 0 | 0 | 0 | 0 | 0 | 0 |  | PAL | nein | ---------------------------------------- Geeignet für Dächer mit flachem Eindeck- material bis 1,6cm (2 x 0,8cm) Höhe. Seitenteile gerade mit doppelten Wasser-Ableit-Falzen. Zum Einbau der Fenster mit 10° steilerer Neigung als das Dach, für mehr Kopffreiheit und Raumgewinn. ---------------------------------------- Seitliche und untere Blendrahmen- verblechung. ---------------------------------------- Ausführung: Wärmegedämmt Durch zusätzlichen Einbaurahmen zur Reduzierung der Wärmebrücke am Übergang vom Fenster zum Dach. Einschließlich diffusionsoffener Anschlussschürze aus Polypropylen. Materialstärke 0,5mm, sd = 0,03m und Wasserableitrinne für einen regensicheren Anschluss ---------------------------------------- Material: Titanzink walzblank. ---------------------------------------- Zum Einbau von zwei Fenstern direkt nebeneinander. Knicksparren im Lieferumfang enthalten. Abstand zum rechts danebenliegenden Fenster: 10cm
GELÖSCHT | EAS UK10 6100 | 5702328121607 | VELUX Aufkeilrahmen EAS UK10 6100 | Schiefer Stehfalz Kupfer | 1915 | 20 | A | 230 | VELUX-Aufkeilrahmen | 230 | VELUX-Aufkeilrahmen | 15020202 | 1 | 0 | ST | -------- |  | DK | 0 | 0 | 0 | 0 | 0 | 0 |  | PAL | nein | ---------------------------------------- Geeignet für Dächer mit flachem Eindeck- material bis 1,6cm (2 x 0,8cm) Höhe. Seitenteile gerade mit doppelten Wasser-Ableit-Falzen. Zum Einbau der Fenster mit 10° steilerer Neigung als das Dach, für mehr Kopffreiheit und Raumgewinn. ---------------------------------------- Seitliche und untere Blendrahmen- verblechung. ---------------------------------------- Ausführung: Wärmegedämmt Durch zusätzlichen Einbaurahmen zur Reduzierung der Wärmebrücke am Übergang vom Fenster zum Dach. Einschließlich diffusionsoffener Anschlussschürze aus Polypropylen. Materialstärke 0,5mm, sd = 0,03m und Wasserableitrinne für einen regensicheren Anschluss ---------------------------------------- Material: Kupfer. ---------------------------------------- Material: Kupfer.
GELÖSCHT | EAW FK06 6131E | 5702328125872 | VELUX Kombi-Aufk.-R. EAW FK06 6131E | Ziegel hoch/Welle Kupfer | 4290 | 20 | A | 240 | VELUX-Kombi-Aufkeilrahmen | 240 | VELUX-Kombi-Aufkeilrahmen | 15020202 | 1 | 0 | ST | -------- |  | DK | 0 | 0 | 0 | 0 | 0 | 0 |  | PAL | nein | ---------------------------------------- Geeignet für Dächer mit flachem oder profiliertem Eindeckmaterial von 1,5 bis 12 cm Höhe. Seitenteile gerade mit doppelten Wasser- Ableit-Falzen und Schaumstoff-Dichtungs- Profil. Zum Einbau der Fenster mit 10° steilerer Neigung als das Dach, für mehr Kopffreiheit und Raumgewinn. ---------------------------------------- Seitliche und untere Blendrahmen- verblechung. ---------------------------------------- Ausführung: Wärmegedämmt Durch zusätzlichen Einbaurahmen zur Reduzierung der Wärmebrücke am Übergang vom Fenster zum Dach. Einschließlich diffusionsoffener Anschlussschürze aus Polypropylen. Materialstärke 0,5mm, sd = 0,03m und Wasserableitrinne für einen regensicheren Anschluss ---------------------------------------- Material: Kupfer. ---------------------------------------- Zum Einbau von drei Fenstern direkt nebeneinander. Knicksparren im Lieferumfang enthalten. Abstand zum rechts danebenliegenden Fenster: 10cm
GELÖSCHT | EAW FK06 6300 | 5702328121720 | VELUX Aufkeilrahmen EAW FK06 6300 | Ziegel hoch/Welle Ti walz | 1554 | 20 | A | 230 | VELUX-Aufkeilrahmen | 230 | VELUX-Aufkeilrahmen | 15020202 | 1 | 0 | ST | -------- |  | DK | 0 | 0 | 0 | 0 | 0 | 0 |  | PAL | nein | ---------------------------------------- Geeignet für Dächer mit flachem oder profiliertem Eindeckmaterial von 1,5 bis 12 cm Höhe. Seitenteile gerade mit doppelten Wasser- Ableit-Falzen und Schaumstoff-Dichtungs- Profil. Zum Einbau der Fenster mit 10° steilerer Neigung als das Dach, für mehr Kopffreiheit und Raumgewinn. ---------------------------------------- Seitliche und untere Blendrahmen- verblechung. ---------------------------------------- Ausführung: Wärmegedämmt Durch zusätzlichen Einbaurahmen zur Reduzierung der Wärmebrücke am Übergang vom Fenster zum Dach. Einschließlich diffusionsoffener Anschlussschürze aus Polypropylen. Materialstärke 0,5mm, sd = 0,03m und Wasserableitrinne für einen regensicheren Anschluss ---------------------------------------- Material: Titanzink walzblank.
GELÖSCHT | EAW FK06 6321E | 5702328121737 | VELUX Kombi-Aufk.-R. EAW FK06 6321E | Ziegel hoch/Welle Ti walz | 3995 | 20 | A | 240 | VELUX-Kombi-Aufkeilrahmen | 240 | VELUX-Kombi-Aufkeilrahmen | 15020202 | 1 | 0 | ST | -------- |  | DK | 0 | 0 | 0 | 0 | 0 | 0 |  | PAL | nein | ---------------------------------------- Geeignet für Dächer mit flachem oder profiliertem Eindeckmaterial von 1,5 bis 12 cm Höhe. Seitenteile gerade mit doppelten Wasser- Ableit-Falzen und Schaumstoff-Dichtungs- Profil. Zum Einbau der Fenster mit 10° steilerer Neigung als das Dach, für mehr Kopffreiheit und Raumgewinn. ---------------------------------------- Seitliche und untere Blendrahmen- verblechung. ---------------------------------------- Ausführung: Wärmegedämmt Durch zusätzlichen Einbaurahmen zur Reduzierung der Wärmebrücke am Übergang vom Fenster zum Dach. Einschließlich diffusionsoffener Anschlussschürze aus Polypropylen. Materialstärke 0,5mm, sd = 0,03m und Wasserableitrinne für einen regensicheren Anschluss ---------------------------------------- Material: Titanzink walzblank. ---------------------------------------- Zum Einbau von zwei Fenstern direkt nebeneinander. Knicksparren im Lieferumfang enthalten. Abstand zum rechts danebenliegenden Fenster: 10cm
GELÖSCHT | EAW FK06 6331E | 5702328125889 | VELUX Kombi-Aufk.-R. EAW FK06 6331E | Ziegel hoch/Welle Ti walz | 4290 | 20 | A | 240 | VELUX-Kombi-Aufkeilrahmen | 240 | VELUX-Kombi-Aufkeilrahmen | 15020202 | 1 | 0 | ST | -------- |  | DK | 0 | 0 | 0 | 0 | 0 | 0 |  | PAL | nein | ---------------------------------------- Geeignet für Dächer mit flachem oder profiliertem Eindeckmaterial von 1,5 bis 12 cm Höhe. Seitenteile gerade mit doppelten Wasser- Ableit-Falzen und Schaumstoff-Dichtungs- Profil. Zum Einbau der Fenster mit 10° steilerer Neigung als das Dach, für mehr Kopffreiheit und Raumgewinn. ---------------------------------------- Seitliche und untere Blendrahmen- verblechung. ---------------------------------------- Ausführung: Wärmegedämmt Durch zusätzlichen Einbaurahmen zur Reduzierung der Wärmebrücke am Übergang vom Fenster zum Dach. Einschließlich diffusionsoffener Anschlussschürze aus Polypropylen. Materialstärke 0,5mm, sd = 0,03m und Wasserableitrinne für einen regensicheren Anschluss ---------------------------------------- Material: Titanzink walzblank. ---------------------------------------- Zum Einbau von drei Fenstern direkt nebeneinander. Knicksparren im Lieferumfang enthalten. Abstand zum rechts danebenliegenden Fenster: 10cm
GELÖSCHT | EAW FK08 6100 | 5702328121782 | VELUX Aufkeilrahmen EAW FK08 6100 | Ziegel hoch/Welle Kupfer | 1702 | 20 | A | 230 | VELUX-Aufkeilrahmen | 230 | VELUX-Aufkeilrahmen | 15020202 | 1 | 0 | ST | -------- |  | DK | 0 | 0 | 0 | 0 | 0 | 0 |  | PAL | nein | ---------------------------------------- Geeignet für Dächer mit flachem oder profiliertem Eindeckmaterial von 1,5 bis 12 cm Höhe. Seitenteile gerade mit doppelten Wasser- Ableit-Falzen und Schaumstoff-Dichtungs- Profil. Zum Einbau der Fenster mit 10° steilerer Neigung als das Dach, für mehr Kopffreiheit und Raumgewinn. ---------------------------------------- Seitliche und untere Blendrahmen- verblechung. ---------------------------------------- Ausführung: Wärmegedämmt Durch zusätzlichen Einbaurahmen zur Reduzierung der Wärmebrücke am Übergang vom Fenster zum Dach. Einschließlich diffusionsoffener Anschlussschürze aus Polypropylen. Materialstärke 0,5mm, sd = 0,03m und Wasserableitrinne für einen regensicheren Anschluss ---------------------------------------- Material: Kupfer.
GELÖSCHT | EAW FK08 6121E | 5702328121799 | VELUX Kombi-Aufk.-R. EAW FK08 6121E | Ziegel hoch/Welle Kupfer | 4373 | 20 | A | 240 | VELUX-Kombi-Aufkeilrahmen | 240 | VELUX-Kombi-Aufkeilrahmen | 15020202 | 1 | 0 | ST | -------- |  | DK | 0 | 0 | 0 | 0 | 0 | 0 |  | PAL | nein | ---------------------------------------- Geeignet für Dächer mit flachem oder profiliertem Eindeckmaterial von 1,5 bis 12 cm Höhe. Seitenteile gerade mit doppelten Wasser- Ableit-Falzen und Schaumstoff-Dichtungs- Profil. Zum Einbau der Fenster mit 10° steilerer Neigung als das Dach, für mehr Kopffreiheit und Raumgewinn. ---------------------------------------- Seitliche und untere Blendrahmen- verblechung. ---------------------------------------- Ausführung: Wärmegedämmt Durch zusätzlichen Einbaurahmen zur Reduzierung der Wärmebrücke am Übergang vom Fenster zum Dach. Einschließlich diffusionsoffener Anschlussschürze aus Polypropylen. Materialstärke 0,5mm, sd = 0,03m und Wasserableitrinne für einen regensicheren Anschluss ---------------------------------------- Material: Kupfer. ---------------------------------------- Zum Einbau von zwei Fenstern direkt nebeneinander. Knicksparren im Lieferumfang enthalten. Abstand zum rechts danebenliegenden Fenster: 10cm
GELÖSCHT | EAW FK08 6131E | 5702328125902 | VELUX Kombi-Aufk.-R. EAW FK08 6131E | Ziegel hoch/Welle Kupfer | 4697 | 20 | A | 240 | VELUX-Kombi-Aufkeilrahmen | 240 | VELUX-Kombi-Aufkeilrahmen | 15020202 | 1 | 0 | ST | -------- |  | DK | 0 | 0 | 0 | 0 | 0 | 0 |  | PAL | nein | ---------------------------------------- Geeignet für Dächer mit flachem oder profiliertem Eindeckmaterial von 1,5 bis 12 cm Höhe. Seitenteile gerade mit doppelten Wasser- Ableit-Falzen und Schaumstoff-Dichtungs- Profil. Zum Einbau der Fenster mit 10° steilerer Neigung als das Dach, für mehr Kopffreiheit und Raumgewinn. ---------------------------------------- Seitliche und untere Blendrahmen- verblechung. ---------------------------------------- Ausführung: Wärmegedämmt Durch zusätzlichen Einbaurahmen zur Reduzierung der Wärmebrücke am Übergang vom Fenster zum Dach. Einschließlich diffusionsoffener Anschlussschürze aus Polypropylen. Materialstärke 0,5mm, sd = 0,03m und Wasserableitrinne für einen regensicheren Anschluss ---------------------------------------- Material: Kupfer. ---------------------------------------- Zum Einbau von drei Fenstern direkt nebeneinander. Knicksparren im Lieferumfang enthalten. Abstand zum rechts danebenliegenden Fenster: 10cm
GELÖSCHT | EAW FK08 6300 | 5702328121812 | VELUX Aufkeilrahmen EAW FK08 6300 | Ziegel hoch/Welle Ti walz | 1702 | 20 | A | 230 | VELUX-Aufkeilrahmen | 230 | VELUX-Aufkeilrahmen | 15020202 | 1 | 0 | ST | -------- |  | DK | 0 | 0 | 0 | 0 | 0 | 0 |  | PAL | nein | ---------------------------------------- Geeignet für Dächer mit flachem oder profiliertem Eindeckmaterial von 1,5 bis 12 cm Höhe. Seitenteile gerade mit doppelten Wasser- Ableit-Falzen und Schaumstoff-Dichtungs- Profil. Zum Einbau der Fenster mit 10° steilerer Neigung als das Dach, für mehr Kopffreiheit und Raumgewinn. ---------------------------------------- Seitliche und untere Blendrahmen- verblechung. ---------------------------------------- Ausführung: Wärmegedämmt Durch zusätzlichen Einbaurahmen zur Reduzierung der Wärmebrücke am Übergang vom Fenster zum Dach. Einschließlich diffusionsoffener Anschlussschürze aus Polypropylen. Materialstärke 0,5mm, sd = 0,03m und Wasserableitrinne für einen regensicheren Anschluss ---------------------------------------- Material: Titanzink walzblank.
GELÖSCHT | EAW FK08 6321E | 5702328121829 | VELUX Kombi-Aufk.-R. EAW FK08 6321E | Ziegel hoch/Welle Ti walz | 4373 | 20 | A | 240 | VELUX-Kombi-Aufkeilrahmen | 240 | VELUX-Kombi-Aufkeilrahmen | 15020202 | 1 | 0 | ST | -------- |  | DK | 0 | 0 | 0 | 0 | 0 | 0 |  | PAL | nein | ---------------------------------------- Geeignet für Dächer mit flachem oder profiliertem Eindeckmaterial von 1,5 bis 12 cm Höhe. Seitenteile gerade mit doppelten Wasser- Ableit-Falzen und Schaumstoff-Dichtungs- Profil. Zum Einbau der Fenster mit 10° steilerer Neigung als das Dach, für mehr Kopffreiheit und Raumgewinn. ---------------------------------------- Seitliche und untere Blendrahmen- verblechung. ---------------------------------------- Ausführung: Wärmegedämmt Durch zusätzlichen Einbaurahmen zur Reduzierung der Wärmebrücke am Übergang vom Fenster zum Dach. Einschließlich diffusionsoffener Anschlussschürze aus Polypropylen. Materialstärke 0,5mm, sd = 0,03m und Wasserableitrinne für einen regensicheren Anschluss ---------------------------------------- Material: Titanzink walzblank. ---------------------------------------- Zum Einbau von zwei Fenstern direkt nebeneinander. Knicksparren im Lieferumfang enthalten. Abstand zum rechts danebenliegenden Fenster: 10cm
GELÖSCHT | EAW FK08 6331E | 5702328125919 | VELUX Kombi-Aufk.-R. EAW FK08 6331E | Ziegel hoch/Welle Ti walz | 4697 | 20 | A | 240 | VELUX-Kombi-Aufkeilrahmen | 240 | VELUX-Kombi-Aufkeilrahmen | 15020202 | 1 | 0 | ST | -------- |  | DK | 0 | 0 | 0 | 0 | 0 | 0 |  | PAL | nein | ---------------------------------------- Geeignet für Dächer mit flachem oder profiliertem Eindeckmaterial von 1,5 bis 12 cm Höhe. Seitenteile gerade mit doppelten Wasser- Ableit-Falzen und Schaumstoff-Dichtungs- Profil. Zum Einbau der Fenster mit 10° steilerer Neigung als das Dach, für mehr Kopffreiheit und Raumgewinn. ---------------------------------------- Seitliche und untere Blendrahmen- verblechung. ---------------------------------------- Ausführung: Wärmegedämmt Durch zusätzlichen Einbaurahmen zur Reduzierung der Wärmebrücke am Übergang vom Fenster zum Dach. Einschließlich diffusionsoffener Anschlussschürze aus Polypropylen. Materialstärke 0,5mm, sd = 0,03m und Wasserableitrinne für einen regensicheren Anschluss ---------------------------------------- Material: Titanzink walzblank. ---------------------------------------- Zum Einbau von drei Fenstern direkt nebeneinander. Knicksparren im Lieferumfang enthalten. Abstand zum rechts danebenliegenden Fenster: 10cm
GELÖSCHT | EAW MK04 6121E | 5702328121881 | VELUX Kombi-Aufk.-R. EAW MK04 6121E | Ziegel hoch/Welle Kupfer | 4037 | 20 | A | 240 | VELUX-Kombi-Aufkeilrahmen | 240 | VELUX-Kombi-Aufkeilrahmen | 15020202 | 1 | 0 | ST | -------- |  | DK | 0 | 0 | 0 | 0 | 0 | 0 |  | PAL | nein | ---------------------------------------- Geeignet für Dächer mit flachem oder profiliertem Eindeckmaterial von 1,5 bis 12 cm Höhe. Seitenteile gerade mit doppelten Wasser- Ableit-Falzen und Schaumstoff-Dichtungs- Profil. Zum Einbau der Fenster mit 10° steilerer Neigung als das Dach, für mehr Kopffreiheit und Raumgewinn. ---------------------------------------- Seitliche und untere Blendrahmen- verblechung. ---------------------------------------- Ausführung: Wärmegedämmt Durch zusätzlichen Einbaurahmen zur Reduzierung der Wärmebrücke am Übergang vom Fenster zum Dach. Einschließlich diffusionsoffener Anschlussschürze aus Polypropylen. Materialstärke 0,5mm, sd = 0,03m und Wasserableitrinne für einen regensicheren Anschluss ---------------------------------------- Material: Kupfer. ---------------------------------------- Zum Einbau von zwei Fenstern direkt nebeneinander. Knicksparren im Lieferumfang enthalten. Abstand zum rechts danebenliegenden Fenster: 10cm
GELÖSCHT | EAW MK04 6321E | 5702328121911 | VELUX Kombi-Aufk.-R. EAW MK04 6321E | Ziegel hoch/Welle Ti walz | 4037 | 20 | A | 240 | VELUX-Kombi-Aufkeilrahmen | 240 | VELUX-Kombi-Aufkeilrahmen | 15020202 | 1 | 0 | ST | -------- |  | DK | 0 | 0 | 0 | 0 | 0 | 0 |  | PAL | nein | ---------------------------------------- Geeignet für Dächer mit flachem oder profiliertem Eindeckmaterial von 1,5 bis 12 cm Höhe. Seitenteile gerade mit doppelten Wasser- Ableit-Falzen und Schaumstoff-Dichtungs- Profil. Zum Einbau der Fenster mit 10° steilerer Neigung als das Dach, für mehr Kopffreiheit und Raumgewinn. ---------------------------------------- Seitliche und untere Blendrahmen- verblechung. ---------------------------------------- Ausführung: Wärmegedämmt Durch zusätzlichen Einbaurahmen zur Reduzierung der Wärmebrücke am Übergang vom Fenster zum Dach. Einschließlich diffusionsoffener Anschlussschürze aus Polypropylen. Materialstärke 0,5mm, sd = 0,03m und Wasserableitrinne für einen regensicheren Anschluss ---------------------------------------- Material: Titanzink walzblank. ---------------------------------------- Zum Einbau von zwei Fenstern direkt nebeneinander. Knicksparren im Lieferumfang enthalten. Abstand zum rechts danebenliegenden Fenster: 10cm
GELÖSCHT | EAW MK04 6331E | 5702328125940 | VELUX Kombi-Aufk.-R. EAW MK04 6331E | Ziegel hoch/Welle Ti walz | 4335 | 20 | A | 240 | VELUX-Kombi-Aufkeilrahmen | 240 | VELUX-Kombi-Aufkeilrahmen | 15020202 | 1 | 0 | ST | -------- |  | DK | 0 | 0 | 0 | 0 | 0 | 0 |  | PAL | nein | ---------------------------------------- Geeignet für Dächer mit flachem oder profiliertem Eindeckmaterial von 1,5 bis 12 cm Höhe. Seitenteile gerade mit doppelten Wasser- Ableit-Falzen und Schaumstoff-Dichtungs- Profil. Zum Einbau der Fenster mit 10° steilerer Neigung als das Dach, für mehr Kopffreiheit und Raumgewinn. ---------------------------------------- Seitliche und untere Blendrahmen- verblechung. ---------------------------------------- Ausführung: Wärmegedämmt Durch zusätzlichen Einbaurahmen zur Reduzierung der Wärmebrücke am Übergang vom Fenster zum Dach. Einschließlich diffusionsoffener Anschlussschürze aus Polypropylen. Materialstärke 0,5mm, sd = 0,03m und Wasserableitrinne für einen regensicheren Anschluss ---------------------------------------- Material: Titanzink walzblank. ---------------------------------------- Zum Einbau von drei Fenstern direkt nebeneinander. Knicksparren im Lieferumfang enthalten. Abstand zum rechts danebenliegenden Fenster: 10cm
GELÖSCHT | EAW MK06 6131E | 5702328125964 | VELUX Kombi-Aufk.-R. EAW MK06 6131E | Ziegel hoch/Welle Kupfer | 4516 | 20 | A | 240 | VELUX-Kombi-Aufkeilrahmen | 240 | VELUX-Kombi-Aufkeilrahmen | 15020202 | 1 | 0 | ST | -------- |  | DK | 0 | 0 | 0 | 0 | 0 | 0 |  | PAL | nein | ---------------------------------------- Geeignet für Dächer mit flachem oder profiliertem Eindeckmaterial von 1,5 bis 12 cm Höhe. Seitenteile gerade mit doppelten Wasser- Ableit-Falzen und Schaumstoff-Dichtungs- Profil. Zum Einbau der Fenster mit 10° steilerer Neigung als das Dach, für mehr Kopffreiheit und Raumgewinn. ---------------------------------------- Seitliche und untere Blendrahmen- verblechung. ---------------------------------------- Ausführung: Wärmegedämmt Durch zusätzlichen Einbaurahmen zur Reduzierung der Wärmebrücke am Übergang vom Fenster zum Dach. Einschließlich diffusionsoffener Anschlussschürze aus Polypropylen. Materialstärke 0,5mm, sd = 0,03m und Wasserableitrinne für einen regensicheren Anschluss ---------------------------------------- Material: Kupfer. ---------------------------------------- Zum Einbau von drei Fenstern direkt nebeneinander. Knicksparren im Lieferumfang enthalten. Abstand zum rechts danebenliegenden Fenster: 10cm
GELÖSCHT | EAW MK06 6321E | 5702328122000 | VELUX Kombi-Aufk.-R. EAW MK06 6321E | Ziegel hoch/Welle Ti walz | 4205 | 20 | A | 240 | VELUX-Kombi-Aufkeilrahmen | 240 | VELUX-Kombi-Aufkeilrahmen | 15020202 | 1 | 0 | ST | -------- |  | DK | 0 | 0 | 0 | 0 | 0 | 0 |  | PAL | nein | ---------------------------------------- Geeignet für Dächer mit flachem oder profiliertem Eindeckmaterial von 1,5 bis 12 cm Höhe. Seitenteile gerade mit doppelten Wasser- Ableit-Falzen und Schaumstoff-Dichtungs- Profil. Zum Einbau der Fenster mit 10° steilerer Neigung als das Dach, für mehr Kopffreiheit und Raumgewinn. ---------------------------------------- Seitliche und untere Blendrahmen- verblechung. ---------------------------------------- Ausführung: Wärmegedämmt Durch zusätzlichen Einbaurahmen zur Reduzierung der Wärmebrücke am Übergang vom Fenster zum Dach. Einschließlich diffusionsoffener Anschlussschürze aus Polypropylen. Materialstärke 0,5mm, sd = 0,03m und Wasserableitrinne für einen regensicheren Anschluss ---------------------------------------- Material: Titanzink walzblank. ---------------------------------------- Zum Einbau von zwei Fenstern direkt nebeneinander. Knicksparren im Lieferumfang enthalten. Abstand zum rechts danebenliegenden Fenster: 10cm
GELÖSCHT | EAW MK06 6331E | 5702328125971 | VELUX Kombi-Aufk.-R. EAW MK06 6331E | Ziegel hoch/Welle Ti walz | 4516 | 20 | A | 240 | VELUX-Kombi-Aufkeilrahmen | 240 | VELUX-Kombi-Aufkeilrahmen | 15020202 | 1 | 0 | ST | -------- |  | DK | 0 | 0 | 0 | 0 | 0 | 0 |  | PAL | nein | ---------------------------------------- Geeignet für Dächer mit flachem oder profiliertem Eindeckmaterial von 1,5 bis 12 cm Höhe. Seitenteile gerade mit doppelten Wasser- Ableit-Falzen und Schaumstoff-Dichtungs- Profil. Zum Einbau der Fenster mit 10° steilerer Neigung als das Dach, für mehr Kopffreiheit und Raumgewinn. ---------------------------------------- Seitliche und untere Blendrahmen- verblechung. ---------------------------------------- Ausführung: Wärmegedämmt Durch zusätzlichen Einbaurahmen zur Reduzierung der Wärmebrücke am Übergang vom Fenster zum Dach. Einschließlich diffusionsoffener Anschlussschürze aus Polypropylen. Materialstärke 0,5mm, sd = 0,03m und Wasserableitrinne für einen regensicheren Anschluss ---------------------------------------- Material: Titanzink walzblank. ---------------------------------------- Zum Einbau von drei Fenstern direkt nebeneinander. Knicksparren im Lieferumfang enthalten. Abstand zum rechts danebenliegenden Fenster: 10cm
GELÖSCHT | EAW MK08 6131E | 5702328125995 | VELUX Kombi-Aufk.-R. EAW MK08 6131E | Ziegel hoch/Welle Kupfer | 4787 | 20 | A | 240 | VELUX-Kombi-Aufkeilrahmen | 240 | VELUX-Kombi-Aufkeilrahmen | 15020202 | 1 | 0 | ST | -------- |  | DK | 0 | 0 | 0 | 0 | 0 | 0 |  | PAL | nein | ---------------------------------------- Geeignet für Dächer mit flachem oder profiliertem Eindeckmaterial von 1,5 bis 12 cm Höhe. Seitenteile gerade mit doppelten Wasser- Ableit-Falzen und Schaumstoff-Dichtungs- Profil. Zum Einbau der Fenster mit 10° steilerer Neigung als das Dach, für mehr Kopffreiheit und Raumgewinn. ---------------------------------------- Seitliche und untere Blendrahmen- verblechung. ---------------------------------------- Ausführung: Wärmegedämmt Durch zusätzlichen Einbaurahmen zur Reduzierung der Wärmebrücke am Übergang vom Fenster zum Dach. Einschließlich diffusionsoffener Anschlussschürze aus Polypropylen. Materialstärke 0,5mm, sd = 0,03m und Wasserableitrinne für einen regensicheren Anschluss ---------------------------------------- Material: Kupfer. ---------------------------------------- Zum Einbau von drei Fenstern direkt nebeneinander. Knicksparren im Lieferumfang enthalten. Abstand zum rechts danebenliegenden Fenster: 10cm
GELÖSCHT | EAW MK08 6300 | 5702328122086 | VELUX Aufkeilrahmen EAW MK08 6300 | Ziegel hoch/Welle Ti walz | 1734 | 20 | A | 230 | VELUX-Aufkeilrahmen | 230 | VELUX-Aufkeilrahmen | 15020202 | 1 | 0 | ST | -------- |  | DK | 0 | 0 | 0 | 0 | 0 | 0 |  | PAL | nein | ---------------------------------------- Geeignet für Dächer mit flachem oder profiliertem Eindeckmaterial von 1,5 bis 12 cm Höhe. Seitenteile gerade mit doppelten Wasser- Ableit-Falzen und Schaumstoff-Dichtungs- Profil. Zum Einbau der Fenster mit 10° steilerer Neigung als das Dach, für mehr Kopffreiheit und Raumgewinn. ---------------------------------------- Seitliche und untere Blendrahmen- verblechung. ---------------------------------------- Ausführung: Wärmegedämmt Durch zusätzlichen Einbaurahmen zur Reduzierung der Wärmebrücke am Übergang vom Fenster zum Dach. Einschließlich diffusionsoffener Anschlussschürze aus Polypropylen. Materialstärke 0,5mm, sd = 0,03m und Wasserableitrinne für einen regensicheren Anschluss ---------------------------------------- Material: Titanzink walzblank.
GELÖSCHT | EAW MK08 6321E | 5702328122093 | VELUX Kombi-Aufk.-R. EAW MK08 6321E | Ziegel hoch/Welle Ti walz | 4457 | 20 | A | 240 | VELUX-Kombi-Aufkeilrahmen | 240 | VELUX-Kombi-Aufkeilrahmen | 15020202 | 1 | 0 | ST | -------- |  | DK | 0 | 0 | 0 | 0 | 0 | 0 |  | PAL | nein | ---------------------------------------- Geeignet für Dächer mit flachem oder profiliertem Eindeckmaterial von 1,5 bis 12 cm Höhe. Seitenteile gerade mit doppelten Wasser- Ableit-Falzen und Schaumstoff-Dichtungs- Profil. Zum Einbau der Fenster mit 10° steilerer Neigung als das Dach, für mehr Kopffreiheit und Raumgewinn. ---------------------------------------- Seitliche und untere Blendrahmen- verblechung. ---------------------------------------- Ausführung: Wärmegedämmt Durch zusätzlichen Einbaurahmen zur Reduzierung der Wärmebrücke am Übergang vom Fenster zum Dach. Einschließlich diffusionsoffener Anschlussschürze aus Polypropylen. Materialstärke 0,5mm, sd = 0,03m und Wasserableitrinne für einen regensicheren Anschluss ---------------------------------------- Material: Titanzink walzblank. ---------------------------------------- Zum Einbau von zwei Fenstern direkt nebeneinander. Knicksparren im Lieferumfang enthalten. Abstand zum rechts danebenliegenden Fenster: 10cm
GELÖSCHT | EAW MK08 6331E | 5702328126008 | VELUX Kombi-Aufk.-R. EAW MK08 6331E | Ziegel hoch/Welle Ti walz | 4787 | 20 | A | 240 | VELUX-Kombi-Aufkeilrahmen | 240 | VELUX-Kombi-Aufkeilrahmen | 15020202 | 1 | 0 | ST | -------- |  | DK | 0 | 0 | 0 | 0 | 0 | 0 |  | PAL | nein | ---------------------------------------- Geeignet für Dächer mit flachem oder profiliertem Eindeckmaterial von 1,5 bis 12 cm Höhe. Seitenteile gerade mit doppelten Wasser- Ableit-Falzen und Schaumstoff-Dichtungs- Profil. Zum Einbau der Fenster mit 10° steilerer Neigung als das Dach, für mehr Kopffreiheit und Raumgewinn. ---------------------------------------- Seitliche und untere Blendrahmen- verblechung. ---------------------------------------- Ausführung: Wärmegedämmt Durch zusätzlichen Einbaurahmen zur Reduzierung der Wärmebrücke am Übergang vom Fenster zum Dach. Einschließlich diffusionsoffener Anschlussschürze aus Polypropylen. Materialstärke 0,5mm, sd = 0,03m und Wasserableitrinne für einen regensicheren Anschluss ---------------------------------------- Material: Titanzink walzblank. ---------------------------------------- Zum Einbau von drei Fenstern direkt nebeneinander. Knicksparren im Lieferumfang enthalten. Abstand zum rechts danebenliegenden Fenster: 10cm
GELÖSCHT | EAW MK10 6100 | 5702328122147 | VELUX Aufkeilrahmen EAW MK10 6100 | Ziegel hoch/Welle Kupfer | 1882 | 20 | A | 230 | VELUX-Aufkeilrahmen | 230 | VELUX-Aufkeilrahmen | 15020202 | 1 | 0 | ST | -------- |  | DK | 0 | 0 | 0 | 0 | 0 | 0 |  | PAL | nein | ---------------------------------------- Geeignet für Dächer mit flachem oder profiliertem Eindeckmaterial von 1,5 bis 12 cm Höhe. Seitenteile gerade mit doppelten Wasser- Ableit-Falzen und Schaumstoff-Dichtungs- Profil. Zum Einbau der Fenster mit 10° steilerer Neigung als das Dach, für mehr Kopffreiheit und Raumgewinn. ---------------------------------------- Seitliche und untere Blendrahmen- verblechung. ---------------------------------------- Ausführung: Wärmegedämmt Durch zusätzlichen Einbaurahmen zur Reduzierung der Wärmebrücke am Übergang vom Fenster zum Dach. Einschließlich diffusionsoffener Anschlussschürze aus Polypropylen. Materialstärke 0,5mm, sd = 0,03m und Wasserableitrinne für einen regensicheren Anschluss ---------------------------------------- Material: Kupfer.
GELÖSCHT | EAW MK10 6121E | 5702328122154 | VELUX Kombi-Aufk.-R. EAW MK10 6121E | Ziegel hoch/Welle Kupfer | 4836 | 20 | A | 240 | VELUX-Kombi-Aufkeilrahmen | 240 | VELUX-Kombi-Aufkeilrahmen | 15020202 | 1 | 0 | ST | -------- |  | DK | 0 | 0 | 0 | 0 | 0 | 0 |  | PAL | nein | ---------------------------------------- Geeignet für Dächer mit flachem oder profiliertem Eindeckmaterial von 1,5 bis 12 cm Höhe. Seitenteile gerade mit doppelten Wasser- Ableit-Falzen und Schaumstoff-Dichtungs- Profil. Zum Einbau der Fenster mit 10° steilerer Neigung als das Dach, für mehr Kopffreiheit und Raumgewinn. ---------------------------------------- Seitliche und untere Blendrahmen- verblechung. ---------------------------------------- Ausführung: Wärmegedämmt Durch zusätzlichen Einbaurahmen zur Reduzierung der Wärmebrücke am Übergang vom Fenster zum Dach. Einschließlich diffusionsoffener Anschlussschürze aus Polypropylen. Materialstärke 0,5mm, sd = 0,03m und Wasserableitrinne für einen regensicheren Anschluss ---------------------------------------- Material: Kupfer. ---------------------------------------- Zum Einbau von zwei Fenstern direkt nebeneinander. Knicksparren im Lieferumfang enthalten. Abstand zum rechts danebenliegenden Fenster: 10cm
GELÖSCHT | EAW MK10 6131E | 5702328126022 | VELUX Kombi-Aufk.-R. EAW MK10 6131E | Ziegel hoch/Welle Kupfer | 5193 | 20 | A | 240 | VELUX-Kombi-Aufkeilrahmen | 240 | VELUX-Kombi-Aufkeilrahmen | 15020202 | 1 | 0 | ST | -------- |  | DK | 0 | 0 | 0 | 0 | 0 | 0 |  | PAL | nein | ---------------------------------------- Geeignet für Dächer mit flachem oder profiliertem Eindeckmaterial von 1,5 bis 12 cm Höhe. Seitenteile gerade mit doppelten Wasser- Ableit-Falzen und Schaumstoff-Dichtungs- Profil. Zum Einbau der Fenster mit 10° steilerer Neigung als das Dach, für mehr Kopffreiheit und Raumgewinn. ---------------------------------------- Seitliche und untere Blendrahmen- verblechung. ---------------------------------------- Ausführung: Wärmegedämmt Durch zusätzlichen Einbaurahmen zur Reduzierung der Wärmebrücke am Übergang vom Fenster zum Dach. Einschließlich diffusionsoffener Anschlussschürze aus Polypropylen. Materialstärke 0,5mm, sd = 0,03m und Wasserableitrinne für einen regensicheren Anschluss ---------------------------------------- Material: Kupfer. ---------------------------------------- Zum Einbau von drei Fenstern direkt nebeneinander. Knicksparren im Lieferumfang enthalten. Abstand zum rechts danebenliegenden Fenster: 10cm
GELÖSCHT | EAW MK10 6300 | 5702328122178 | VELUX Aufkeilrahmen EAW MK10 6300 | Ziegel hoch/Welle Ti walz | 1882 | 20 | A | 230 | VELUX-Aufkeilrahmen | 230 | VELUX-Aufkeilrahmen | 15020202 | 1 | 0 | ST | -------- |  | DK | 0 | 0 | 0 | 0 | 0 | 0 |  | PAL | nein | ---------------------------------------- Geeignet für Dächer mit flachem oder profiliertem Eindeckmaterial von 1,5 bis 12 cm Höhe. Seitenteile gerade mit doppelten Wasser- Ableit-Falzen und Schaumstoff-Dichtungs- Profil. Zum Einbau der Fenster mit 10° steilerer Neigung als das Dach, für mehr Kopffreiheit und Raumgewinn. ---------------------------------------- Seitliche und untere Blendrahmen- verblechung. ---------------------------------------- Ausführung: Wärmegedämmt Durch zusätzlichen Einbaurahmen zur Reduzierung der Wärmebrücke am Übergang vom Fenster zum Dach. Einschließlich diffusionsoffener Anschlussschürze aus Polypropylen. Materialstärke 0,5mm, sd = 0,03m und Wasserableitrinne für einen regensicheren Anschluss ---------------------------------------- Material: Titanzink walzblank.
GELÖSCHT | EAW MK10 6321E | 5702328122185 | VELUX Kombi-Aufk.-R. EAW MK10 6321E | Ziegel hoch/Welle Ti walz | 4836 | 20 | A | 240 | VELUX-Kombi-Aufkeilrahmen | 240 | VELUX-Kombi-Aufkeilrahmen | 15020202 | 1 | 0 | ST | -------- |  | DK | 0 | 0 | 0 | 0 | 0 | 0 |  | PAL | nein | ---------------------------------------- Geeignet für Dächer mit flachem oder profiliertem Eindeckmaterial von 1,5 bis 12 cm Höhe. Seitenteile gerade mit doppelten Wasser- Ableit-Falzen und Schaumstoff-Dichtungs- Profil. Zum Einbau der Fenster mit 10° steilerer Neigung als das Dach, für mehr Kopffreiheit und Raumgewinn. ---------------------------------------- Seitliche und untere Blendrahmen- verblechung. ---------------------------------------- Ausführung: Wärmegedämmt Durch zusätzlichen Einbaurahmen zur Reduzierung der Wärmebrücke am Übergang vom Fenster zum Dach. Einschließlich diffusionsoffener Anschlussschürze aus Polypropylen. Materialstärke 0,5mm, sd = 0,03m und Wasserableitrinne für einen regensicheren Anschluss ---------------------------------------- Material: Titanzink walzblank. ---------------------------------------- Zum Einbau von zwei Fenstern direkt nebeneinander. Knicksparren im Lieferumfang enthalten. Abstand zum rechts danebenliegenden Fenster: 10cm
GELÖSCHT | EAW MK10 6331E | 5702328126039 | VELUX Kombi-Aufk.-R. EAW MK10 6331E | Ziegel hoch/Welle Ti walz | 5193 | 20 | A | 240 | VELUX-Kombi-Aufkeilrahmen | 240 | VELUX-Kombi-Aufkeilrahmen | 15020202 | 1 | 0 | ST | -------- |  | DK | 0 | 0 | 0 | 0 | 0 | 0 |  | PAL | nein | ---------------------------------------- Geeignet für Dächer mit flachem oder profiliertem Eindeckmaterial von 1,5 bis 12 cm Höhe. Seitenteile gerade mit doppelten Wasser- Ableit-Falzen und Schaumstoff-Dichtungs- Profil. Zum Einbau der Fenster mit 10° steilerer Neigung als das Dach, für mehr Kopffreiheit und Raumgewinn. ---------------------------------------- Seitliche und untere Blendrahmen- verblechung. ---------------------------------------- Ausführung: Wärmegedämmt Durch zusätzlichen Einbaurahmen zur Reduzierung der Wärmebrücke am Übergang vom Fenster zum Dach. Einschließlich diffusionsoffener Anschlussschürze aus Polypropylen. Materialstärke 0,5mm, sd = 0,03m und Wasserableitrinne für einen regensicheren Anschluss ---------------------------------------- Material: Titanzink walzblank. ---------------------------------------- Zum Einbau von drei Fenstern direkt nebeneinander. Knicksparren im Lieferumfang enthalten. Abstand zum rechts danebenliegenden Fenster: 10cm
GELÖSCHT | EAW PK06 6121E | 5702328122291 | VELUX Kombi-Aufk.-R. EAW PK06 6121E | Ziegel hoch/Welle Kupfer | 4626 | 20 | A | 240 | VELUX-Kombi-Aufkeilrahmen | 240 | VELUX-Kombi-Aufkeilrahmen | 15020202 | 1 | 0 | ST | -------- |  | DK | 0 | 0 | 0 | 0 | 0 | 0 |  | PAL | nein | ---------------------------------------- Geeignet für Dächer mit flachem oder profiliertem Eindeckmaterial von 1,5 bis 12 cm Höhe. Seitenteile gerade mit doppelten Wasser- Ableit-Falzen und Schaumstoff-Dichtungs- Profil. Zum Einbau der Fenster mit 10° steilerer Neigung als das Dach, für mehr Kopffreiheit und Raumgewinn. ---------------------------------------- Seitliche und untere Blendrahmen- verblechung. ---------------------------------------- Ausführung: Wärmegedämmt Durch zusätzlichen Einbaurahmen zur Reduzierung der Wärmebrücke am Übergang vom Fenster zum Dach. Einschließlich diffusionsoffener Anschlussschürze aus Polypropylen. Materialstärke 0,5mm, sd = 0,03m und Wasserableitrinne für einen regensicheren Anschluss ---------------------------------------- Material: Kupfer. ---------------------------------------- Zum Einbau von zwei Fenstern direkt nebeneinander. Knicksparren im Lieferumfang enthalten. Abstand zum rechts danebenliegenden Fenster: 10cm
GELÖSCHT | EAW PK06 6300 | 5702328122307 | VELUX Aufkeilrahmen EAW PK06 6300 | Ziegel hoch/Welle Ti walz | 1800 | 20 | A | 230 | VELUX-Aufkeilrahmen | 230 | VELUX-Aufkeilrahmen | 15020202 | 1 | 0 | ST | -------- |  | DK | 0 | 0 | 0 | 0 | 0 | 0 |  | PAL | nein | ---------------------------------------- Geeignet für Dächer mit flachem oder profiliertem Eindeckmaterial von 1,5 bis 12 cm Höhe. Seitenteile gerade mit doppelten Wasser- Ableit-Falzen und Schaumstoff-Dichtungs- Profil. Zum Einbau der Fenster mit 10° steilerer Neigung als das Dach, für mehr Kopffreiheit und Raumgewinn. ---------------------------------------- Seitliche und untere Blendrahmen- verblechung. ---------------------------------------- Ausführung: Wärmegedämmt Durch zusätzlichen Einbaurahmen zur Reduzierung der Wärmebrücke am Übergang vom Fenster zum Dach. Einschließlich diffusionsoffener Anschlussschürze aus Polypropylen. Materialstärke 0,5mm, sd = 0,03m und Wasserableitrinne für einen regensicheren Anschluss ---------------------------------------- Material: Titanzink walzblank.
GELÖSCHT | EAW PK06 6321E | 5702328122314 | VELUX Kombi-Aufk.-R. EAW PK06 6321E | Ziegel hoch/Welle Ti walz | 4626 | 20 | A | 240 | VELUX-Kombi-Aufkeilrahmen | 240 | VELUX-Kombi-Aufkeilrahmen | 15020202 | 1 | 0 | ST | -------- |  | DK | 0 | 0 | 0 | 0 | 0 | 0 |  | PAL | nein | ---------------------------------------- Geeignet für Dächer mit flachem oder profiliertem Eindeckmaterial von 1,5 bis 12 cm Höhe. Seitenteile gerade mit doppelten Wasser- Ableit-Falzen und Schaumstoff-Dichtungs- Profil. Zum Einbau der Fenster mit 10° steilerer Neigung als das Dach, für mehr Kopffreiheit und Raumgewinn. ---------------------------------------- Seitliche und untere Blendrahmen- verblechung. ---------------------------------------- Ausführung: Wärmegedämmt Durch zusätzlichen Einbaurahmen zur Reduzierung der Wärmebrücke am Übergang vom Fenster zum Dach. Einschließlich diffusionsoffener Anschlussschürze aus Polypropylen. Materialstärke 0,5mm, sd = 0,03m und Wasserableitrinne für einen regensicheren Anschluss ---------------------------------------- Material: Titanzink walzblank. ---------------------------------------- Zum Einbau von zwei Fenstern direkt nebeneinander. Knicksparren im Lieferumfang enthalten. Abstand zum rechts danebenliegenden Fenster: 10cm
GELÖSCHT | EAW PK08 6121E | 5702328122352 | VELUX Kombi-Aufk.-R. EAW PK08 6121E | Ziegel hoch/Welle Kupfer | 4710 | 20 | A | 240 | VELUX-Kombi-Aufkeilrahmen | 240 | VELUX-Kombi-Aufkeilrahmen | 15020202 | 1 | 0 | ST | -------- |  | DK | 0 | 0 | 0 | 0 | 0 | 0 |  | PAL | nein | ---------------------------------------- Geeignet für Dächer mit flachem oder profiliertem Eindeckmaterial von 1,5 bis 12 cm Höhe. Seitenteile gerade mit doppelten Wasser- Ableit-Falzen und Schaumstoff-Dichtungs- Profil. Zum Einbau der Fenster mit 10° steilerer Neigung als das Dach, für mehr Kopffreiheit und Raumgewinn. ---------------------------------------- Seitliche und untere Blendrahmen- verblechung. ---------------------------------------- Ausführung: Wärmegedämmt Durch zusätzlichen Einbaurahmen zur Reduzierung der Wärmebrücke am Übergang vom Fenster zum Dach. Einschließlich diffusionsoffener Anschlussschürze aus Polypropylen. Materialstärke 0,5mm, sd = 0,03m und Wasserableitrinne für einen regensicheren Anschluss ---------------------------------------- Material: Kupfer. ---------------------------------------- Zum Einbau von zwei Fenstern direkt nebeneinander. Knicksparren im Lieferumfang enthalten. Abstand zum rechts danebenliegenden Fenster: 10cm
GELÖSCHT | EAW PK08 6300 | 5702328122369 | VELUX Aufkeilrahmen EAW PK08 6300 | Ziegel hoch/Welle Ti walz | 1833 | 20 | A | 230 | VELUX-Aufkeilrahmen | 230 | VELUX-Aufkeilrahmen | 15020202 | 1 | 0 | ST | -------- |  | DK | 0 | 0 | 0 | 0 | 0 | 0 |  | PAL | nein | ---------------------------------------- Geeignet für Dächer mit flachem oder profiliertem Eindeckmaterial von 1,5 bis 12 cm Höhe. Seitenteile gerade mit doppelten Wasser- Ableit-Falzen und Schaumstoff-Dichtungs- Profil. Zum Einbau der Fenster mit 10° steilerer Neigung als das Dach, für mehr Kopffreiheit und Raumgewinn. ---------------------------------------- Seitliche und untere Blendrahmen- verblechung. ---------------------------------------- Ausführung: Wärmegedämmt Durch zusätzlichen Einbaurahmen zur Reduzierung der Wärmebrücke am Übergang vom Fenster zum Dach. Einschließlich diffusionsoffener Anschlussschürze aus Polypropylen. Materialstärke 0,5mm, sd = 0,03m und Wasserableitrinne für einen regensicheren Anschluss ---------------------------------------- Material: Titanzink walzblank.
GELÖSCHT | EAW PK08 6321E | 5702328122376 | VELUX Kombi-Aufk.-R. EAW PK08 6321E | Ziegel hoch/Welle Ti walz | 4710 | 20 | A | 240 | VELUX-Kombi-Aufkeilrahmen | 240 | VELUX-Kombi-Aufkeilrahmen | 15020202 | 1 | 0 | ST | -------- |  | DK | 0 | 0 | 0 | 0 | 0 | 0 |  | PAL | nein | ---------------------------------------- Geeignet für Dächer mit flachem oder profiliertem Eindeckmaterial von 1,5 bis 12 cm Höhe. Seitenteile gerade mit doppelten Wasser- Ableit-Falzen und Schaumstoff-Dichtungs- Profil. Zum Einbau der Fenster mit 10° steilerer Neigung als das Dach, für mehr Kopffreiheit und Raumgewinn. ---------------------------------------- Seitliche und untere Blendrahmen- verblechung. ---------------------------------------- Ausführung: Wärmegedämmt Durch zusätzlichen Einbaurahmen zur Reduzierung der Wärmebrücke am Übergang vom Fenster zum Dach. Einschließlich diffusionsoffener Anschlussschürze aus Polypropylen. Materialstärke 0,5mm, sd = 0,03m und Wasserableitrinne für einen regensicheren Anschluss ---------------------------------------- Material: Titanzink walzblank. ---------------------------------------- Zum Einbau von zwei Fenstern direkt nebeneinander. Knicksparren im Lieferumfang enthalten. Abstand zum rechts danebenliegenden Fenster: 10cm
GELÖSCHT | EAW SK08 6321E | 5702328122574 | VELUX Kombi-Aufk.-R. EAW SK08 6321E | Ziegel hoch/Welle Ti walz | 4920 | 20 | A | 240 | VELUX-Kombi-Aufkeilrahmen | 240 | VELUX-Kombi-Aufkeilrahmen | 15020202 | 1 | 0 | ST | -------- |  | DK | 0 | 0 | 0 | 0 | 0 | 0 |  | PAL | nein | ---------------------------------------- Geeignet für Dächer mit flachem oder profiliertem Eindeckmaterial von 1,5 bis 12 cm Höhe. Seitenteile gerade mit doppelten Wasser- Ableit-Falzen und Schaumstoff-Dichtungs- Profil. Zum Einbau der Fenster mit 10° steilerer Neigung als das Dach, für mehr Kopffreiheit und Raumgewinn. ---------------------------------------- Seitliche und untere Blendrahmen- verblechung. ---------------------------------------- Ausführung: Wärmegedämmt Durch zusätzlichen Einbaurahmen zur Reduzierung der Wärmebrücke am Übergang vom Fenster zum Dach. Einschließlich diffusionsoffener Anschlussschürze aus Polypropylen. Materialstärke 0,5mm, sd = 0,03m und Wasserableitrinne für einen regensicheren Anschluss ---------------------------------------- Material: Titanzink walzblank. ---------------------------------------- Zum Einbau von zwei Fenstern direkt nebeneinander. Knicksparren im Lieferumfang enthalten. Abstand zum rechts danebenliegenden Fenster: 10cm
GELÖSCHT | EAW SK10 6121E | 5702328122611 | VELUX Kombi-Aufk.-R. EAW SK10 6121E | Ziegel hoch/Welle Kupfer | 5046 | 20 | A | 240 | VELUX-Kombi-Aufkeilrahmen | 240 | VELUX-Kombi-Aufkeilrahmen | 15020202 | 1 | 0 | ST | -------- |  | DK | 0 | 0 | 0 | 0 | 0 | 0 |  | PAL | nein | ---------------------------------------- Geeignet für Dächer mit flachem oder profiliertem Eindeckmaterial von 1,5 bis 12 cm Höhe. Seitenteile gerade mit doppelten Wasser- Ableit-Falzen und Schaumstoff-Dichtungs- Profil. Zum Einbau der Fenster mit 10° steilerer Neigung als das Dach, für mehr Kopffreiheit und Raumgewinn. ---------------------------------------- Seitliche und untere Blendrahmen- verblechung. ---------------------------------------- Ausführung: Wärmegedämmt Durch zusätzlichen Einbaurahmen zur Reduzierung der Wärmebrücke am Übergang vom Fenster zum Dach. Einschließlich diffusionsoffener Anschlussschürze aus Polypropylen. Materialstärke 0,5mm, sd = 0,03m und Wasserableitrinne für einen regensicheren Anschluss ---------------------------------------- Material: Kupfer. ---------------------------------------- Zum Einbau von zwei Fenstern direkt nebeneinander. Knicksparren im Lieferumfang enthalten. Abstand zum rechts danebenliegenden Fenster: 10cm
GELÖSCHT | EAW UK08 6300 | 5702328122727 | VELUX Aufkeilrahmen EAW UK08 6300 | Ziegel hoch/Welle Ti walz | 2078 | 20 | A | 230 | VELUX-Aufkeilrahmen | 230 | VELUX-Aufkeilrahmen | 15020202 | 1 | 0 | ST | -------- |  | DK | 0 | 0 | 0 | 0 | 0 | 0 |  | PAL | nein | ---------------------------------------- Geeignet für Dächer mit flachem oder profiliertem Eindeckmaterial von 1,5 bis 12 cm Höhe. Seitenteile gerade mit doppelten Wasser- Ableit-Falzen und Schaumstoff-Dichtungs- Profil. Zum Einbau der Fenster mit 10° steilerer Neigung als das Dach, für mehr Kopffreiheit und Raumgewinn. ---------------------------------------- Seitliche und untere Blendrahmen- verblechung. ---------------------------------------- Ausführung: Wärmegedämmt Durch zusätzlichen Einbaurahmen zur Reduzierung der Wärmebrücke am Übergang vom Fenster zum Dach. Einschließlich diffusionsoffener Anschlussschürze aus Polypropylen. Materialstärke 0,5mm, sd = 0,03m und Wasserableitrinne für einen regensicheren Anschluss ---------------------------------------- Material: Titanzink walzblank.
GELÖSCHT | EAW UK08 6321E | 5702328122734 | VELUX Kombi-Aufk.-R. EAW UK08 6321E | Ziegel hoch/Welle Ti walz | 5340 | 20 | A | 240 | VELUX-Kombi-Aufkeilrahmen | 240 | VELUX-Kombi-Aufkeilrahmen | 15020202 | 1 | 0 | ST | -------- |  | DK | 0 | 0 | 0 | 0 | 0 | 0 |  | PAL | nein | ---------------------------------------- Geeignet für Dächer mit flachem oder profiliertem Eindeckmaterial von 1,5 bis 12 cm Höhe. Seitenteile gerade mit doppelten Wasser- Ableit-Falzen und Schaumstoff-Dichtungs- Profil. Zum Einbau der Fenster mit 10° steilerer Neigung als das Dach, für mehr Kopffreiheit und Raumgewinn. ---------------------------------------- Seitliche und untere Blendrahmen- verblechung. ---------------------------------------- Ausführung: Wärmegedämmt Durch zusätzlichen Einbaurahmen zur Reduzierung der Wärmebrücke am Übergang vom Fenster zum Dach. Einschließlich diffusionsoffener Anschlussschürze aus Polypropylen. Materialstärke 0,5mm, sd = 0,03m und Wasserableitrinne für einen regensicheren Anschluss ---------------------------------------- Material: Titanzink walzblank. ---------------------------------------- Zum Einbau von zwei Fenstern direkt nebeneinander. Knicksparren im Lieferumfang enthalten. Abstand zum rechts danebenliegenden Fenster: 10cm
GELÖSCHT | EAW UK10 6100 | 5702328122765 | VELUX Aufkeilrahmen EAW UK10 6100 | Ziegel hoch/Welle Kupfer | 2176 | 20 | A | 230 | VELUX-Aufkeilrahmen | 230 | VELUX-Aufkeilrahmen | 15020202 | 1 | 0 | ST | -------- |  | DK | 0 | 0 | 0 | 0 | 0 | 0 |  | PAL | nein | ---------------------------------------- Geeignet für Dächer mit flachem oder profiliertem Eindeckmaterial von 1,5 bis 12 cm Höhe. Seitenteile gerade mit doppelten Wasser- Ableit-Falzen und Schaumstoff-Dichtungs- Profil. Zum Einbau der Fenster mit 10° steilerer Neigung als das Dach, für mehr Kopffreiheit und Raumgewinn. ---------------------------------------- Seitliche und untere Blendrahmen- verblechung. ---------------------------------------- Ausführung: Wärmegedämmt Durch zusätzlichen Einbaurahmen zur Reduzierung der Wärmebrücke am Übergang vom Fenster zum Dach. Einschließlich diffusionsoffener Anschlussschürze aus Polypropylen. Materialstärke 0,5mm, sd = 0,03m und Wasserableitrinne für einen regensicheren Anschluss ---------------------------------------- Material: Kupfer.
GELÖSCHT | EDJ CK04 2300 | 5702327215529 | VELUX Eindeckrahmen EDJ CK04 2300 | Ziegel vertieft + BDX Ti walz | 353 | 10 | A | 210 | VELUX-Einzel-Eindeckrahmen | 210 | VELUX-Einzel-Eindeckrahmen | 15020202 | 1 | 0 | ST | 79070000 | ST | DK | 13.101 | 10.847 | 0.103 | 12 | 62 | 137.9 | 10 | PAL | nein | ---------------------------------------- Eindeckrahmen für vertieften Einbau. Geeignet für Dächer mit flachem oder profiliertem Eindeckmaterial von 1,5 bis 9,0 cm Höhe. Seitenteile mit doppelten Wasser-Ableitfalzen und Schaumstoff- Dichtungs-Profil. ---------------------------------------- Seitliche und untere Blendrahmen- verblechung. ---------------------------------------- Inkl. Dämm- und Anschluss-Set für den fachgerechten Anschluss des VELUX Dachfensters an die Dämmung des Daches. Dämmrahmen aus Polyethylen zur Reduzierung der Wärmebrücke am Übergang vom Fenster zum Dach, Wärmeleitfähig- keit = 0,04 W/(m K). Einschließlich diffusionsoffener Anschlussschürze aus Polypropylen, Materialstärke 0,5 mm, sd = 0,03 m. Wasserableitrinne für einen regensicheren Anschluss. ---------------------------------------- Material: Titanzink walzblank. ---------------------------------------- Unterteil mit Schürze aus plissiertem Aluminium im Farbton, grau, NCS S3502-G.
GELÖSCHT | EDJ FK04 2300 | 5702327215567 | VELUX Eindeckrahmen EDJ FK04 2300 | Ziegel vertieft + BDX Ti walz | 360 | 10 | A | 210 | VELUX-Einzel-Eindeckrahmen | 210 | VELUX-Einzel-Eindeckrahmen | 15020202 | 1 | 0 | ST | 79070000 | ST | DK | 13.84 | 11.586 | 0.103 | 12 | 62 | 137.9 | 10 | PAL | nein | ---------------------------------------- Eindeckrahmen für vertieften Einbau. Geeignet für Dächer mit flachem oder profiliertem Eindeckmaterial von 1,5 bis 9,0 cm Höhe. Seitenteile mit doppelten Wasser-Ableitfalzen und Schaumstoff- Dichtungs-Profil. ---------------------------------------- Seitliche und untere Blendrahmen- verblechung. ---------------------------------------- Inkl. Dämm- und Anschluss-Set für den fachgerechten Anschluss des VELUX Dachfensters an die Dämmung des Daches. Dämmrahmen aus Polyethylen zur Reduzierung der Wärmebrücke am Übergang vom Fenster zum Dach, Wärmeleitfähig- keit = 0,04 W/(m K). Einschließlich diffusionsoffener Anschlussschürze aus Polypropylen, Materialstärke 0,5 mm, sd = 0,03 m. Wasserableitrinne für einen regensicheren Anschluss. ---------------------------------------- Material: Titanzink walzblank. ---------------------------------------- Unterteil mit Schürze aus plissiertem Aluminium im Farbton, grau, NCS S3502-G.
GELÖSCHT | EDJ FK08 2300 | 5702327215604 | VELUX Eindeckrahmen EDJ FK08 2300 | Ziegel vertieft + BDX Ti walz | 386 | 10 | A | 210 | VELUX-Einzel-Eindeckrahmen | 210 | VELUX-Einzel-Eindeckrahmen | 15020202 | 1 | 0 | ST | 79070000 | ST | DK | 15.49 | 13.089 | 0.129 | 12 | 62 | 172.9 | 10 | PAL | nein | ---------------------------------------- Eindeckrahmen für vertieften Einbau. Geeignet für Dächer mit flachem oder profiliertem Eindeckmaterial von 1,5 bis 9,0 cm Höhe. Seitenteile mit doppelten Wasser-Ableitfalzen und Schaumstoff- Dichtungs-Profil. ---------------------------------------- Seitliche und untere Blendrahmen- verblechung. ---------------------------------------- Inkl. Dämm- und Anschluss-Set für den fachgerechten Anschluss des VELUX Dachfensters an die Dämmung des Daches. Dämmrahmen aus Polyethylen zur Reduzierung der Wärmebrücke am Übergang vom Fenster zum Dach, Wärmeleitfähig- keit = 0,04 W/(m K). Einschließlich diffusionsoffener Anschlussschürze aus Polypropylen, Materialstärke 0,5 mm, sd = 0,03 m. Wasserableitrinne für einen regensicheren Anschluss. ---------------------------------------- Material: Titanzink walzblank. ---------------------------------------- Unterteil mit Schürze aus plissiertem Aluminium im Farbton, grau, NCS S3502-G.
GELÖSCHT | EDJ MK12 2100 | 5702327589859 | VELUX Eindeckrahmen EDJ MK12 2100 | Ziegel vertieft + BDX Kupfer | 438 | 10 | A | 210 | VELUX-Einzel-Eindeckrahmen | 210 | VELUX-Einzel-Eindeckrahmen | 15020202 | 1 | 0 | ST | 74198090 | ST | DK | 19.878 | 17.155 | 0.149 | 12 | 62 | 199.9 | 10 | PAL | nein | ---------------------------------------- Eindeckrahmen für vertieften Einbau. Geeignet für Dächer mit flachem oder profiliertem Eindeckmaterial von 1,5 bis 9,0 cm Höhe. Seitenteile mit doppelten Wasser-Ableitfalzen und Schaumstoff- Dichtungs-Profil. ---------------------------------------- Seitliche und untere Blendrahmen- verblechung. ---------------------------------------- Inkl. Dämm- und Anschluss-Set für den fachgerechten Anschluss des VELUX Dachfensters an die Dämmung des Daches. Dämmrahmen aus Polyethylen zur Reduzierung der Wärmebrücke am Übergang vom Fenster zum Dach, Wärmeleitfähig- keit = 0,04 W/(m K). Einschließlich diffusionsoffener Anschlussschürze aus Polypropylen, Materialstärke 0,5 mm, sd = 0,03 m. Wasserableitrinne für einen regensicheren Anschluss. ---------------------------------------- Material: Kupfer. Schürze des Unterteils aus plissiertem Blei im Farbton grau, NCS S7500-N.
GELÖSCHT | EDJ MK12 2300 | 5702327589866 | VELUX Eindeckrahmen EDJ MK12 2300 | Ziegel vertieft + BDX Ti walz | 438 | 10 | A | 210 | VELUX-Einzel-Eindeckrahmen | 210 | VELUX-Einzel-Eindeckrahmen | 15020202 | 1 | 0 | ST | 79070000 | ST | DK | 18.335 | 15.612 | 0.149 | 12 | 62 | 199.9 | 10 | PAL | nein | ---------------------------------------- Eindeckrahmen für vertieften Einbau. Geeignet für Dächer mit flachem oder profiliertem Eindeckmaterial von 1,5 bis 9,0 cm Höhe. Seitenteile mit doppelten Wasser-Ableitfalzen und Schaumstoff- Dichtungs-Profil. ---------------------------------------- Seitliche und untere Blendrahmen- verblechung. ---------------------------------------- Inkl. Dämm- und Anschluss-Set für den fachgerechten Anschluss des VELUX Dachfensters an die Dämmung des Daches. Dämmrahmen aus Polyethylen zur Reduzierung der Wärmebrücke am Übergang vom Fenster zum Dach, Wärmeleitfähig- keit = 0,04 W/(m K). Einschließlich diffusionsoffener Anschlussschürze aus Polypropylen, Materialstärke 0,5 mm, sd = 0,03 m. Wasserableitrinne für einen regensicheren Anschluss. ---------------------------------------- Material: Titanzink walzblank. ---------------------------------------- Unterteil mit Schürze aus plissiertem Aluminium im Farbton, grau, NCS S3502-G.
GELÖSCHT | EDJ PK10 2300 | 5702327215741 | VELUX Eindeckrahmen EDJ PK10 2300 | Ziegel vertieft + BDX Ti walz | 449 | 10 | A | 210 | VELUX-Einzel-Eindeckrahmen | 210 | VELUX-Einzel-Eindeckrahmen | 15020202 | 1 | 0 | ST | 79070000 | ST | DK | 18.712 | 15.989 | 0.149 | 12 | 62 | 199.9 | 10 | PAL | nein | ---------------------------------------- Eindeckrahmen für vertieften Einbau. Geeignet für Dächer mit flachem oder profiliertem Eindeckmaterial von 1,5 bis 9,0 cm Höhe. Seitenteile mit doppelten Wasser-Ableitfalzen und Schaumstoff- Dichtungs-Profil. ---------------------------------------- Seitliche und untere Blendrahmen- verblechung. ---------------------------------------- Inkl. Dämm- und Anschluss-Set für den fachgerechten Anschluss des VELUX Dachfensters an die Dämmung des Daches. Dämmrahmen aus Polyethylen zur Reduzierung der Wärmebrücke am Übergang vom Fenster zum Dach, Wärmeleitfähig- keit = 0,04 W/(m K). Einschließlich diffusionsoffener Anschlussschürze aus Polypropylen, Materialstärke 0,5 mm, sd = 0,03 m. Wasserableitrinne für einen regensicheren Anschluss. ---------------------------------------- Material: Titanzink walzblank. ---------------------------------------- Unterteil mit Schürze aus plissiertem Aluminium im Farbton, grau, NCS S3502-G.
GELÖSCHT | EDJ SK06 2300 | 5702327215765 | VELUX Eindeckrahmen EDJ SK06 2300 | Ziegel vertieft + BDX Ti walz | 433 | 10 | A | 210 | VELUX-Einzel-Eindeckrahmen | 210 | VELUX-Einzel-Eindeckrahmen | 15020202 | 1 | 0 | ST | 79070000 | ST | DK | 18.435 | 16.034 | 0.129 | 12 | 62 | 172.9 | 10 | PAL | nein | ---------------------------------------- Eindeckrahmen für vertieften Einbau. Geeignet für Dächer mit flachem oder profiliertem Eindeckmaterial von 1,5 bis 9,0 cm Höhe. Seitenteile mit doppelten Wasser-Ableitfalzen und Schaumstoff- Dichtungs-Profil. ---------------------------------------- Seitliche und untere Blendrahmen- verblechung. ---------------------------------------- Inkl. Dämm- und Anschluss-Set für den fachgerechten Anschluss des VELUX Dachfensters an die Dämmung des Daches. Dämmrahmen aus Polyethylen zur Reduzierung der Wärmebrücke am Übergang vom Fenster zum Dach, Wärmeleitfähig- keit = 0,04 W/(m K). Einschließlich diffusionsoffener Anschlussschürze aus Polypropylen, Materialstärke 0,5 mm, sd = 0,03 m. Wasserableitrinne für einen regensicheren Anschluss. ---------------------------------------- Material: Titanzink walzblank. ---------------------------------------- Unterteil mit Schürze aus plissiertem Aluminium im Farbton, grau, NCS S3502-G.
GELÖSCHT | EDJ SK08 2300 | 5702327215789 | VELUX Eindeckrahmen EDJ SK08 2300 | Ziegel vertieft + BDX Ti walz | 440 | 10 | A | 210 | VELUX-Einzel-Eindeckrahmen | 210 | VELUX-Einzel-Eindeckrahmen | 15020202 | 1 | 0 | ST | 79070000 | ST | DK | 19.204 | 16.803 | 0.129 | 12 | 62 | 172.9 | 10 | PAL | nein | ---------------------------------------- Eindeckrahmen für vertieften Einbau. Geeignet für Dächer mit flachem oder profiliertem Eindeckmaterial von 1,5 bis 9,0 cm Höhe. Seitenteile mit doppelten Wasser-Ableitfalzen und Schaumstoff- Dichtungs-Profil. ---------------------------------------- Seitliche und untere Blendrahmen- verblechung. ---------------------------------------- Inkl. Dämm- und Anschluss-Set für den fachgerechten Anschluss des VELUX Dachfensters an die Dämmung des Daches. Dämmrahmen aus Polyethylen zur Reduzierung der Wärmebrücke am Übergang vom Fenster zum Dach, Wärmeleitfähig- keit = 0,04 W/(m K). Einschließlich diffusionsoffener Anschlussschürze aus Polypropylen, Materialstärke 0,5 mm, sd = 0,03 m. Wasserableitrinne für einen regensicheren Anschluss. ---------------------------------------- Material: Titanzink walzblank. ---------------------------------------- Unterteil mit Schürze aus plissiertem Aluminium im Farbton, grau, NCS S3502-G.
GELÖSCHT | EDJ SK10 2300 | 5702327215802 | VELUX Eindeckrahmen EDJ SK10 2300 | Ziegel vertieft + BDX Ti walz | 470 | 10 | A | 210 | VELUX-Einzel-Eindeckrahmen | 210 | VELUX-Einzel-Eindeckrahmen | 15020202 | 1 | 0 | ST | 79070000 | ST | DK | 20.275 | 17.552 | 0.149 | 12 | 62 | 199.9 | 10 | PAL | nein | ---------------------------------------- Eindeckrahmen für vertieften Einbau. Geeignet für Dächer mit flachem oder profiliertem Eindeckmaterial von 1,5 bis 9,0 cm Höhe. Seitenteile mit doppelten Wasser-Ableitfalzen und Schaumstoff- Dichtungs-Profil. ---------------------------------------- Seitliche und untere Blendrahmen- verblechung. ---------------------------------------- Inkl. Dämm- und Anschluss-Set für den fachgerechten Anschluss des VELUX Dachfensters an die Dämmung des Daches. Dämmrahmen aus Polyethylen zur Reduzierung der Wärmebrücke am Übergang vom Fenster zum Dach, Wärmeleitfähig- keit = 0,04 W/(m K). Einschließlich diffusionsoffener Anschlussschürze aus Polypropylen, Materialstärke 0,5 mm, sd = 0,03 m. Wasserableitrinne für einen regensicheren Anschluss. ---------------------------------------- Material: Titanzink walzblank. ---------------------------------------- Unterteil mit Schürze aus plissiertem Aluminium im Farbton, grau, NCS S3502-G.
GELÖSCHT | EDJ UK04 2100 | 5702327215819 | VELUX Eindeckrahmen EDJ UK04 2100 | Ziegel vertieft + BDX Kupfer | 433 | 10 | A | 210 | VELUX-Einzel-Eindeckrahmen | 210 | VELUX-Einzel-Eindeckrahmen | 15020202 | 1 | 0 | ST | 74198090 | ST | DK | 20.886 | 18.163 | 0.149 | 12 | 62 | 199.9 | 10 | PAL | nein | ---------------------------------------- Eindeckrahmen für vertieften Einbau. Geeignet für Dächer mit flachem oder profiliertem Eindeckmaterial von 1,5 bis 9,0 cm Höhe. Seitenteile mit doppelten Wasser-Ableitfalzen und Schaumstoff- Dichtungs-Profil. ---------------------------------------- Seitliche und untere Blendrahmen- verblechung. ---------------------------------------- Inkl. Dämm- und Anschluss-Set für den fachgerechten Anschluss des VELUX Dachfensters an die Dämmung des Daches. Dämmrahmen aus Polyethylen zur Reduzierung der Wärmebrücke am Übergang vom Fenster zum Dach, Wärmeleitfähig- keit = 0,04 W/(m K). Einschließlich diffusionsoffener Anschlussschürze aus Polypropylen, Materialstärke 0,5 mm, sd = 0,03 m. Wasserableitrinne für einen regensicheren Anschluss. ---------------------------------------- Material: Kupfer. Schürze des Unterteils aus plissiertem Blei im Farbton grau, NCS S7500-N.
GELÖSCHT | EDJ UK04 2300 | 5702327215826 | VELUX Eindeckrahmen EDJ UK04 2300 | Ziegel vertieft + BDX Ti walz | 433 | 10 | A | 210 | VELUX-Einzel-Eindeckrahmen | 210 | VELUX-Einzel-Eindeckrahmen | 15020202 | 1 | 0 | ST | 79070000 | ST | DK | 19.407 | 16.684 | 0.149 | 12 | 62 | 199.9 | 10 | PAL | nein | ---------------------------------------- Eindeckrahmen für vertieften Einbau. Geeignet für Dächer mit flachem oder profiliertem Eindeckmaterial von 1,5 bis 9,0 cm Höhe. Seitenteile mit doppelten Wasser-Ableitfalzen und Schaumstoff- Dichtungs-Profil. ---------------------------------------- Seitliche und untere Blendrahmen- verblechung. ---------------------------------------- Inkl. Dämm- und Anschluss-Set für den fachgerechten Anschluss des VELUX Dachfensters an die Dämmung des Daches. Dämmrahmen aus Polyethylen zur Reduzierung der Wärmebrücke am Übergang vom Fenster zum Dach, Wärmeleitfähig- keit = 0,04 W/(m K). Einschließlich diffusionsoffener Anschlussschürze aus Polypropylen, Materialstärke 0,5 mm, sd = 0,03 m. Wasserableitrinne für einen regensicheren Anschluss. ---------------------------------------- Material: Titanzink walzblank. ---------------------------------------- Unterteil mit Schürze aus plissiertem Aluminium im Farbton, grau, NCS S3502-G.
GELÖSCHT | EDJ UK08 2300 | 5702327215840 | VELUX Eindeckrahmen EDJ UK08 2300 | Ziegel vertieft + BDX Ti walz | 456 | 10 | A | 210 | VELUX-Einzel-Eindeckrahmen | 210 | VELUX-Einzel-Eindeckrahmen | 15020202 | 1 | 0 | ST | 79070000 | ST | DK | 20.889 | 18.166 | 0.149 | 12 | 62 | 199.9 | 10 | PAL | nein | ---------------------------------------- Eindeckrahmen für vertieften Einbau. Geeignet für Dächer mit flachem oder profiliertem Eindeckmaterial von 1,5 bis 9,0 cm Höhe. Seitenteile mit doppelten Wasser-Ableitfalzen und Schaumstoff- Dichtungs-Profil. ---------------------------------------- Seitliche und untere Blendrahmen- verblechung. ---------------------------------------- Inkl. Dämm- und Anschluss-Set für den fachgerechten Anschluss des VELUX Dachfensters an die Dämmung des Daches. Dämmrahmen aus Polyethylen zur Reduzierung der Wärmebrücke am Übergang vom Fenster zum Dach, Wärmeleitfähig- keit = 0,04 W/(m K). Einschließlich diffusionsoffener Anschlussschürze aus Polypropylen, Materialstärke 0,5 mm, sd = 0,03 m. Wasserableitrinne für einen regensicheren Anschluss. ---------------------------------------- Material: Titanzink walzblank. ---------------------------------------- Unterteil mit Schürze aus plissiertem Aluminium im Farbton, grau, NCS S3502-G.
GELÖSCHT | EDJ UK10 2100 | 5702327215857 | VELUX Eindeckrahmen EDJ UK10 2100 | Ziegel vertieft + BDX Kupfer | 492 | 10 | A | 210 | VELUX-Einzel-Eindeckrahmen | 210 | VELUX-Einzel-Eindeckrahmen | 15020202 | 1 | 0 | ST | 74198090 | ST | DK | 23.413 | 20.69 | 0.149 | 12 | 62 | 199.9 | 10 | PAL | nein | ---------------------------------------- Eindeckrahmen für vertieften Einbau. Geeignet für Dächer mit flachem oder profiliertem Eindeckmaterial von 1,5 bis 9,0 cm Höhe. Seitenteile mit doppelten Wasser-Ableitfalzen und Schaumstoff- Dichtungs-Profil. ---------------------------------------- Seitliche und untere Blendrahmen- verblechung. ---------------------------------------- Inkl. Dämm- und Anschluss-Set für den fachgerechten Anschluss des VELUX Dachfensters an die Dämmung des Daches. Dämmrahmen aus Polyethylen zur Reduzierung der Wärmebrücke am Übergang vom Fenster zum Dach, Wärmeleitfähig- keit = 0,04 W/(m K). Einschließlich diffusionsoffener Anschlussschürze aus Polypropylen, Materialstärke 0,5 mm, sd = 0,03 m. Wasserableitrinne für einen regensicheren Anschluss. ---------------------------------------- Material: Kupfer. Schürze des Unterteils aus plissiertem Blei im Farbton grau, NCS S7500-N.
GELÖSCHT | EDN CK02 1100 | 5702329793339 | VELUX Eindeckrahmen EDN CK02 1100 | inkl. BFX | 271 | 10 | A | 210 | VELUX-Einzel-Eindeckrahmen | 210 | VELUX-Einzel-Eindeckrahmen | 15020202 | 1 | 0 | ST | 74198090 | ST | DK | 9.644 | 8.376 | 0.059 | 12 | 42.5 | 116.4 | 20 | PAL | nein | ---------------------------------------- Eindeckrahmen für vertieften Einbau. Geeignet für Dächer mit flachem Eindeckmaterial bis 1,6 cm (2 x 0,8 cm) Höhe. Seitenteile in Schichtstücken mit je 33 cm Länge. ---------------------------------------- Seitliche und untere Blendrahmen- verblechung. Inklusive Anschlussschürze BFX ---------------------------------------- Material: Kupfer.
GELÖSCHT | EDN CK04 1100 | 5702329793353 | VELUX Eindeckrahmen EDN CK04 1100 | inkl. BFX | 279 | 10 | A | 210 | VELUX-Einzel-Eindeckrahmen | 210 | VELUX-Einzel-Eindeckrahmen | 15020202 | 1 | 0 | ST | 74198090 | ST | DK | 10.379 | 9.111 | 0.059 | 12 | 42.5 | 116.4 | 20 | PAL | nein | ---------------------------------------- Eindeckrahmen für vertieften Einbau. Geeignet für Dächer mit flachem Eindeckmaterial bis 1,6 cm (2 x 0,8 cm) Höhe. Seitenteile in Schichtstücken mit je 33 cm Länge. ---------------------------------------- Seitliche und untere Blendrahmen- verblechung. Inklusive Anschlussschürze BFX ---------------------------------------- Material: Kupfer.
GELÖSCHT | EDN CK06 1100 | 5702329793377 | VELUX Eindeckrahmen EDN CK06 1100 | inkl. BFX | 284 | 10 | A | 210 | VELUX-Einzel-Eindeckrahmen | 210 | VELUX-Einzel-Eindeckrahmen | 15020202 | 1 | 0 | ST | 74198090 | ST | DK | 11.305 | 9.851 | 0.074 | 12 | 42.5 | 144.4 | 20 | PAL | nein | ---------------------------------------- Eindeckrahmen für vertieften Einbau. Geeignet für Dächer mit flachem Eindeckmaterial bis 1,6 cm (2 x 0,8 cm) Höhe. Seitenteile in Schichtstücken mit je 33 cm Länge. ---------------------------------------- Seitliche und untere Blendrahmen- verblechung. Inklusive Anschlussschürze BFX ---------------------------------------- Material: Kupfer.
GELÖSCHT | EDN FK04 1100 | 5702329793391 | VELUX Eindeckrahmen EDN FK04 1100 | inkl. BFX | 284 | 10 | A | 210 | VELUX-Einzel-Eindeckrahmen | 210 | VELUX-Einzel-Eindeckrahmen | 15020202 | 1 | 0 | ST | 74198090 | ST | DK | 11.065 | 9.611 | 0.074 | 12 | 42.5 | 144.4 | 20 | PAL | nein | ---------------------------------------- Eindeckrahmen für vertieften Einbau. Geeignet für Dächer mit flachem Eindeckmaterial bis 1,6 cm (2 x 0,8 cm) Höhe. Seitenteile in Schichtstücken mit je 33 cm Länge. ---------------------------------------- Seitliche und untere Blendrahmen- verblechung. Inklusive Anschlussschürze BFX ---------------------------------------- Material: Kupfer.
GELÖSCHT | EDN FK06 1100 | 5702329793414 | VELUX Eindeckrahmen EDN FK06 1100 | inkl. BFX | 296 | 10 | A | 210 | VELUX-Einzel-Eindeckrahmen | 210 | VELUX-Einzel-Eindeckrahmen | 15020202 | 1 | 0 | ST | 74198090 | ST | DK | 11.805 | 10.351 | 0.074 | 12 | 42.5 | 144.4 | 20 | PAL | nein | ---------------------------------------- Eindeckrahmen für vertieften Einbau. Geeignet für Dächer mit flachem Eindeckmaterial bis 1,6 cm (2 x 0,8 cm) Höhe. Seitenteile in Schichtstücken mit je 33 cm Länge. ---------------------------------------- Seitliche und untere Blendrahmen- verblechung. Inklusive Anschlussschürze BFX ---------------------------------------- Material: Kupfer.
GELÖSCHT | EDN FK08 1100 | 5702329793438 | VELUX Eindeckrahmen EDN FK08 1100 | inkl. BFX | 300 | 10 | A | 210 | VELUX-Einzel-Eindeckrahmen | 210 | VELUX-Einzel-Eindeckrahmen | 15020202 | 1 | 0 | ST | 74198090 | ST | DK | 12.685 | 11.098 | 0.084 | 12 | 42.5 | 164.4 | 20 | PAL | nein | ---------------------------------------- Eindeckrahmen für vertieften Einbau. Geeignet für Dächer mit flachem Eindeckmaterial bis 1,6 cm (2 x 0,8 cm) Höhe. Seitenteile in Schichtstücken mit je 33 cm Länge. ---------------------------------------- Seitliche und untere Blendrahmen- verblechung. Inklusive Anschlussschürze BFX ---------------------------------------- Material: Kupfer.
GELÖSCHT | EDN MK04 1100 | 5702329793452 | VELUX Eindeckrahmen EDN MK04 1100 | inkl. BFX | 293 | 10 | A | 210 | VELUX-Einzel-Eindeckrahmen | 210 | VELUX-Einzel-Eindeckrahmen | 15020202 | 1 | 0 | ST | 74198090 | ST | DK | 11.855 | 10.401 | 0.074 | 12 | 42.5 | 144.4 | 20 | PAL | nein | ---------------------------------------- Eindeckrahmen für vertieften Einbau. Geeignet für Dächer mit flachem Eindeckmaterial bis 1,6 cm (2 x 0,8 cm) Höhe. Seitenteile in Schichtstücken mit je 33 cm Länge. ---------------------------------------- Seitliche und untere Blendrahmen- verblechung. Inklusive Anschlussschürze BFX ---------------------------------------- Material: Kupfer.
GELÖSCHT | EDN MK06 1100 | 5702329793476 | VELUX Eindeckrahmen EDN MK06 1100 | inkl. BFX | 300 | 10 | A | 210 | VELUX-Einzel-Eindeckrahmen | 210 | VELUX-Einzel-Eindeckrahmen | 15020202 | 1 | 0 | ST | 74198090 | ST | DK | 12.596 | 11.142 | 0.074 | 12 | 42.5 | 144.4 | 20 | PAL | nein | ---------------------------------------- Eindeckrahmen für vertieften Einbau. Geeignet für Dächer mit flachem Eindeckmaterial bis 1,6 cm (2 x 0,8 cm) Höhe. Seitenteile in Schichtstücken mit je 33 cm Länge. ---------------------------------------- Seitliche und untere Blendrahmen- verblechung. Inklusive Anschlussschürze BFX ---------------------------------------- Material: Kupfer.
GELÖSCHT | EDN MK08 1100 | 5702329793490 | VELUX Eindeckrahmen EDN MK08 1100 | inkl. BFX | 308 | 10 | A | 210 | VELUX-Einzel-Eindeckrahmen | 210 | VELUX-Einzel-Eindeckrahmen | 15020202 | 1 | 0 | ST | 74198090 | ST | DK | 13.476 | 11.889 | 0.084 | 12 | 42.5 | 164.4 | 20 | PAL | nein | ---------------------------------------- Eindeckrahmen für vertieften Einbau. Geeignet für Dächer mit flachem Eindeckmaterial bis 1,6 cm (2 x 0,8 cm) Höhe. Seitenteile in Schichtstücken mit je 33 cm Länge. ---------------------------------------- Seitliche und untere Blendrahmen- verblechung. Inklusive Anschlussschürze BFX ---------------------------------------- Material: Kupfer.
GELÖSCHT | EDN MK10 1100 | 5702329793513 | VELUX Eindeckrahmen EDN MK10 1100 | inkl. BFX | 331 | 10 | A | 210 | VELUX-Einzel-Eindeckrahmen | 210 | VELUX-Einzel-Eindeckrahmen | 15020202 | 1 | 0 | ST | 74198090 | ST | DK | 14.374 | 12.624 | 0.096 | 12 | 42.5 | 188.9 | 20 | PAL | nein | ---------------------------------------- Eindeckrahmen für vertieften Einbau. Geeignet für Dächer mit flachem Eindeckmaterial bis 1,6 cm (2 x 0,8 cm) Höhe. Seitenteile in Schichtstücken mit je 33 cm Länge. ---------------------------------------- Seitliche und untere Blendrahmen- verblechung. Inklusive Anschlussschürze BFX ---------------------------------------- Material: Kupfer.
GELÖSCHT | EDN MK12 1100 | 5702329793537 | VELUX Eindeckrahmen EDN MK12 1100 | inkl. BFX | 334 | 10 | A | 210 | VELUX-Einzel-Eindeckrahmen | 210 | VELUX-Einzel-Eindeckrahmen | 15020202 | 1 | 0 | ST | 74198090 | ST | DK | 15.109 | 13.359 | 0.096 | 12 | 42.5 | 188.9 | 20 | PAL | nein | ---------------------------------------- Eindeckrahmen für vertieften Einbau. Geeignet für Dächer mit flachem Eindeckmaterial bis 1,6 cm (2 x 0,8 cm) Höhe. Seitenteile in Schichtstücken mit je 33 cm Länge. ---------------------------------------- Seitliche und untere Blendrahmen- verblechung. Inklusive Anschlussschürze BFX ---------------------------------------- Material: Kupfer.
GELÖSCHT | EDN PK06 1100 | 5702329793575 | VELUX Eindeckrahmen EDN PK06 1100 | inkl. BFX | 322 | 10 | A | 210 | VELUX-Einzel-Eindeckrahmen | 210 | VELUX-Einzel-Eindeckrahmen | 15020202 | 1 | 0 | ST | 74198090 | ST | DK | 12.261 | 11.891 | 0.074 | 12 | 42.5 | 144.4 | 20 | PAL | nein | ---------------------------------------- Eindeckrahmen für vertieften Einbau. Geeignet für Dächer mit flachem Eindeckmaterial bis 1,6 cm (2 x 0,8 cm) Höhe. Seitenteile in Schichtstücken mit je 33 cm Länge. ---------------------------------------- Seitliche und untere Blendrahmen- verblechung. Inklusive Anschlussschürze BFX ---------------------------------------- Material: Kupfer.
GELÖSCHT | EDN PK08 1100 | 5702329793599 | VELUX Eindeckrahmen EDN PK08 1100 | inkl. BFX | 331 | 10 | A | 210 | VELUX-Einzel-Eindeckrahmen | 210 | VELUX-Einzel-Eindeckrahmen | 15020202 | 1 | 0 | ST | 74198090 | ST | DK | 14.225 | 12.638 | 0.084 | 12 | 42.5 | 164.4 | 20 | PAL | nein | ---------------------------------------- Eindeckrahmen für vertieften Einbau. Geeignet für Dächer mit flachem Eindeckmaterial bis 1,6 cm (2 x 0,8 cm) Höhe. Seitenteile in Schichtstücken mit je 33 cm Länge. ---------------------------------------- Seitliche und untere Blendrahmen- verblechung. Inklusive Anschlussschürze BFX ---------------------------------------- Material: Kupfer.
GELÖSCHT | EDN PK10 1100 | 5702329793612 | VELUX Eindeckrahmen EDN PK10 1100 | inkl. BFX | 342 | 10 | A | 210 | VELUX-Einzel-Eindeckrahmen | 210 | VELUX-Einzel-Eindeckrahmen | 15020202 | 1 | 0 | ST | 74198090 | ST | DK | 15.124 | 13.374 | 0.096 | 12 | 42.5 | 188.9 | 20 | PAL | nein | ---------------------------------------- Eindeckrahmen für vertieften Einbau. Geeignet für Dächer mit flachem Eindeckmaterial bis 1,6 cm (2 x 0,8 cm) Höhe. Seitenteile in Schichtstücken mit je 33 cm Länge. ---------------------------------------- Seitliche und untere Blendrahmen- verblechung. Inklusive Anschlussschürze BFX ---------------------------------------- Material: Kupfer.
GELÖSCHT | EDN SK06 1100 | 5702329793636 | VELUX Eindeckrahmen EDN SK06 1100 | inkl. BFX | 331 | 10 | A | 210 | VELUX-Einzel-Eindeckrahmen | 210 | VELUX-Einzel-Eindeckrahmen | 15020202 | 1 | 0 | ST | 74198090 | ST | DK | 14.693 | 12.943 | 0.096 | 12 | 42.5 | 188.9 | 20 | PAL | nein | ---------------------------------------- Eindeckrahmen für vertieften Einbau. Geeignet für Dächer mit flachem Eindeckmaterial bis 1,6 cm (2 x 0,8 cm) Höhe. Seitenteile in Schichtstücken mit je 33 cm Länge. ---------------------------------------- Seitliche und untere Blendrahmen- verblechung. Inklusive Anschlussschürze BFX ---------------------------------------- Material: Kupfer.
GELÖSCHT | EDN SK08 1100 | 5702329793650 | VELUX Eindeckrahmen EDN SK08 1100 | inkl. BFX | 336 | 10 | A | 210 | VELUX-Einzel-Eindeckrahmen | 210 | VELUX-Einzel-Eindeckrahmen | 15020202 | 1 | 0 | ST | 74198090 | ST | DK | 15.419 | 13.669 | 0.096 | 12 | 42.5 | 188.9 | 20 | PAL | nein | ---------------------------------------- Eindeckrahmen für vertieften Einbau. Geeignet für Dächer mit flachem Eindeckmaterial bis 1,6 cm (2 x 0,8 cm) Höhe. Seitenteile in Schichtstücken mit je 33 cm Länge. ---------------------------------------- Seitliche und untere Blendrahmen- verblechung. Inklusive Anschlussschürze BFX ---------------------------------------- Material: Kupfer.
GELÖSCHT | EDN SK10 1100 | 5702329793674 | VELUX Eindeckrahmen EDN SK10 1100 | inkl. BFX | 355 | 10 | A | 210 | VELUX-Einzel-Eindeckrahmen | 210 | VELUX-Einzel-Eindeckrahmen | 15020202 | 1 | 0 | ST | 74198090 | ST | DK | 16.174 | 14.424 | 0.096 | 12 | 42.5 | 188.9 | 20 | PAL | nein | ---------------------------------------- Eindeckrahmen für vertieften Einbau. Geeignet für Dächer mit flachem Eindeckmaterial bis 1,6 cm (2 x 0,8 cm) Höhe. Seitenteile in Schichtstücken mit je 33 cm Länge. ---------------------------------------- Seitliche und untere Blendrahmen- verblechung. Inklusive Anschlussschürze BFX ---------------------------------------- Material: Kupfer.
GELÖSCHT | EDN UK04 1100 | 5702329793698 | VELUX Eindeckrahmen EDN UK04 1100 | inkl. BFX | 331 | 10 | A | 210 | VELUX-Einzel-Eindeckrahmen | 210 | VELUX-Einzel-Eindeckrahmen | 15020202 | 1 | 0 | ST | 74198090 | ST | DK | 14.882 | 13.132 | 0.096 | 12 | 42.5 | 188.9 | 20 | PAL | nein | ---------------------------------------- Eindeckrahmen für vertieften Einbau. Geeignet für Dächer mit flachem Eindeckmaterial bis 1,6 cm (2 x 0,8 cm) Höhe. Seitenteile in Schichtstücken mit je 33 cm Länge. ---------------------------------------- Seitliche und untere Blendrahmen- verblechung. Inklusive Anschlussschürze BFX ---------------------------------------- Material: Kupfer.
GELÖSCHT | EDN UK08 1100 | 5702329793711 | VELUX Eindeckrahmen EDN UK08 1100 | inkl. BFX | 346 | 10 | A | 210 | VELUX-Einzel-Eindeckrahmen | 210 | VELUX-Einzel-Eindeckrahmen | 15020202 | 1 | 0 | ST | 74198090 | ST | DK | 16.354 | 14.604 | 0.096 | 12 | 42.5 | 188.9 | 20 | PAL | nein | ---------------------------------------- Eindeckrahmen für vertieften Einbau. Geeignet für Dächer mit flachem Eindeckmaterial bis 1,6 cm (2 x 0,8 cm) Höhe. Seitenteile in Schichtstücken mit je 33 cm Länge. ---------------------------------------- Seitliche und untere Blendrahmen- verblechung. Inklusive Anschlussschürze BFX ---------------------------------------- Material: Kupfer.
GELÖSCHT | EDN UK10 1100 | 5702329793735 | VELUX Eindeckrahmen EDN UK10 1100 | inkl. BFX | 369 | 10 | A | 210 | VELUX-Einzel-Eindeckrahmen | 210 | VELUX-Einzel-Eindeckrahmen | 15020202 | 1 | 0 | ST | 74198090 | ST | DK | 17.106 | 15.356 | 0.096 | 12 | 42.5 | 188.9 | 20 | PAL | nein | ---------------------------------------- Eindeckrahmen für vertieften Einbau. Geeignet für Dächer mit flachem Eindeckmaterial bis 1,6 cm (2 x 0,8 cm) Höhe. Seitenteile in Schichtstücken mit je 33 cm Länge. ---------------------------------------- Seitliche und untere Blendrahmen- verblechung. Inklusive Anschlussschürze BFX ---------------------------------------- Material: Kupfer.
GELÖSCHT | EDS CK02 1100 | 5702329451581 | VELUX Eindeckrahmen EDS CK02 1100 | inkl. BFX | 246 | 5 | A | 210 | VELUX-Einzel-Eindeckrahmen | 210 | VELUX-Einzel-Eindeckrahmen | 15020202 | 1 | 0 | ST | 74198090 | ST | DK | 8.09 | 6.683 | 0.062 | 12 | 42.5 | 122.4 | 20 | PAL | nein | ---------------------------------------- Geeignet für Dächer mit flachem Eindeck- material bis 1,6cm (2 x 0,8cm) Höhe. Seitenteile gerade mit doppelten Wasser-Ableit-Falzen. ---------------------------------------- Seitliche und untere Blendrahmen- verblechung. Inklusive Anschlussschürze BFX ---------------------------------------- Material: Kupfer.
GELÖSCHT | EDS CK04 1100 | 5702329451628 | VELUX Eindeckrahmen EDS CK04 1100 | inkl. BFX | 252 | 5 | A | 210 | VELUX-Einzel-Eindeckrahmen | 210 | VELUX-Einzel-Eindeckrahmen | 15020202 | 1 | 0 | ST | 74198090 | ST | DK | 8.731 | 7.324 | 0.062 | 12 | 42.5 | 122.4 | 20 | PAL | nein | ---------------------------------------- Geeignet für Dächer mit flachem Eindeck- material bis 1,6cm (2 x 0,8cm) Höhe. Seitenteile gerade mit doppelten Wasser-Ableit-Falzen. ---------------------------------------- Seitliche und untere Blendrahmen- verblechung. Inklusive Anschlussschürze BFX ---------------------------------------- Material: Kupfer.
GELÖSCHT | EDS CK06 1100 | 5702329451666 | VELUX Eindeckrahmen EDS CK06 1100 | inkl. BFX | 256 | 10 | A | 210 | VELUX-Einzel-Eindeckrahmen | 210 | VELUX-Einzel-Eindeckrahmen | 15020202 | 1 | 0 | ST | 74198090 | ST | DK | 9.365 | 7.958 | 0.062 | 12 | 42.5 | 122.4 | 20 | PAL | nein | ---------------------------------------- Geeignet für Dächer mit flachem Eindeck- material bis 1,6cm (2 x 0,8cm) Höhe. Seitenteile gerade mit doppelten Wasser-Ableit-Falzen. ---------------------------------------- Seitliche und untere Blendrahmen- verblechung. Inklusive Anschlussschürze BFX ---------------------------------------- Material: Kupfer.
GELÖSCHT | EDS FK04 1100 | 5702329451703 | VELUX Eindeckrahmen EDS FK04 1100 | inkl. BFX | 256 | 5 | A | 210 | VELUX-Einzel-Eindeckrahmen | 210 | VELUX-Einzel-Eindeckrahmen | 15020202 | 1 | 0 | ST | 74198090 | ST | DK | 9.062 | 7.655 | 0.074 | 12 | 42.5 | 144.4 | 20 | PAL | nein | ---------------------------------------- Geeignet für Dächer mit flachem Eindeck- material bis 1,6cm (2 x 0,8cm) Höhe. Seitenteile gerade mit doppelten Wasser-Ableit-Falzen. ---------------------------------------- Seitliche und untere Blendrahmen- verblechung. Inklusive Anschlussschürze BFX ---------------------------------------- Material: Kupfer.
GELÖSCHT | EDS FK06 1100 | 5702329451741 | VELUX Eindeckrahmen EDS FK06 1100 | inkl. BFX | 265 | 5 | A | 210 | VELUX-Einzel-Eindeckrahmen | 210 | VELUX-Einzel-Eindeckrahmen | 15020202 | 1 | 0 | ST | 74198090 | ST | DK | 9.697 | 8.29 | 0.074 | 12 | 42.5 | 144.4 | 20 | PAL | nein | ---------------------------------------- Geeignet für Dächer mit flachem Eindeck- material bis 1,6cm (2 x 0,8cm) Höhe. Seitenteile gerade mit doppelten Wasser-Ableit-Falzen. ---------------------------------------- Seitliche und untere Blendrahmen- verblechung. Inklusive Anschlussschürze BFX ---------------------------------------- Material: Kupfer.
GELÖSCHT | EDS FK08 1100 | 5702329451789 | VELUX Eindeckrahmen EDS FK08 1100 | inkl. BFX | 269 | 5 | A | 210 | VELUX-Einzel-Eindeckrahmen | 210 | VELUX-Einzel-Eindeckrahmen | 15020202 | 1 | 0 | ST | 74198090 | ST | DK | 10.398 | 8.991 | 0.074 | 12 | 42.5 | 144.4 | 20 | PAL | nein | ---------------------------------------- Geeignet für Dächer mit flachem Eindeck- material bis 1,6cm (2 x 0,8cm) Höhe. Seitenteile gerade mit doppelten Wasser-Ableit-Falzen. ---------------------------------------- Seitliche und untere Blendrahmen- verblechung. Inklusive Anschlussschürze BFX ---------------------------------------- Material: Kupfer.
GELÖSCHT | EDS MK04 1100 | 5702329451826 | VELUX Eindeckrahmen EDS MK04 1100 | inkl. BFX | 263 | 5 | A | 210 | VELUX-Einzel-Eindeckrahmen | 210 | VELUX-Einzel-Eindeckrahmen | 15020202 | 1 | 0 | ST | 74198090 | ST | DK | 9.844 | 8.291 | 0.084 | 12 | 42.5 | 164.4 | 20 | PAL | nein | ---------------------------------------- Geeignet für Dächer mit flachem Eindeck- material bis 1,6cm (2 x 0,8cm) Höhe. Seitenteile gerade mit doppelten Wasser-Ableit-Falzen. ---------------------------------------- Seitliche und untere Blendrahmen- verblechung. Inklusive Anschlussschürze BFX ---------------------------------------- Material: Kupfer.
GELÖSCHT | EDS MK06 1100 | 5702329451864 | VELUX Eindeckrahmen EDS MK06 1100 | inkl. BFX | 269 | 5 | A | 210 | VELUX-Einzel-Eindeckrahmen | 210 | VELUX-Einzel-Eindeckrahmen | 15020202 | 1 | 0 | ST | 74198090 | ST | DK | 10.479 | 8.926 | 0.084 | 12 | 42.5 | 164.4 | 20 | PAL | nein | ---------------------------------------- Geeignet für Dächer mit flachem Eindeck- material bis 1,6cm (2 x 0,8cm) Höhe. Seitenteile gerade mit doppelten Wasser-Ableit-Falzen. ---------------------------------------- Seitliche und untere Blendrahmen- verblechung. Inklusive Anschlussschürze BFX ---------------------------------------- Material: Kupfer.
GELÖSCHT | EDS MK08 1100 | 5702329451901 | VELUX Eindeckrahmen EDS MK08 1100 | inkl. BFX | 275 | 5 | A | 210 | VELUX-Einzel-Eindeckrahmen | 210 | VELUX-Einzel-Eindeckrahmen | 15020202 | 1 | 0 | ST | 74198090 | ST | DK | 11.181 | 9.628 | 0.084 | 12 | 42.5 | 164.4 | 20 | PAL | nein | ---------------------------------------- Geeignet für Dächer mit flachem Eindeck- material bis 1,6cm (2 x 0,8cm) Höhe. Seitenteile gerade mit doppelten Wasser-Ableit-Falzen. ---------------------------------------- Seitliche und untere Blendrahmen- verblechung. Inklusive Anschlussschürze BFX ---------------------------------------- Material: Kupfer.
GELÖSCHT | EDS MK10 1100 | 5702329451949 | VELUX Eindeckrahmen EDS MK10 1100 | inkl. BFX | 293 | 5 | A | 210 | VELUX-Einzel-Eindeckrahmen | 210 | VELUX-Einzel-Eindeckrahmen | 15020202 | 1 | 0 | ST | 74198090 | ST | DK | 11.826 | 10.273 | 0.084 | 12 | 42.5 | 164.4 | 20 | PAL | nein | ---------------------------------------- Geeignet für Dächer mit flachem Eindeck- material bis 1,6cm (2 x 0,8cm) Höhe. Seitenteile gerade mit doppelten Wasser-Ableit-Falzen. ---------------------------------------- Seitliche und untere Blendrahmen- verblechung. Inklusive Anschlussschürze BFX ---------------------------------------- Material: Kupfer.
GELÖSCHT | EDS MK19 1100 | 5702329602921 | VELUX Eindeckrahmen EDS MK19 1100 | inkl. BFX | 317 | 15 | A | 210 | VELUX-Einzel-Eindeckrahmen | 210 | VELUX-Einzel-Eindeckrahmen | 15020202 | 1 | 0 | ST | 74198090 | ST | DK | 12.38 | 11.056 | 0.084 | 12 | 42.5 | 164.4 | 20 | PAL | nein | ---------------------------------------- Geeignet für Dächer mit flachem Eindeck- material bis 1,6cm (2 x 0,8cm) Höhe. Seitenteile gerade mit doppelten Wasser-Ableit-Falzen. ---------------------------------------- Seitliche und untere Blendrahmen- verblechung. Inklusive Anschlussschürze BFX ---------------------------------------- Material: Kupfer.
GELÖSCHT | EDS PK06 1100 | 5702329451994 | VELUX Eindeckrahmen EDS PK06 1100 | inkl. BFX | 286 | 5 | A | 210 | VELUX-Einzel-Eindeckrahmen | 210 | VELUX-Einzel-Eindeckrahmen | 15020202 | 1 | 0 | ST | 74198090 | ST | DK | 11.116 | 9.413 | 0.084 | 12 | 42.5 | 164.4 | 20 | PAL | nein | ---------------------------------------- Geeignet für Dächer mit flachem Eindeck- material bis 1,6cm (2 x 0,8cm) Höhe. Seitenteile gerade mit doppelten Wasser-Ableit-Falzen. ---------------------------------------- Seitliche und untere Blendrahmen- verblechung. Inklusive Anschlussschürze BFX ---------------------------------------- Material: Kupfer.
GELÖSCHT | EDS PK08 1100 | 5702329452038 | VELUX Eindeckrahmen EDS PK08 1100 | inkl. BFX | 293 | 5 | A | 210 | VELUX-Einzel-Eindeckrahmen | 210 | VELUX-Einzel-Eindeckrahmen | 15020202 | 1 | 0 | ST | 74198090 | ST | DK | 11.818 | 10.115 | 0.084 | 12 | 42.5 | 164.4 | 20 | PAL | nein | ---------------------------------------- Geeignet für Dächer mit flachem Eindeck- material bis 1,6cm (2 x 0,8cm) Höhe. Seitenteile gerade mit doppelten Wasser-Ableit-Falzen. ---------------------------------------- Seitliche und untere Blendrahmen- verblechung. Inklusive Anschlussschürze BFX ---------------------------------------- Material: Kupfer.
GELÖSCHT | EDS PK10 1100 | 5702329452076 | VELUX Eindeckrahmen EDS PK10 1100 | inkl. BFX | 302 | 10 | A | 210 | VELUX-Einzel-Eindeckrahmen | 210 | VELUX-Einzel-Eindeckrahmen | 15020202 | 1 | 0 | ST | 74198090 | ST | DK | 12.462 | 10.759 | 0.084 | 12 | 42.5 | 164.4 | 20 | PAL | nein | ---------------------------------------- Geeignet für Dächer mit flachem Eindeck- material bis 1,6cm (2 x 0,8cm) Höhe. Seitenteile gerade mit doppelten Wasser-Ableit-Falzen. ---------------------------------------- Seitliche und untere Blendrahmen- verblechung. Inklusive Anschlussschürze BFX ---------------------------------------- Material: Kupfer.
GELÖSCHT | EDS PK19 1100 | 5702329452113 | VELUX Eindeckrahmen EDS PK19 1100 | inkl. BFX | 333 | 15 | A | 210 | VELUX-Einzel-Eindeckrahmen | 210 | VELUX-Einzel-Eindeckrahmen | 15020202 | 1 | 0 | ST | 74198090 | ST | DK | 12.87 | 11.546 | 0.084 | 12 | 42.5 | 164.4 | 20 | PAL | nein | ---------------------------------------- Geeignet für Dächer mit flachem Eindeck- material bis 1,6cm (2 x 0,8cm) Höhe. Seitenteile gerade mit doppelten Wasser-Ableit-Falzen. ---------------------------------------- Seitliche und untere Blendrahmen- verblechung. Inklusive Anschlussschürze BFX ---------------------------------------- Material: Kupfer.
GELÖSCHT | EDS SK06 1100 | 5702329452151 | VELUX Eindeckrahmen EDS SK06 1100 | inkl. BFX | 293 | 5 | A | 210 | VELUX-Einzel-Eindeckrahmen | 210 | VELUX-Einzel-Eindeckrahmen | 15020202 | 1 | 0 | ST | 74198090 | ST | DK | 11.867 | 10.164 | 0.084 | 12 | 42.5 | 164.4 | 20 | PAL | nein | ---------------------------------------- Geeignet für Dächer mit flachem Eindeck- material bis 1,6cm (2 x 0,8cm) Höhe. Seitenteile gerade mit doppelten Wasser-Ableit-Falzen. ---------------------------------------- Seitliche und untere Blendrahmen- verblechung. Inklusive Anschlussschürze BFX ---------------------------------------- Material: Kupfer.
GELÖSCHT | EDS SK08 1100 | 5702329452199 | VELUX Eindeckrahmen EDS SK08 1100 | inkl. BFX | 297 | 10 | A | 210 | VELUX-Einzel-Eindeckrahmen | 210 | VELUX-Einzel-Eindeckrahmen | 15020202 | 1 | 0 | ST | 74198090 | ST | DK | 12.568 | 10.865 | 0.084 | 12 | 42.5 | 164.4 | 20 | PAL | nein | ---------------------------------------- Geeignet für Dächer mit flachem Eindeck- material bis 1,6cm (2 x 0,8cm) Höhe. Seitenteile gerade mit doppelten Wasser-Ableit-Falzen. ---------------------------------------- Seitliche und untere Blendrahmen- verblechung. Inklusive Anschlussschürze BFX ---------------------------------------- Material: Kupfer.
GELÖSCHT | EDS SK10 1100 | 5702329452236 | VELUX Eindeckrahmen EDS SK10 1100 | inkl. BFX | 313 | 10 | A | 210 | VELUX-Einzel-Eindeckrahmen | 210 | VELUX-Einzel-Eindeckrahmen | 15020202 | 1 | 0 | ST | 74198090 | ST | DK | 13.213 | 11.51 | 0.084 | 12 | 42.5 | 164.4 | 20 | PAL | nein | ---------------------------------------- Geeignet für Dächer mit flachem Eindeck- material bis 1,6cm (2 x 0,8cm) Höhe. Seitenteile gerade mit doppelten Wasser-Ableit-Falzen. ---------------------------------------- Seitliche und untere Blendrahmen- verblechung. Inklusive Anschlussschürze BFX ---------------------------------------- Material: Kupfer.
GELÖSCHT | EDS SK19 1100 | 5702329452274 | VELUX Eindeckrahmen EDS SK19 1100 | inkl. BFX | 349 | 15 | A | 210 | VELUX-Einzel-Eindeckrahmen | 210 | VELUX-Einzel-Eindeckrahmen | 15020202 | 1 | 0 | ST | 74198090 | ST | DK | 13.621 | 12.297 | 0.084 | 12 | 42.5 | 164.4 | 20 | PAL | nein | ---------------------------------------- Geeignet für Dächer mit flachem Eindeck- material bis 1,6cm (2 x 0,8cm) Höhe. Seitenteile gerade mit doppelten Wasser-Ableit-Falzen. ---------------------------------------- Seitliche und untere Blendrahmen- verblechung. Inklusive Anschlussschürze BFX ---------------------------------------- Material: Kupfer.
GELÖSCHT | EDS UK04 1100 | 5702329452328 | VELUX Eindeckrahmen EDS UK04 1100 | inkl. BFX | 293 | 5 | A | 210 | VELUX-Einzel-Eindeckrahmen | 210 | VELUX-Einzel-Eindeckrahmen | 15020202 | 1 | 0 | ST | 74198090 | ST | DK | 11.833 | 10.13 | 0.096 | 12 | 42.5 | 188.9 | 20 | PAL | nein | ---------------------------------------- Geeignet für Dächer mit flachem Eindeck- material bis 1,6cm (2 x 0,8cm) Höhe. Seitenteile gerade mit doppelten Wasser-Ableit-Falzen. ---------------------------------------- Seitliche und untere Blendrahmen- verblechung. Inklusive Anschlussschürze BFX ---------------------------------------- Material: Kupfer.
GELÖSCHT | EDS UK08 1100 | 5702329452366 | VELUX Eindeckrahmen EDS UK08 1100 | inkl. BFX | 305 | 5 | A | 210 | VELUX-Einzel-Eindeckrahmen | 210 | VELUX-Einzel-Eindeckrahmen | 15020202 | 1 | 0 | ST | 74198090 | ST | DK | 13.169 | 11.466 | 0.096 | 12 | 42.5 | 188.9 | 20 | PAL | nein | ---------------------------------------- Geeignet für Dächer mit flachem Eindeck- material bis 1,6cm (2 x 0,8cm) Höhe. Seitenteile gerade mit doppelten Wasser-Ableit-Falzen. ---------------------------------------- Seitliche und untere Blendrahmen- verblechung. Inklusive Anschlussschürze BFX ---------------------------------------- Material: Kupfer.
GELÖSCHT | EDS UK10 1100 | 5702329452403 | VELUX Eindeckrahmen EDS UK10 1100 | inkl. BFX | 323 | 5 | A | 210 | VELUX-Einzel-Eindeckrahmen | 210 | VELUX-Einzel-Eindeckrahmen | 15020202 | 1 | 0 | ST | 74198090 | ST | DK | 13.814 | 12.111 | 0.096 | 12 | 42.5 | 188.9 | 20 | PAL | nein | ---------------------------------------- Geeignet für Dächer mit flachem Eindeck- material bis 1,6cm (2 x 0,8cm) Höhe. Seitenteile gerade mit doppelten Wasser-Ableit-Falzen. ---------------------------------------- Seitliche und untere Blendrahmen- verblechung. Inklusive Anschlussschürze BFX ---------------------------------------- Material: Kupfer.
GELÖSCHT | EFL MK04 0022E | 5702327077677 | VELUX Kombi-Eindeckr. VF_ EFL MK04 0022E | Schiefer Schichtstück Alu 10 cm | 421 | 15 | A | 220 | VELUX-Kombi-Eindeckrahmen | 220 | VELUX-Kombi-Eindeckrahmen | 15020202 | 1 | 0 | ST | 76109090 | ST | DK | 9.327 | 6.812 | 0.136 | 12 | 50 | 227.4 | 20 | PAL | nein | ---------------------------------------- Geeignet für Dächer mit flachem Eindeck- material bis 1,6 cm (2 x 0,8 cm) Höhe. Seitenteile in Schichtstücken mit je 33 cm Länge. ---------------------------------------- Seitliche und untere Blendrahmen- verblechung. ---------------------------------------- Zum Einbau in der Schräge des Daches liegenden Fenster in Kombination mit Senkrechtelementen Inklusive eines Satzes Eindeckrahmen Verlängerungsteile für bis zu 1m Dachüberstand und einer Rinne zwischen Fenster und Senkrechtelement ---------------------------------------- Material: Aluminium im Farbton der Fenster-Abdeckung. ---------------------------------------- Zum Einbau von zwei Fenstern mit Senkrechtelementen Abstand zum rechts danebenliegenden Fenster: 10cm
GELÖSCHT | EFL MK04 0032E | 5702327077707 | VELUX Kombi-Eindeckr. VF_ EFL MK04 0032E | Schiefer Schichtstück Alu 10 cm | 977 | 15 | A | 220 | VELUX-Kombi-Eindeckrahmen | 220 | VELUX-Kombi-Eindeckrahmen | 15020202 | 1 | 0 | ST | 76109090 | ST | DK | 12.273 | 8.963 | 0.178 | 12 | 50 | 295.9 | 20 | PAL | nein | ---------------------------------------- Geeignet für Dächer mit flachem Eindeck- material bis 1,6 cm (2 x 0,8 cm) Höhe. Seitenteile in Schichtstücken mit je 33 cm Länge. ---------------------------------------- Seitliche und untere Blendrahmen- verblechung. ---------------------------------------- Zum Einbau in der Schräge des Daches liegenden Fenster in Kombination mit Senkrechtelementen Inklusive eines Satzes Eindeckrahmen Verlängerungsteile für bis zu 1m Dachüberstand und einer Rinne zwischen Fenster und Senkrechtelement ---------------------------------------- Material: Aluminium im Farbton der Fenster-Abdeckung. ---------------------------------------- Zum Einbau von drei Fenstern mit Senkrechtelementen Abstand zum rechts danebenliegenden Fenster: 10cm
GELÖSCHT | EFL MK06 0022E | 5702327077882 | VELUX Kombi-Eindeckr. VF_ EFL MK06 0022E | Schiefer Schichtstück Alu 10 cm | 443 | 15 | A | 220 | VELUX-Kombi-Eindeckrahmen | 220 | VELUX-Kombi-Eindeckrahmen | 15020202 | 1 | 0 | ST | 76109090 | ST | DK | 9.653 | 7.138 | 0.136 | 12 | 50 | 227.4 | 20 | PAL | nein | ---------------------------------------- Geeignet für Dächer mit flachem Eindeck- material bis 1,6 cm (2 x 0,8 cm) Höhe. Seitenteile in Schichtstücken mit je 33 cm Länge. ---------------------------------------- Seitliche und untere Blendrahmen- verblechung. ---------------------------------------- Zum Einbau in der Schräge des Daches liegenden Fenster in Kombination mit Senkrechtelementen Inklusive eines Satzes Eindeckrahmen Verlängerungsteile für bis zu 1m Dachüberstand und einer Rinne zwischen Fenster und Senkrechtelement ---------------------------------------- Material: Aluminium im Farbton der Fenster-Abdeckung. ---------------------------------------- Zum Einbau von zwei Fenstern mit Senkrechtelementen Abstand zum rechts danebenliegenden Fenster: 10cm
GELÖSCHT | EFL MK06 0032E | 5702327077912 | VELUX Kombi-Eindeckr. VF_ EFL MK06 0032E | Schiefer Schichtstück Alu 10 cm | 1028 | 15 | A | 220 | VELUX-Kombi-Eindeckrahmen | 220 | VELUX-Kombi-Eindeckrahmen | 15020202 | 1 | 0 | ST | 76109090 | ST | DK | 12.671 | 9.361 | 0.178 | 12 | 50 | 295.9 | 20 | PAL | nein | ---------------------------------------- Geeignet für Dächer mit flachem Eindeck- material bis 1,6 cm (2 x 0,8 cm) Höhe. Seitenteile in Schichtstücken mit je 33 cm Länge. ---------------------------------------- Seitliche und untere Blendrahmen- verblechung. ---------------------------------------- Zum Einbau in der Schräge des Daches liegenden Fenster in Kombination mit Senkrechtelementen Inklusive eines Satzes Eindeckrahmen Verlängerungsteile für bis zu 1m Dachüberstand und einer Rinne zwischen Fenster und Senkrechtelement ---------------------------------------- Material: Aluminium im Farbton der Fenster-Abdeckung. ---------------------------------------- Zum Einbau von drei Fenstern mit Senkrechtelementen Abstand zum rechts danebenliegenden Fenster: 10cm
GELÖSCHT | EFL MK08 0022E | 5702327078094 | VELUX Kombi-Eindeckr. VF_ EFL MK08 0022E | Schiefer Schichtstück Alu 10 cm | 465 | 15 | A | 220 | VELUX-Kombi-Eindeckrahmen | 220 | VELUX-Kombi-Eindeckrahmen | 15020202 | 1 | 0 | ST | 76109090 | ST | DK | 10.001 | 7.486 | 0.136 | 12 | 50 | 227.4 | 20 | PAL | nein | ---------------------------------------- Geeignet für Dächer mit flachem Eindeck- material bis 1,6 cm (2 x 0,8 cm) Höhe. Seitenteile in Schichtstücken mit je 33 cm Länge. ---------------------------------------- Seitliche und untere Blendrahmen- verblechung. ---------------------------------------- Zum Einbau in der Schräge des Daches liegenden Fenster in Kombination mit Senkrechtelementen Inklusive eines Satzes Eindeckrahmen Verlängerungsteile für bis zu 1m Dachüberstand und einer Rinne zwischen Fenster und Senkrechtelement ---------------------------------------- Material: Aluminium im Farbton der Fenster-Abdeckung. ---------------------------------------- Zum Einbau von zwei Fenstern mit Senkrechtelementen Abstand zum rechts danebenliegenden Fenster: 10cm
GELÖSCHT | EFL MK08 0032E | 5702327078124 | VELUX Kombi-Eindeckr. VF_ EFL MK08 0032E | Schiefer Schichtstück Alu 10 cm | 1080 | 15 | A | 220 | VELUX-Kombi-Eindeckrahmen | 220 | VELUX-Kombi-Eindeckrahmen | 15020202 | 1 | 0 | ST | 76109090 | ST | DK | 13.111 | 9.801 | 0.178 | 12 | 50 | 295.9 | 20 | PAL | nein | ---------------------------------------- Geeignet für Dächer mit flachem Eindeck- material bis 1,6 cm (2 x 0,8 cm) Höhe. Seitenteile in Schichtstücken mit je 33 cm Länge. ---------------------------------------- Seitliche und untere Blendrahmen- verblechung. ---------------------------------------- Zum Einbau in der Schräge des Daches liegenden Fenster in Kombination mit Senkrechtelementen Inklusive eines Satzes Eindeckrahmen Verlängerungsteile für bis zu 1m Dachüberstand und einer Rinne zwischen Fenster und Senkrechtelement ---------------------------------------- Material: Aluminium im Farbton der Fenster-Abdeckung. ---------------------------------------- Zum Einbau von drei Fenstern mit Senkrechtelementen Abstand zum rechts danebenliegenden Fenster: 10cm
GELÖSCHT | EFL MK10 0022E | 5702327078322 | VELUX Kombi-Eindeckr. VF_ EFL MK10 0022E | Schiefer Schichtstück Alu 10 cm | 532 | 15 | A | 220 | VELUX-Kombi-Eindeckrahmen | 220 | VELUX-Kombi-Eindeckrahmen | 15020202 | 1 | 0 | ST | 76109090 | ST | DK | 10.338 | 7.823 | 0.136 | 12 | 50 | 227.4 | 20 | PAL | nein | ---------------------------------------- Geeignet für Dächer mit flachem Eindeck- material bis 1,6 cm (2 x 0,8 cm) Höhe. Seitenteile in Schichtstücken mit je 33 cm Länge. ---------------------------------------- Seitliche und untere Blendrahmen- verblechung. ---------------------------------------- Zum Einbau in der Schräge des Daches liegenden Fenster in Kombination mit Senkrechtelementen Inklusive eines Satzes Eindeckrahmen Verlängerungsteile für bis zu 1m Dachüberstand und einer Rinne zwischen Fenster und Senkrechtelement ---------------------------------------- Material: Aluminium im Farbton der Fenster-Abdeckung. ---------------------------------------- Zum Einbau von zwei Fenstern mit Senkrechtelementen Abstand zum rechts danebenliegenden Fenster: 10cm
GELÖSCHT | EFL MK10 0032E | 5702327078353 | VELUX Kombi-Eindeckr. VF_ EFL MK10 0032E | Schiefer Schichtstück Alu 10 cm | 1234 | 15 | A | 220 | VELUX-Kombi-Eindeckrahmen | 220 | VELUX-Kombi-Eindeckrahmen | 15020202 | 1 | 0 | ST | 76109090 | ST | DK | 13.531 | 10.221 | 0.178 | 12 | 50 | 295.9 | 20 | PAL | nein | ---------------------------------------- Geeignet für Dächer mit flachem Eindeck- material bis 1,6 cm (2 x 0,8 cm) Höhe. Seitenteile in Schichtstücken mit je 33 cm Länge. ---------------------------------------- Seitliche und untere Blendrahmen- verblechung. ---------------------------------------- Zum Einbau in der Schräge des Daches liegenden Fenster in Kombination mit Senkrechtelementen Inklusive eines Satzes Eindeckrahmen Verlängerungsteile für bis zu 1m Dachüberstand und einer Rinne zwischen Fenster und Senkrechtelement ---------------------------------------- Material: Aluminium im Farbton der Fenster-Abdeckung. ---------------------------------------- Zum Einbau von drei Fenstern mit Senkrechtelementen Abstand zum rechts danebenliegenden Fenster: 10cm
GELÖSCHT | EFL PK06 0022E | 5702327078834 | VELUX Kombi-Eindeckr. VF_ EFL PK06 0022E | Schiefer Schichtstück Alu 10 cm | 505 | 15 | A | 220 | VELUX-Kombi-Eindeckrahmen | 220 | VELUX-Kombi-Eindeckrahmen | 15020202 | 1 | 0 | ST | 76109090 | ST | DK | 10.261 | 7.536 | 0.15 | 12 | 50 | 249.9 | 20 | PAL | nein | ---------------------------------------- Geeignet für Dächer mit flachem Eindeck- material bis 1,6 cm (2 x 0,8 cm) Höhe. Seitenteile in Schichtstücken mit je 33 cm Länge. ---------------------------------------- Seitliche und untere Blendrahmen- verblechung. ---------------------------------------- Zum Einbau in der Schräge des Daches liegenden Fenster in Kombination mit Senkrechtelementen Inklusive eines Satzes Eindeckrahmen Verlängerungsteile für bis zu 1m Dachüberstand und einer Rinne zwischen Fenster und Senkrechtelement ---------------------------------------- Material: Aluminium im Farbton der Fenster-Abdeckung. ---------------------------------------- Zum Einbau von zwei Fenstern mit Senkrechtelementen Abstand zum rechts danebenliegenden Fenster: 10cm
GELÖSCHT | EFL PK08 0022E | 5702327078957 | VELUX Kombi-Eindeckr. VF_ EFL PK08 0022E | Schiefer Schichtstück Alu 10 cm | 532 | 15 | A | 220 | VELUX-Kombi-Eindeckrahmen | 220 | VELUX-Kombi-Eindeckrahmen | 15020202 | 1 | 0 | ST | 76109090 | ST | DK | 10.609 | 7.884 | 0.15 | 12 | 50 | 249.9 | 20 | PAL | nein | ---------------------------------------- Geeignet für Dächer mit flachem Eindeck- material bis 1,6 cm (2 x 0,8 cm) Höhe. Seitenteile in Schichtstücken mit je 33 cm Länge. ---------------------------------------- Seitliche und untere Blendrahmen- verblechung. ---------------------------------------- Zum Einbau in der Schräge des Daches liegenden Fenster in Kombination mit Senkrechtelementen Inklusive eines Satzes Eindeckrahmen Verlängerungsteile für bis zu 1m Dachüberstand und einer Rinne zwischen Fenster und Senkrechtelement ---------------------------------------- Material: Aluminium im Farbton der Fenster-Abdeckung. ---------------------------------------- Zum Einbau von zwei Fenstern mit Senkrechtelementen Abstand zum rechts danebenliegenden Fenster: 10cm
GELÖSCHT | EFL PK10 0022E | 5702327079077 | VELUX Kombi-Eindeckr. VF_ EFL PK10 0022E | Schiefer Schichtstück Alu 10 cm | 563 | 15 | A | 220 | VELUX-Kombi-Eindeckrahmen | 220 | VELUX-Kombi-Eindeckrahmen | 15020202 | 1 | 0 | ST | 76109090 | ST | DK | 10.946 | 8.221 | 0.15 | 12 | 50 | 249.9 | 20 | PAL | nein | ---------------------------------------- Geeignet für Dächer mit flachem Eindeck- material bis 1,6 cm (2 x 0,8 cm) Höhe. Seitenteile in Schichtstücken mit je 33 cm Länge. ---------------------------------------- Seitliche und untere Blendrahmen- verblechung. ---------------------------------------- Zum Einbau in der Schräge des Daches liegenden Fenster in Kombination mit Senkrechtelementen Inklusive eines Satzes Eindeckrahmen Verlängerungsteile für bis zu 1m Dachüberstand und einer Rinne zwischen Fenster und Senkrechtelement ---------------------------------------- Material: Aluminium im Farbton der Fenster-Abdeckung. ---------------------------------------- Zum Einbau von zwei Fenstern mit Senkrechtelementen Abstand zum rechts danebenliegenden Fenster: 10cm
GELÖSCHT | EFL SK06 0022E | 5702327079282 | VELUX Kombi-Eindeckr. VF_ EFL SK06 0022E | Schiefer Schichtstück Alu 10 cm | 532 | 15 | A | 220 | VELUX-Kombi-Eindeckrahmen | 220 | VELUX-Kombi-Eindeckrahmen | 15020202 | 1 | 0 | ST | 76109090 | ST | DK | 11.069 | 7.935 | 0.151 | 12 | 50 | 251.8 | 20 | PAL | nein | ---------------------------------------- Geeignet für Dächer mit flachem Eindeck- material bis 1,6 cm (2 x 0,8 cm) Höhe. Seitenteile in Schichtstücken mit je 33 cm Länge. ---------------------------------------- Seitliche und untere Blendrahmen- verblechung. ---------------------------------------- Zum Einbau in der Schräge des Daches liegenden Fenster in Kombination mit Senkrechtelementen Inklusive eines Satzes Eindeckrahmen Verlängerungsteile für bis zu 1m Dachüberstand und einer Rinne zwischen Fenster und Senkrechtelement ---------------------------------------- Material: Aluminium im Farbton der Fenster-Abdeckung. ---------------------------------------- Zum Einbau von zwei Fenstern mit Senkrechtelementen Abstand zum rechts danebenliegenden Fenster: 10cm
GELÖSCHT | EFL SK08 0022E | 5702327079404 | VELUX Kombi-Eindeckr. VF_ EFL SK08 0022E | Schiefer Schichtstück Alu 10 cm | 545 | 15 | A | 220 | VELUX-Kombi-Eindeckrahmen | 220 | VELUX-Kombi-Eindeckrahmen | 15020202 | 1 | 0 | ST | 76109090 | ST | DK | 11.417 | 8.283 | 0.151 | 12 | 50 | 251.8 | 20 | PAL | nein | ---------------------------------------- Geeignet für Dächer mit flachem Eindeck- material bis 1,6 cm (2 x 0,8 cm) Höhe. Seitenteile in Schichtstücken mit je 33 cm Länge. ---------------------------------------- Seitliche und untere Blendrahmen- verblechung. ---------------------------------------- Zum Einbau in der Schräge des Daches liegenden Fenster in Kombination mit Senkrechtelementen Inklusive eines Satzes Eindeckrahmen Verlängerungsteile für bis zu 1m Dachüberstand und einer Rinne zwischen Fenster und Senkrechtelement ---------------------------------------- Material: Aluminium im Farbton der Fenster-Abdeckung. ---------------------------------------- Zum Einbau von zwei Fenstern mit Senkrechtelementen Abstand zum rechts danebenliegenden Fenster: 10cm
GELÖSCHT | EFL SK10 0022E | 5702327079527 | VELUX Kombi-Eindeckr. VF_ EFL SK10 0022E | Schiefer Schichtstück Alu 10 cm | 603 | 15 | A | 220 | VELUX-Kombi-Eindeckrahmen | 220 | VELUX-Kombi-Eindeckrahmen | 15020202 | 1 | 0 | ST | 76109090 | ST | DK | 11.754 | 8.62 | 0.151 | 12 | 50 | 251.8 | 20 | PAL | nein | ---------------------------------------- Geeignet für Dächer mit flachem Eindeck- material bis 1,6 cm (2 x 0,8 cm) Höhe. Seitenteile in Schichtstücken mit je 33 cm Länge. ---------------------------------------- Seitliche und untere Blendrahmen- verblechung. ---------------------------------------- Zum Einbau in der Schräge des Daches liegenden Fenster in Kombination mit Senkrechtelementen Inklusive eines Satzes Eindeckrahmen Verlängerungsteile für bis zu 1m Dachüberstand und einer Rinne zwischen Fenster und Senkrechtelement ---------------------------------------- Material: Aluminium im Farbton der Fenster-Abdeckung. ---------------------------------------- Zum Einbau von zwei Fenstern mit Senkrechtelementen Abstand zum rechts danebenliegenden Fenster: 10cm
GELÖSCHT | EFS MK04 0012 | 5702327079978 | VELUX Eindeckrahmen VF_ EFS MK04 0012 | Schiefer Stehfalz Alu | 187 | 5 | A | 210 | VELUX-Einzel-Eindeckrahmen | 210 | VELUX-Einzel-Eindeckrahmen | 15020202 | 1 | 0 | ST | 76109090 | ST | DK | 5.247 | 3.694 | 0.104 | 12 | 50 | 173.9 | 20 | PAL | nein | ---------------------------------------- Geeignet für Dächer mit flachem Eindeck- material bis 1,6cm (2 x 0,8cm) Höhe. Seitenteile gerade mit doppelten Wasser-Ableit-Falzen. ---------------------------------------- Seitliche und untere Blendrahmen- verblechung. ---------------------------------------- Zum Einbau in der Schräge des Daches liegenden Fenster in Kombination mit Senkrechtelementen Inklusive eines Satzes Eindeckrahmen Verlängerungsteile für bis zu 1m Dachüberstand und einer Rinne zwischen Fenster und Senkrechtelement ---------------------------------------- Material: Aluminium im Farbton der Fenster-Abdeckung. ---------------------------------------- Zum Einbau eines Fensters mit Senkrechtelement
GELÖSCHT | EFS MK04 0022E | 5702327080004 | VELUX Kombi-Eindeckr. VF_ EFS MK04 0022E | Schiefer Stehfalz Alu 10 cm | 421 | 10 | A | 220 | VELUX-Kombi-Eindeckrahmen | 220 | VELUX-Kombi-Eindeckrahmen | 15020202 | 1 | 0 | ST | 76109090 | ST | DK | 7.363 | 5.752 | 0.116 | 12 | 50 | 193.9 | 20 | PAL | nein | ---------------------------------------- Geeignet für Dächer mit flachem Eindeck- material bis 1,6cm (2 x 0,8cm) Höhe. Seitenteile gerade mit doppelten Wasser-Ableit-Falzen. ---------------------------------------- Seitliche und untere Blendrahmen- verblechung. ---------------------------------------- Zum Einbau in der Schräge des Daches liegenden Fenster in Kombination mit Senkrechtelementen Inklusive eines Satzes Eindeckrahmen Verlängerungsteile für bis zu 1m Dachüberstand und einer Rinne zwischen Fenster und Senkrechtelement ---------------------------------------- Material: Aluminium im Farbton der Fenster-Abdeckung. ---------------------------------------- Zum Einbau von zwei Fenstern mit Senkrechtelementen Abstand zum rechts danebenliegenden Fenster: 10cm
GELÖSCHT | EFS MK04 0032E | 5702327080035 | VELUX Kombi-Eindeckr. VF_ EFS MK04 0032E | Schiefer Stehfalz Alu 10 cm | 977 | 10 | A | 220 | VELUX-Kombi-Eindeckrahmen | 220 | VELUX-Kombi-Eindeckrahmen | 15020202 | 1 | 0 | ST | 76109090 | ST | DK | 10.862 | 7.83 | 0.17 | 12 | 50 | 283.9 | 20 | PAL | nein | ---------------------------------------- Geeignet für Dächer mit flachem Eindeck- material bis 1,6cm (2 x 0,8cm) Höhe. Seitenteile gerade mit doppelten Wasser-Ableit-Falzen. ---------------------------------------- Seitliche und untere Blendrahmen- verblechung. ---------------------------------------- Zum Einbau in der Schräge des Daches liegenden Fenster in Kombination mit Senkrechtelementen Inklusive eines Satzes Eindeckrahmen Verlängerungsteile für bis zu 1m Dachüberstand und einer Rinne zwischen Fenster und Senkrechtelement ---------------------------------------- Material: Aluminium im Farbton der Fenster-Abdeckung. ---------------------------------------- Zum Einbau von drei Fenstern mit Senkrechtelementen Abstand zum rechts danebenliegenden Fenster: 10cm
GELÖSCHT | EFS MK04 2312 | 5702320039672 | VELUX Eindeckrahmen EFS MK04 2312 | inkl. BDX+BFX VRW+V-Facade | 412 | 15 | A | 220 | VELUX-Kombi-Eindeckrahmen | 220 | VELUX-Kombi-Eindeckrahmen | 15020202 | 1 | 0 | ST | 79070000 | ST | DK | 13.841 | 12.327 | 0.104 | 12 | 50 | 173.9 | 10 | PAL | nein | ---------------------------------------- Geeignet für Dächer mit flachem Eindeck- material bis 1,6cm (2 x 0,8cm) Höhe. Seitenteile gerade mit doppelten Wasser-Ableit-Falzen. ---------------------------------------- Seitliche und untere Blendrahmen- verblechung. ---------------------------------------- Zum Einbau in der Schräge des Daches liegenden Fenster in Kombination mit Senkrechtelementen Inklusive eines Satzes Eindeckrahmen Verlängerungsteile für bis zu 1m Dachüberstand und einer Rinne zwischen Fenster und Senkrechtelement ---------------------------------------- Inkl. Dämm- und Anschluss-Set für den fachgerechten Anschluss des VELUX Dachfensters an die Dämmung des Daches. Dämmrahmen aus Polyethylen zur Reduzierung der Wärmebrücke am Übergang vom Fenster zum Dach, Wärmeleitfähig- keit = 0,04 W/(m K). Einschließlich diffusionsoffener Anschlussschürze aus Polypropylen, Materialstärke 0,5 mm, sd = 0,03 m. Wasserableitrinne für einen regensicheren Anschluss. ---------------------------------------- Material: Titanzink walzblank. ---------------------------------------- Zum Einbau eines Fensters mit Senkrechtelement
GELÖSCHT | EFS MK06 0012 | 5702327080189 | VELUX Eindeckrahmen VF_ EFS MK06 0012 | Schiefer Stehfalz Alu | 197 | 5 | A | 210 | VELUX-Einzel-Eindeckrahmen | 210 | VELUX-Einzel-Eindeckrahmen | 15020202 | 1 | 0 | ST | 76109090 | ST | DK | 5.451 | 3.898 | 0.104 | 12 | 50 | 173.9 | 20 | PAL | nein | ---------------------------------------- Geeignet für Dächer mit flachem Eindeck- material bis 1,6cm (2 x 0,8cm) Höhe. Seitenteile gerade mit doppelten Wasser-Ableit-Falzen. ---------------------------------------- Seitliche und untere Blendrahmen- verblechung. ---------------------------------------- Zum Einbau in der Schräge des Daches liegenden Fenster in Kombination mit Senkrechtelementen Inklusive eines Satzes Eindeckrahmen Verlängerungsteile für bis zu 1m Dachüberstand und einer Rinne zwischen Fenster und Senkrechtelement ---------------------------------------- Material: Aluminium im Farbton der Fenster-Abdeckung. ---------------------------------------- Zum Einbau eines Fensters mit Senkrechtelement
GELÖSCHT | EFS MK06 0022E | 5702327080219 | VELUX Kombi-Eindeckr. VF_ EFS MK06 0022E | Schiefer Stehfalz Alu 10 cm | 443 | 10 | A | 220 | VELUX-Kombi-Eindeckrahmen | 220 | VELUX-Kombi-Eindeckrahmen | 15020202 | 1 | 0 | ST | 76109090 | ST | DK | 7.641 | 6.03 | 0.116 | 12 | 50 | 193.9 | 20 | PAL | nein | ---------------------------------------- Geeignet für Dächer mit flachem Eindeck- material bis 1,6cm (2 x 0,8cm) Höhe. Seitenteile gerade mit doppelten Wasser-Ableit-Falzen. ---------------------------------------- Seitliche und untere Blendrahmen- verblechung. ---------------------------------------- Zum Einbau in der Schräge des Daches liegenden Fenster in Kombination mit Senkrechtelementen Inklusive eines Satzes Eindeckrahmen Verlängerungsteile für bis zu 1m Dachüberstand und einer Rinne zwischen Fenster und Senkrechtelement ---------------------------------------- Material: Aluminium im Farbton der Fenster-Abdeckung. ---------------------------------------- Zum Einbau von zwei Fenstern mit Senkrechtelementen Abstand zum rechts danebenliegenden Fenster: 10cm
GELÖSCHT | EFS MK06 0032E | 5702327080240 | VELUX Kombi-Eindeckr. VF_ EFS MK06 0032E | Schiefer Stehfalz Alu 10 cm | 1028 | 10 | A | 220 | VELUX-Kombi-Eindeckrahmen | 220 | VELUX-Kombi-Eindeckrahmen | 15020202 | 1 | 0 | ST | 76109090 | ST | DK | 11.212 | 8.18 | 0.17 | 12 | 50 | 283.9 | 20 | PAL | nein | ---------------------------------------- Geeignet für Dächer mit flachem Eindeck- material bis 1,6cm (2 x 0,8cm) Höhe. Seitenteile gerade mit doppelten Wasser-Ableit-Falzen. ---------------------------------------- Seitliche und untere Blendrahmen- verblechung. ---------------------------------------- Zum Einbau in der Schräge des Daches liegenden Fenster in Kombination mit Senkrechtelementen Inklusive eines Satzes Eindeckrahmen Verlängerungsteile für bis zu 1m Dachüberstand und einer Rinne zwischen Fenster und Senkrechtelement ---------------------------------------- Material: Aluminium im Farbton der Fenster-Abdeckung. ---------------------------------------- Zum Einbau von drei Fenstern mit Senkrechtelementen Abstand zum rechts danebenliegenden Fenster: 10cm
GELÖSCHT | EFS MK06 2312 | 5702320040685 | VELUX Eindeckrahmen EFS MK06 2312 | inkl. BDX+BFX VRW+V-Facade | 426 | 15 | A | 220 | VELUX-Kombi-Eindeckrahmen | 220 | VELUX-Kombi-Eindeckrahmen | 15020202 | 1 | 0 | ST | 79070000 | ST | DK | 14.521 | 13.007 | 0.104 | 12 | 50 | 173.9 | 10 | PAL | nein | ---------------------------------------- Geeignet für Dächer mit flachem Eindeck- material bis 1,6cm (2 x 0,8cm) Höhe. Seitenteile gerade mit doppelten Wasser-Ableit-Falzen. ---------------------------------------- Seitliche und untere Blendrahmen- verblechung. ---------------------------------------- Zum Einbau in der Schräge des Daches liegenden Fenster in Kombination mit Senkrechtelementen Inklusive eines Satzes Eindeckrahmen Verlängerungsteile für bis zu 1m Dachüberstand und einer Rinne zwischen Fenster und Senkrechtelement ---------------------------------------- Inkl. Dämm- und Anschluss-Set für den fachgerechten Anschluss des VELUX Dachfensters an die Dämmung des Daches. Dämmrahmen aus Polyethylen zur Reduzierung der Wärmebrücke am Übergang vom Fenster zum Dach, Wärmeleitfähig- keit = 0,04 W/(m K). Einschließlich diffusionsoffener Anschlussschürze aus Polypropylen, Materialstärke 0,5 mm, sd = 0,03 m. Wasserableitrinne für einen regensicheren Anschluss. ---------------------------------------- Material: Titanzink walzblank. ---------------------------------------- Zum Einbau eines Fensters mit Senkrechtelement
GELÖSCHT | EFS MK08 0012 | 5702327080394 | VELUX Eindeckrahmen VF_ EFS MK08 0012 | Schiefer Stehfalz Alu | 207 | 5 | A | 210 | VELUX-Einzel-Eindeckrahmen | 210 | VELUX-Einzel-Eindeckrahmen | 15020202 | 1 | 0 | ST | 76109090 | ST | DK | 5.671 | 4.118 | 0.104 | 12 | 50 | 173.9 | 20 | PAL | nein | ---------------------------------------- Geeignet für Dächer mit flachem Eindeck- material bis 1,6cm (2 x 0,8cm) Höhe. Seitenteile gerade mit doppelten Wasser-Ableit-Falzen. ---------------------------------------- Seitliche und untere Blendrahmen- verblechung. ---------------------------------------- Zum Einbau in der Schräge des Daches liegenden Fenster in Kombination mit Senkrechtelementen Inklusive eines Satzes Eindeckrahmen Verlängerungsteile für bis zu 1m Dachüberstand und einer Rinne zwischen Fenster und Senkrechtelement ---------------------------------------- Material: Aluminium im Farbton der Fenster-Abdeckung. ---------------------------------------- Zum Einbau eines Fensters mit Senkrechtelement
GELÖSCHT | EFS MK08 0022E | 5702327080424 | VELUX Kombi-Eindeckr. VF_ EFS MK08 0022E | Schiefer Stehfalz Alu 10 cm | 465 | 10 | A | 220 | VELUX-Kombi-Eindeckrahmen | 220 | VELUX-Kombi-Eindeckrahmen | 15020202 | 1 | 0 | ST | 76109090 | ST | DK | 7.951 | 6.34 | 0.116 | 12 | 50 | 193.9 | 20 | PAL | nein | ---------------------------------------- Geeignet für Dächer mit flachem Eindeck- material bis 1,6cm (2 x 0,8cm) Höhe. Seitenteile gerade mit doppelten Wasser-Ableit-Falzen. ---------------------------------------- Seitliche und untere Blendrahmen- verblechung. ---------------------------------------- Zum Einbau in der Schräge des Daches liegenden Fenster in Kombination mit Senkrechtelementen Inklusive eines Satzes Eindeckrahmen Verlängerungsteile für bis zu 1m Dachüberstand und einer Rinne zwischen Fenster und Senkrechtelement ---------------------------------------- Material: Aluminium im Farbton der Fenster-Abdeckung. ---------------------------------------- Zum Einbau von zwei Fenstern mit Senkrechtelementen Abstand zum rechts danebenliegenden Fenster: 10cm
GELÖSCHT | EFS MK08 0032E | 5702327080455 | VELUX Kombi-Eindeckr. VF_ EFS MK08 0032E | Schiefer Stehfalz Alu 10 cm | 1080 | 10 | A | 220 | VELUX-Kombi-Eindeckrahmen | 220 | VELUX-Kombi-Eindeckrahmen | 15020202 | 1 | 0 | ST | 76109090 | ST | DK | 11.614 | 8.582 | 0.17 | 12 | 50 | 283.9 | 20 | PAL | nein | ---------------------------------------- Geeignet für Dächer mit flachem Eindeck- material bis 1,6cm (2 x 0,8cm) Höhe. Seitenteile gerade mit doppelten Wasser-Ableit-Falzen. ---------------------------------------- Seitliche und untere Blendrahmen- verblechung. ---------------------------------------- Zum Einbau in der Schräge des Daches liegenden Fenster in Kombination mit Senkrechtelementen Inklusive eines Satzes Eindeckrahmen Verlängerungsteile für bis zu 1m Dachüberstand und einer Rinne zwischen Fenster und Senkrechtelement ---------------------------------------- Material: Aluminium im Farbton der Fenster-Abdeckung. ---------------------------------------- Zum Einbau von drei Fenstern mit Senkrechtelementen Abstand zum rechts danebenliegenden Fenster: 10cm
GELÖSCHT | EFS MK08 2312 | 5702320040807 | VELUX Eindeckrahmen EFS MK08 2312 | inkl. BDX+BFX VRW+V-Facade | 440 | 15 | A | 220 | VELUX-Kombi-Eindeckrahmen | 220 | VELUX-Kombi-Eindeckrahmen | 15020202 | 1 | 0 | ST | 79070000 | ST | DK | 15.415 | 13.757 | 0.104 | 12 | 50 | 173.9 | 10 | PAL | nein | ---------------------------------------- Geeignet für Dächer mit flachem Eindeck- material bis 1,6cm (2 x 0,8cm) Höhe. Seitenteile gerade mit doppelten Wasser-Ableit-Falzen. ---------------------------------------- Seitliche und untere Blendrahmen- verblechung. ---------------------------------------- Zum Einbau in der Schräge des Daches liegenden Fenster in Kombination mit Senkrechtelementen Inklusive eines Satzes Eindeckrahmen Verlängerungsteile für bis zu 1m Dachüberstand und einer Rinne zwischen Fenster und Senkrechtelement ---------------------------------------- Inkl. Dämm- und Anschluss-Set für den fachgerechten Anschluss des VELUX Dachfensters an die Dämmung des Daches. Dämmrahmen aus Polyethylen zur Reduzierung der Wärmebrücke am Übergang vom Fenster zum Dach, Wärmeleitfähig- keit = 0,04 W/(m K). Einschließlich diffusionsoffener Anschlussschürze aus Polypropylen, Materialstärke 0,5 mm, sd = 0,03 m. Wasserableitrinne für einen regensicheren Anschluss. ---------------------------------------- Material: Titanzink walzblank. ---------------------------------------- Zum Einbau eines Fensters mit Senkrechtelement
GELÖSCHT | EFS MK10 0012 | 5702327080608 | VELUX Eindeckrahmen VF_ EFS MK10 0012 | Schiefer Stehfalz Alu | 236 | 5 | A | 210 | VELUX-Einzel-Eindeckrahmen | 210 | VELUX-Einzel-Eindeckrahmen | 15020202 | 1 | 0 | ST | 76109090 | ST | DK | 5.875 | 4.322 | 0.104 | 12 | 50 | 173.9 | 20 | PAL | nein | ---------------------------------------- Geeignet für Dächer mit flachem Eindeck- material bis 1,6cm (2 x 0,8cm) Höhe. Seitenteile gerade mit doppelten Wasser-Ableit-Falzen. ---------------------------------------- Seitliche und untere Blendrahmen- verblechung. ---------------------------------------- Zum Einbau in der Schräge des Daches liegenden Fenster in Kombination mit Senkrechtelementen Inklusive eines Satzes Eindeckrahmen Verlängerungsteile für bis zu 1m Dachüberstand und einer Rinne zwischen Fenster und Senkrechtelement ---------------------------------------- Material: Aluminium im Farbton der Fenster-Abdeckung. ---------------------------------------- Zum Einbau eines Fensters mit Senkrechtelement
GELÖSCHT | EFS MK10 0022E | 5702327080639 | VELUX Kombi-Eindeckr. VF_ EFS MK10 0022E | Schiefer Stehfalz Alu 10 cm | 532 | 10 | A | 220 | VELUX-Kombi-Eindeckrahmen | 220 | VELUX-Kombi-Eindeckrahmen | 15020202 | 1 | 0 | ST | 76109090 | ST | DK | 8.24 | 6.629 | 0.116 | 12 | 50 | 193.9 | 20 | PAL | nein | ---------------------------------------- Geeignet für Dächer mit flachem Eindeck- material bis 1,6cm (2 x 0,8cm) Höhe. Seitenteile gerade mit doppelten Wasser-Ableit-Falzen. ---------------------------------------- Seitliche und untere Blendrahmen- verblechung. ---------------------------------------- Zum Einbau in der Schräge des Daches liegenden Fenster in Kombination mit Senkrechtelementen Inklusive eines Satzes Eindeckrahmen Verlängerungsteile für bis zu 1m Dachüberstand und einer Rinne zwischen Fenster und Senkrechtelement ---------------------------------------- Material: Aluminium im Farbton der Fenster-Abdeckung. ---------------------------------------- Zum Einbau von zwei Fenstern mit Senkrechtelementen Abstand zum rechts danebenliegenden Fenster: 10cm
GELÖSCHT | EFS MK10 0032E | 5702327080660 | VELUX Kombi-Eindeckr. VF_ EFS MK10 0032E | Schiefer Stehfalz Alu 10 cm | 1234 | 10 | A | 220 | VELUX-Kombi-Eindeckrahmen | 220 | VELUX-Kombi-Eindeckrahmen | 15020202 | 1 | 0 | ST | 76109090 | ST | DK | 11.986 | 8.954 | 0.17 | 12 | 50 | 283.9 | 20 | PAL | nein | ---------------------------------------- Geeignet für Dächer mit flachem Eindeck- material bis 1,6cm (2 x 0,8cm) Höhe. Seitenteile gerade mit doppelten Wasser-Ableit-Falzen. ---------------------------------------- Seitliche und untere Blendrahmen- verblechung. ---------------------------------------- Zum Einbau in der Schräge des Daches liegenden Fenster in Kombination mit Senkrechtelementen Inklusive eines Satzes Eindeckrahmen Verlängerungsteile für bis zu 1m Dachüberstand und einer Rinne zwischen Fenster und Senkrechtelement ---------------------------------------- Material: Aluminium im Farbton der Fenster-Abdeckung. ---------------------------------------- Zum Einbau von drei Fenstern mit Senkrechtelementen Abstand zum rechts danebenliegenden Fenster: 10cm
GELÖSCHT | EFS PK06 0022E | 5702327081117 | VELUX Kombi-Eindeckr. VF_ EFS PK06 0022E | Schiefer Stehfalz Alu 10 cm | 505 | 10 | A | 220 | VELUX-Kombi-Eindeckrahmen | 220 | VELUX-Kombi-Eindeckrahmen | 15020202 | 1 | 0 | ST | 76109090 | ST | DK | 8.68 | 6.354 | 0.136 | 12 | 50 | 227.4 | 20 | PAL | nein | ---------------------------------------- Geeignet für Dächer mit flachem Eindeck- material bis 1,6cm (2 x 0,8cm) Höhe. Seitenteile gerade mit doppelten Wasser-Ableit-Falzen. ---------------------------------------- Seitliche und untere Blendrahmen- verblechung. ---------------------------------------- Zum Einbau in der Schräge des Daches liegenden Fenster in Kombination mit Senkrechtelementen Inklusive eines Satzes Eindeckrahmen Verlängerungsteile für bis zu 1m Dachüberstand und einer Rinne zwischen Fenster und Senkrechtelement ---------------------------------------- Material: Aluminium im Farbton der Fenster-Abdeckung. ---------------------------------------- Zum Einbau von zwei Fenstern mit Senkrechtelementen Abstand zum rechts danebenliegenden Fenster: 10cm
GELÖSCHT | EFS PK08 0012 | 5702327081209 | VELUX Eindeckrahmen VF_ EFS PK08 0012 | Schiefer Stehfalz Alu | 236 | 5 | A | 210 | VELUX-Einzel-Eindeckrahmen | 210 | VELUX-Einzel-Eindeckrahmen | 15020202 | 1 | 0 | ST | 76109090 | ST | DK | 5.83 | 4.277 | 0.104 | 12 | 50 | 173.9 | 20 | PAL | nein | ---------------------------------------- Geeignet für Dächer mit flachem Eindeck- material bis 1,6cm (2 x 0,8cm) Höhe. Seitenteile gerade mit doppelten Wasser-Ableit-Falzen. ---------------------------------------- Seitliche und untere Blendrahmen- verblechung. ---------------------------------------- Zum Einbau in der Schräge des Daches liegenden Fenster in Kombination mit Senkrechtelementen Inklusive eines Satzes Eindeckrahmen Verlängerungsteile für bis zu 1m Dachüberstand und einer Rinne zwischen Fenster und Senkrechtelement ---------------------------------------- Material: Aluminium im Farbton der Fenster-Abdeckung. ---------------------------------------- Zum Einbau eines Fensters mit Senkrechtelement
GELÖSCHT | EFS PK08 0022E | 5702327081230 | VELUX Kombi-Eindeckr. VF_ EFS PK08 0022E | Schiefer Stehfalz Alu 10 cm | 532 | 10 | A | 220 | VELUX-Kombi-Eindeckrahmen | 220 | VELUX-Kombi-Eindeckrahmen | 15020202 | 1 | 0 | ST | 76109090 | ST | DK | 8.99 | 6.664 | 0.136 | 12 | 50 | 227.4 | 20 | PAL | nein | ---------------------------------------- Geeignet für Dächer mit flachem Eindeck- material bis 1,6cm (2 x 0,8cm) Höhe. Seitenteile gerade mit doppelten Wasser-Ableit-Falzen. ---------------------------------------- Seitliche und untere Blendrahmen- verblechung. ---------------------------------------- Zum Einbau in der Schräge des Daches liegenden Fenster in Kombination mit Senkrechtelementen Inklusive eines Satzes Eindeckrahmen Verlängerungsteile für bis zu 1m Dachüberstand und einer Rinne zwischen Fenster und Senkrechtelement ---------------------------------------- Material: Aluminium im Farbton der Fenster-Abdeckung. ---------------------------------------- Zum Einbau von zwei Fenstern mit Senkrechtelementen Abstand zum rechts danebenliegenden Fenster: 10cm
GELÖSCHT | EFS PK10 0012 | 5702327081322 | VELUX Eindeckrahmen VF_ EFS PK10 0012 | Schiefer Stehfalz Alu | 250 | 5 | A | 210 | VELUX-Einzel-Eindeckrahmen | 210 | VELUX-Einzel-Eindeckrahmen | 15020202 | 1 | 0 | ST | 76109090 | ST | DK | 6.034 | 4.481 | 0.104 | 12 | 50 | 173.9 | 20 | PAL | nein | ---------------------------------------- Geeignet für Dächer mit flachem Eindeck- material bis 1,6cm (2 x 0,8cm) Höhe. Seitenteile gerade mit doppelten Wasser-Ableit-Falzen. ---------------------------------------- Seitliche und untere Blendrahmen- verblechung. ---------------------------------------- Zum Einbau in der Schräge des Daches liegenden Fenster in Kombination mit Senkrechtelementen Inklusive eines Satzes Eindeckrahmen Verlängerungsteile für bis zu 1m Dachüberstand und einer Rinne zwischen Fenster und Senkrechtelement ---------------------------------------- Material: Aluminium im Farbton der Fenster-Abdeckung. ---------------------------------------- Zum Einbau eines Fensters mit Senkrechtelement
GELÖSCHT | EFS PK10 0022E | 5702327081353 | VELUX Kombi-Eindeckr. VF_ EFS PK10 0022E | Schiefer Stehfalz Alu 10 cm | 563 | 10 | A | 220 | VELUX-Kombi-Eindeckrahmen | 220 | VELUX-Kombi-Eindeckrahmen | 15020202 | 1 | 0 | ST | 76109090 | ST | DK | 9.279 | 6.953 | 0.136 | 12 | 50 | 227.4 | 20 | PAL | nein | ---------------------------------------- Geeignet für Dächer mit flachem Eindeck- material bis 1,6cm (2 x 0,8cm) Höhe. Seitenteile gerade mit doppelten Wasser-Ableit-Falzen. ---------------------------------------- Seitliche und untere Blendrahmen- verblechung. ---------------------------------------- Zum Einbau in der Schräge des Daches liegenden Fenster in Kombination mit Senkrechtelementen Inklusive eines Satzes Eindeckrahmen Verlängerungsteile für bis zu 1m Dachüberstand und einer Rinne zwischen Fenster und Senkrechtelement ---------------------------------------- Material: Aluminium im Farbton der Fenster-Abdeckung. ---------------------------------------- Zum Einbau von zwei Fenstern mit Senkrechtelementen Abstand zum rechts danebenliegenden Fenster: 10cm
GELÖSCHT | EFS SK06 0012 | 5702327081537 | VELUX Eindeckrahmen VF_ EFS SK06 0012 | Schiefer Stehfalz Alu | 236 | 5 | A | 210 | VELUX-Einzel-Eindeckrahmen | 210 | VELUX-Einzel-Eindeckrahmen | 15020202 | 1 | 0 | ST | 76109090 | ST | DK | 5.808 | 4.255 | 0.104 | 12 | 50 | 173.9 | 20 | PAL | nein | ---------------------------------------- Geeignet für Dächer mit flachem Eindeck- material bis 1,6cm (2 x 0,8cm) Höhe. Seitenteile gerade mit doppelten Wasser-Ableit-Falzen. ---------------------------------------- Seitliche und untere Blendrahmen- verblechung. ---------------------------------------- Zum Einbau in der Schräge des Daches liegenden Fenster in Kombination mit Senkrechtelementen Inklusive eines Satzes Eindeckrahmen Verlängerungsteile für bis zu 1m Dachüberstand und einer Rinne zwischen Fenster und Senkrechtelement ---------------------------------------- Material: Aluminium im Farbton der Fenster-Abdeckung. ---------------------------------------- Zum Einbau eines Fensters mit Senkrechtelement
GELÖSCHT | EFS SK06 0022E | 5702327081568 | VELUX Kombi-Eindeckr. VF_ EFS SK06 0022E | Schiefer Stehfalz Alu 10 cm | 532 | 10 | A | 220 | VELUX-Kombi-Eindeckrahmen | 220 | VELUX-Kombi-Eindeckrahmen | 15020202 | 1 | 0 | ST | 76109090 | ST | DK | 9.699 | 6.754 | 0.076 | 12 | 50 | 271.9 | 20 | PAL | nein | ---------------------------------------- Geeignet für Dächer mit flachem Eindeck- material bis 1,6cm (2 x 0,8cm) Höhe. Seitenteile gerade mit doppelten Wasser-Ableit-Falzen. ---------------------------------------- Seitliche und untere Blendrahmen- verblechung. ---------------------------------------- Zum Einbau in der Schräge des Daches liegenden Fenster in Kombination mit Senkrechtelementen Inklusive eines Satzes Eindeckrahmen Verlängerungsteile für bis zu 1m Dachüberstand und einer Rinne zwischen Fenster und Senkrechtelement ---------------------------------------- Material: Aluminium im Farbton der Fenster-Abdeckung. ---------------------------------------- Zum Einbau von zwei Fenstern mit Senkrechtelementen Abstand zum rechts danebenliegenden Fenster: 10cm
GELÖSCHT | EFS SK08 0012 | 5702327081650 | VELUX Eindeckrahmen VF_ EFS SK08 0012 | Schiefer Stehfalz Alu | 242 | 5 | A | 210 | VELUX-Einzel-Eindeckrahmen | 210 | VELUX-Einzel-Eindeckrahmen | 15020202 | 1 | 0 | ST | 76109090 | ST | DK | 6.028 | 4.475 | 0.104 | 12 | 50 | 173.9 | 20 | PAL | nein | ---------------------------------------- Geeignet für Dächer mit flachem Eindeck- material bis 1,6cm (2 x 0,8cm) Höhe. Seitenteile gerade mit doppelten Wasser-Ableit-Falzen. ---------------------------------------- Seitliche und untere Blendrahmen- verblechung. ---------------------------------------- Zum Einbau in der Schräge des Daches liegenden Fenster in Kombination mit Senkrechtelementen Inklusive eines Satzes Eindeckrahmen Verlängerungsteile für bis zu 1m Dachüberstand und einer Rinne zwischen Fenster und Senkrechtelement ---------------------------------------- Material: Aluminium im Farbton der Fenster-Abdeckung. ---------------------------------------- Zum Einbau eines Fensters mit Senkrechtelement
GELÖSCHT | EFS SK08 0022E | 5702327081681 | VELUX Kombi-Eindeckr. VF_ EFS SK08 0022E | Schiefer Stehfalz Alu 10 cm | 545 | 10 | A | 220 | VELUX-Kombi-Eindeckrahmen | 220 | VELUX-Kombi-Eindeckrahmen | 15020202 | 1 | 0 | ST | 76109090 | ST | DK | 10.009 | 7.064 | 0.076 | 12 | 50 | 271.9 | 20 | PAL | nein | ---------------------------------------- Geeignet für Dächer mit flachem Eindeck- material bis 1,6cm (2 x 0,8cm) Höhe. Seitenteile gerade mit doppelten Wasser-Ableit-Falzen. ---------------------------------------- Seitliche und untere Blendrahmen- verblechung. ---------------------------------------- Zum Einbau in der Schräge des Daches liegenden Fenster in Kombination mit Senkrechtelementen Inklusive eines Satzes Eindeckrahmen Verlängerungsteile für bis zu 1m Dachüberstand und einer Rinne zwischen Fenster und Senkrechtelement ---------------------------------------- Material: Aluminium im Farbton der Fenster-Abdeckung. ---------------------------------------- Zum Einbau von zwei Fenstern mit Senkrechtelementen Abstand zum rechts danebenliegenden Fenster: 10cm
GELÖSCHT | EFS SK10 0012 | 5702327081773 | VELUX Eindeckrahmen VF_ EFS SK10 0012 | Schiefer Stehfalz Alu | 268 | 5 | A | 210 | VELUX-Einzel-Eindeckrahmen | 210 | VELUX-Einzel-Eindeckrahmen | 15020202 | 1 | 0 | ST | 76109090 | ST | DK | 6.232 | 4.679 | 0.104 | 12 | 50 | 173.9 | 20 | PAL | nein | ---------------------------------------- Geeignet für Dächer mit flachem Eindeck- material bis 1,6cm (2 x 0,8cm) Höhe. Seitenteile gerade mit doppelten Wasser-Ableit-Falzen. ---------------------------------------- Seitliche und untere Blendrahmen- verblechung. ---------------------------------------- Zum Einbau in der Schräge des Daches liegenden Fenster in Kombination mit Senkrechtelementen Inklusive eines Satzes Eindeckrahmen Verlängerungsteile für bis zu 1m Dachüberstand und einer Rinne zwischen Fenster und Senkrechtelement ---------------------------------------- Material: Aluminium im Farbton der Fenster-Abdeckung. ---------------------------------------- Zum Einbau eines Fensters mit Senkrechtelement
GELÖSCHT | EFS UK08 0012 | 5702327081988 | VELUX Eindeckrahmen VF_ EFS UK08 0012 | Schiefer Stehfalz Alu | 256 | 5 | A | 210 | VELUX-Einzel-Eindeckrahmen | 210 | VELUX-Einzel-Eindeckrahmen | 15020202 | 1 | 0 | ST | 76109090 | ST | DK | 6.378 | 4.675 | 0.104 | 12 | 50 | 173.9 | 20 | PAL | nein | ---------------------------------------- Geeignet für Dächer mit flachem Eindeck- material bis 1,6cm (2 x 0,8cm) Höhe. Seitenteile gerade mit doppelten Wasser-Ableit-Falzen. ---------------------------------------- Seitliche und untere Blendrahmen- verblechung. ---------------------------------------- Zum Einbau in der Schräge des Daches liegenden Fenster in Kombination mit Senkrechtelementen Inklusive eines Satzes Eindeckrahmen Verlängerungsteile für bis zu 1m Dachüberstand und einer Rinne zwischen Fenster und Senkrechtelement ---------------------------------------- Material: Aluminium im Farbton der Fenster-Abdeckung. ---------------------------------------- Zum Einbau eines Fensters mit Senkrechtelement
GELÖSCHT | EFS UK08 0022E | 5702327082015 | VELUX Kombi-Eindeckr. VF_ EFS UK08 0022E | Schiefer Stehfalz Alu 10 cm | 576 | 10 | A | 220 | VELUX-Kombi-Eindeckrahmen | 220 | VELUX-Kombi-Eindeckrahmen | 15020202 | 1 | 0 | ST | 76109090 | ST | DK | 10.717 | 7.466 | 0.083 | 12 | 50 | 312.4 | 20 | PAL | nein | ---------------------------------------- Geeignet für Dächer mit flachem Eindeck- material bis 1,6cm (2 x 0,8cm) Höhe. Seitenteile gerade mit doppelten Wasser-Ableit-Falzen. ---------------------------------------- Seitliche und untere Blendrahmen- verblechung. ---------------------------------------- Zum Einbau in der Schräge des Daches liegenden Fenster in Kombination mit Senkrechtelementen Inklusive eines Satzes Eindeckrahmen Verlängerungsteile für bis zu 1m Dachüberstand und einer Rinne zwischen Fenster und Senkrechtelement ---------------------------------------- Material: Aluminium im Farbton der Fenster-Abdeckung. ---------------------------------------- Zum Einbau von zwei Fenstern mit Senkrechtelementen Abstand zum rechts danebenliegenden Fenster: 10cm
GELÖSCHT | EKB CK02 2004ME | 5702329744133 | Kombi-Eind.R. Bibers. EKB CK02 2004ME |  | 149 | 5 | A | 220 | VELUX-Kombi-Eindeckrahmen | 220 | VELUX-Kombi-Eindeckrahmen | 15020202 | 1 | 0 | ST | 76109090 | ST | DK | 5.641 | 3.327 | 0.119 | 12 | 62 | 159.9 | 10 | PAL | nein | ---------------------------------------- Geeignet für Dächer mit flachem Eindeckmaterial bis 3,8 cm Höhe (2 x 1,9 cm). Seitenteile in vorgebogenen Schichtstücken. ---------------------------------------- Seitliche und untere Blendrahmen- verblechung. ---------------------------------------- Inkl. Dämm- und Anschluss-Set für den fachgerechten Anschluss des VELUX Dachfensters an die Dämmung des Daches. Dämmrahmen aus Polyethylen zur Reduzierung der Wärmebrücke am Übergang vom Fenster zum Dach, Wärmeleitfähig- keit = 0,04 W/(m K). Einschließlich diffusionsoffener Anschlussschürze aus Polypropylen, Materialstärke 0,5 mm, sd = 0,03 m. Wasserableitrinne für einen regensicheren Anschluss. ---------------------------------------- Material: Aluminium im Farbton der Fenster-Abdeckung. Mit flexibel einstellbarer Mittelrinne zwischen 10 und 16cm als Abstand zum rechts danebenliegenden Fenster Abstand zum darunterliegenden Fenster: 10cm
GELÖSCHT | EKB CK02 2004MJ | 5702329744140 | Kombi-Eind.R. Bibers. EKB CK02 2004MJ |  | 149 | 5 | A | 220 | VELUX-Kombi-Eindeckrahmen | 220 | VELUX-Kombi-Eindeckrahmen | 15020202 | 1 | 0 | ST | 76109090 | ST | DK | 5.869 | 3.555 | 0.119 | 12 | 62 | 159.9 | 10 | PAL | nein | ---------------------------------------- Geeignet für Dächer mit flachem Eindeckmaterial bis 3,8 cm Höhe (2 x 1,9 cm). Seitenteile in vorgebogenen Schichtstücken. ---------------------------------------- Seitliche und untere Blendrahmen- verblechung. ---------------------------------------- Inkl. Dämm- und Anschluss-Set für den fachgerechten Anschluss des VELUX Dachfensters an die Dämmung des Daches. Dämmrahmen aus Polyethylen zur Reduzierung der Wärmebrücke am Übergang vom Fenster zum Dach, Wärmeleitfähig- keit = 0,04 W/(m K). Einschließlich diffusionsoffener Anschlussschürze aus Polypropylen, Materialstärke 0,5 mm, sd = 0,03 m. Wasserableitrinne für einen regensicheren Anschluss. ---------------------------------------- Material: Aluminium im Farbton der Fenster-Abdeckung. Mit flexibel einstellbarer Mittelrinne zwischen 10 und 16cm als Abstand zum rechts danebenliegenden Fenster Abstand zum darunterliegenden Fenster: 25cm
GELÖSCHT | EKB CK02 2006ME | 5702329744157 | Kombi-Eind.R. Bibers. EKB CK02 2006ME |  | 149 | 5 | A | 220 | VELUX-Kombi-Eindeckrahmen | 220 | VELUX-Kombi-Eindeckrahmen | 15020202 | 1 | 0 | ST | 76109090 | ST | DK | 4.975 | 2.661 | 0.119 | 12 | 62 | 159.9 | 10 | PAL | nein | ---------------------------------------- Geeignet für Dächer mit flachem Eindeckmaterial bis 3,8 cm Höhe (2 x 1,9 cm). Seitenteile in vorgebogenen Schichtstücken. ---------------------------------------- Seitliche und untere Blendrahmen- verblechung. ---------------------------------------- Inkl. Dämm- und Anschluss-Set für den fachgerechten Anschluss des VELUX Dachfensters an die Dämmung des Daches. Dämmrahmen aus Polyethylen zur Reduzierung der Wärmebrücke am Übergang vom Fenster zum Dach, Wärmeleitfähig- keit = 0,04 W/(m K). Einschließlich diffusionsoffener Anschlussschürze aus Polypropylen, Materialstärke 0,5 mm, sd = 0,03 m. Wasserableitrinne für einen regensicheren Anschluss. ---------------------------------------- Material: Aluminium im Farbton der Fenster-Abdeckung. Abstand zum darunterliegenden Fenster: 10cm
GELÖSCHT | EKB CK02 2006MJ | 5702329744164 | Kombi-Eind.R. Bibers. EKB CK02 2006MJ |  | 149 | 5 | A | 220 | VELUX-Kombi-Eindeckrahmen | 220 | VELUX-Kombi-Eindeckrahmen | 15020202 | 1 | 0 | ST | 76109090 | ST | DK | 5.21 | 2.896 | 0.119 | 12 | 62 | 159.9 | 10 | PAL | nein | ---------------------------------------- Geeignet für Dächer mit flachem Eindeckmaterial bis 3,8 cm Höhe (2 x 1,9 cm). Seitenteile in vorgebogenen Schichtstücken. ---------------------------------------- Seitliche und untere Blendrahmen- verblechung. ---------------------------------------- Inkl. Dämm- und Anschluss-Set für den fachgerechten Anschluss des VELUX Dachfensters an die Dämmung des Daches. Dämmrahmen aus Polyethylen zur Reduzierung der Wärmebrücke am Übergang vom Fenster zum Dach, Wärmeleitfähig- keit = 0,04 W/(m K). Einschließlich diffusionsoffener Anschlussschürze aus Polypropylen, Materialstärke 0,5 mm, sd = 0,03 m. Wasserableitrinne für einen regensicheren Anschluss. ---------------------------------------- Material: Aluminium im Farbton der Fenster-Abdeckung. Abstand zum darunterliegenden Fenster: 25cm
GELÖSCHT | EKB CK04 2004ME | 5702329744232 | Kombi-Eind.R. Bibers. EKB CK04 2004ME |  | 159 | 5 | A | 220 | VELUX-Kombi-Eindeckrahmen | 220 | VELUX-Kombi-Eindeckrahmen | 15020202 | 1 | 0 | ST | 76109090 | ST | DK | 6.081 | 3.767 | 0.119 | 12 | 62 | 159.9 | 10 | PAL | nein | ---------------------------------------- Geeignet für Dächer mit flachem Eindeckmaterial bis 3,8 cm Höhe (2 x 1,9 cm). Seitenteile in vorgebogenen Schichtstücken. ---------------------------------------- Seitliche und untere Blendrahmen- verblechung. ---------------------------------------- Inkl. Dämm- und Anschluss-Set für den fachgerechten Anschluss des VELUX Dachfensters an die Dämmung des Daches. Dämmrahmen aus Polyethylen zur Reduzierung der Wärmebrücke am Übergang vom Fenster zum Dach, Wärmeleitfähig- keit = 0,04 W/(m K). Einschließlich diffusionsoffener Anschlussschürze aus Polypropylen, Materialstärke 0,5 mm, sd = 0,03 m. Wasserableitrinne für einen regensicheren Anschluss. ---------------------------------------- Material: Aluminium im Farbton der Fenster-Abdeckung. Mit flexibel einstellbarer Mittelrinne zwischen 10 und 16cm als Abstand zum rechts danebenliegenden Fenster Abstand zum darunterliegenden Fenster: 10cm
GELÖSCHT | EKB CK04 2006ME | 5702329744256 | Kombi-Eind.R. Bibers. EKB CK04 2006ME |  | 159 | 5 | A | 220 | VELUX-Kombi-Eindeckrahmen | 220 | VELUX-Kombi-Eindeckrahmen | 15020202 | 1 | 0 | ST | 76109090 | ST | DK | 5.289 | 2.975 | 0.119 | 12 | 62 | 159.9 | 10 | PAL | nein | ---------------------------------------- Geeignet für Dächer mit flachem Eindeckmaterial bis 3,8 cm Höhe (2 x 1,9 cm). Seitenteile in vorgebogenen Schichtstücken. ---------------------------------------- Seitliche und untere Blendrahmen- verblechung. ---------------------------------------- Inkl. Dämm- und Anschluss-Set für den fachgerechten Anschluss des VELUX Dachfensters an die Dämmung des Daches. Dämmrahmen aus Polyethylen zur Reduzierung der Wärmebrücke am Übergang vom Fenster zum Dach, Wärmeleitfähig- keit = 0,04 W/(m K). Einschließlich diffusionsoffener Anschlussschürze aus Polypropylen, Materialstärke 0,5 mm, sd = 0,03 m. Wasserableitrinne für einen regensicheren Anschluss. ---------------------------------------- Material: Aluminium im Farbton der Fenster-Abdeckung. Abstand zum darunterliegenden Fenster: 10cm
GELÖSCHT | EKB CK06 2004MJ | 5702329744348 | Kombi-Eind.R. Bibers. EKB CK06 2004MJ |  | 164 | 5 | A | 220 | VELUX-Kombi-Eindeckrahmen | 220 | VELUX-Kombi-Eindeckrahmen | 15020202 | 1 | 0 | ST | 76109090 | ST | DK | 6.947 | 4.505 | 0.119 | 12 | 62 | 159.9 | 10 | PAL | nein | ---------------------------------------- Geeignet für Dächer mit flachem Eindeckmaterial bis 3,8 cm Höhe (2 x 1,9 cm). Seitenteile in vorgebogenen Schichtstücken. ---------------------------------------- Seitliche und untere Blendrahmen- verblechung. ---------------------------------------- Inkl. Dämm- und Anschluss-Set für den fachgerechten Anschluss des VELUX Dachfensters an die Dämmung des Daches. Dämmrahmen aus Polyethylen zur Reduzierung der Wärmebrücke am Übergang vom Fenster zum Dach, Wärmeleitfähig- keit = 0,04 W/(m K). Einschließlich diffusionsoffener Anschlussschürze aus Polypropylen, Materialstärke 0,5 mm, sd = 0,03 m. Wasserableitrinne für einen regensicheren Anschluss. ---------------------------------------- Material: Aluminium im Farbton der Fenster-Abdeckung. Mit flexibel einstellbarer Mittelrinne zwischen 10 und 16cm als Abstand zum rechts danebenliegenden Fenster Abstand zum darunterliegenden Fenster: 25cm
GELÖSCHT | EKB CK06 2006MJ | 5702329744362 | Kombi-Eind.R. Bibers. EKB CK06 2006MJ |  | 164 | 5 | A | 220 | VELUX-Kombi-Eindeckrahmen | 220 | VELUX-Kombi-Eindeckrahmen | 15020202 | 1 | 0 | ST | 76109090 | ST | DK | 6.035 | 3.593 | 0.119 | 12 | 62 | 159.9 | 10 | PAL | nein | ---------------------------------------- Geeignet für Dächer mit flachem Eindeckmaterial bis 3,8 cm Höhe (2 x 1,9 cm). Seitenteile in vorgebogenen Schichtstücken. ---------------------------------------- Seitliche und untere Blendrahmen- verblechung. ---------------------------------------- Inkl. Dämm- und Anschluss-Set für den fachgerechten Anschluss des VELUX Dachfensters an die Dämmung des Daches. Dämmrahmen aus Polyethylen zur Reduzierung der Wärmebrücke am Übergang vom Fenster zum Dach, Wärmeleitfähig- keit = 0,04 W/(m K). Einschließlich diffusionsoffener Anschlussschürze aus Polypropylen, Materialstärke 0,5 mm, sd = 0,03 m. Wasserableitrinne für einen regensicheren Anschluss. ---------------------------------------- Material: Aluminium im Farbton der Fenster-Abdeckung. Abstand zum darunterliegenden Fenster: 25cm
GELÖSCHT | EKB FK08 2004ME | 5702329744638 | Kombi-Eind.R. Bibers. EKB FK08 2004ME |  | 185 | 5 | A | 220 | VELUX-Kombi-Eindeckrahmen | 220 | VELUX-Kombi-Eindeckrahmen | 15020202 | 1 | 0 | ST | 76109090 | ST | DK | 7.899 | 4.979 | 0.149 | 12 | 62 | 199.7 | 10 | PAL | nein | ---------------------------------------- Geeignet für Dächer mit flachem Eindeckmaterial bis 3,8 cm Höhe (2 x 1,9 cm). Seitenteile in vorgebogenen Schichtstücken. ---------------------------------------- Seitliche und untere Blendrahmen- verblechung. ---------------------------------------- Inkl. Dämm- und Anschluss-Set für den fachgerechten Anschluss des VELUX Dachfensters an die Dämmung des Daches. Dämmrahmen aus Polyethylen zur Reduzierung der Wärmebrücke am Übergang vom Fenster zum Dach, Wärmeleitfähig- keit = 0,04 W/(m K). Einschließlich diffusionsoffener Anschlussschürze aus Polypropylen, Materialstärke 0,5 mm, sd = 0,03 m. Wasserableitrinne für einen regensicheren Anschluss. ---------------------------------------- Material: Aluminium im Farbton der Fenster-Abdeckung. Mit flexibel einstellbarer Mittelrinne zwischen 10 und 16cm als Abstand zum rechts danebenliegenden Fenster Abstand zum darunterliegenden Fenster: 10cm
GELÖSCHT | EKB FK08 2004MJ | 5702329744645 | Kombi-Eind.R. Bibers. EKB FK08 2004MJ |  | 185 | 5 | A | 220 | VELUX-Kombi-Eindeckrahmen | 220 | VELUX-Kombi-Eindeckrahmen | 15020202 | 1 | 0 | ST | 76109090 | ST | DK | 8.157 | 5.237 | 0.149 | 12 | 62 | 199.7 | 10 | PAL | nein | ---------------------------------------- Geeignet für Dächer mit flachem Eindeckmaterial bis 3,8 cm Höhe (2 x 1,9 cm). Seitenteile in vorgebogenen Schichtstücken. ---------------------------------------- Seitliche und untere Blendrahmen- verblechung. ---------------------------------------- Inkl. Dämm- und Anschluss-Set für den fachgerechten Anschluss des VELUX Dachfensters an die Dämmung des Daches. Dämmrahmen aus Polyethylen zur Reduzierung der Wärmebrücke am Übergang vom Fenster zum Dach, Wärmeleitfähig- keit = 0,04 W/(m K). Einschließlich diffusionsoffener Anschlussschürze aus Polypropylen, Materialstärke 0,5 mm, sd = 0,03 m. Wasserableitrinne für einen regensicheren Anschluss. ---------------------------------------- Material: Aluminium im Farbton der Fenster-Abdeckung. Mit flexibel einstellbarer Mittelrinne zwischen 10 und 16cm als Abstand zum rechts danebenliegenden Fenster Abstand zum darunterliegenden Fenster: 25cm
GELÖSCHT | EKB FK08 2006ME | 5702329744652 | Kombi-Eind.R. Bibers. EKB FK08 2006ME |  | 185 | 5 | A | 220 | VELUX-Kombi-Eindeckrahmen | 220 | VELUX-Kombi-Eindeckrahmen | 15020202 | 1 | 0 | ST | 76109090 | ST | DK | 6.52 | 3.922 | 0.129 | 12 | 62 | 172.9 | 10 | PAL | nein | ---------------------------------------- Geeignet für Dächer mit flachem Eindeckmaterial bis 3,8 cm Höhe (2 x 1,9 cm). Seitenteile in vorgebogenen Schichtstücken. ---------------------------------------- Seitliche und untere Blendrahmen- verblechung. ---------------------------------------- Inkl. Dämm- und Anschluss-Set für den fachgerechten Anschluss des VELUX Dachfensters an die Dämmung des Daches. Dämmrahmen aus Polyethylen zur Reduzierung der Wärmebrücke am Übergang vom Fenster zum Dach, Wärmeleitfähig- keit = 0,04 W/(m K). Einschließlich diffusionsoffener Anschlussschürze aus Polypropylen, Materialstärke 0,5 mm, sd = 0,03 m. Wasserableitrinne für einen regensicheren Anschluss. ---------------------------------------- Material: Aluminium im Farbton der Fenster-Abdeckung. Abstand zum darunterliegenden Fenster: 10cm
GELÖSCHT | EKB FK08 2006MJ | 5702329744669 | Kombi-Eind.R. Bibers. EKB FK08 2006MJ |  | 185 | 5 | A | 220 | VELUX-Kombi-Eindeckrahmen | 220 | VELUX-Kombi-Eindeckrahmen | 15020202 | 1 | 0 | ST | 76109090 | ST | DK | 6.785 | 4.187 | 0.129 | 12 | 62 | 172.9 | 10 | PAL | nein | ---------------------------------------- Geeignet für Dächer mit flachem Eindeckmaterial bis 3,8 cm Höhe (2 x 1,9 cm). Seitenteile in vorgebogenen Schichtstücken. ---------------------------------------- Seitliche und untere Blendrahmen- verblechung. ---------------------------------------- Inkl. Dämm- und Anschluss-Set für den fachgerechten Anschluss des VELUX Dachfensters an die Dämmung des Daches. Dämmrahmen aus Polyethylen zur Reduzierung der Wärmebrücke am Übergang vom Fenster zum Dach, Wärmeleitfähig- keit = 0,04 W/(m K). Einschließlich diffusionsoffener Anschlussschürze aus Polypropylen, Materialstärke 0,5 mm, sd = 0,03 m. Wasserableitrinne für einen regensicheren Anschluss. ---------------------------------------- Material: Aluminium im Farbton der Fenster-Abdeckung. Abstand zum darunterliegenden Fenster: 25cm
GELÖSCHT | EKB MK10 2006MJ | 5702329745062 | Kombi-Eind.R. Bibers. EKB MK10 2006MJ |  | 221 | 5 | A | 220 | VELUX-Kombi-Eindeckrahmen | 220 | VELUX-Kombi-Eindeckrahmen | 15020202 | 1 | 0 | ST | 76109090 | ST | DK | 7.316 | 4.718 | 0.129 | 12 | 62 | 172.9 | 10 | PAL | nein | ---------------------------------------- Geeignet für Dächer mit flachem Eindeckmaterial bis 3,8 cm Höhe (2 x 1,9 cm). Seitenteile in vorgebogenen Schichtstücken. ---------------------------------------- Seitliche und untere Blendrahmen- verblechung. ---------------------------------------- Inkl. Dämm- und Anschluss-Set für den fachgerechten Anschluss des VELUX Dachfensters an die Dämmung des Daches. Dämmrahmen aus Polyethylen zur Reduzierung der Wärmebrücke am Übergang vom Fenster zum Dach, Wärmeleitfähig- keit = 0,04 W/(m K). Einschließlich diffusionsoffener Anschlussschürze aus Polypropylen, Materialstärke 0,5 mm, sd = 0,03 m. Wasserableitrinne für einen regensicheren Anschluss. ---------------------------------------- Material: Aluminium im Farbton der Fenster-Abdeckung. Abstand zum darunterliegenden Fenster: 25cm
GELÖSCHT | EKB MK10 2007MJ | 5702329745086 | Kombi-Eind.R. Bibers. EKB MK10 2007MJ |  | 221 | 5 | A | 220 | VELUX-Kombi-Eindeckrahmen | 220 | VELUX-Kombi-Eindeckrahmen | 15020202 | 1 | 0 | ST | 76109090 | ST | DK | 8.221 | 5.222 | 0.149 | 12 | 62 | 199.7 | 10 | PAL | nein | ---------------------------------------- Geeignet für Dächer mit flachem Eindeckmaterial bis 3,8 cm Höhe (2 x 1,9 cm). Seitenteile in vorgebogenen Schichtstücken. ---------------------------------------- Seitliche und untere Blendrahmen- verblechung. ---------------------------------------- Inkl. Dämm- und Anschluss-Set für den fachgerechten Anschluss des VELUX Dachfensters an die Dämmung des Daches. Dämmrahmen aus Polyethylen zur Reduzierung der Wärmebrücke am Übergang vom Fenster zum Dach, Wärmeleitfähig- keit = 0,04 W/(m K). Einschließlich diffusionsoffener Anschlussschürze aus Polypropylen, Materialstärke 0,5 mm, sd = 0,03 m. Wasserableitrinne für einen regensicheren Anschluss. ---------------------------------------- Material: Aluminium im Farbton der Fenster-Abdeckung. Abstand zum darunterliegenden Fenster: 25cm
GELÖSCHT | EKB PK06 2004MJ | 5702329745147 | Kombi-Eind.R. Bibers. EKB PK06 2004MJ |  | 210 | 5 | A | 220 | VELUX-Kombi-Eindeckrahmen | 220 | VELUX-Kombi-Eindeckrahmen | 15020202 | 1 | 0 | ST | 76109090 | ST | DK | 8.101 | 5.181 | 0.149 | 12 | 62 | 199.7 | 10 | PAL | nein | ---------------------------------------- Geeignet für Dächer mit flachem Eindeckmaterial bis 3,8 cm Höhe (2 x 1,9 cm). Seitenteile in vorgebogenen Schichtstücken. ---------------------------------------- Seitliche und untere Blendrahmen- verblechung. ---------------------------------------- Inkl. Dämm- und Anschluss-Set für den fachgerechten Anschluss des VELUX Dachfensters an die Dämmung des Daches. Dämmrahmen aus Polyethylen zur Reduzierung der Wärmebrücke am Übergang vom Fenster zum Dach, Wärmeleitfähig- keit = 0,04 W/(m K). Einschließlich diffusionsoffener Anschlussschürze aus Polypropylen, Materialstärke 0,5 mm, sd = 0,03 m. Wasserableitrinne für einen regensicheren Anschluss. ---------------------------------------- Material: Aluminium im Farbton der Fenster-Abdeckung. Mit flexibel einstellbarer Mittelrinne zwischen 10 und 16cm als Abstand zum rechts danebenliegenden Fenster Abstand zum darunterliegenden Fenster: 25cm
GELÖSCHT | EKB SK08 2004MJ | 5702329745543 | Kombi-Eind.R. Bibers. EKB SK08 2004MJ |  | 227 | 5 | A | 220 | VELUX-Kombi-Eindeckrahmen | 220 | VELUX-Kombi-Eindeckrahmen | 15020202 | 1 | 0 | ST | 76109090 | ST | DK | 8.983 | 6.063 | 0.149 | 12 | 62 | 199.7 | 10 | PAL | nein | ---------------------------------------- Geeignet für Dächer mit flachem Eindeckmaterial bis 3,8 cm Höhe (2 x 1,9 cm). Seitenteile in vorgebogenen Schichtstücken. ---------------------------------------- Seitliche und untere Blendrahmen- verblechung. ---------------------------------------- Inkl. Dämm- und Anschluss-Set für den fachgerechten Anschluss des VELUX Dachfensters an die Dämmung des Daches. Dämmrahmen aus Polyethylen zur Reduzierung der Wärmebrücke am Übergang vom Fenster zum Dach, Wärmeleitfähig- keit = 0,04 W/(m K). Einschließlich diffusionsoffener Anschlussschürze aus Polypropylen, Materialstärke 0,5 mm, sd = 0,03 m. Wasserableitrinne für einen regensicheren Anschluss. ---------------------------------------- Material: Aluminium im Farbton der Fenster-Abdeckung. Mit flexibel einstellbarer Mittelrinne zwischen 10 und 16cm als Abstand zum rechts danebenliegenden Fenster Abstand zum darunterliegenden Fenster: 25cm
GELÖSCHT | EKB SK10 2001M | 5702329745604 | Kombi-Eind.R. Bibers. EKB SK10 2001M |  | 251 | 5 | A | 220 | VELUX-Kombi-Eindeckrahmen | 220 | VELUX-Kombi-Eindeckrahmen | 15020202 | 1 | 0 | ST | 76109090 | ST | DK | 11.244 | 9.189 | 0.127 | 12 | 50 | 210.9 | 8 | PAL | nein | ---------------------------------------- Geeignet für Dächer mit flachem Eindeckmaterial bis 3,8 cm Höhe (2 x 1,9 cm). Seitenteile in vorgebogenen Schichtstücken. ---------------------------------------- Seitliche und untere Blendrahmen- verblechung. ---------------------------------------- Inkl. Dämm- und Anschluss-Set für den fachgerechten Anschluss des VELUX Dachfensters an die Dämmung des Daches. Dämmrahmen aus Polyethylen zur Reduzierung der Wärmebrücke am Übergang vom Fenster zum Dach, Wärmeleitfähig- keit = 0,04 W/(m K). Einschließlich diffusionsoffener Anschlussschürze aus Polypropylen, Materialstärke 0,5 mm, sd = 0,03 m. Wasserableitrinne für einen regensicheren Anschluss. ---------------------------------------- Material: Aluminium im Farbton der Fenster-Abdeckung. Mit flexibel einstellbarer Mittelrinne zwischen 10 und 16cm als Abstand zum rechts danebenliegenden Fenster
GELÖSCHT | EKB SK10 2004MJ | 5702329745642 | Kombi-Eind.R. Bibers. EKB SK10 2004MJ |  | 251 | 5 | A | 220 | VELUX-Kombi-Eindeckrahmen | 220 | VELUX-Kombi-Eindeckrahmen | 15020202 | 1 | 0 | ST | 76109090 | ST | DK | 9.433 | 6.513 | 0.149 | 12 | 62 | 199.7 | 10 | PAL | nein | ---------------------------------------- Geeignet für Dächer mit flachem Eindeckmaterial bis 3,8 cm Höhe (2 x 1,9 cm). Seitenteile in vorgebogenen Schichtstücken. ---------------------------------------- Seitliche und untere Blendrahmen- verblechung. ---------------------------------------- Inkl. Dämm- und Anschluss-Set für den fachgerechten Anschluss des VELUX Dachfensters an die Dämmung des Daches. Dämmrahmen aus Polyethylen zur Reduzierung der Wärmebrücke am Übergang vom Fenster zum Dach, Wärmeleitfähig- keit = 0,04 W/(m K). Einschließlich diffusionsoffener Anschlussschürze aus Polypropylen, Materialstärke 0,5 mm, sd = 0,03 m. Wasserableitrinne für einen regensicheren Anschluss. ---------------------------------------- Material: Aluminium im Farbton der Fenster-Abdeckung. Mit flexibel einstellbarer Mittelrinne zwischen 10 und 16cm als Abstand zum rechts danebenliegenden Fenster Abstand zum darunterliegenden Fenster: 25cm
GELÖSCHT | EKB SK10 2006MJ | 5702329745666 | Kombi-Eind.R. Bibers. EKB SK10 2006MJ |  | 251 | 5 | A | 220 | VELUX-Kombi-Eindeckrahmen | 220 | VELUX-Kombi-Eindeckrahmen | 15020202 | 1 | 0 | ST | 76109090 | ST | DK | 8.255 | 5.335 | 0.149 | 12 | 62 | 199.7 | 10 | PAL | nein | ---------------------------------------- Geeignet für Dächer mit flachem Eindeckmaterial bis 3,8 cm Höhe (2 x 1,9 cm). Seitenteile in vorgebogenen Schichtstücken. ---------------------------------------- Seitliche und untere Blendrahmen- verblechung. ---------------------------------------- Inkl. Dämm- und Anschluss-Set für den fachgerechten Anschluss des VELUX Dachfensters an die Dämmung des Daches. Dämmrahmen aus Polyethylen zur Reduzierung der Wärmebrücke am Übergang vom Fenster zum Dach, Wärmeleitfähig- keit = 0,04 W/(m K). Einschließlich diffusionsoffener Anschlussschürze aus Polypropylen, Materialstärke 0,5 mm, sd = 0,03 m. Wasserableitrinne für einen regensicheren Anschluss. ---------------------------------------- Material: Aluminium im Farbton der Fenster-Abdeckung. Abstand zum darunterliegenden Fenster: 25cm
GELÖSCHT | EKB SK10 2007ME | 5702329745673 | Kombi-Eind.R. Bibers. EKB SK10 2007ME |  | 251 | 5 | A | 220 | VELUX-Kombi-Eindeckrahmen | 220 | VELUX-Kombi-Eindeckrahmen | 15020202 | 1 | 0 | ST | 76109090 | ST | DK | 8.406 | 5.371 | 0.149 | 12 | 62 | 199.7 | 10 | PAL | nein | ---------------------------------------- Geeignet für Dächer mit flachem Eindeckmaterial bis 3,8 cm Höhe (2 x 1,9 cm). Seitenteile in vorgebogenen Schichtstücken. ---------------------------------------- Seitliche und untere Blendrahmen- verblechung. ---------------------------------------- Inkl. Dämm- und Anschluss-Set für den fachgerechten Anschluss des VELUX Dachfensters an die Dämmung des Daches. Dämmrahmen aus Polyethylen zur Reduzierung der Wärmebrücke am Übergang vom Fenster zum Dach, Wärmeleitfähig- keit = 0,04 W/(m K). Einschließlich diffusionsoffener Anschlussschürze aus Polypropylen, Materialstärke 0,5 mm, sd = 0,03 m. Wasserableitrinne für einen regensicheren Anschluss. ---------------------------------------- Material: Aluminium im Farbton der Fenster-Abdeckung. Abstand zum darunterliegenden Fenster: 10cm
GELÖSCHT | EKB UK04 2001M | 5702329745703 | Kombi-Eind.R. Bibers. EKB UK04 2001M |  | 221 | 5 | A | 220 | VELUX-Kombi-Eindeckrahmen | 220 | VELUX-Kombi-Eindeckrahmen | 15020202 | 1 | 0 | ST | 76109090 | ST | DK | 10.12 | 8.193 | 0.127 | 12 | 50 | 210.9 | 8 | PAL | nein | ---------------------------------------- Geeignet für Dächer mit flachem Eindeckmaterial bis 3,8 cm Höhe (2 x 1,9 cm). Seitenteile in vorgebogenen Schichtstücken. ---------------------------------------- Seitliche und untere Blendrahmen- verblechung. ---------------------------------------- Inkl. Dämm- und Anschluss-Set für den fachgerechten Anschluss des VELUX Dachfensters an die Dämmung des Daches. Dämmrahmen aus Polyethylen zur Reduzierung der Wärmebrücke am Übergang vom Fenster zum Dach, Wärmeleitfähig- keit = 0,04 W/(m K). Einschließlich diffusionsoffener Anschlussschürze aus Polypropylen, Materialstärke 0,5 mm, sd = 0,03 m. Wasserableitrinne für einen regensicheren Anschluss. ---------------------------------------- Material: Aluminium im Farbton der Fenster-Abdeckung. Mit flexibel einstellbarer Mittelrinne zwischen 10 und 16cm als Abstand zum rechts danebenliegenden Fenster
GELÖSCHT | EKB UK04 2004ME | 5702329745734 | Kombi-Eind.R. Bibers. EKB UK04 2004ME |  | 221 | 5 | A | 220 | VELUX-Kombi-Eindeckrahmen | 220 | VELUX-Kombi-Eindeckrahmen | 15020202 | 1 | 0 | ST | 76109090 | ST | DK | 7.7 | 4.908 | 0.149 | 12 | 62 | 199.7 | 10 | PAL | nein | ---------------------------------------- Geeignet für Dächer mit flachem Eindeckmaterial bis 3,8 cm Höhe (2 x 1,9 cm). Seitenteile in vorgebogenen Schichtstücken. ---------------------------------------- Seitliche und untere Blendrahmen- verblechung. ---------------------------------------- Inkl. Dämm- und Anschluss-Set für den fachgerechten Anschluss des VELUX Dachfensters an die Dämmung des Daches. Dämmrahmen aus Polyethylen zur Reduzierung der Wärmebrücke am Übergang vom Fenster zum Dach, Wärmeleitfähig- keit = 0,04 W/(m K). Einschließlich diffusionsoffener Anschlussschürze aus Polypropylen, Materialstärke 0,5 mm, sd = 0,03 m. Wasserableitrinne für einen regensicheren Anschluss. ---------------------------------------- Material: Aluminium im Farbton der Fenster-Abdeckung. Mit flexibel einstellbarer Mittelrinne zwischen 10 und 16cm als Abstand zum rechts danebenliegenden Fenster Abstand zum darunterliegenden Fenster: 10cm
GELÖSCHT | EKB UK04 2006ME | 5702329745758 | Kombi-Eind.R. Bibers. EKB UK04 2006ME |  | 221 | 5 | A | 220 | VELUX-Kombi-Eindeckrahmen | 220 | VELUX-Kombi-Eindeckrahmen | 15020202 | 1 | 0 | ST | 76109090 | ST | DK | 6.908 | 4.116 | 0.149 | 12 | 62 | 199.7 | 10 | PAL | nein | ---------------------------------------- Geeignet für Dächer mit flachem Eindeckmaterial bis 3,8 cm Höhe (2 x 1,9 cm). Seitenteile in vorgebogenen Schichtstücken. ---------------------------------------- Seitliche und untere Blendrahmen- verblechung. ---------------------------------------- Inkl. Dämm- und Anschluss-Set für den fachgerechten Anschluss des VELUX Dachfensters an die Dämmung des Daches. Dämmrahmen aus Polyethylen zur Reduzierung der Wärmebrücke am Übergang vom Fenster zum Dach, Wärmeleitfähig- keit = 0,04 W/(m K). Einschließlich diffusionsoffener Anschlussschürze aus Polypropylen, Materialstärke 0,5 mm, sd = 0,03 m. Wasserableitrinne für einen regensicheren Anschluss. ---------------------------------------- Material: Aluminium im Farbton der Fenster-Abdeckung. Abstand zum darunterliegenden Fenster: 10cm
GELÖSCHT | EKB UK04 2007ME | 5702329745772 | Kombi-Eind.R. Bibers. EKB UK04 2007ME |  | 221 | 5 | A | 220 | VELUX-Kombi-Eindeckrahmen | 220 | VELUX-Kombi-Eindeckrahmen | 15020202 | 1 | 0 | ST | 76109090 | ST | DK | 7.239 | 4.312 | 0.149 | 12 | 62 | 199.7 | 10 | PAL | nein | ---------------------------------------- Geeignet für Dächer mit flachem Eindeckmaterial bis 3,8 cm Höhe (2 x 1,9 cm). Seitenteile in vorgebogenen Schichtstücken. ---------------------------------------- Seitliche und untere Blendrahmen- verblechung. ---------------------------------------- Inkl. Dämm- und Anschluss-Set für den fachgerechten Anschluss des VELUX Dachfensters an die Dämmung des Daches. Dämmrahmen aus Polyethylen zur Reduzierung der Wärmebrücke am Übergang vom Fenster zum Dach, Wärmeleitfähig- keit = 0,04 W/(m K). Einschließlich diffusionsoffener Anschlussschürze aus Polypropylen, Materialstärke 0,5 mm, sd = 0,03 m. Wasserableitrinne für einen regensicheren Anschluss. ---------------------------------------- Material: Aluminium im Farbton der Fenster-Abdeckung. Abstand zum darunterliegenden Fenster: 10cm
GELÖSCHT | EKB UK08 2001M | 5702329745802 | Kombi-Eind.R. Bibers. EKB UK08 2001M |  | 240 | 5 | A | 220 | VELUX-Kombi-Eindeckrahmen | 220 | VELUX-Kombi-Eindeckrahmen | 15020202 | 1 | 0 | ST | 76109090 | ST | DK | 11.289 | 9.234 | 0.127 | 12 | 50 | 210.9 | 8 | PAL | nein | ---------------------------------------- Geeignet für Dächer mit flachem Eindeckmaterial bis 3,8 cm Höhe (2 x 1,9 cm). Seitenteile in vorgebogenen Schichtstücken. ---------------------------------------- Seitliche und untere Blendrahmen- verblechung. ---------------------------------------- Inkl. Dämm- und Anschluss-Set für den fachgerechten Anschluss des VELUX Dachfensters an die Dämmung des Daches. Dämmrahmen aus Polyethylen zur Reduzierung der Wärmebrücke am Übergang vom Fenster zum Dach, Wärmeleitfähig- keit = 0,04 W/(m K). Einschließlich diffusionsoffener Anschlussschürze aus Polypropylen, Materialstärke 0,5 mm, sd = 0,03 m. Wasserableitrinne für einen regensicheren Anschluss. ---------------------------------------- Material: Aluminium im Farbton der Fenster-Abdeckung. Mit flexibel einstellbarer Mittelrinne zwischen 10 und 16cm als Abstand zum rechts danebenliegenden Fenster
GELÖSCHT | EKB UK08 2002M | 5702329745819 | Kombi-Eind.R. Bibers. EKB UK08 2002M |  | 240 | 5 | A | 220 | VELUX-Kombi-Eindeckrahmen | 220 | VELUX-Kombi-Eindeckrahmen | 15020202 | 1 | 0 | ST | 76109090 | ST | DK | 9.152 | 7.3 | 0.127 | 12 | 50 | 210.9 | 8 | PAL | nein | ---------------------------------------- Geeignet für Dächer mit flachem Eindeckmaterial bis 3,8 cm Höhe (2 x 1,9 cm). Seitenteile in vorgebogenen Schichtstücken. ---------------------------------------- Seitliche und untere Blendrahmen- verblechung. ---------------------------------------- Inkl. Dämm- und Anschluss-Set für den fachgerechten Anschluss des VELUX Dachfensters an die Dämmung des Daches. Dämmrahmen aus Polyethylen zur Reduzierung der Wärmebrücke am Übergang vom Fenster zum Dach, Wärmeleitfähig- keit = 0,04 W/(m K). Einschließlich diffusionsoffener Anschlussschürze aus Polypropylen, Materialstärke 0,5 mm, sd = 0,03 m. Wasserableitrinne für einen regensicheren Anschluss. ---------------------------------------- Material: Aluminium im Farbton der Fenster-Abdeckung. Mit flexibel einstellbarer Mittelrinne zwischen 10 und 16cm als Abstand zum rechts danebenliegenden Fenster
GELÖSCHT | EKB UK08 2004ME | 5702329745833 | Kombi-Eind.R. Bibers. EKB UK08 2004ME |  | 240 | 5 | A | 220 | VELUX-Kombi-Eindeckrahmen | 220 | VELUX-Kombi-Eindeckrahmen | 15020202 | 1 | 0 | ST | 76109090 | ST | DK | 8.879 | 5.959 | 0.149 | 12 | 62 | 199.7 | 10 | PAL | nein | ---------------------------------------- Geeignet für Dächer mit flachem Eindeckmaterial bis 3,8 cm Höhe (2 x 1,9 cm). Seitenteile in vorgebogenen Schichtstücken. ---------------------------------------- Seitliche und untere Blendrahmen- verblechung. ---------------------------------------- Inkl. Dämm- und Anschluss-Set für den fachgerechten Anschluss des VELUX Dachfensters an die Dämmung des Daches. Dämmrahmen aus Polyethylen zur Reduzierung der Wärmebrücke am Übergang vom Fenster zum Dach, Wärmeleitfähig- keit = 0,04 W/(m K). Einschließlich diffusionsoffener Anschlussschürze aus Polypropylen, Materialstärke 0,5 mm, sd = 0,03 m. Wasserableitrinne für einen regensicheren Anschluss. ---------------------------------------- Material: Aluminium im Farbton der Fenster-Abdeckung. Mit flexibel einstellbarer Mittelrinne zwischen 10 und 16cm als Abstand zum rechts danebenliegenden Fenster Abstand zum darunterliegenden Fenster: 10cm
GELÖSCHT | EKB UK08 2007MJ | 5702329745888 | Kombi-Eind.R. Bibers. EKB UK08 2007MJ |  | 240 | 5 | A | 220 | VELUX-Kombi-Eindeckrahmen | 220 | VELUX-Kombi-Eindeckrahmen | 15020202 | 1 | 0 | ST | 76109090 | ST | DK | 8.779 | 5.724 | 0.149 | 12 | 62 | 199.7 | 10 | PAL | nein | ---------------------------------------- Geeignet für Dächer mit flachem Eindeckmaterial bis 3,8 cm Höhe (2 x 1,9 cm). Seitenteile in vorgebogenen Schichtstücken. ---------------------------------------- Seitliche und untere Blendrahmen- verblechung. ---------------------------------------- Inkl. Dämm- und Anschluss-Set für den fachgerechten Anschluss des VELUX Dachfensters an die Dämmung des Daches. Dämmrahmen aus Polyethylen zur Reduzierung der Wärmebrücke am Übergang vom Fenster zum Dach, Wärmeleitfähig- keit = 0,04 W/(m K). Einschließlich diffusionsoffener Anschlussschürze aus Polypropylen, Materialstärke 0,5 mm, sd = 0,03 m. Wasserableitrinne für einen regensicheren Anschluss. ---------------------------------------- Material: Aluminium im Farbton der Fenster-Abdeckung. Abstand zum darunterliegenden Fenster: 25cm
GELÖSCHT | EKB UK10 2004ME | 5702329745932 | Kombi-Eind.R. Bibers. EKB UK10 2004ME |  | 268 | 5 | A | 220 | VELUX-Kombi-Eindeckrahmen | 220 | VELUX-Kombi-Eindeckrahmen | 15020202 | 1 | 0 | ST | 76109090 | ST | DK | 9.329 | 6.409 | 0.149 | 12 | 62 | 199.7 | 10 | PAL | nein | ---------------------------------------- Geeignet für Dächer mit flachem Eindeckmaterial bis 3,8 cm Höhe (2 x 1,9 cm). Seitenteile in vorgebogenen Schichtstücken. ---------------------------------------- Seitliche und untere Blendrahmen- verblechung. ---------------------------------------- Inkl. Dämm- und Anschluss-Set für den fachgerechten Anschluss des VELUX Dachfensters an die Dämmung des Daches. Dämmrahmen aus Polyethylen zur Reduzierung der Wärmebrücke am Übergang vom Fenster zum Dach, Wärmeleitfähig- keit = 0,04 W/(m K). Einschließlich diffusionsoffener Anschlussschürze aus Polypropylen, Materialstärke 0,5 mm, sd = 0,03 m. Wasserableitrinne für einen regensicheren Anschluss. ---------------------------------------- Material: Aluminium im Farbton der Fenster-Abdeckung. Mit flexibel einstellbarer Mittelrinne zwischen 10 und 16cm als Abstand zum rechts danebenliegenden Fenster Abstand zum darunterliegenden Fenster: 10cm
GELÖSCHT | EKB UK10 2004MJ | 5702329745949 | Kombi-Eind.R. Bibers. EKB UK10 2004MJ |  | 268 | 5 | A | 220 | VELUX-Kombi-Eindeckrahmen | 220 | VELUX-Kombi-Eindeckrahmen | 15020202 | 1 | 0 | ST | 76109090 | ST | DK | 9.777 | 6.857 | 0.149 | 12 | 62 | 199.7 | 10 | PAL | nein | ---------------------------------------- Geeignet für Dächer mit flachem Eindeckmaterial bis 3,8 cm Höhe (2 x 1,9 cm). Seitenteile in vorgebogenen Schichtstücken. ---------------------------------------- Seitliche und untere Blendrahmen- verblechung. ---------------------------------------- Inkl. Dämm- und Anschluss-Set für den fachgerechten Anschluss des VELUX Dachfensters an die Dämmung des Daches. Dämmrahmen aus Polyethylen zur Reduzierung der Wärmebrücke am Übergang vom Fenster zum Dach, Wärmeleitfähig- keit = 0,04 W/(m K). Einschließlich diffusionsoffener Anschlussschürze aus Polypropylen, Materialstärke 0,5 mm, sd = 0,03 m. Wasserableitrinne für einen regensicheren Anschluss. ---------------------------------------- Material: Aluminium im Farbton der Fenster-Abdeckung. Mit flexibel einstellbarer Mittelrinne zwischen 10 und 16cm als Abstand zum rechts danebenliegenden Fenster Abstand zum darunterliegenden Fenster: 25cm
GELÖSCHT | EKB UK10 2006ME | 5702329745956 | Kombi-Eind.R. Bibers. EKB UK10 2006ME |  | 268 | 5 | A | 220 | VELUX-Kombi-Eindeckrahmen | 220 | VELUX-Kombi-Eindeckrahmen | 15020202 | 1 | 0 | ST | 76109090 | ST | DK | 8.144 | 5.224 | 0.149 | 12 | 62 | 199.7 | 10 | PAL | nein | ---------------------------------------- Geeignet für Dächer mit flachem Eindeckmaterial bis 3,8 cm Höhe (2 x 1,9 cm). Seitenteile in vorgebogenen Schichtstücken. ---------------------------------------- Seitliche und untere Blendrahmen- verblechung. ---------------------------------------- Inkl. Dämm- und Anschluss-Set für den fachgerechten Anschluss des VELUX Dachfensters an die Dämmung des Daches. Dämmrahmen aus Polyethylen zur Reduzierung der Wärmebrücke am Übergang vom Fenster zum Dach, Wärmeleitfähig- keit = 0,04 W/(m K). Einschließlich diffusionsoffener Anschlussschürze aus Polypropylen, Materialstärke 0,5 mm, sd = 0,03 m. Wasserableitrinne für einen regensicheren Anschluss. ---------------------------------------- Material: Aluminium im Farbton der Fenster-Abdeckung. Abstand zum darunterliegenden Fenster: 10cm
GELÖSCHT | EKB UK10 2006MJ | 5702329745963 | Kombi-Eind.R. Bibers. EKB UK10 2006MJ |  | 268 | 5 | A | 220 | VELUX-Kombi-Eindeckrahmen | 220 | VELUX-Kombi-Eindeckrahmen | 15020202 | 1 | 0 | ST | 76109090 | ST | DK | 8.599 | 5.679 | 0.149 | 12 | 62 | 199.7 | 10 | PAL | nein | ---------------------------------------- Geeignet für Dächer mit flachem Eindeckmaterial bis 3,8 cm Höhe (2 x 1,9 cm). Seitenteile in vorgebogenen Schichtstücken. ---------------------------------------- Seitliche und untere Blendrahmen- verblechung. ---------------------------------------- Inkl. Dämm- und Anschluss-Set für den fachgerechten Anschluss des VELUX Dachfensters an die Dämmung des Daches. Dämmrahmen aus Polyethylen zur Reduzierung der Wärmebrücke am Übergang vom Fenster zum Dach, Wärmeleitfähig- keit = 0,04 W/(m K). Einschließlich diffusionsoffener Anschlussschürze aus Polypropylen, Materialstärke 0,5 mm, sd = 0,03 m. Wasserableitrinne für einen regensicheren Anschluss. ---------------------------------------- Material: Aluminium im Farbton der Fenster-Abdeckung. Abstand zum darunterliegenden Fenster: 25cm
GELÖSCHT | EKE CK02 2101M | 5702329746007 | VX K-Eind.-R. 10-16 EKE CK02 2101M | Metall Stehfalz u. links Cu | 345 | 20 | A | 220 | VELUX-Kombi-Eindeckrahmen | 220 | VELUX-Kombi-Eindeckrahmen | 15020202 | 1 | 0 | ST | 74198090 | ST | DK | 11.632 | 10.207 | 0.076 | 12 | 50 | 125.9 | 8 | PAL | nein | ---------------------------------------- Geeignet für Dächer in Metall-Stehfalz-Ausführung. Oberteil: glatt, mit Umschlag zur Aufnahme der oberen Schare. Seitenteile : glatt, 24 cm breit, ohne seitlichen Falz, mit einem oberen und unteren Anschluss als Querfalz. Unterteil: glatt, Länge 10,5 cm, mit Oberfalz zum Einhang in die unteren Schare. Montage ohne Lötarbeiten. ---------------------------------------- Seitliche und untere Blendrahmen- verblechung. ---------------------------------------- Inkl. Dämm- und Anschluss-Set für den fachgerechten Anschluss des VELUX Dachfensters an die Dämmung des Daches. Dämmrahmen aus Polyethylen zur Reduzierung der Wärmebrücke am Übergang vom Fenster zum Dach, Wärmeleitfähig- keit = 0,04 W/(m K). Einschließlich diffusionsoffener Anschlussschürze aus Polypropylen, Materialstärke 0,5 mm, sd = 0,03 m. Wasserableitrinne für einen regensicheren Anschluss. ---------------------------------------- Material: Kupfer. Mit flexibel einstellbarer Mittelrinne zwischen 10 und 16cm als Abstand zum rechts danebenliegenden Fenster
GELÖSCHT | EKE CK02 2102M | 5702329746014 | VX K-Eind.-R. 10-16 EKE CK02 2102M | Metall Stehfalz u. Mitte Cu | 345 | 20 | A | 220 | VELUX-Kombi-Eindeckrahmen | 220 | VELUX-Kombi-Eindeckrahmen | 15020202 | 1 | 0 | ST | 74198090 | ST | DK | 8.788 | 7.363 | 0.076 | 12 | 50 | 125.9 | 8 | PAL | nein | ---------------------------------------- Geeignet für Dächer in Metall-Stehfalz-Ausführung. Oberteil: glatt, mit Umschlag zur Aufnahme der oberen Schare. Seitenteile : glatt, 24 cm breit, ohne seitlichen Falz, mit einem oberen und unteren Anschluss als Querfalz. Unterteil: glatt, Länge 10,5 cm, mit Oberfalz zum Einhang in die unteren Schare. Montage ohne Lötarbeiten. ---------------------------------------- Seitliche und untere Blendrahmen- verblechung. ---------------------------------------- Inkl. Dämm- und Anschluss-Set für den fachgerechten Anschluss des VELUX Dachfensters an die Dämmung des Daches. Dämmrahmen aus Polyethylen zur Reduzierung der Wärmebrücke am Übergang vom Fenster zum Dach, Wärmeleitfähig- keit = 0,04 W/(m K). Einschließlich diffusionsoffener Anschlussschürze aus Polypropylen, Materialstärke 0,5 mm, sd = 0,03 m. Wasserableitrinne für einen regensicheren Anschluss. ---------------------------------------- Material: Kupfer. Mit flexibel einstellbarer Mittelrinne zwischen 10 und 16cm als Abstand zum rechts danebenliegenden Fenster
GELÖSCHT | EKE CK02 2103M | 5702329746021 | VX K-Eind.-R. EKE CK02 2103M | Metall Stehfalz u. rechts Cu | 345 | 20 | A | 220 | VELUX-Kombi-Eindeckrahmen | 220 | VELUX-Kombi-Eindeckrahmen | 15020202 | 1 | 0 | ST | 74198090 | ST | DK | 8.142 | 6.751 | 0.076 | 12 | 50 | 125.9 | 8 | PAL | nein | ---------------------------------------- Geeignet für Dächer in Metall-Stehfalz-Ausführung. Oberteil: glatt, mit Umschlag zur Aufnahme der oberen Schare. Seitenteile : glatt, 24 cm breit, ohne seitlichen Falz, mit einem oberen und unteren Anschluss als Querfalz. Unterteil: glatt, Länge 10,5 cm, mit Oberfalz zum Einhang in die unteren Schare. Montage ohne Lötarbeiten. ---------------------------------------- Seitliche und untere Blendrahmen- verblechung. ---------------------------------------- Inkl. Dämm- und Anschluss-Set für den fachgerechten Anschluss des VELUX Dachfensters an die Dämmung des Daches. Dämmrahmen aus Polyethylen zur Reduzierung der Wärmebrücke am Übergang vom Fenster zum Dach, Wärmeleitfähig- keit = 0,04 W/(m K). Einschließlich diffusionsoffener Anschlussschürze aus Polypropylen, Materialstärke 0,5 mm, sd = 0,03 m. Wasserableitrinne für einen regensicheren Anschluss. ---------------------------------------- Material: Kupfer. Mit flexibel einstellbarer Mittelrinne zwischen 10 und 16cm als Abstand zum rechts danebenliegenden Fenster
GELÖSCHT | EKE CK02 2104ME | 5702329746038 | VX K-Eind.-R. 10-16/10 EKE CK02 2104ME | Metall Stehfalz o. links Cu | 345 | 20 | A | 220 | VELUX-Kombi-Eindeckrahmen | 220 | VELUX-Kombi-Eindeckrahmen | 15020202 | 1 | 0 | ST | 74198090 | ST | DK | 8.583 | 7.192 | 0.076 | 12 | 50 | 125.9 | 10 | PAL | nein | ---------------------------------------- Geeignet für Dächer in Metall-Stehfalz-Ausführung. Oberteil: glatt, mit Umschlag zur Aufnahme der oberen Schare. Seitenteile : glatt, 24 cm breit, ohne seitlichen Falz, mit einem oberen und unteren Anschluss als Querfalz. Unterteil: glatt, Länge 10,5 cm, mit Oberfalz zum Einhang in die unteren Schare. Montage ohne Lötarbeiten. ---------------------------------------- Seitliche und untere Blendrahmen- verblechung. ---------------------------------------- Inkl. Dämm- und Anschluss-Set für den fachgerechten Anschluss des VELUX Dachfensters an die Dämmung des Daches. Dämmrahmen aus Polyethylen zur Reduzierung der Wärmebrücke am Übergang vom Fenster zum Dach, Wärmeleitfähig- keit = 0,04 W/(m K). Einschließlich diffusionsoffener Anschlussschürze aus Polypropylen, Materialstärke 0,5 mm, sd = 0,03 m. Wasserableitrinne für einen regensicheren Anschluss. ---------------------------------------- Material: Kupfer. Mit flexibel einstellbarer Mittelrinne zwischen 10 und 16cm als Abstand zum rechts danebenliegenden Fenster Abstand zum darunterliegenden Fenster: 10cm
GELÖSCHT | EKE CK02 2104MJ | 5702329746045 | VX K-Eind.-R. 10-16/25 EKE CK02 2104MJ | Metall Stehfalz o. links Cu | 345 | 20 | A | 220 | VELUX-Kombi-Eindeckrahmen | 220 | VELUX-Kombi-Eindeckrahmen | 15020202 | 1 | 0 | ST | 74198090 | ST | DK | 9.201 | 7.81 | 0.076 | 12 | 50 | 125.9 | 10 | PAL | nein | ---------------------------------------- Geeignet für Dächer in Metall-Stehfalz-Ausführung. Oberteil: glatt, mit Umschlag zur Aufnahme der oberen Schare. Seitenteile : glatt, 24 cm breit, ohne seitlichen Falz, mit einem oberen und unteren Anschluss als Querfalz. Unterteil: glatt, Länge 10,5 cm, mit Oberfalz zum Einhang in die unteren Schare. Montage ohne Lötarbeiten. ---------------------------------------- Seitliche und untere Blendrahmen- verblechung. ---------------------------------------- Inkl. Dämm- und Anschluss-Set für den fachgerechten Anschluss des VELUX Dachfensters an die Dämmung des Daches. Dämmrahmen aus Polyethylen zur Reduzierung der Wärmebrücke am Übergang vom Fenster zum Dach, Wärmeleitfähig- keit = 0,04 W/(m K). Einschließlich diffusionsoffener Anschlussschürze aus Polypropylen, Materialstärke 0,5 mm, sd = 0,03 m. Wasserableitrinne für einen regensicheren Anschluss. ---------------------------------------- Material: Kupfer. Mit flexibel einstellbarer Mittelrinne zwischen 10 und 16cm als Abstand zum rechts danebenliegenden Fenster Abstand zum darunterliegenden Fenster: 25cm
GELÖSCHT | EKE CK02 2105ME | 5702329746052 | VX K-Eind.-R. 10-16/10 EKE CK02 2105ME | Metall Stehfalz o. Mitte Cu | 345 | 20 | A | 220 | VELUX-Kombi-Eindeckrahmen | 220 | VELUX-Kombi-Eindeckrahmen | 15020202 | 1 | 0 | ST | 74198090 | ST | DK | 6.447 | 5.056 | 0.076 | 12 | 50 | 125.9 | 10 | PAL | nein | ---------------------------------------- Geeignet für Dächer in Metall-Stehfalz-Ausführung. Oberteil: glatt, mit Umschlag zur Aufnahme der oberen Schare. Seitenteile : glatt, 24 cm breit, ohne seitlichen Falz, mit einem oberen und unteren Anschluss als Querfalz. Unterteil: glatt, Länge 10,5 cm, mit Oberfalz zum Einhang in die unteren Schare. Montage ohne Lötarbeiten. ---------------------------------------- Seitliche und untere Blendrahmen- verblechung. ---------------------------------------- Inkl. Dämm- und Anschluss-Set für den fachgerechten Anschluss des VELUX Dachfensters an die Dämmung des Daches. Dämmrahmen aus Polyethylen zur Reduzierung der Wärmebrücke am Übergang vom Fenster zum Dach, Wärmeleitfähig- keit = 0,04 W/(m K). Einschließlich diffusionsoffener Anschlussschürze aus Polypropylen, Materialstärke 0,5 mm, sd = 0,03 m. Wasserableitrinne für einen regensicheren Anschluss. ---------------------------------------- Material: Kupfer. Mit flexibel einstellbarer Mittelrinne zwischen 10 und 16cm als Abstand zum rechts danebenliegenden Fenster Abstand zum darunterliegenden Fenster: 10cm
GELÖSCHT | EKE CK02 2105MJ | 5702329746069 | VX K-Eind.-R. 10-16/25 EKE CK02 2105MJ | Metall Stehfalz o. Mitte Cu | 345 | 20 | A | 220 | VELUX-Kombi-Eindeckrahmen | 220 | VELUX-Kombi-Eindeckrahmen | 15020202 | 1 | 0 | ST | 74198090 | ST | DK | 6.82 | 5.429 | 0.076 | 12 | 50 | 125.9 | 10 | PAL | nein | ---------------------------------------- Geeignet für Dächer in Metall-Stehfalz-Ausführung. Oberteil: glatt, mit Umschlag zur Aufnahme der oberen Schare. Seitenteile : glatt, 24 cm breit, ohne seitlichen Falz, mit einem oberen und unteren Anschluss als Querfalz. Unterteil: glatt, Länge 10,5 cm, mit Oberfalz zum Einhang in die unteren Schare. Montage ohne Lötarbeiten. ---------------------------------------- Seitliche und untere Blendrahmen- verblechung. ---------------------------------------- Inkl. Dämm- und Anschluss-Set für den fachgerechten Anschluss des VELUX Dachfensters an die Dämmung des Daches. Dämmrahmen aus Polyethylen zur Reduzierung der Wärmebrücke am Übergang vom Fenster zum Dach, Wärmeleitfähig- keit = 0,04 W/(m K). Einschließlich diffusionsoffener Anschlussschürze aus Polypropylen, Materialstärke 0,5 mm, sd = 0,03 m. Wasserableitrinne für einen regensicheren Anschluss. ---------------------------------------- Material: Kupfer. Mit flexibel einstellbarer Mittelrinne zwischen 10 und 16cm als Abstand zum rechts danebenliegenden Fenster Abstand zum darunterliegenden Fenster: 25cm
GELÖSCHT | EKE CK02 2106ME | 5702329746076 | VX K-Eind.-R. /10cm EKE CK02 2106ME | Metall Stehfalz o. rechts Cu | 345 | 20 | A | 220 | VELUX-Kombi-Eindeckrahmen | 220 | VELUX-Kombi-Eindeckrahmen | 15020202 | 1 | 0 | ST | 74198090 | ST | DK | 6.266 | 4.875 | 0.076 | 12 | 50 | 125.9 | 10 | PAL | nein | ---------------------------------------- Geeignet für Dächer in Metall-Stehfalz-Ausführung. Oberteil: glatt, mit Umschlag zur Aufnahme der oberen Schare. Seitenteile : glatt, 24 cm breit, ohne seitlichen Falz, mit einem oberen und unteren Anschluss als Querfalz. Unterteil: glatt, Länge 10,5 cm, mit Oberfalz zum Einhang in die unteren Schare. Montage ohne Lötarbeiten. ---------------------------------------- Seitliche und untere Blendrahmen- verblechung. ---------------------------------------- Inkl. Dämm- und Anschluss-Set für den fachgerechten Anschluss des VELUX Dachfensters an die Dämmung des Daches. Dämmrahmen aus Polyethylen zur Reduzierung der Wärmebrücke am Übergang vom Fenster zum Dach, Wärmeleitfähig- keit = 0,04 W/(m K). Einschließlich diffusionsoffener Anschlussschürze aus Polypropylen, Materialstärke 0,5 mm, sd = 0,03 m. Wasserableitrinne für einen regensicheren Anschluss. ---------------------------------------- Material: Kupfer. Abstand zum darunterliegenden Fenster: 10cm
GELÖSCHT | EKE CK02 2106MJ | 5702329746083 | VX K-Eind.-R. /25cm EKE CK02 2106MJ | Metall Stehfalz o. rechts Cu | 345 | 20 | A | 220 | VELUX-Kombi-Eindeckrahmen | 220 | VELUX-Kombi-Eindeckrahmen | 15020202 | 1 | 0 | ST | 74198090 | ST | DK | 6.889 | 5.498 | 0.076 | 12 | 50 | 125.9 | 10 | PAL | nein | ---------------------------------------- Geeignet für Dächer in Metall-Stehfalz-Ausführung. Oberteil: glatt, mit Umschlag zur Aufnahme der oberen Schare. Seitenteile : glatt, 24 cm breit, ohne seitlichen Falz, mit einem oberen und unteren Anschluss als Querfalz. Unterteil: glatt, Länge 10,5 cm, mit Oberfalz zum Einhang in die unteren Schare. Montage ohne Lötarbeiten. ---------------------------------------- Seitliche und untere Blendrahmen- verblechung. ---------------------------------------- Inkl. Dämm- und Anschluss-Set für den fachgerechten Anschluss des VELUX Dachfensters an die Dämmung des Daches. Dämmrahmen aus Polyethylen zur Reduzierung der Wärmebrücke am Übergang vom Fenster zum Dach, Wärmeleitfähig- keit = 0,04 W/(m K). Einschließlich diffusionsoffener Anschlussschürze aus Polypropylen, Materialstärke 0,5 mm, sd = 0,03 m. Wasserableitrinne für einen regensicheren Anschluss. ---------------------------------------- Material: Kupfer. Abstand zum darunterliegenden Fenster: 25cm
GELÖSCHT | EKE CK02 2107ME | 5702329746090 | VX K-Eind.-R. /10cm EKE CK02 2107ME | Metall Stehfalz o. einzeln Cu | 345 | 20 | A | 220 | VELUX-Kombi-Eindeckrahmen | 220 | VELUX-Kombi-Eindeckrahmen | 15020202 | 1 | 0 | ST | 74198090 | ST | DK | 7.917 | 6.526 | 0.076 | 12 | 50 | 125.9 | 10 | PAL | nein | ---------------------------------------- Geeignet für Dächer in Metall-Stehfalz-Ausführung. Oberteil: glatt, mit Umschlag zur Aufnahme der oberen Schare. Seitenteile : glatt, 24 cm breit, ohne seitlichen Falz, mit einem oberen und unteren Anschluss als Querfalz. Unterteil: glatt, Länge 10,5 cm, mit Oberfalz zum Einhang in die unteren Schare. Montage ohne Lötarbeiten. ---------------------------------------- Seitliche und untere Blendrahmen- verblechung. ---------------------------------------- Inkl. Dämm- und Anschluss-Set für den fachgerechten Anschluss des VELUX Dachfensters an die Dämmung des Daches. Dämmrahmen aus Polyethylen zur Reduzierung der Wärmebrücke am Übergang vom Fenster zum Dach, Wärmeleitfähig- keit = 0,04 W/(m K). Einschließlich diffusionsoffener Anschlussschürze aus Polypropylen, Materialstärke 0,5 mm, sd = 0,03 m. Wasserableitrinne für einen regensicheren Anschluss. ---------------------------------------- Material: Kupfer. Abstand zum darunterliegenden Fenster: 10cm
GELÖSCHT | EKE CK02 2107MJ | 5702329746106 | VX K-Eind.-R. /25cm EKE CK02 2107MJ | Metall Stehfalz o. einzeln Cu | 345 | 20 | A | 220 | VELUX-Kombi-Eindeckrahmen | 220 | VELUX-Kombi-Eindeckrahmen | 15020202 | 1 | 0 | ST | 74198090 | ST | DK | 8.71 | 7.319 | 0.076 | 12 | 50 | 125.9 | 10 | PAL | nein | ---------------------------------------- Geeignet für Dächer in Metall-Stehfalz-Ausführung. Oberteil: glatt, mit Umschlag zur Aufnahme der oberen Schare. Seitenteile : glatt, 24 cm breit, ohne seitlichen Falz, mit einem oberen und unteren Anschluss als Querfalz. Unterteil: glatt, Länge 10,5 cm, mit Oberfalz zum Einhang in die unteren Schare. Montage ohne Lötarbeiten. ---------------------------------------- Seitliche und untere Blendrahmen- verblechung. ---------------------------------------- Inkl. Dämm- und Anschluss-Set für den fachgerechten Anschluss des VELUX Dachfensters an die Dämmung des Daches. Dämmrahmen aus Polyethylen zur Reduzierung der Wärmebrücke am Übergang vom Fenster zum Dach, Wärmeleitfähig- keit = 0,04 W/(m K). Einschließlich diffusionsoffener Anschlussschürze aus Polypropylen, Materialstärke 0,5 mm, sd = 0,03 m. Wasserableitrinne für einen regensicheren Anschluss. ---------------------------------------- Material: Kupfer. Abstand zum darunterliegenden Fenster: 25cm
GELÖSCHT | EKE CK02 2302M | 5702329746120 | VX K-Eind.-R. 10-16 EKE CK02 2302M | Metall Stehfalz u. Mitte Ti-Zink | 345 | 20 | A | 220 | VELUX-Kombi-Eindeckrahmen | 220 | VELUX-Kombi-Eindeckrahmen | 15020202 | 1 | 0 | ST | 79070000 | ST | DK | 8.015 | 6.59 | 0.076 | 12 | 50 | 125.9 | 8 | PAL | nein | ---------------------------------------- Geeignet für Dächer in Metall-Stehfalz-Ausführung. Oberteil: glatt, mit Umschlag zur Aufnahme der oberen Schare. Seitenteile : glatt, 24 cm breit, ohne seitlichen Falz, mit einem oberen und unteren Anschluss als Querfalz. Unterteil: glatt, Länge 10,5 cm, mit Oberfalz zum Einhang in die unteren Schare. Montage ohne Lötarbeiten. ---------------------------------------- Seitliche und untere Blendrahmen- verblechung. ---------------------------------------- Inkl. Dämm- und Anschluss-Set für den fachgerechten Anschluss des VELUX Dachfensters an die Dämmung des Daches. Dämmrahmen aus Polyethylen zur Reduzierung der Wärmebrücke am Übergang vom Fenster zum Dach, Wärmeleitfähig- keit = 0,04 W/(m K). Einschließlich diffusionsoffener Anschlussschürze aus Polypropylen, Materialstärke 0,5 mm, sd = 0,03 m. Wasserableitrinne für einen regensicheren Anschluss. ---------------------------------------- Material: Titanzink walzblank. Mit flexibel einstellbarer Mittelrinne zwischen 10 und 16cm als Abstand zum rechts danebenliegenden Fenster
GELÖSCHT | EKE CK02 2304ME | 5702329746144 | VX K-Eind.-R. 10-16/10 EKE CK02 2304ME | Metall Stehfalz o. links Ti-Zink | 345 | 20 | A | 220 | VELUX-Kombi-Eindeckrahmen | 220 | VELUX-Kombi-Eindeckrahmen | 15020202 | 1 | 0 | ST | 79070000 | ST | DK | 7.672 | 6.281 | 0.076 | 12 | 50 | 125.9 | 10 | PAL | nein | ---------------------------------------- Geeignet für Dächer in Metall-Stehfalz-Ausführung. Oberteil: glatt, mit Umschlag zur Aufnahme der oberen Schare. Seitenteile : glatt, 24 cm breit, ohne seitlichen Falz, mit einem oberen und unteren Anschluss als Querfalz. Unterteil: glatt, Länge 10,5 cm, mit Oberfalz zum Einhang in die unteren Schare. Montage ohne Lötarbeiten. ---------------------------------------- Seitliche und untere Blendrahmen- verblechung. ---------------------------------------- Inkl. Dämm- und Anschluss-Set für den fachgerechten Anschluss des VELUX Dachfensters an die Dämmung des Daches. Dämmrahmen aus Polyethylen zur Reduzierung der Wärmebrücke am Übergang vom Fenster zum Dach, Wärmeleitfähig- keit = 0,04 W/(m K). Einschließlich diffusionsoffener Anschlussschürze aus Polypropylen, Materialstärke 0,5 mm, sd = 0,03 m. Wasserableitrinne für einen regensicheren Anschluss. ---------------------------------------- Material: Titanzink walzblank. Mit flexibel einstellbarer Mittelrinne zwischen 10 und 16cm als Abstand zum rechts danebenliegenden Fenster Abstand zum darunterliegenden Fenster: 10cm
GELÖSCHT | EKE CK02 2305ME | 5702329746168 | VX K-Eind.-R. 10-16/10 EKE CK02 2305ME | Metall Stehfalz o. Mitte Ti-Zink | 345 | 20 | A | 220 | VELUX-Kombi-Eindeckrahmen | 220 | VELUX-Kombi-Eindeckrahmen | 15020202 | 1 | 0 | ST | 79070000 | ST | DK | 5.805 | 4.414 | 0.076 | 12 | 50 | 125.9 | 10 | PAL | nein | ---------------------------------------- Geeignet für Dächer in Metall-Stehfalz-Ausführung. Oberteil: glatt, mit Umschlag zur Aufnahme der oberen Schare. Seitenteile : glatt, 24 cm breit, ohne seitlichen Falz, mit einem oberen und unteren Anschluss als Querfalz. Unterteil: glatt, Länge 10,5 cm, mit Oberfalz zum Einhang in die unteren Schare. Montage ohne Lötarbeiten. ---------------------------------------- Seitliche und untere Blendrahmen- verblechung. ---------------------------------------- Inkl. Dämm- und Anschluss-Set für den fachgerechten Anschluss des VELUX Dachfensters an die Dämmung des Daches. Dämmrahmen aus Polyethylen zur Reduzierung der Wärmebrücke am Übergang vom Fenster zum Dach, Wärmeleitfähig- keit = 0,04 W/(m K). Einschließlich diffusionsoffener Anschlussschürze aus Polypropylen, Materialstärke 0,5 mm, sd = 0,03 m. Wasserableitrinne für einen regensicheren Anschluss. ---------------------------------------- Material: Titanzink walzblank. Mit flexibel einstellbarer Mittelrinne zwischen 10 und 16cm als Abstand zum rechts danebenliegenden Fenster Abstand zum darunterliegenden Fenster: 10cm
GELÖSCHT | EKE CK02 2305MJ | 5702329746175 | VX K-Eind.-R. 10-16/25 EKE CK02 2305MJ | Metall Stehfalz o. Mitte Ti-Zink | 345 | 20 | A | 220 | VELUX-Kombi-Eindeckrahmen | 220 | VELUX-Kombi-Eindeckrahmen | 15020202 | 1 | 0 | ST | 79070000 | ST | DK | 6.103 | 4.712 | 0.076 | 12 | 50 | 125.9 | 10 | PAL | nein | ---------------------------------------- Geeignet für Dächer in Metall-Stehfalz-Ausführung. Oberteil: glatt, mit Umschlag zur Aufnahme der oberen Schare. Seitenteile : glatt, 24 cm breit, ohne seitlichen Falz, mit einem oberen und unteren Anschluss als Querfalz. Unterteil: glatt, Länge 10,5 cm, mit Oberfalz zum Einhang in die unteren Schare. Montage ohne Lötarbeiten. ---------------------------------------- Seitliche und untere Blendrahmen- verblechung. ---------------------------------------- Inkl. Dämm- und Anschluss-Set für den fachgerechten Anschluss des VELUX Dachfensters an die Dämmung des Daches. Dämmrahmen aus Polyethylen zur Reduzierung der Wärmebrücke am Übergang vom Fenster zum Dach, Wärmeleitfähig- keit = 0,04 W/(m K). Einschließlich diffusionsoffener Anschlussschürze aus Polypropylen, Materialstärke 0,5 mm, sd = 0,03 m. Wasserableitrinne für einen regensicheren Anschluss. ---------------------------------------- Material: Titanzink walzblank. Mit flexibel einstellbarer Mittelrinne zwischen 10 und 16cm als Abstand zum rechts danebenliegenden Fenster Abstand zum darunterliegenden Fenster: 25cm
GELÖSCHT | EKE CK02 2306ME | 5702329746182 | VX K-Eind.-R. /10cm EKE CK02 2306ME | Metall Stehfalz o. rechts Ti-Zink | 345 | 20 | A | 220 | VELUX-Kombi-Eindeckrahmen | 220 | VELUX-Kombi-Eindeckrahmen | 15020202 | 1 | 0 | ST | 79070000 | ST | DK | 5.793 | 4.402 | 0.076 | 12 | 50 | 125.9 | 10 | PAL | nein | ---------------------------------------- Geeignet für Dächer in Metall-Stehfalz-Ausführung. Oberteil: glatt, mit Umschlag zur Aufnahme der oberen Schare. Seitenteile : glatt, 24 cm breit, ohne seitlichen Falz, mit einem oberen und unteren Anschluss als Querfalz. Unterteil: glatt, Länge 10,5 cm, mit Oberfalz zum Einhang in die unteren Schare. Montage ohne Lötarbeiten. ---------------------------------------- Seitliche und untere Blendrahmen- verblechung. ---------------------------------------- Inkl. Dämm- und Anschluss-Set für den fachgerechten Anschluss des VELUX Dachfensters an die Dämmung des Daches. Dämmrahmen aus Polyethylen zur Reduzierung der Wärmebrücke am Übergang vom Fenster zum Dach, Wärmeleitfähig- keit = 0,04 W/(m K). Einschließlich diffusionsoffener Anschlussschürze aus Polypropylen, Materialstärke 0,5 mm, sd = 0,03 m. Wasserableitrinne für einen regensicheren Anschluss. ---------------------------------------- Material: Titanzink walzblank. Abstand zum darunterliegenden Fenster: 10cm
GELÖSCHT | EKE CK02 2307MJ | 5702329746212 | VX K-Eind.-R. /25cm EKE CK02 2307MJ | Metall Stehfalz o. einzeln Ti-Zink | 345 | 20 | A | 220 | VELUX-Kombi-Eindeckrahmen | 220 | VELUX-Kombi-Eindeckrahmen | 15020202 | 1 | 0 | ST | 79070000 | ST | DK | 8.002 | 6.611 | 0.076 | 12 | 50 | 125.9 | 10 | PAL | nein | ---------------------------------------- Geeignet für Dächer in Metall-Stehfalz-Ausführung. Oberteil: glatt, mit Umschlag zur Aufnahme der oberen Schare. Seitenteile : glatt, 24 cm breit, ohne seitlichen Falz, mit einem oberen und unteren Anschluss als Querfalz. Unterteil: glatt, Länge 10,5 cm, mit Oberfalz zum Einhang in die unteren Schare. Montage ohne Lötarbeiten. ---------------------------------------- Seitliche und untere Blendrahmen- verblechung. ---------------------------------------- Inkl. Dämm- und Anschluss-Set für den fachgerechten Anschluss des VELUX Dachfensters an die Dämmung des Daches. Dämmrahmen aus Polyethylen zur Reduzierung der Wärmebrücke am Übergang vom Fenster zum Dach, Wärmeleitfähig- keit = 0,04 W/(m K). Einschließlich diffusionsoffener Anschlussschürze aus Polypropylen, Materialstärke 0,5 mm, sd = 0,03 m. Wasserableitrinne für einen regensicheren Anschluss. ---------------------------------------- Material: Titanzink walzblank. Abstand zum darunterliegenden Fenster: 25cm
GELÖSCHT | EKE CK04 2104ME | 5702329746250 | VX K-Eind.-R. 10-16/10 EKE CK04 2104ME | Metall Stehfalz o. links Cu | 357 | 20 | A | 220 | VELUX-Kombi-Eindeckrahmen | 220 | VELUX-Kombi-Eindeckrahmen | 15020202 | 1 | 0 | ST | 74198090 | ST | DK | 9.766 | 8.287 | 0.083 | 12 | 50 | 137.9 | 10 | PAL | nein | ---------------------------------------- Geeignet für Dächer in Metall-Stehfalz-Ausführung. Oberteil: glatt, mit Umschlag zur Aufnahme der oberen Schare. Seitenteile : glatt, 24 cm breit, ohne seitlichen Falz, mit einem oberen und unteren Anschluss als Querfalz. Unterteil: glatt, Länge 10,5 cm, mit Oberfalz zum Einhang in die unteren Schare. Montage ohne Lötarbeiten. ---------------------------------------- Seitliche und untere Blendrahmen- verblechung. ---------------------------------------- Inkl. Dämm- und Anschluss-Set für den fachgerechten Anschluss des VELUX Dachfensters an die Dämmung des Daches. Dämmrahmen aus Polyethylen zur Reduzierung der Wärmebrücke am Übergang vom Fenster zum Dach, Wärmeleitfähig- keit = 0,04 W/(m K). Einschließlich diffusionsoffener Anschlussschürze aus Polypropylen, Materialstärke 0,5 mm, sd = 0,03 m. Wasserableitrinne für einen regensicheren Anschluss. ---------------------------------------- Material: Kupfer. Mit flexibel einstellbarer Mittelrinne zwischen 10 und 16cm als Abstand zum rechts danebenliegenden Fenster Abstand zum darunterliegenden Fenster: 10cm
GELÖSCHT | EKE CK04 2104MJ | 5702329746267 | VX K-Eind.-R. 10-16/25 EKE CK04 2104MJ | Metall Stehfalz o. links Cu | 357 | 20 | A | 220 | VELUX-Kombi-Eindeckrahmen | 220 | VELUX-Kombi-Eindeckrahmen | 15020202 | 1 | 0 | ST | 74198090 | ST | DK | 10.384 | 8.905 | 0.083 | 12 | 50 | 137.9 | 10 | PAL | nein | ---------------------------------------- Geeignet für Dächer in Metall-Stehfalz-Ausführung. Oberteil: glatt, mit Umschlag zur Aufnahme der oberen Schare. Seitenteile : glatt, 24 cm breit, ohne seitlichen Falz, mit einem oberen und unteren Anschluss als Querfalz. Unterteil: glatt, Länge 10,5 cm, mit Oberfalz zum Einhang in die unteren Schare. Montage ohne Lötarbeiten. ---------------------------------------- Seitliche und untere Blendrahmen- verblechung. ---------------------------------------- Inkl. Dämm- und Anschluss-Set für den fachgerechten Anschluss des VELUX Dachfensters an die Dämmung des Daches. Dämmrahmen aus Polyethylen zur Reduzierung der Wärmebrücke am Übergang vom Fenster zum Dach, Wärmeleitfähig- keit = 0,04 W/(m K). Einschließlich diffusionsoffener Anschlussschürze aus Polypropylen, Materialstärke 0,5 mm, sd = 0,03 m. Wasserableitrinne für einen regensicheren Anschluss. ---------------------------------------- Material: Kupfer. Mit flexibel einstellbarer Mittelrinne zwischen 10 und 16cm als Abstand zum rechts danebenliegenden Fenster Abstand zum darunterliegenden Fenster: 25cm
GELÖSCHT | EKE CK04 2105ME | 5702329746274 | VX K-Eind.-R. 10-16/10 EKE CK04 2105ME | Metall Stehfalz o. Mitte Cu | 357 | 20 | A | 220 | VELUX-Kombi-Eindeckrahmen | 220 | VELUX-Kombi-Eindeckrahmen | 15020202 | 1 | 0 | ST | 74198090 | ST | DK | 7.299 | 5.82 | 0.083 | 12 | 50 | 137.9 | 10 | PAL | nein | ---------------------------------------- Geeignet für Dächer in Metall-Stehfalz-Ausführung. Oberteil: glatt, mit Umschlag zur Aufnahme der oberen Schare. Seitenteile : glatt, 24 cm breit, ohne seitlichen Falz, mit einem oberen und unteren Anschluss als Querfalz. Unterteil: glatt, Länge 10,5 cm, mit Oberfalz zum Einhang in die unteren Schare. Montage ohne Lötarbeiten. ---------------------------------------- Seitliche und untere Blendrahmen- verblechung. ---------------------------------------- Inkl. Dämm- und Anschluss-Set für den fachgerechten Anschluss des VELUX Dachfensters an die Dämmung des Daches. Dämmrahmen aus Polyethylen zur Reduzierung der Wärmebrücke am Übergang vom Fenster zum Dach, Wärmeleitfähig- keit = 0,04 W/(m K). Einschließlich diffusionsoffener Anschlussschürze aus Polypropylen, Materialstärke 0,5 mm, sd = 0,03 m. Wasserableitrinne für einen regensicheren Anschluss. ---------------------------------------- Material: Kupfer. Mit flexibel einstellbarer Mittelrinne zwischen 10 und 16cm als Abstand zum rechts danebenliegenden Fenster Abstand zum darunterliegenden Fenster: 10cm
GELÖSCHT | EKE CK04 2105MJ | 5702329746281 | VX K-Eind.-R. 10-16/25 EKE CK04 2105MJ | Metall Stehfalz o. Mitte Cu | 357 | 20 | A | 220 | VELUX-Kombi-Eindeckrahmen | 220 | VELUX-Kombi-Eindeckrahmen | 15020202 | 1 | 0 | ST | 74198090 | ST | DK | 7.672 | 6.193 | 0.083 | 12 | 50 | 137.9 | 10 | PAL | nein | ---------------------------------------- Geeignet für Dächer in Metall-Stehfalz-Ausführung. Oberteil: glatt, mit Umschlag zur Aufnahme der oberen Schare. Seitenteile : glatt, 24 cm breit, ohne seitlichen Falz, mit einem oberen und unteren Anschluss als Querfalz. Unterteil: glatt, Länge 10,5 cm, mit Oberfalz zum Einhang in die unteren Schare. Montage ohne Lötarbeiten. ---------------------------------------- Seitliche und untere Blendrahmen- verblechung. ---------------------------------------- Inkl. Dämm- und Anschluss-Set für den fachgerechten Anschluss des VELUX Dachfensters an die Dämmung des Daches. Dämmrahmen aus Polyethylen zur Reduzierung der Wärmebrücke am Übergang vom Fenster zum Dach, Wärmeleitfähig- keit = 0,04 W/(m K). Einschließlich diffusionsoffener Anschlussschürze aus Polypropylen, Materialstärke 0,5 mm, sd = 0,03 m. Wasserableitrinne für einen regensicheren Anschluss. ---------------------------------------- Material: Kupfer. Mit flexibel einstellbarer Mittelrinne zwischen 10 und 16cm als Abstand zum rechts danebenliegenden Fenster Abstand zum darunterliegenden Fenster: 25cm
GELÖSCHT | EKE CK04 2106ME | 5702329746298 | VX K-Eind.-R. /10cm EKE CK04 2106ME | Metall Stehfalz o. rechts Cu | 357 | 20 | A | 220 | VELUX-Kombi-Eindeckrahmen | 220 | VELUX-Kombi-Eindeckrahmen | 15020202 | 1 | 0 | ST | 74198090 | ST | DK | 7.047 | 5.568 | 0.083 | 12 | 50 | 137.9 | 10 | PAL | nein | ---------------------------------------- Geeignet für Dächer in Metall-Stehfalz-Ausführung. Oberteil: glatt, mit Umschlag zur Aufnahme der oberen Schare. Seitenteile : glatt, 24 cm breit, ohne seitlichen Falz, mit einem oberen und unteren Anschluss als Querfalz. Unterteil: glatt, Länge 10,5 cm, mit Oberfalz zum Einhang in die unteren Schare. Montage ohne Lötarbeiten. ---------------------------------------- Seitliche und untere Blendrahmen- verblechung. ---------------------------------------- Inkl. Dämm- und Anschluss-Set für den fachgerechten Anschluss des VELUX Dachfensters an die Dämmung des Daches. Dämmrahmen aus Polyethylen zur Reduzierung der Wärmebrücke am Übergang vom Fenster zum Dach, Wärmeleitfähig- keit = 0,04 W/(m K). Einschließlich diffusionsoffener Anschlussschürze aus Polypropylen, Materialstärke 0,5 mm, sd = 0,03 m. Wasserableitrinne für einen regensicheren Anschluss. ---------------------------------------- Material: Kupfer. Abstand zum darunterliegenden Fenster: 10cm
GELÖSCHT | EKE CK04 2106MJ | 5702329746304 | VX K-Eind.-R. /25cm EKE CK04 2106MJ | Metall Stehfalz o. rechts Cu | 357 | 20 | A | 220 | VELUX-Kombi-Eindeckrahmen | 220 | VELUX-Kombi-Eindeckrahmen | 15020202 | 1 | 0 | ST | 74198090 | ST | DK | 7.67 | 6.191 | 0.083 | 12 | 50 | 137.9 | 10 | PAL | nein | ---------------------------------------- Geeignet für Dächer in Metall-Stehfalz-Ausführung. Oberteil: glatt, mit Umschlag zur Aufnahme der oberen Schare. Seitenteile : glatt, 24 cm breit, ohne seitlichen Falz, mit einem oberen und unteren Anschluss als Querfalz. Unterteil: glatt, Länge 10,5 cm, mit Oberfalz zum Einhang in die unteren Schare. Montage ohne Lötarbeiten. ---------------------------------------- Seitliche und untere Blendrahmen- verblechung. ---------------------------------------- Inkl. Dämm- und Anschluss-Set für den fachgerechten Anschluss des VELUX Dachfensters an die Dämmung des Daches. Dämmrahmen aus Polyethylen zur Reduzierung der Wärmebrücke am Übergang vom Fenster zum Dach, Wärmeleitfähig- keit = 0,04 W/(m K). Einschließlich diffusionsoffener Anschlussschürze aus Polypropylen, Materialstärke 0,5 mm, sd = 0,03 m. Wasserableitrinne für einen regensicheren Anschluss. ---------------------------------------- Material: Kupfer. Abstand zum darunterliegenden Fenster: 25cm
GELÖSCHT | EKE CK04 2107ME | 5702329746311 | VX K-Eind.-R. /10cm EKE CK04 2107ME | Metall Stehfalz o. einzeln Cu | 357 | 20 | A | 220 | VELUX-Kombi-Eindeckrahmen | 220 | VELUX-Kombi-Eindeckrahmen | 15020202 | 1 | 0 | ST | 74198090 | ST | DK | 9.003 | 7.524 | 0.083 | 12 | 50 | 137.9 | 10 | PAL | nein | ---------------------------------------- Geeignet für Dächer in Metall-Stehfalz-Ausführung. Oberteil: glatt, mit Umschlag zur Aufnahme der oberen Schare. Seitenteile : glatt, 24 cm breit, ohne seitlichen Falz, mit einem oberen und unteren Anschluss als Querfalz. Unterteil: glatt, Länge 10,5 cm, mit Oberfalz zum Einhang in die unteren Schare. Montage ohne Lötarbeiten. ---------------------------------------- Seitliche und untere Blendrahmen- verblechung. ---------------------------------------- Inkl. Dämm- und Anschluss-Set für den fachgerechten Anschluss des VELUX Dachfensters an die Dämmung des Daches. Dämmrahmen aus Polyethylen zur Reduzierung der Wärmebrücke am Übergang vom Fenster zum Dach, Wärmeleitfähig- keit = 0,04 W/(m K). Einschließlich diffusionsoffener Anschlussschürze aus Polypropylen, Materialstärke 0,5 mm, sd = 0,03 m. Wasserableitrinne für einen regensicheren Anschluss. ---------------------------------------- Material: Kupfer. Abstand zum darunterliegenden Fenster: 10cm
GELÖSCHT | EKE CK04 2304MJ | 5702329746373 | VX K-Eind.-R. 10-16/25 EKE CK04 2304MJ | Metall Stehfalz o. links Ti-Zink | 357 | 20 | A | 220 | VELUX-Kombi-Eindeckrahmen | 220 | VELUX-Kombi-Eindeckrahmen | 15020202 | 1 | 0 | ST | 79070000 | ST | DK | 9.207 | 7.728 | 0.083 | 12 | 50 | 137.9 | 10 | PAL | nein | ---------------------------------------- Geeignet für Dächer in Metall-Stehfalz-Ausführung. Oberteil: glatt, mit Umschlag zur Aufnahme der oberen Schare. Seitenteile : glatt, 24 cm breit, ohne seitlichen Falz, mit einem oberen und unteren Anschluss als Querfalz. Unterteil: glatt, Länge 10,5 cm, mit Oberfalz zum Einhang in die unteren Schare. Montage ohne Lötarbeiten. ---------------------------------------- Seitliche und untere Blendrahmen- verblechung. ---------------------------------------- Inkl. Dämm- und Anschluss-Set für den fachgerechten Anschluss des VELUX Dachfensters an die Dämmung des Daches. Dämmrahmen aus Polyethylen zur Reduzierung der Wärmebrücke am Übergang vom Fenster zum Dach, Wärmeleitfähig- keit = 0,04 W/(m K). Einschließlich diffusionsoffener Anschlussschürze aus Polypropylen, Materialstärke 0,5 mm, sd = 0,03 m. Wasserableitrinne für einen regensicheren Anschluss. ---------------------------------------- Material: Titanzink walzblank. Mit flexibel einstellbarer Mittelrinne zwischen 10 und 16cm als Abstand zum rechts danebenliegenden Fenster Abstand zum darunterliegenden Fenster: 25cm
GELÖSCHT | EKE CK04 2305MJ | 5702329746397 | VX K-Eind.-R. 10-16/25 EKE CK04 2305MJ | Metall Stehfalz o. Mitte Ti-Zink | 357 | 20 | A | 220 | VELUX-Kombi-Eindeckrahmen | 220 | VELUX-Kombi-Eindeckrahmen | 15020202 | 1 | 0 | ST | 79070000 | ST | DK | 6.851 | 5.372 | 0.083 | 12 | 50 | 137.9 | 10 | PAL | nein | ---------------------------------------- Geeignet für Dächer in Metall-Stehfalz-Ausführung. Oberteil: glatt, mit Umschlag zur Aufnahme der oberen Schare. Seitenteile : glatt, 24 cm breit, ohne seitlichen Falz, mit einem oberen und unteren Anschluss als Querfalz. Unterteil: glatt, Länge 10,5 cm, mit Oberfalz zum Einhang in die unteren Schare. Montage ohne Lötarbeiten. ---------------------------------------- Seitliche und untere Blendrahmen- verblechung. ---------------------------------------- Inkl. Dämm- und Anschluss-Set für den fachgerechten Anschluss des VELUX Dachfensters an die Dämmung des Daches. Dämmrahmen aus Polyethylen zur Reduzierung der Wärmebrücke am Übergang vom Fenster zum Dach, Wärmeleitfähig- keit = 0,04 W/(m K). Einschließlich diffusionsoffener Anschlussschürze aus Polypropylen, Materialstärke 0,5 mm, sd = 0,03 m. Wasserableitrinne für einen regensicheren Anschluss. ---------------------------------------- Material: Titanzink walzblank. Mit flexibel einstellbarer Mittelrinne zwischen 10 und 16cm als Abstand zum rechts danebenliegenden Fenster Abstand zum darunterliegenden Fenster: 25cm
GELÖSCHT | EKE CK04 2306MJ | 5702329746410 | VX K-Eind.-R. /25cm EKE CK04 2306MJ | Metall Stehfalz o. rechts Ti-Zink | 357 | 20 | A | 220 | VELUX-Kombi-Eindeckrahmen | 220 | VELUX-Kombi-Eindeckrahmen | 15020202 | 1 | 0 | ST | 79070000 | ST | DK | 7.01 | 5.531 | 0.083 | 12 | 50 | 137.9 | 10 | PAL | nein | ---------------------------------------- Geeignet für Dächer in Metall-Stehfalz-Ausführung. Oberteil: glatt, mit Umschlag zur Aufnahme der oberen Schare. Seitenteile : glatt, 24 cm breit, ohne seitlichen Falz, mit einem oberen und unteren Anschluss als Querfalz. Unterteil: glatt, Länge 10,5 cm, mit Oberfalz zum Einhang in die unteren Schare. Montage ohne Lötarbeiten. ---------------------------------------- Seitliche und untere Blendrahmen- verblechung. ---------------------------------------- Inkl. Dämm- und Anschluss-Set für den fachgerechten Anschluss des VELUX Dachfensters an die Dämmung des Daches. Dämmrahmen aus Polyethylen zur Reduzierung der Wärmebrücke am Übergang vom Fenster zum Dach, Wärmeleitfähig- keit = 0,04 W/(m K). Einschließlich diffusionsoffener Anschlussschürze aus Polypropylen, Materialstärke 0,5 mm, sd = 0,03 m. Wasserableitrinne für einen regensicheren Anschluss. ---------------------------------------- Material: Titanzink walzblank. Abstand zum darunterliegenden Fenster: 25cm
GELÖSCHT | EKE CK06 2101M | 5702329746441 | VX K-Eind.-R. 10-16 EKE CK06 2101M | Metall Stehfalz u. links Cu | 365 | 20 | A | 220 | VELUX-Kombi-Eindeckrahmen | 220 | VELUX-Kombi-Eindeckrahmen | 15020202 | 1 | 0 | ST | 74198090 | ST | DK | 14.053 | 12.396 | 0.093 | 12 | 50 | 154.4 | 8 | PAL | nein | ---------------------------------------- Geeignet für Dächer in Metall-Stehfalz-Ausführung. Oberteil: glatt, mit Umschlag zur Aufnahme der oberen Schare. Seitenteile : glatt, 24 cm breit, ohne seitlichen Falz, mit einem oberen und unteren Anschluss als Querfalz. Unterteil: glatt, Länge 10,5 cm, mit Oberfalz zum Einhang in die unteren Schare. Montage ohne Lötarbeiten. ---------------------------------------- Seitliche und untere Blendrahmen- verblechung. ---------------------------------------- Inkl. Dämm- und Anschluss-Set für den fachgerechten Anschluss des VELUX Dachfensters an die Dämmung des Daches. Dämmrahmen aus Polyethylen zur Reduzierung der Wärmebrücke am Übergang vom Fenster zum Dach, Wärmeleitfähig- keit = 0,04 W/(m K). Einschließlich diffusionsoffener Anschlussschürze aus Polypropylen, Materialstärke 0,5 mm, sd = 0,03 m. Wasserableitrinne für einen regensicheren Anschluss. ---------------------------------------- Material: Kupfer. Mit flexibel einstellbarer Mittelrinne zwischen 10 und 16cm als Abstand zum rechts danebenliegenden Fenster
GELÖSCHT | EKE CK06 2102M | 5702329746458 | VX K-Eind.-R. 10-16 EKE CK06 2102M | Metall Stehfalz u. Mitte Cu | 365 | 20 | A | 220 | VELUX-Kombi-Eindeckrahmen | 220 | VELUX-Kombi-Eindeckrahmen | 15020202 | 1 | 0 | ST | 74198090 | ST | DK | 10.546 | 8.889 | 0.093 | 12 | 50 | 154.4 | 8 | PAL | nein | ---------------------------------------- Geeignet für Dächer in Metall-Stehfalz-Ausführung. Oberteil: glatt, mit Umschlag zur Aufnahme der oberen Schare. Seitenteile : glatt, 24 cm breit, ohne seitlichen Falz, mit einem oberen und unteren Anschluss als Querfalz. Unterteil: glatt, Länge 10,5 cm, mit Oberfalz zum Einhang in die unteren Schare. Montage ohne Lötarbeiten. ---------------------------------------- Seitliche und untere Blendrahmen- verblechung. ---------------------------------------- Inkl. Dämm- und Anschluss-Set für den fachgerechten Anschluss des VELUX Dachfensters an die Dämmung des Daches. Dämmrahmen aus Polyethylen zur Reduzierung der Wärmebrücke am Übergang vom Fenster zum Dach, Wärmeleitfähig- keit = 0,04 W/(m K). Einschließlich diffusionsoffener Anschlussschürze aus Polypropylen, Materialstärke 0,5 mm, sd = 0,03 m. Wasserableitrinne für einen regensicheren Anschluss. ---------------------------------------- Material: Kupfer. Mit flexibel einstellbarer Mittelrinne zwischen 10 und 16cm als Abstand zum rechts danebenliegenden Fenster
GELÖSCHT | EKE CK06 2103M | 5702329746465 | VX K-Eind.-R. EKE CK06 2103M | Metall Stehfalz u. rechts Cu | 365 | 20 | A | 220 | VELUX-Kombi-Eindeckrahmen | 220 | VELUX-Kombi-Eindeckrahmen | 15020202 | 1 | 0 | ST | 74198090 | ST | DK | 9.759 | 8.136 | 0.093 | 12 | 50 | 154.4 | 8 | PAL | nein | ---------------------------------------- Geeignet für Dächer in Metall-Stehfalz-Ausführung. Oberteil: glatt, mit Umschlag zur Aufnahme der oberen Schare. Seitenteile : glatt, 24 cm breit, ohne seitlichen Falz, mit einem oberen und unteren Anschluss als Querfalz. Unterteil: glatt, Länge 10,5 cm, mit Oberfalz zum Einhang in die unteren Schare. Montage ohne Lötarbeiten. ---------------------------------------- Seitliche und untere Blendrahmen- verblechung. ---------------------------------------- Inkl. Dämm- und Anschluss-Set für den fachgerechten Anschluss des VELUX Dachfensters an die Dämmung des Daches. Dämmrahmen aus Polyethylen zur Reduzierung der Wärmebrücke am Übergang vom Fenster zum Dach, Wärmeleitfähig- keit = 0,04 W/(m K). Einschließlich diffusionsoffener Anschlussschürze aus Polypropylen, Materialstärke 0,5 mm, sd = 0,03 m. Wasserableitrinne für einen regensicheren Anschluss. ---------------------------------------- Material: Kupfer. Mit flexibel einstellbarer Mittelrinne zwischen 10 und 16cm als Abstand zum rechts danebenliegenden Fenster
GELÖSCHT | EKE CK06 2104ME | 5702329746472 | VX K-Eind.-R. 10-16/10 EKE CK06 2104ME | Metall Stehfalz o. links Cu | 365 | 20 | A | 220 | VELUX-Kombi-Eindeckrahmen | 220 | VELUX-Kombi-Eindeckrahmen | 15020202 | 1 | 0 | ST | 74198090 | ST | DK | 11.003 | 9.38 | 0.093 | 12 | 50 | 154.4 | 10 | PAL | nein | ---------------------------------------- Geeignet für Dächer in Metall-Stehfalz-Ausführung. Oberteil: glatt, mit Umschlag zur Aufnahme der oberen Schare. Seitenteile : glatt, 24 cm breit, ohne seitlichen Falz, mit einem oberen und unteren Anschluss als Querfalz. Unterteil: glatt, Länge 10,5 cm, mit Oberfalz zum Einhang in die unteren Schare. Montage ohne Lötarbeiten. ---------------------------------------- Seitliche und untere Blendrahmen- verblechung. ---------------------------------------- Inkl. Dämm- und Anschluss-Set für den fachgerechten Anschluss des VELUX Dachfensters an die Dämmung des Daches. Dämmrahmen aus Polyethylen zur Reduzierung der Wärmebrücke am Übergang vom Fenster zum Dach, Wärmeleitfähig- keit = 0,04 W/(m K). Einschließlich diffusionsoffener Anschlussschürze aus Polypropylen, Materialstärke 0,5 mm, sd = 0,03 m. Wasserableitrinne für einen regensicheren Anschluss. ---------------------------------------- Material: Kupfer. Mit flexibel einstellbarer Mittelrinne zwischen 10 und 16cm als Abstand zum rechts danebenliegenden Fenster Abstand zum darunterliegenden Fenster: 10cm
GELÖSCHT | EKE CK06 2104MJ | 5702329746489 | VX K-Eind.-R. 10-16/25 EKE CK06 2104MJ | Metall Stehfalz o. links Cu | 365 | 20 | A | 220 | VELUX-Kombi-Eindeckrahmen | 220 | VELUX-Kombi-Eindeckrahmen | 15020202 | 1 | 0 | ST | 74198090 | ST | DK | 11.621 | 9.998 | 0.093 | 12 | 50 | 154.4 | 10 | PAL | nein | ---------------------------------------- Geeignet für Dächer in Metall-Stehfalz-Ausführung. Oberteil: glatt, mit Umschlag zur Aufnahme der oberen Schare. Seitenteile : glatt, 24 cm breit, ohne seitlichen Falz, mit einem oberen und unteren Anschluss als Querfalz. Unterteil: glatt, Länge 10,5 cm, mit Oberfalz zum Einhang in die unteren Schare. Montage ohne Lötarbeiten. ---------------------------------------- Seitliche und untere Blendrahmen- verblechung. ---------------------------------------- Inkl. Dämm- und Anschluss-Set für den fachgerechten Anschluss des VELUX Dachfensters an die Dämmung des Daches. Dämmrahmen aus Polyethylen zur Reduzierung der Wärmebrücke am Übergang vom Fenster zum Dach, Wärmeleitfähig- keit = 0,04 W/(m K). Einschließlich diffusionsoffener Anschlussschürze aus Polypropylen, Materialstärke 0,5 mm, sd = 0,03 m. Wasserableitrinne für einen regensicheren Anschluss. ---------------------------------------- Material: Kupfer. Mit flexibel einstellbarer Mittelrinne zwischen 10 und 16cm als Abstand zum rechts danebenliegenden Fenster Abstand zum darunterliegenden Fenster: 25cm
GELÖSCHT | EKE CK06 2105ME | 5702329746496 | VX K-Eind.-R. 10-16/10 EKE CK06 2105ME | Metall Stehfalz o. Mitte Cu | 365 | 20 | A | 220 | VELUX-Kombi-Eindeckrahmen | 220 | VELUX-Kombi-Eindeckrahmen | 15020202 | 1 | 0 | ST | 74198090 | ST | DK | 8.206 | 6.583 | 0.093 | 12 | 50 | 154.4 | 10 | PAL | nein | ---------------------------------------- Geeignet für Dächer in Metall-Stehfalz-Ausführung. Oberteil: glatt, mit Umschlag zur Aufnahme der oberen Schare. Seitenteile : glatt, 24 cm breit, ohne seitlichen Falz, mit einem oberen und unteren Anschluss als Querfalz. Unterteil: glatt, Länge 10,5 cm, mit Oberfalz zum Einhang in die unteren Schare. Montage ohne Lötarbeiten. ---------------------------------------- Seitliche und untere Blendrahmen- verblechung. ---------------------------------------- Inkl. Dämm- und Anschluss-Set für den fachgerechten Anschluss des VELUX Dachfensters an die Dämmung des Daches. Dämmrahmen aus Polyethylen zur Reduzierung der Wärmebrücke am Übergang vom Fenster zum Dach, Wärmeleitfähig- keit = 0,04 W/(m K). Einschließlich diffusionsoffener Anschlussschürze aus Polypropylen, Materialstärke 0,5 mm, sd = 0,03 m. Wasserableitrinne für einen regensicheren Anschluss. ---------------------------------------- Material: Kupfer. Mit flexibel einstellbarer Mittelrinne zwischen 10 und 16cm als Abstand zum rechts danebenliegenden Fenster Abstand zum darunterliegenden Fenster: 10cm
GELÖSCHT | EKE CK06 2105MJ | 5702329746502 | VX K-Eind.-R. 10-16/25 EKE CK06 2105MJ | Metall Stehfalz o. Mitte Cu | 365 | 20 | A | 220 | VELUX-Kombi-Eindeckrahmen | 220 | VELUX-Kombi-Eindeckrahmen | 15020202 | 1 | 0 | ST | 74198090 | ST | DK | 8.579 | 6.956 | 0.093 | 12 | 50 | 154.4 | 10 | PAL | nein | ---------------------------------------- Geeignet für Dächer in Metall-Stehfalz-Ausführung. Oberteil: glatt, mit Umschlag zur Aufnahme der oberen Schare. Seitenteile : glatt, 24 cm breit, ohne seitlichen Falz, mit einem oberen und unteren Anschluss als Querfalz. Unterteil: glatt, Länge 10,5 cm, mit Oberfalz zum Einhang in die unteren Schare. Montage ohne Lötarbeiten. ---------------------------------------- Seitliche und untere Blendrahmen- verblechung. ---------------------------------------- Inkl. Dämm- und Anschluss-Set für den fachgerechten Anschluss des VELUX Dachfensters an die Dämmung des Daches. Dämmrahmen aus Polyethylen zur Reduzierung der Wärmebrücke am Übergang vom Fenster zum Dach, Wärmeleitfähig- keit = 0,04 W/(m K). Einschließlich diffusionsoffener Anschlussschürze aus Polypropylen, Materialstärke 0,5 mm, sd = 0,03 m. Wasserableitrinne für einen regensicheren Anschluss. ---------------------------------------- Material: Kupfer. Mit flexibel einstellbarer Mittelrinne zwischen 10 und 16cm als Abstand zum rechts danebenliegenden Fenster Abstand zum darunterliegenden Fenster: 25cm
GELÖSCHT | EKE CK06 2106ME | 5702329746519 | VX K-Eind.-R. /10cm EKE CK06 2106ME | Metall Stehfalz o. rechts Cu | 365 | 20 | A | 220 | VELUX-Kombi-Eindeckrahmen | 220 | VELUX-Kombi-Eindeckrahmen | 15020202 | 1 | 0 | ST | 74198090 | ST | DK | 7.882 | 6.259 | 0.093 | 12 | 50 | 154.4 | 10 | PAL | nein | ---------------------------------------- Geeignet für Dächer in Metall-Stehfalz-Ausführung. Oberteil: glatt, mit Umschlag zur Aufnahme der oberen Schare. Seitenteile : glatt, 24 cm breit, ohne seitlichen Falz, mit einem oberen und unteren Anschluss als Querfalz. Unterteil: glatt, Länge 10,5 cm, mit Oberfalz zum Einhang in die unteren Schare. Montage ohne Lötarbeiten. ---------------------------------------- Seitliche und untere Blendrahmen- verblechung. ---------------------------------------- Inkl. Dämm- und Anschluss-Set für den fachgerechten Anschluss des VELUX Dachfensters an die Dämmung des Daches. Dämmrahmen aus Polyethylen zur Reduzierung der Wärmebrücke am Übergang vom Fenster zum Dach, Wärmeleitfähig- keit = 0,04 W/(m K). Einschließlich diffusionsoffener Anschlussschürze aus Polypropylen, Materialstärke 0,5 mm, sd = 0,03 m. Wasserableitrinne für einen regensicheren Anschluss. ---------------------------------------- Material: Kupfer. Abstand zum darunterliegenden Fenster: 10cm
GELÖSCHT | EKE CK06 2106MJ | 5702329746526 | VX K-Eind.-R. /25cm EKE CK06 2106MJ | Metall Stehfalz o. rechts Cu | 365 | 20 | A | 220 | VELUX-Kombi-Eindeckrahmen | 220 | VELUX-Kombi-Eindeckrahmen | 15020202 | 1 | 0 | ST | 74198090 | ST | DK | 8.505 | 6.882 | 0.093 | 12 | 50 | 154.4 | 10 | PAL | nein | ---------------------------------------- Geeignet für Dächer in Metall-Stehfalz-Ausführung. Oberteil: glatt, mit Umschlag zur Aufnahme der oberen Schare. Seitenteile : glatt, 24 cm breit, ohne seitlichen Falz, mit einem oberen und unteren Anschluss als Querfalz. Unterteil: glatt, Länge 10,5 cm, mit Oberfalz zum Einhang in die unteren Schare. Montage ohne Lötarbeiten. ---------------------------------------- Seitliche und untere Blendrahmen- verblechung. ---------------------------------------- Inkl. Dämm- und Anschluss-Set für den fachgerechten Anschluss des VELUX Dachfensters an die Dämmung des Daches. Dämmrahmen aus Polyethylen zur Reduzierung der Wärmebrücke am Übergang vom Fenster zum Dach, Wärmeleitfähig- keit = 0,04 W/(m K). Einschließlich diffusionsoffener Anschlussschürze aus Polypropylen, Materialstärke 0,5 mm, sd = 0,03 m. Wasserableitrinne für einen regensicheren Anschluss. ---------------------------------------- Material: Kupfer. Abstand zum darunterliegenden Fenster: 25cm
GELÖSCHT | EKE CK06 2107ME | 5702329746533 | VX K-Eind.-R. /10cm EKE CK06 2107ME | Metall Stehfalz o. einzeln Cu | 365 | 20 | A | 220 | VELUX-Kombi-Eindeckrahmen | 220 | VELUX-Kombi-Eindeckrahmen | 15020202 | 1 | 0 | ST | 74198090 | ST | DK | 10.141 | 8.518 | 0.093 | 12 | 50 | 154.4 | 10 | PAL | nein | ---------------------------------------- Geeignet für Dächer in Metall-Stehfalz-Ausführung. Oberteil: glatt, mit Umschlag zur Aufnahme der oberen Schare. Seitenteile : glatt, 24 cm breit, ohne seitlichen Falz, mit einem oberen und unteren Anschluss als Querfalz. Unterteil: glatt, Länge 10,5 cm, mit Oberfalz zum Einhang in die unteren Schare. Montage ohne Lötarbeiten. ---------------------------------------- Seitliche und untere Blendrahmen- verblechung. ---------------------------------------- Inkl. Dämm- und Anschluss-Set für den fachgerechten Anschluss des VELUX Dachfensters an die Dämmung des Daches. Dämmrahmen aus Polyethylen zur Reduzierung der Wärmebrücke am Übergang vom Fenster zum Dach, Wärmeleitfähig- keit = 0,04 W/(m K). Einschließlich diffusionsoffener Anschlussschürze aus Polypropylen, Materialstärke 0,5 mm, sd = 0,03 m. Wasserableitrinne für einen regensicheren Anschluss. ---------------------------------------- Material: Kupfer. Abstand zum darunterliegenden Fenster: 10cm
GELÖSCHT | EKE CK06 2302M | 5702329746564 | VX K-Eind.-R. 10-16 EKE CK06 2302M | Metall Stehfalz u. Mitte Ti-Zink | 365 | 20 | A | 220 | VELUX-Kombi-Eindeckrahmen | 220 | VELUX-Kombi-Eindeckrahmen | 15020202 | 1 | 0 | ST | 79070000 | ST | DK | 9.567 | 7.91 | 0.093 | 12 | 50 | 154.4 | 8 | PAL | nein | ---------------------------------------- Geeignet für Dächer in Metall-Stehfalz-Ausführung. Oberteil: glatt, mit Umschlag zur Aufnahme der oberen Schare. Seitenteile : glatt, 24 cm breit, ohne seitlichen Falz, mit einem oberen und unteren Anschluss als Querfalz. Unterteil: glatt, Länge 10,5 cm, mit Oberfalz zum Einhang in die unteren Schare. Montage ohne Lötarbeiten. ---------------------------------------- Seitliche und untere Blendrahmen- verblechung. ---------------------------------------- Inkl. Dämm- und Anschluss-Set für den fachgerechten Anschluss des VELUX Dachfensters an die Dämmung des Daches. Dämmrahmen aus Polyethylen zur Reduzierung der Wärmebrücke am Übergang vom Fenster zum Dach, Wärmeleitfähig- keit = 0,04 W/(m K). Einschließlich diffusionsoffener Anschlussschürze aus Polypropylen, Materialstärke 0,5 mm, sd = 0,03 m. Wasserableitrinne für einen regensicheren Anschluss. ---------------------------------------- Material: Titanzink walzblank. Mit flexibel einstellbarer Mittelrinne zwischen 10 und 16cm als Abstand zum rechts danebenliegenden Fenster
GELÖSCHT | EKE CK06 2304ME | 5702329746588 | VX K-Eind.-R. 10-16/10 EKE CK06 2304ME | Metall Stehfalz o. links Ti-Zink | 365 | 20 | A | 220 | VELUX-Kombi-Eindeckrahmen | 220 | VELUX-Kombi-Eindeckrahmen | 15020202 | 1 | 0 | ST | 79070000 | ST | DK | 9.81 | 8.187 | 0.093 | 12 | 50 | 154.4 | 10 | PAL | nein | ---------------------------------------- Geeignet für Dächer in Metall-Stehfalz-Ausführung. Oberteil: glatt, mit Umschlag zur Aufnahme der oberen Schare. Seitenteile : glatt, 24 cm breit, ohne seitlichen Falz, mit einem oberen und unteren Anschluss als Querfalz. Unterteil: glatt, Länge 10,5 cm, mit Oberfalz zum Einhang in die unteren Schare. Montage ohne Lötarbeiten. ---------------------------------------- Seitliche und untere Blendrahmen- verblechung. ---------------------------------------- Inkl. Dämm- und Anschluss-Set für den fachgerechten Anschluss des VELUX Dachfensters an die Dämmung des Daches. Dämmrahmen aus Polyethylen zur Reduzierung der Wärmebrücke am Übergang vom Fenster zum Dach, Wärmeleitfähig- keit = 0,04 W/(m K). Einschließlich diffusionsoffener Anschlussschürze aus Polypropylen, Materialstärke 0,5 mm, sd = 0,03 m. Wasserableitrinne für einen regensicheren Anschluss. ---------------------------------------- Material: Titanzink walzblank. Mit flexibel einstellbarer Mittelrinne zwischen 10 und 16cm als Abstand zum rechts danebenliegenden Fenster Abstand zum darunterliegenden Fenster: 10cm
GELÖSCHT | EKE CK06 2304MJ | 5702329746595 | VX K-Eind.-R. 10-16/25 EKE CK06 2304MJ | Metall Stehfalz o. links Ti-Zink | 365 | 20 | A | 220 | VELUX-Kombi-Eindeckrahmen | 220 | VELUX-Kombi-Eindeckrahmen | 15020202 | 1 | 0 | ST | 79070000 | ST | DK | 10.305 | 8.682 | 0.093 | 12 | 50 | 154.4 | 10 | PAL | nein | ---------------------------------------- Geeignet für Dächer in Metall-Stehfalz-Ausführung. Oberteil: glatt, mit Umschlag zur Aufnahme der oberen Schare. Seitenteile : glatt, 24 cm breit, ohne seitlichen Falz, mit einem oberen und unteren Anschluss als Querfalz. Unterteil: glatt, Länge 10,5 cm, mit Oberfalz zum Einhang in die unteren Schare. Montage ohne Lötarbeiten. ---------------------------------------- Seitliche und untere Blendrahmen- verblechung. ---------------------------------------- Inkl. Dämm- und Anschluss-Set für den fachgerechten Anschluss des VELUX Dachfensters an die Dämmung des Daches. Dämmrahmen aus Polyethylen zur Reduzierung der Wärmebrücke am Übergang vom Fenster zum Dach, Wärmeleitfähig- keit = 0,04 W/(m K). Einschließlich diffusionsoffener Anschlussschürze aus Polypropylen, Materialstärke 0,5 mm, sd = 0,03 m. Wasserableitrinne für einen regensicheren Anschluss. ---------------------------------------- Material: Titanzink walzblank. Mit flexibel einstellbarer Mittelrinne zwischen 10 und 16cm als Abstand zum rechts danebenliegenden Fenster Abstand zum darunterliegenden Fenster: 25cm
GELÖSCHT | EKE CK06 2305ME | 5702329746601 | VX K-Eind.-R. 10-16/10 EKE CK06 2305ME | Metall Stehfalz o. Mitte Ti-Zink | 365 | 20 | A | 220 | VELUX-Kombi-Eindeckrahmen | 220 | VELUX-Kombi-Eindeckrahmen | 15020202 | 1 | 0 | ST | 79070000 | ST | DK | 7.358 | 5.735 | 0.093 | 12 | 50 | 154.4 | 10 | PAL | nein | ---------------------------------------- Geeignet für Dächer in Metall-Stehfalz-Ausführung. Oberteil: glatt, mit Umschlag zur Aufnahme der oberen Schare. Seitenteile : glatt, 24 cm breit, ohne seitlichen Falz, mit einem oberen und unteren Anschluss als Querfalz. Unterteil: glatt, Länge 10,5 cm, mit Oberfalz zum Einhang in die unteren Schare. Montage ohne Lötarbeiten. ---------------------------------------- Seitliche und untere Blendrahmen- verblechung. ---------------------------------------- Inkl. Dämm- und Anschluss-Set für den fachgerechten Anschluss des VELUX Dachfensters an die Dämmung des Daches. Dämmrahmen aus Polyethylen zur Reduzierung der Wärmebrücke am Übergang vom Fenster zum Dach, Wärmeleitfähig- keit = 0,04 W/(m K). Einschließlich diffusionsoffener Anschlussschürze aus Polypropylen, Materialstärke 0,5 mm, sd = 0,03 m. Wasserableitrinne für einen regensicheren Anschluss. ---------------------------------------- Material: Titanzink walzblank. Mit flexibel einstellbarer Mittelrinne zwischen 10 und 16cm als Abstand zum rechts danebenliegenden Fenster Abstand zum darunterliegenden Fenster: 10cm
GELÖSCHT | EKE CK06 2305MJ | 5702329746618 | VX K-Eind.-R. 10-16/25 EKE CK06 2305MJ | Metall Stehfalz o. Mitte Ti-Zink | 365 | 20 | A | 220 | VELUX-Kombi-Eindeckrahmen | 220 | VELUX-Kombi-Eindeckrahmen | 15020202 | 1 | 0 | ST | 79070000 | ST | DK | 7.656 | 6.033 | 0.093 | 12 | 50 | 154.4 | 10 | PAL | nein | ---------------------------------------- Geeignet für Dächer in Metall-Stehfalz-Ausführung. Oberteil: glatt, mit Umschlag zur Aufnahme der oberen Schare. Seitenteile : glatt, 24 cm breit, ohne seitlichen Falz, mit einem oberen und unteren Anschluss als Querfalz. Unterteil: glatt, Länge 10,5 cm, mit Oberfalz zum Einhang in die unteren Schare. Montage ohne Lötarbeiten. ---------------------------------------- Seitliche und untere Blendrahmen- verblechung. ---------------------------------------- Inkl. Dämm- und Anschluss-Set für den fachgerechten Anschluss des VELUX Dachfensters an die Dämmung des Daches. Dämmrahmen aus Polyethylen zur Reduzierung der Wärmebrücke am Übergang vom Fenster zum Dach, Wärmeleitfähig- keit = 0,04 W/(m K). Einschließlich diffusionsoffener Anschlussschürze aus Polypropylen, Materialstärke 0,5 mm, sd = 0,03 m. Wasserableitrinne für einen regensicheren Anschluss. ---------------------------------------- Material: Titanzink walzblank. Mit flexibel einstellbarer Mittelrinne zwischen 10 und 16cm als Abstand zum rechts danebenliegenden Fenster Abstand zum darunterliegenden Fenster: 25cm
GELÖSCHT | EKE CK06 2306ME | 5702329746625 | VX K-Eind.-R. /10cm EKE CK06 2306ME | Metall Stehfalz o. rechts Ti-Zink | 365 | 20 | A | 220 | VELUX-Kombi-Eindeckrahmen | 220 | VELUX-Kombi-Eindeckrahmen | 15020202 | 1 | 0 | ST | 79070000 | ST | DK | 7.287 | 5.664 | 0.093 | 12 | 50 | 154.4 | 10 | PAL | nein | ---------------------------------------- Geeignet für Dächer in Metall-Stehfalz-Ausführung. Oberteil: glatt, mit Umschlag zur Aufnahme der oberen Schare. Seitenteile : glatt, 24 cm breit, ohne seitlichen Falz, mit einem oberen und unteren Anschluss als Querfalz. Unterteil: glatt, Länge 10,5 cm, mit Oberfalz zum Einhang in die unteren Schare. Montage ohne Lötarbeiten. ---------------------------------------- Seitliche und untere Blendrahmen- verblechung. ---------------------------------------- Inkl. Dämm- und Anschluss-Set für den fachgerechten Anschluss des VELUX Dachfensters an die Dämmung des Daches. Dämmrahmen aus Polyethylen zur Reduzierung der Wärmebrücke am Übergang vom Fenster zum Dach, Wärmeleitfähig- keit = 0,04 W/(m K). Einschließlich diffusionsoffener Anschlussschürze aus Polypropylen, Materialstärke 0,5 mm, sd = 0,03 m. Wasserableitrinne für einen regensicheren Anschluss. ---------------------------------------- Material: Titanzink walzblank. Abstand zum darunterliegenden Fenster: 10cm
GELÖSCHT | EKE CK06 2306MJ | 5702329746632 | VX K-Eind.-R. /25cm EKE CK06 2306MJ | Metall Stehfalz o. rechts Ti-Zink | 365 | 20 | A | 220 | VELUX-Kombi-Eindeckrahmen | 220 | VELUX-Kombi-Eindeckrahmen | 15020202 | 1 | 0 | ST | 79070000 | ST | DK | 7.786 | 6.163 | 0.093 | 12 | 50 | 154.4 | 10 | PAL | nein | ---------------------------------------- Geeignet für Dächer in Metall-Stehfalz-Ausführung. Oberteil: glatt, mit Umschlag zur Aufnahme der oberen Schare. Seitenteile : glatt, 24 cm breit, ohne seitlichen Falz, mit einem oberen und unteren Anschluss als Querfalz. Unterteil: glatt, Länge 10,5 cm, mit Oberfalz zum Einhang in die unteren Schare. Montage ohne Lötarbeiten. ---------------------------------------- Seitliche und untere Blendrahmen- verblechung. ---------------------------------------- Inkl. Dämm- und Anschluss-Set für den fachgerechten Anschluss des VELUX Dachfensters an die Dämmung des Daches. Dämmrahmen aus Polyethylen zur Reduzierung der Wärmebrücke am Übergang vom Fenster zum Dach, Wärmeleitfähig- keit = 0,04 W/(m K). Einschließlich diffusionsoffener Anschlussschürze aus Polypropylen, Materialstärke 0,5 mm, sd = 0,03 m. Wasserableitrinne für einen regensicheren Anschluss. ---------------------------------------- Material: Titanzink walzblank. Abstand zum darunterliegenden Fenster: 25cm
GELÖSCHT | EKE FK04 2102M | 5702329746670 | VX K-Eind.-R. 10-16 EKE FK04 2102M | Metall Stehfalz u. Mitte Cu | 365 | 20 | A | 220 | VELUX-Kombi-Eindeckrahmen | 220 | VELUX-Kombi-Eindeckrahmen | 15020202 | 1 | 0 | ST | 74198090 | ST | DK | 10.05 | 8.537 | 0.083 | 12 | 50 | 137.9 | 8 | PAL | nein | ---------------------------------------- Geeignet für Dächer in Metall-Stehfalz-Ausführung. Oberteil: glatt, mit Umschlag zur Aufnahme der oberen Schare. Seitenteile : glatt, 24 cm breit, ohne seitlichen Falz, mit einem oberen und unteren Anschluss als Querfalz. Unterteil: glatt, Länge 10,5 cm, mit Oberfalz zum Einhang in die unteren Schare. Montage ohne Lötarbeiten. ---------------------------------------- Seitliche und untere Blendrahmen- verblechung. ---------------------------------------- Inkl. Dämm- und Anschluss-Set für den fachgerechten Anschluss des VELUX Dachfensters an die Dämmung des Daches. Dämmrahmen aus Polyethylen zur Reduzierung der Wärmebrücke am Übergang vom Fenster zum Dach, Wärmeleitfähig- keit = 0,04 W/(m K). Einschließlich diffusionsoffener Anschlussschürze aus Polypropylen, Materialstärke 0,5 mm, sd = 0,03 m. Wasserableitrinne für einen regensicheren Anschluss. ---------------------------------------- Material: Kupfer. Mit flexibel einstellbarer Mittelrinne zwischen 10 und 16cm als Abstand zum rechts danebenliegenden Fenster
GELÖSCHT | EKE FK04 2104ME | 5702329746694 | VX K-Eind.-R. 10-16/10 EKE FK04 2104ME | Metall Stehfalz o. links Cu | 365 | 20 | A | 220 | VELUX-Kombi-Eindeckrahmen | 220 | VELUX-Kombi-Eindeckrahmen | 15020202 | 1 | 0 | ST | 74198090 | ST | DK | 9.969 | 8.49 | 0.083 | 12 | 50 | 137.9 | 10 | PAL | nein | ---------------------------------------- Geeignet für Dächer in Metall-Stehfalz-Ausführung. Oberteil: glatt, mit Umschlag zur Aufnahme der oberen Schare. Seitenteile : glatt, 24 cm breit, ohne seitlichen Falz, mit einem oberen und unteren Anschluss als Querfalz. Unterteil: glatt, Länge 10,5 cm, mit Oberfalz zum Einhang in die unteren Schare. Montage ohne Lötarbeiten. ---------------------------------------- Seitliche und untere Blendrahmen- verblechung. ---------------------------------------- Inkl. Dämm- und Anschluss-Set für den fachgerechten Anschluss des VELUX Dachfensters an die Dämmung des Daches. Dämmrahmen aus Polyethylen zur Reduzierung der Wärmebrücke am Übergang vom Fenster zum Dach, Wärmeleitfähig- keit = 0,04 W/(m K). Einschließlich diffusionsoffener Anschlussschürze aus Polypropylen, Materialstärke 0,5 mm, sd = 0,03 m. Wasserableitrinne für einen regensicheren Anschluss. ---------------------------------------- Material: Kupfer. Mit flexibel einstellbarer Mittelrinne zwischen 10 und 16cm als Abstand zum rechts danebenliegenden Fenster Abstand zum darunterliegenden Fenster: 10cm
GELÖSCHT | EKE FK04 2104MJ | 5702329746700 | VX K-Eind.-R. 10-16/25 EKE FK04 2104MJ | Metall Stehfalz o. links Cu | 365 | 20 | A | 220 | VELUX-Kombi-Eindeckrahmen | 220 | VELUX-Kombi-Eindeckrahmen | 15020202 | 1 | 0 | ST | 74198090 | ST | DK | 10.646 | 9.167 | 0.083 | 12 | 50 | 137.9 | 10 | PAL | nein | ---------------------------------------- Geeignet für Dächer in Metall-Stehfalz-Ausführung. Oberteil: glatt, mit Umschlag zur Aufnahme der oberen Schare. Seitenteile : glatt, 24 cm breit, ohne seitlichen Falz, mit einem oberen und unteren Anschluss als Querfalz. Unterteil: glatt, Länge 10,5 cm, mit Oberfalz zum Einhang in die unteren Schare. Montage ohne Lötarbeiten. ---------------------------------------- Seitliche und untere Blendrahmen- verblechung. ---------------------------------------- Inkl. Dämm- und Anschluss-Set für den fachgerechten Anschluss des VELUX Dachfensters an die Dämmung des Daches. Dämmrahmen aus Polyethylen zur Reduzierung der Wärmebrücke am Übergang vom Fenster zum Dach, Wärmeleitfähig- keit = 0,04 W/(m K). Einschließlich diffusionsoffener Anschlussschürze aus Polypropylen, Materialstärke 0,5 mm, sd = 0,03 m. Wasserableitrinne für einen regensicheren Anschluss. ---------------------------------------- Material: Kupfer. Mit flexibel einstellbarer Mittelrinne zwischen 10 und 16cm als Abstand zum rechts danebenliegenden Fenster Abstand zum darunterliegenden Fenster: 25cm
GELÖSCHT | EKE FK04 2105ME | 5702329746717 | VX K-Eind.-R. 10-16/10 EKE FK04 2105ME | Metall Stehfalz o. Mitte Cu | 365 | 20 | A | 220 | VELUX-Kombi-Eindeckrahmen | 220 | VELUX-Kombi-Eindeckrahmen | 15020202 | 1 | 0 | ST | 74198090 | ST | DK | 7.484 | 6.005 | 0.083 | 12 | 50 | 137.9 | 10 | PAL | nein | ---------------------------------------- Geeignet für Dächer in Metall-Stehfalz-Ausführung. Oberteil: glatt, mit Umschlag zur Aufnahme der oberen Schare. Seitenteile : glatt, 24 cm breit, ohne seitlichen Falz, mit einem oberen und unteren Anschluss als Querfalz. Unterteil: glatt, Länge 10,5 cm, mit Oberfalz zum Einhang in die unteren Schare. Montage ohne Lötarbeiten. ---------------------------------------- Seitliche und untere Blendrahmen- verblechung. ---------------------------------------- Inkl. Dämm- und Anschluss-Set für den fachgerechten Anschluss des VELUX Dachfensters an die Dämmung des Daches. Dämmrahmen aus Polyethylen zur Reduzierung der Wärmebrücke am Übergang vom Fenster zum Dach, Wärmeleitfähig- keit = 0,04 W/(m K). Einschließlich diffusionsoffener Anschlussschürze aus Polypropylen, Materialstärke 0,5 mm, sd = 0,03 m. Wasserableitrinne für einen regensicheren Anschluss. ---------------------------------------- Material: Kupfer. Mit flexibel einstellbarer Mittelrinne zwischen 10 und 16cm als Abstand zum rechts danebenliegenden Fenster Abstand zum darunterliegenden Fenster: 10cm
GELÖSCHT | EKE FK04 2105MJ | 5702329746724 | VX K-Eind.-R. 10-16/25 EKE FK04 2105MJ | Metall Stehfalz o. Mitte Cu | 365 | 20 | A | 220 | VELUX-Kombi-Eindeckrahmen | 220 | VELUX-Kombi-Eindeckrahmen | 15020202 | 1 | 0 | ST | 74198090 | ST | DK | 7.916 | 6.437 | 0.083 | 12 | 50 | 137.9 | 10 | PAL | nein | ---------------------------------------- Geeignet für Dächer in Metall-Stehfalz-Ausführung. Oberteil: glatt, mit Umschlag zur Aufnahme der oberen Schare. Seitenteile : glatt, 24 cm breit, ohne seitlichen Falz, mit einem oberen und unteren Anschluss als Querfalz. Unterteil: glatt, Länge 10,5 cm, mit Oberfalz zum Einhang in die unteren Schare. Montage ohne Lötarbeiten. ---------------------------------------- Seitliche und untere Blendrahmen- verblechung. ---------------------------------------- Inkl. Dämm- und Anschluss-Set für den fachgerechten Anschluss des VELUX Dachfensters an die Dämmung des Daches. Dämmrahmen aus Polyethylen zur Reduzierung der Wärmebrücke am Übergang vom Fenster zum Dach, Wärmeleitfähig- keit = 0,04 W/(m K). Einschließlich diffusionsoffener Anschlussschürze aus Polypropylen, Materialstärke 0,5 mm, sd = 0,03 m. Wasserableitrinne für einen regensicheren Anschluss. ---------------------------------------- Material: Kupfer. Mit flexibel einstellbarer Mittelrinne zwischen 10 und 16cm als Abstand zum rechts danebenliegenden Fenster Abstand zum darunterliegenden Fenster: 25cm
GELÖSCHT | EKE FK04 2106ME | 5702329746731 | VX K-Eind.-R. /10cm EKE FK04 2106ME | Metall Stehfalz o. rechts Cu | 365 | 20 | A | 220 | VELUX-Kombi-Eindeckrahmen | 220 | VELUX-Kombi-Eindeckrahmen | 15020202 | 1 | 0 | ST | 74198090 | ST | DK | 7.25 | 5.771 | 0.083 | 12 | 50 | 137.9 | 10 | PAL | nein | ---------------------------------------- Geeignet für Dächer in Metall-Stehfalz-Ausführung. Oberteil: glatt, mit Umschlag zur Aufnahme der oberen Schare. Seitenteile : glatt, 24 cm breit, ohne seitlichen Falz, mit einem oberen und unteren Anschluss als Querfalz. Unterteil: glatt, Länge 10,5 cm, mit Oberfalz zum Einhang in die unteren Schare. Montage ohne Lötarbeiten. ---------------------------------------- Seitliche und untere Blendrahmen- verblechung. ---------------------------------------- Inkl. Dämm- und Anschluss-Set für den fachgerechten Anschluss des VELUX Dachfensters an die Dämmung des Daches. Dämmrahmen aus Polyethylen zur Reduzierung der Wärmebrücke am Übergang vom Fenster zum Dach, Wärmeleitfähig- keit = 0,04 W/(m K). Einschließlich diffusionsoffener Anschlussschürze aus Polypropylen, Materialstärke 0,5 mm, sd = 0,03 m. Wasserableitrinne für einen regensicheren Anschluss. ---------------------------------------- Material: Kupfer. Abstand zum darunterliegenden Fenster: 10cm
GELÖSCHT | EKE FK04 2106MJ | 5702329746748 | VX K-Eind.-R. /25cm EKE FK04 2106MJ | Metall Stehfalz o. rechts Cu | 365 | 20 | A | 220 | VELUX-Kombi-Eindeckrahmen | 220 | VELUX-Kombi-Eindeckrahmen | 15020202 | 1 | 0 | ST | 74198090 | ST | DK | 7.932 | 6.453 | 0.083 | 12 | 50 | 137.9 | 10 | PAL | nein | ---------------------------------------- Geeignet für Dächer in Metall-Stehfalz-Ausführung. Oberteil: glatt, mit Umschlag zur Aufnahme der oberen Schare. Seitenteile : glatt, 24 cm breit, ohne seitlichen Falz, mit einem oberen und unteren Anschluss als Querfalz. Unterteil: glatt, Länge 10,5 cm, mit Oberfalz zum Einhang in die unteren Schare. Montage ohne Lötarbeiten. ---------------------------------------- Seitliche und untere Blendrahmen- verblechung. ---------------------------------------- Inkl. Dämm- und Anschluss-Set für den fachgerechten Anschluss des VELUX Dachfensters an die Dämmung des Daches. Dämmrahmen aus Polyethylen zur Reduzierung der Wärmebrücke am Übergang vom Fenster zum Dach, Wärmeleitfähig- keit = 0,04 W/(m K). Einschließlich diffusionsoffener Anschlussschürze aus Polypropylen, Materialstärke 0,5 mm, sd = 0,03 m. Wasserableitrinne für einen regensicheren Anschluss. ---------------------------------------- Material: Kupfer. Abstand zum darunterliegenden Fenster: 25cm
GELÖSCHT | EKE FK04 2107ME | 5702329746755 | VX K-Eind.-R. /10cm EKE FK04 2107ME | Metall Stehfalz o. einzeln Cu | 365 | 20 | A | 220 | VELUX-Kombi-Eindeckrahmen | 220 | VELUX-Kombi-Eindeckrahmen | 15020202 | 1 | 0 | ST | 74198090 | ST | DK | 9.182 | 7.703 | 0.083 | 12 | 50 | 137.9 | 10 | PAL | nein | ---------------------------------------- Geeignet für Dächer in Metall-Stehfalz-Ausführung. Oberteil: glatt, mit Umschlag zur Aufnahme der oberen Schare. Seitenteile : glatt, 24 cm breit, ohne seitlichen Falz, mit einem oberen und unteren Anschluss als Querfalz. Unterteil: glatt, Länge 10,5 cm, mit Oberfalz zum Einhang in die unteren Schare. Montage ohne Lötarbeiten. ---------------------------------------- Seitliche und untere Blendrahmen- verblechung. ---------------------------------------- Inkl. Dämm- und Anschluss-Set für den fachgerechten Anschluss des VELUX Dachfensters an die Dämmung des Daches. Dämmrahmen aus Polyethylen zur Reduzierung der Wärmebrücke am Übergang vom Fenster zum Dach, Wärmeleitfähig- keit = 0,04 W/(m K). Einschließlich diffusionsoffener Anschlussschürze aus Polypropylen, Materialstärke 0,5 mm, sd = 0,03 m. Wasserableitrinne für einen regensicheren Anschluss. ---------------------------------------- Material: Kupfer. Abstand zum darunterliegenden Fenster: 10cm
GELÖSCHT | EKE FK04 2107MJ | 5702329746762 | VX K-Eind.-R. /25cm EKE FK04 2107MJ | Metall Stehfalz o. einzeln Cu | 365 | 20 | A | 220 | VELUX-Kombi-Eindeckrahmen | 220 | VELUX-Kombi-Eindeckrahmen | 15020202 | 1 | 0 | ST | 74198090 | ST | DK | 10.029 | 8.55 | 0.083 | 12 | 50 | 137.9 | 10 | PAL | nein | ---------------------------------------- Geeignet für Dächer in Metall-Stehfalz-Ausführung. Oberteil: glatt, mit Umschlag zur Aufnahme der oberen Schare. Seitenteile : glatt, 24 cm breit, ohne seitlichen Falz, mit einem oberen und unteren Anschluss als Querfalz. Unterteil: glatt, Länge 10,5 cm, mit Oberfalz zum Einhang in die unteren Schare. Montage ohne Lötarbeiten. ---------------------------------------- Seitliche und untere Blendrahmen- verblechung. ---------------------------------------- Inkl. Dämm- und Anschluss-Set für den fachgerechten Anschluss des VELUX Dachfensters an die Dämmung des Daches. Dämmrahmen aus Polyethylen zur Reduzierung der Wärmebrücke am Übergang vom Fenster zum Dach, Wärmeleitfähig- keit = 0,04 W/(m K). Einschließlich diffusionsoffener Anschlussschürze aus Polypropylen, Materialstärke 0,5 mm, sd = 0,03 m. Wasserableitrinne für einen regensicheren Anschluss. ---------------------------------------- Material: Kupfer. Abstand zum darunterliegenden Fenster: 25cm
GELÖSCHT | EKE FK04 2304ME | 5702329746809 | VX K-Eind.-R. 10-16/10 EKE FK04 2304ME | Metall Stehfalz o. links Ti-Zink | 365 | 20 | A | 220 | VELUX-Kombi-Eindeckrahmen | 220 | VELUX-Kombi-Eindeckrahmen | 15020202 | 1 | 0 | ST | 79070000 | ST | DK | 8.899 | 7.42 | 0.083 | 12 | 50 | 137.9 | 10 | PAL | nein | ---------------------------------------- Geeignet für Dächer in Metall-Stehfalz-Ausführung. Oberteil: glatt, mit Umschlag zur Aufnahme der oberen Schare. Seitenteile : glatt, 24 cm breit, ohne seitlichen Falz, mit einem oberen und unteren Anschluss als Querfalz. Unterteil: glatt, Länge 10,5 cm, mit Oberfalz zum Einhang in die unteren Schare. Montage ohne Lötarbeiten. ---------------------------------------- Seitliche und untere Blendrahmen- verblechung. ---------------------------------------- Inkl. Dämm- und Anschluss-Set für den fachgerechten Anschluss des VELUX Dachfensters an die Dämmung des Daches. Dämmrahmen aus Polyethylen zur Reduzierung der Wärmebrücke am Übergang vom Fenster zum Dach, Wärmeleitfähig- keit = 0,04 W/(m K). Einschließlich diffusionsoffener Anschlussschürze aus Polypropylen, Materialstärke 0,5 mm, sd = 0,03 m. Wasserableitrinne für einen regensicheren Anschluss. ---------------------------------------- Material: Titanzink walzblank. Mit flexibel einstellbarer Mittelrinne zwischen 10 und 16cm als Abstand zum rechts danebenliegenden Fenster Abstand zum darunterliegenden Fenster: 10cm
GELÖSCHT | EKE FK04 2304MJ | 5702329746816 | VX K-Eind.-R. 10-16/25 EKE FK04 2304MJ | Metall Stehfalz o. links Ti-Zink | 365 | 20 | A | 220 | VELUX-Kombi-Eindeckrahmen | 220 | VELUX-Kombi-Eindeckrahmen | 15020202 | 1 | 0 | ST | 79070000 | ST | DK | 9.441 | 7.962 | 0.083 | 12 | 50 | 137.9 | 10 | PAL | nein | ---------------------------------------- Geeignet für Dächer in Metall-Stehfalz-Ausführung. Oberteil: glatt, mit Umschlag zur Aufnahme der oberen Schare. Seitenteile : glatt, 24 cm breit, ohne seitlichen Falz, mit einem oberen und unteren Anschluss als Querfalz. Unterteil: glatt, Länge 10,5 cm, mit Oberfalz zum Einhang in die unteren Schare. Montage ohne Lötarbeiten. ---------------------------------------- Seitliche und untere Blendrahmen- verblechung. ---------------------------------------- Inkl. Dämm- und Anschluss-Set für den fachgerechten Anschluss des VELUX Dachfensters an die Dämmung des Daches. Dämmrahmen aus Polyethylen zur Reduzierung der Wärmebrücke am Übergang vom Fenster zum Dach, Wärmeleitfähig- keit = 0,04 W/(m K). Einschließlich diffusionsoffener Anschlussschürze aus Polypropylen, Materialstärke 0,5 mm, sd = 0,03 m. Wasserableitrinne für einen regensicheren Anschluss. ---------------------------------------- Material: Titanzink walzblank. Mit flexibel einstellbarer Mittelrinne zwischen 10 und 16cm als Abstand zum rechts danebenliegenden Fenster Abstand zum darunterliegenden Fenster: 25cm
GELÖSCHT | EKE FK04 2305ME | 5702329746823 | VX K-Eind.-R. 10-16/10 EKE FK04 2305ME | Metall Stehfalz o. Mitte Ti-Zink | 365 | 20 | A | 220 | VELUX-Kombi-Eindeckrahmen | 220 | VELUX-Kombi-Eindeckrahmen | 15020202 | 1 | 0 | ST | 79070000 | ST | DK | 6.722 | 5.243 | 0.083 | 12 | 50 | 137.9 | 10 | PAL | nein | ---------------------------------------- Geeignet für Dächer in Metall-Stehfalz-Ausführung. Oberteil: glatt, mit Umschlag zur Aufnahme der oberen Schare. Seitenteile : glatt, 24 cm breit, ohne seitlichen Falz, mit einem oberen und unteren Anschluss als Querfalz. Unterteil: glatt, Länge 10,5 cm, mit Oberfalz zum Einhang in die unteren Schare. Montage ohne Lötarbeiten. ---------------------------------------- Seitliche und untere Blendrahmen- verblechung. ---------------------------------------- Inkl. Dämm- und Anschluss-Set für den fachgerechten Anschluss des VELUX Dachfensters an die Dämmung des Daches. Dämmrahmen aus Polyethylen zur Reduzierung der Wärmebrücke am Übergang vom Fenster zum Dach, Wärmeleitfähig- keit = 0,04 W/(m K). Einschließlich diffusionsoffener Anschlussschürze aus Polypropylen, Materialstärke 0,5 mm, sd = 0,03 m. Wasserableitrinne für einen regensicheren Anschluss. ---------------------------------------- Material: Titanzink walzblank. Mit flexibel einstellbarer Mittelrinne zwischen 10 und 16cm als Abstand zum rechts danebenliegenden Fenster Abstand zum darunterliegenden Fenster: 10cm
GELÖSCHT | EKE FK04 2305MJ | 5702329746830 | VX K-Eind.-R. 10-16/25 EKE FK04 2305MJ | Metall Stehfalz o. Mitte Ti-Zink | 365 | 20 | A | 220 | VELUX-Kombi-Eindeckrahmen | 220 | VELUX-Kombi-Eindeckrahmen | 15020202 | 1 | 0 | ST | 79070000 | ST | DK | 7.067 | 5.588 | 0.083 | 12 | 50 | 137.9 | 10 | PAL | nein | ---------------------------------------- Geeignet für Dächer in Metall-Stehfalz-Ausführung. Oberteil: glatt, mit Umschlag zur Aufnahme der oberen Schare. Seitenteile : glatt, 24 cm breit, ohne seitlichen Falz, mit einem oberen und unteren Anschluss als Querfalz. Unterteil: glatt, Länge 10,5 cm, mit Oberfalz zum Einhang in die unteren Schare. Montage ohne Lötarbeiten. ---------------------------------------- Seitliche und untere Blendrahmen- verblechung. ---------------------------------------- Inkl. Dämm- und Anschluss-Set für den fachgerechten Anschluss des VELUX Dachfensters an die Dämmung des Daches. Dämmrahmen aus Polyethylen zur Reduzierung der Wärmebrücke am Übergang vom Fenster zum Dach, Wärmeleitfähig- keit = 0,04 W/(m K). Einschließlich diffusionsoffener Anschlussschürze aus Polypropylen, Materialstärke 0,5 mm, sd = 0,03 m. Wasserableitrinne für einen regensicheren Anschluss. ---------------------------------------- Material: Titanzink walzblank. Mit flexibel einstellbarer Mittelrinne zwischen 10 und 16cm als Abstand zum rechts danebenliegenden Fenster Abstand zum darunterliegenden Fenster: 25cm
GELÖSCHT | EKE FK04 2306ME | 5702329746847 | VX K-Eind.-R. /10cm EKE FK04 2306ME | Metall Stehfalz o. rechts Ti-Zink | 365 | 20 | A | 220 | VELUX-Kombi-Eindeckrahmen | 220 | VELUX-Kombi-Eindeckrahmen | 15020202 | 1 | 0 | ST | 79070000 | ST | DK | 6.698 | 5.219 | 0.083 | 12 | 50 | 137.9 | 10 | PAL | nein | ---------------------------------------- Geeignet für Dächer in Metall-Stehfalz-Ausführung. Oberteil: glatt, mit Umschlag zur Aufnahme der oberen Schare. Seitenteile : glatt, 24 cm breit, ohne seitlichen Falz, mit einem oberen und unteren Anschluss als Querfalz. Unterteil: glatt, Länge 10,5 cm, mit Oberfalz zum Einhang in die unteren Schare. Montage ohne Lötarbeiten. ---------------------------------------- Seitliche und untere Blendrahmen- verblechung. ---------------------------------------- Inkl. Dämm- und Anschluss-Set für den fachgerechten Anschluss des VELUX Dachfensters an die Dämmung des Daches. Dämmrahmen aus Polyethylen zur Reduzierung der Wärmebrücke am Übergang vom Fenster zum Dach, Wärmeleitfähig- keit = 0,04 W/(m K). Einschließlich diffusionsoffener Anschlussschürze aus Polypropylen, Materialstärke 0,5 mm, sd = 0,03 m. Wasserableitrinne für einen regensicheren Anschluss. ---------------------------------------- Material: Titanzink walzblank. Abstand zum darunterliegenden Fenster: 10cm
GELÖSCHT | EKE FK04 2306MJ | 5702329746854 | VX K-Eind.-R. /25cm EKE FK04 2306MJ | Metall Stehfalz o. rechts Ti-Zink | 365 | 20 | A | 220 | VELUX-Kombi-Eindeckrahmen | 220 | VELUX-Kombi-Eindeckrahmen | 15020202 | 1 | 0 | ST | 79070000 | ST | DK | 7.244 | 5.765 | 0.083 | 12 | 50 | 137.9 | 10 | PAL | nein | ---------------------------------------- Geeignet für Dächer in Metall-Stehfalz-Ausführung. Oberteil: glatt, mit Umschlag zur Aufnahme der oberen Schare. Seitenteile : glatt, 24 cm breit, ohne seitlichen Falz, mit einem oberen und unteren Anschluss als Querfalz. Unterteil: glatt, Länge 10,5 cm, mit Oberfalz zum Einhang in die unteren Schare. Montage ohne Lötarbeiten. ---------------------------------------- Seitliche und untere Blendrahmen- verblechung. ---------------------------------------- Inkl. Dämm- und Anschluss-Set für den fachgerechten Anschluss des VELUX Dachfensters an die Dämmung des Daches. Dämmrahmen aus Polyethylen zur Reduzierung der Wärmebrücke am Übergang vom Fenster zum Dach, Wärmeleitfähig- keit = 0,04 W/(m K). Einschließlich diffusionsoffener Anschlussschürze aus Polypropylen, Materialstärke 0,5 mm, sd = 0,03 m. Wasserableitrinne für einen regensicheren Anschluss. ---------------------------------------- Material: Titanzink walzblank. Abstand zum darunterliegenden Fenster: 25cm
GELÖSCHT | EKE FK04 2307ME | 5702329746861 | VX K-Eind.-R. /10cm EKE FK04 2307ME | Metall Stehfalz o. einzeln Ti-Zink | 365 | 20 | A | 220 | VELUX-Kombi-Eindeckrahmen | 220 | VELUX-Kombi-Eindeckrahmen | 15020202 | 1 | 0 | ST | 79070000 | ST | DK | 8.456 | 6.977 | 0.083 | 12 | 50 | 137.9 | 10 | PAL | nein | ---------------------------------------- Geeignet für Dächer in Metall-Stehfalz-Ausführung. Oberteil: glatt, mit Umschlag zur Aufnahme der oberen Schare. Seitenteile : glatt, 24 cm breit, ohne seitlichen Falz, mit einem oberen und unteren Anschluss als Querfalz. Unterteil: glatt, Länge 10,5 cm, mit Oberfalz zum Einhang in die unteren Schare. Montage ohne Lötarbeiten. ---------------------------------------- Seitliche und untere Blendrahmen- verblechung. ---------------------------------------- Inkl. Dämm- und Anschluss-Set für den fachgerechten Anschluss des VELUX Dachfensters an die Dämmung des Daches. Dämmrahmen aus Polyethylen zur Reduzierung der Wärmebrücke am Übergang vom Fenster zum Dach, Wärmeleitfähig- keit = 0,04 W/(m K). Einschließlich diffusionsoffener Anschlussschürze aus Polypropylen, Materialstärke 0,5 mm, sd = 0,03 m. Wasserableitrinne für einen regensicheren Anschluss. ---------------------------------------- Material: Titanzink walzblank. Abstand zum darunterliegenden Fenster: 10cm
GELÖSCHT | EKE FK04 2307MJ | 5702329746878 | VX K-Eind.-R. /25cm EKE FK04 2307MJ | Metall Stehfalz o. einzeln Ti-Zink | 365 | 20 | A | 220 | VELUX-Kombi-Eindeckrahmen | 220 | VELUX-Kombi-Eindeckrahmen | 15020202 | 1 | 0 | ST | 79070000 | ST | DK | 9.202 | 7.723 | 0.083 | 12 | 50 | 137.9 | 10 | PAL | nein | ---------------------------------------- Geeignet für Dächer in Metall-Stehfalz-Ausführung. Oberteil: glatt, mit Umschlag zur Aufnahme der oberen Schare. Seitenteile : glatt, 24 cm breit, ohne seitlichen Falz, mit einem oberen und unteren Anschluss als Querfalz. Unterteil: glatt, Länge 10,5 cm, mit Oberfalz zum Einhang in die unteren Schare. Montage ohne Lötarbeiten. ---------------------------------------- Seitliche und untere Blendrahmen- verblechung. ---------------------------------------- Inkl. Dämm- und Anschluss-Set für den fachgerechten Anschluss des VELUX Dachfensters an die Dämmung des Daches. Dämmrahmen aus Polyethylen zur Reduzierung der Wärmebrücke am Übergang vom Fenster zum Dach, Wärmeleitfähig- keit = 0,04 W/(m K). Einschließlich diffusionsoffener Anschlussschürze aus Polypropylen, Materialstärke 0,5 mm, sd = 0,03 m. Wasserableitrinne für einen regensicheren Anschluss. ---------------------------------------- Material: Titanzink walzblank. Abstand zum darunterliegenden Fenster: 25cm
GELÖSCHT | EKE FK06 2101M | 5702329746885 | VX K-Eind.-R. 10-16 EKE FK06 2101M | Metall Stehfalz u. links Cu | 384 | 20 | A | 220 | VELUX-Kombi-Eindeckrahmen | 220 | VELUX-Kombi-Eindeckrahmen | 15020202 | 1 | 0 | ST | 74198090 | ST | DK | 14.749 | 13.092 | 0.093 | 12 | 50 | 154.4 | 8 | PAL | nein | ---------------------------------------- Geeignet für Dächer in Metall-Stehfalz-Ausführung. Oberteil: glatt, mit Umschlag zur Aufnahme der oberen Schare. Seitenteile : glatt, 24 cm breit, ohne seitlichen Falz, mit einem oberen und unteren Anschluss als Querfalz. Unterteil: glatt, Länge 10,5 cm, mit Oberfalz zum Einhang in die unteren Schare. Montage ohne Lötarbeiten. ---------------------------------------- Seitliche und untere Blendrahmen- verblechung. ---------------------------------------- Inkl. Dämm- und Anschluss-Set für den fachgerechten Anschluss des VELUX Dachfensters an die Dämmung des Daches. Dämmrahmen aus Polyethylen zur Reduzierung der Wärmebrücke am Übergang vom Fenster zum Dach, Wärmeleitfähig- keit = 0,04 W/(m K). Einschließlich diffusionsoffener Anschlussschürze aus Polypropylen, Materialstärke 0,5 mm, sd = 0,03 m. Wasserableitrinne für einen regensicheren Anschluss. ---------------------------------------- Material: Kupfer. Mit flexibel einstellbarer Mittelrinne zwischen 10 und 16cm als Abstand zum rechts danebenliegenden Fenster
GELÖSCHT | EKE FK06 2102M | 5702329746892 | VX K-Eind.-R. 10-16 EKE FK06 2102M | Metall Stehfalz u. Mitte Cu | 384 | 20 | A | 220 | VELUX-Kombi-Eindeckrahmen | 220 | VELUX-Kombi-Eindeckrahmen | 15020202 | 1 | 0 | ST | 74198090 | ST | DK | 10.957 | 9.3 | 0.093 | 12 | 50 | 154.4 | 8 | PAL | nein | ---------------------------------------- Geeignet für Dächer in Metall-Stehfalz-Ausführung. Oberteil: glatt, mit Umschlag zur Aufnahme der oberen Schare. Seitenteile : glatt, 24 cm breit, ohne seitlichen Falz, mit einem oberen und unteren Anschluss als Querfalz. Unterteil: glatt, Länge 10,5 cm, mit Oberfalz zum Einhang in die unteren Schare. Montage ohne Lötarbeiten. ---------------------------------------- Seitliche und untere Blendrahmen- verblechung. ---------------------------------------- Inkl. Dämm- und Anschluss-Set für den fachgerechten Anschluss des VELUX Dachfensters an die Dämmung des Daches. Dämmrahmen aus Polyethylen zur Reduzierung der Wärmebrücke am Übergang vom Fenster zum Dach, Wärmeleitfähig- keit = 0,04 W/(m K). Einschließlich diffusionsoffener Anschlussschürze aus Polypropylen, Materialstärke 0,5 mm, sd = 0,03 m. Wasserableitrinne für einen regensicheren Anschluss. ---------------------------------------- Material: Kupfer. Mit flexibel einstellbarer Mittelrinne zwischen 10 und 16cm als Abstand zum rechts danebenliegenden Fenster
GELÖSCHT | EKE FK06 2103M | 5702329746908 | VX K-Eind.-R. EKE FK06 2103M | Metall Stehfalz u. rechts Cu | 384 | 20 | A | 220 | VELUX-Kombi-Eindeckrahmen | 220 | VELUX-Kombi-Eindeckrahmen | 15020202 | 1 | 0 | ST | 74198090 | ST | DK | 10.187 | 8.564 | 0.093 | 12 | 50 | 154.4 | 8 | PAL | nein | ---------------------------------------- Geeignet für Dächer in Metall-Stehfalz-Ausführung. Oberteil: glatt, mit Umschlag zur Aufnahme der oberen Schare. Seitenteile : glatt, 24 cm breit, ohne seitlichen Falz, mit einem oberen und unteren Anschluss als Querfalz. Unterteil: glatt, Länge 10,5 cm, mit Oberfalz zum Einhang in die unteren Schare. Montage ohne Lötarbeiten. ---------------------------------------- Seitliche und untere Blendrahmen- verblechung. ---------------------------------------- Inkl. Dämm- und Anschluss-Set für den fachgerechten Anschluss des VELUX Dachfensters an die Dämmung des Daches. Dämmrahmen aus Polyethylen zur Reduzierung der Wärmebrücke am Übergang vom Fenster zum Dach, Wärmeleitfähig- keit = 0,04 W/(m K). Einschließlich diffusionsoffener Anschlussschürze aus Polypropylen, Materialstärke 0,5 mm, sd = 0,03 m. Wasserableitrinne für einen regensicheren Anschluss. ---------------------------------------- Material: Kupfer. Mit flexibel einstellbarer Mittelrinne zwischen 10 und 16cm als Abstand zum rechts danebenliegenden Fenster
GELÖSCHT | EKE FK06 2104ME | 5702329746915 | VX K-Eind.-R. 10-16/10 EKE FK06 2104ME | Metall Stehfalz o. links Cu | 384 | 20 | A | 220 | VELUX-Kombi-Eindeckrahmen | 220 | VELUX-Kombi-Eindeckrahmen | 15020202 | 1 | 0 | ST | 74198090 | ST | DK | 11.207 | 9.584 | 0.093 | 12 | 50 | 154.4 | 10 | PAL | nein | ---------------------------------------- Geeignet für Dächer in Metall-Stehfalz-Ausführung. Oberteil: glatt, mit Umschlag zur Aufnahme der oberen Schare. Seitenteile : glatt, 24 cm breit, ohne seitlichen Falz, mit einem oberen und unteren Anschluss als Querfalz. Unterteil: glatt, Länge 10,5 cm, mit Oberfalz zum Einhang in die unteren Schare. Montage ohne Lötarbeiten. ---------------------------------------- Seitliche und untere Blendrahmen- verblechung. ---------------------------------------- Inkl. Dämm- und Anschluss-Set für den fachgerechten Anschluss des VELUX Dachfensters an die Dämmung des Daches. Dämmrahmen aus Polyethylen zur Reduzierung der Wärmebrücke am Übergang vom Fenster zum Dach, Wärmeleitfähig- keit = 0,04 W/(m K). Einschließlich diffusionsoffener Anschlussschürze aus Polypropylen, Materialstärke 0,5 mm, sd = 0,03 m. Wasserableitrinne für einen regensicheren Anschluss. ---------------------------------------- Material: Kupfer. Mit flexibel einstellbarer Mittelrinne zwischen 10 und 16cm als Abstand zum rechts danebenliegenden Fenster Abstand zum darunterliegenden Fenster: 10cm
GELÖSCHT | EKE FK06 2104MJ | 5702329746922 | VX K-Eind.-R. 10-16/25 EKE FK06 2104MJ | Metall Stehfalz o. links Cu | 384 | 20 | A | 220 | VELUX-Kombi-Eindeckrahmen | 220 | VELUX-Kombi-Eindeckrahmen | 15020202 | 1 | 0 | ST | 74198090 | ST | DK | 11.884 | 10.261 | 0.093 | 12 | 50 | 154.4 | 10 | PAL | nein | ---------------------------------------- Geeignet für Dächer in Metall-Stehfalz-Ausführung. Oberteil: glatt, mit Umschlag zur Aufnahme der oberen Schare. Seitenteile : glatt, 24 cm breit, ohne seitlichen Falz, mit einem oberen und unteren Anschluss als Querfalz. Unterteil: glatt, Länge 10,5 cm, mit Oberfalz zum Einhang in die unteren Schare. Montage ohne Lötarbeiten. ---------------------------------------- Seitliche und untere Blendrahmen- verblechung. ---------------------------------------- Inkl. Dämm- und Anschluss-Set für den fachgerechten Anschluss des VELUX Dachfensters an die Dämmung des Daches. Dämmrahmen aus Polyethylen zur Reduzierung der Wärmebrücke am Übergang vom Fenster zum Dach, Wärmeleitfähig- keit = 0,04 W/(m K). Einschließlich diffusionsoffener Anschlussschürze aus Polypropylen, Materialstärke 0,5 mm, sd = 0,03 m. Wasserableitrinne für einen regensicheren Anschluss. ---------------------------------------- Material: Kupfer. Mit flexibel einstellbarer Mittelrinne zwischen 10 und 16cm als Abstand zum rechts danebenliegenden Fenster Abstand zum darunterliegenden Fenster: 25cm
GELÖSCHT | EKE FK06 2105ME | 5702329746939 | VX K-Eind.-R. 10-16/10 EKE FK06 2105ME | Metall Stehfalz o. Mitte Cu | 384 | 20 | A | 220 | VELUX-Kombi-Eindeckrahmen | 220 | VELUX-Kombi-Eindeckrahmen | 15020202 | 1 | 0 | ST | 74198090 | ST | DK | 8.392 | 6.769 | 0.093 | 12 | 50 | 154.4 | 10 | PAL | nein | ---------------------------------------- Geeignet für Dächer in Metall-Stehfalz-Ausführung. Oberteil: glatt, mit Umschlag zur Aufnahme der oberen Schare. Seitenteile : glatt, 24 cm breit, ohne seitlichen Falz, mit einem oberen und unteren Anschluss als Querfalz. Unterteil: glatt, Länge 10,5 cm, mit Oberfalz zum Einhang in die unteren Schare. Montage ohne Lötarbeiten. ---------------------------------------- Seitliche und untere Blendrahmen- verblechung. ---------------------------------------- Inkl. Dämm- und Anschluss-Set für den fachgerechten Anschluss des VELUX Dachfensters an die Dämmung des Daches. Dämmrahmen aus Polyethylen zur Reduzierung der Wärmebrücke am Übergang vom Fenster zum Dach, Wärmeleitfähig- keit = 0,04 W/(m K). Einschließlich diffusionsoffener Anschlussschürze aus Polypropylen, Materialstärke 0,5 mm, sd = 0,03 m. Wasserableitrinne für einen regensicheren Anschluss. ---------------------------------------- Material: Kupfer. Mit flexibel einstellbarer Mittelrinne zwischen 10 und 16cm als Abstand zum rechts danebenliegenden Fenster Abstand zum darunterliegenden Fenster: 10cm
GELÖSCHT | EKE FK06 2105MJ | 5702329746946 | VX K-Eind.-R. 10-16/25 EKE FK06 2105MJ | Metall Stehfalz o. Mitte Cu | 384 | 20 | A | 220 | VELUX-Kombi-Eindeckrahmen | 220 | VELUX-Kombi-Eindeckrahmen | 15020202 | 1 | 0 | ST | 74198090 | ST | DK | 8.824 | 7.201 | 0.093 | 12 | 50 | 154.4 | 10 | PAL | nein | ---------------------------------------- Geeignet für Dächer in Metall-Stehfalz-Ausführung. Oberteil: glatt, mit Umschlag zur Aufnahme der oberen Schare. Seitenteile : glatt, 24 cm breit, ohne seitlichen Falz, mit einem oberen und unteren Anschluss als Querfalz. Unterteil: glatt, Länge 10,5 cm, mit Oberfalz zum Einhang in die unteren Schare. Montage ohne Lötarbeiten. ---------------------------------------- Seitliche und untere Blendrahmen- verblechung. ---------------------------------------- Inkl. Dämm- und Anschluss-Set für den fachgerechten Anschluss des VELUX Dachfensters an die Dämmung des Daches. Dämmrahmen aus Polyethylen zur Reduzierung der Wärmebrücke am Übergang vom Fenster zum Dach, Wärmeleitfähig- keit = 0,04 W/(m K). Einschließlich diffusionsoffener Anschlussschürze aus Polypropylen, Materialstärke 0,5 mm, sd = 0,03 m. Wasserableitrinne für einen regensicheren Anschluss. ---------------------------------------- Material: Kupfer. Mit flexibel einstellbarer Mittelrinne zwischen 10 und 16cm als Abstand zum rechts danebenliegenden Fenster Abstand zum darunterliegenden Fenster: 25cm
GELÖSCHT | EKE FK06 2106ME | 5702329746953 | VX K-Eind.-R. /10cm EKE FK06 2106ME | Metall Stehfalz o. rechts Cu | 384 | 20 | A | 220 | VELUX-Kombi-Eindeckrahmen | 220 | VELUX-Kombi-Eindeckrahmen | 15020202 | 1 | 0 | ST | 74198090 | ST | DK | 8.086 | 6.463 | 0.093 | 12 | 50 | 154.4 | 10 | PAL | nein | ---------------------------------------- Geeignet für Dächer in Metall-Stehfalz-Ausführung. Oberteil: glatt, mit Umschlag zur Aufnahme der oberen Schare. Seitenteile : glatt, 24 cm breit, ohne seitlichen Falz, mit einem oberen und unteren Anschluss als Querfalz. Unterteil: glatt, Länge 10,5 cm, mit Oberfalz zum Einhang in die unteren Schare. Montage ohne Lötarbeiten. ---------------------------------------- Seitliche und untere Blendrahmen- verblechung. ---------------------------------------- Inkl. Dämm- und Anschluss-Set für den fachgerechten Anschluss des VELUX Dachfensters an die Dämmung des Daches. Dämmrahmen aus Polyethylen zur Reduzierung der Wärmebrücke am Übergang vom Fenster zum Dach, Wärmeleitfähig- keit = 0,04 W/(m K). Einschließlich diffusionsoffener Anschlussschürze aus Polypropylen, Materialstärke 0,5 mm, sd = 0,03 m. Wasserableitrinne für einen regensicheren Anschluss. ---------------------------------------- Material: Kupfer. Abstand zum darunterliegenden Fenster: 10cm
GELÖSCHT | EKE FK06 2106MJ | 5702329746960 | VX K-Eind.-R. /25cm EKE FK06 2106MJ | Metall Stehfalz o. rechts Cu | 384 | 20 | A | 220 | VELUX-Kombi-Eindeckrahmen | 220 | VELUX-Kombi-Eindeckrahmen | 15020202 | 1 | 0 | ST | 74198090 | ST | DK | 8.768 | 7.145 | 0.093 | 12 | 50 | 154.4 | 10 | PAL | nein | ---------------------------------------- Geeignet für Dächer in Metall-Stehfalz-Ausführung. Oberteil: glatt, mit Umschlag zur Aufnahme der oberen Schare. Seitenteile : glatt, 24 cm breit, ohne seitlichen Falz, mit einem oberen und unteren Anschluss als Querfalz. Unterteil: glatt, Länge 10,5 cm, mit Oberfalz zum Einhang in die unteren Schare. Montage ohne Lötarbeiten. ---------------------------------------- Seitliche und untere Blendrahmen- verblechung. ---------------------------------------- Inkl. Dämm- und Anschluss-Set für den fachgerechten Anschluss des VELUX Dachfensters an die Dämmung des Daches. Dämmrahmen aus Polyethylen zur Reduzierung der Wärmebrücke am Übergang vom Fenster zum Dach, Wärmeleitfähig- keit = 0,04 W/(m K). Einschließlich diffusionsoffener Anschlussschürze aus Polypropylen, Materialstärke 0,5 mm, sd = 0,03 m. Wasserableitrinne für einen regensicheren Anschluss. ---------------------------------------- Material: Kupfer. Abstand zum darunterliegenden Fenster: 25cm
GELÖSCHT | EKE FK06 2107ME | 5702329746977 | VX K-Eind.-R. /10cm EKE FK06 2107ME | Metall Stehfalz o. einzeln Cu | 384 | 20 | A | 220 | VELUX-Kombi-Eindeckrahmen | 220 | VELUX-Kombi-Eindeckrahmen | 15020202 | 1 | 0 | ST | 74198090 | ST | DK | 10.321 | 8.698 | 0.093 | 12 | 50 | 154.4 | 10 | PAL | nein | ---------------------------------------- Geeignet für Dächer in Metall-Stehfalz-Ausführung. Oberteil: glatt, mit Umschlag zur Aufnahme der oberen Schare. Seitenteile : glatt, 24 cm breit, ohne seitlichen Falz, mit einem oberen und unteren Anschluss als Querfalz. Unterteil: glatt, Länge 10,5 cm, mit Oberfalz zum Einhang in die unteren Schare. Montage ohne Lötarbeiten. ---------------------------------------- Seitliche und untere Blendrahmen- verblechung. ---------------------------------------- Inkl. Dämm- und Anschluss-Set für den fachgerechten Anschluss des VELUX Dachfensters an die Dämmung des Daches. Dämmrahmen aus Polyethylen zur Reduzierung der Wärmebrücke am Übergang vom Fenster zum Dach, Wärmeleitfähig- keit = 0,04 W/(m K). Einschließlich diffusionsoffener Anschlussschürze aus Polypropylen, Materialstärke 0,5 mm, sd = 0,03 m. Wasserableitrinne für einen regensicheren Anschluss. ---------------------------------------- Material: Kupfer. Abstand zum darunterliegenden Fenster: 10cm
GELÖSCHT | EKE FK06 2107MJ | 5702329746984 | VX K-Eind.-R. /25cm EKE FK06 2107MJ | Metall Stehfalz o. einzeln Cu | 384 | 20 | A | 220 | VELUX-Kombi-Eindeckrahmen | 220 | VELUX-Kombi-Eindeckrahmen | 15020202 | 1 | 0 | ST | 74198090 | ST | DK | 11.168 | 9.545 | 0.093 | 12 | 50 | 154.4 | 10 | PAL | nein | ---------------------------------------- Geeignet für Dächer in Metall-Stehfalz-Ausführung. Oberteil: glatt, mit Umschlag zur Aufnahme der oberen Schare. Seitenteile : glatt, 24 cm breit, ohne seitlichen Falz, mit einem oberen und unteren Anschluss als Querfalz. Unterteil: glatt, Länge 10,5 cm, mit Oberfalz zum Einhang in die unteren Schare. Montage ohne Lötarbeiten. ---------------------------------------- Seitliche und untere Blendrahmen- verblechung. ---------------------------------------- Inkl. Dämm- und Anschluss-Set für den fachgerechten Anschluss des VELUX Dachfensters an die Dämmung des Daches. Dämmrahmen aus Polyethylen zur Reduzierung der Wärmebrücke am Übergang vom Fenster zum Dach, Wärmeleitfähig- keit = 0,04 W/(m K). Einschließlich diffusionsoffener Anschlussschürze aus Polypropylen, Materialstärke 0,5 mm, sd = 0,03 m. Wasserableitrinne für einen regensicheren Anschluss. ---------------------------------------- Material: Kupfer. Abstand zum darunterliegenden Fenster: 25cm
GELÖSCHT | EKE FK06 2305ME | 5702329747042 | VX K-Eind.-R. 10-16/10 EKE FK06 2305ME | Metall Stehfalz o. Mitte Ti-Zink | 384 | 20 | A | 220 | VELUX-Kombi-Eindeckrahmen | 220 | VELUX-Kombi-Eindeckrahmen | 15020202 | 1 | 0 | ST | 79070000 | ST | DK | 7.528 | 5.905 | 0.093 | 12 | 50 | 154.4 | 10 | PAL | nein | ---------------------------------------- Geeignet für Dächer in Metall-Stehfalz-Ausführung. Oberteil: glatt, mit Umschlag zur Aufnahme der oberen Schare. Seitenteile : glatt, 24 cm breit, ohne seitlichen Falz, mit einem oberen und unteren Anschluss als Querfalz. Unterteil: glatt, Länge 10,5 cm, mit Oberfalz zum Einhang in die unteren Schare. Montage ohne Lötarbeiten. ---------------------------------------- Seitliche und untere Blendrahmen- verblechung. ---------------------------------------- Inkl. Dämm- und Anschluss-Set für den fachgerechten Anschluss des VELUX Dachfensters an die Dämmung des Daches. Dämmrahmen aus Polyethylen zur Reduzierung der Wärmebrücke am Übergang vom Fenster zum Dach, Wärmeleitfähig- keit = 0,04 W/(m K). Einschließlich diffusionsoffener Anschlussschürze aus Polypropylen, Materialstärke 0,5 mm, sd = 0,03 m. Wasserableitrinne für einen regensicheren Anschluss. ---------------------------------------- Material: Titanzink walzblank. Mit flexibel einstellbarer Mittelrinne zwischen 10 und 16cm als Abstand zum rechts danebenliegenden Fenster Abstand zum darunterliegenden Fenster: 10cm
GELÖSCHT | EKE FK08 2104ME | 5702329747134 | VX K-Eind.-R. 10-16/10 EKE FK08 2104ME | Metall Stehfalz o. links Cu | 391 | 20 | A | 220 | VELUX-Kombi-Eindeckrahmen | 220 | VELUX-Kombi-Eindeckrahmen | 15020202 | 1 | 0 | ST | 74198090 | ST | DK | 12.754 | 10.791 | 0.116 | 12 | 50 | 193.9 | 10 | PAL | nein | ---------------------------------------- Geeignet für Dächer in Metall-Stehfalz-Ausführung. Oberteil: glatt, mit Umschlag zur Aufnahme der oberen Schare. Seitenteile : glatt, 24 cm breit, ohne seitlichen Falz, mit einem oberen und unteren Anschluss als Querfalz. Unterteil: glatt, Länge 10,5 cm, mit Oberfalz zum Einhang in die unteren Schare. Montage ohne Lötarbeiten. ---------------------------------------- Seitliche und untere Blendrahmen- verblechung. ---------------------------------------- Inkl. Dämm- und Anschluss-Set für den fachgerechten Anschluss des VELUX Dachfensters an die Dämmung des Daches. Dämmrahmen aus Polyethylen zur Reduzierung der Wärmebrücke am Übergang vom Fenster zum Dach, Wärmeleitfähig- keit = 0,04 W/(m K). Einschließlich diffusionsoffener Anschlussschürze aus Polypropylen, Materialstärke 0,5 mm, sd = 0,03 m. Wasserableitrinne für einen regensicheren Anschluss. ---------------------------------------- Material: Kupfer. Mit flexibel einstellbarer Mittelrinne zwischen 10 und 16cm als Abstand zum rechts danebenliegenden Fenster Abstand zum darunterliegenden Fenster: 10cm
GELÖSCHT | EKE FK08 2104MJ | 5702329747141 | VX K-Eind.-R. 10-16/25 EKE FK08 2104MJ | Metall Stehfalz o. links Cu | 391 | 20 | A | 220 | VELUX-Kombi-Eindeckrahmen | 220 | VELUX-Kombi-Eindeckrahmen | 15020202 | 1 | 0 | ST | 74198090 | ST | DK | 13.431 | 11.468 | 0.116 | 12 | 50 | 193.9 | 10 | PAL | nein | ---------------------------------------- Geeignet für Dächer in Metall-Stehfalz-Ausführung. Oberteil: glatt, mit Umschlag zur Aufnahme der oberen Schare. Seitenteile : glatt, 24 cm breit, ohne seitlichen Falz, mit einem oberen und unteren Anschluss als Querfalz. Unterteil: glatt, Länge 10,5 cm, mit Oberfalz zum Einhang in die unteren Schare. Montage ohne Lötarbeiten. ---------------------------------------- Seitliche und untere Blendrahmen- verblechung. ---------------------------------------- Inkl. Dämm- und Anschluss-Set für den fachgerechten Anschluss des VELUX Dachfensters an die Dämmung des Daches. Dämmrahmen aus Polyethylen zur Reduzierung der Wärmebrücke am Übergang vom Fenster zum Dach, Wärmeleitfähig- keit = 0,04 W/(m K). Einschließlich diffusionsoffener Anschlussschürze aus Polypropylen, Materialstärke 0,5 mm, sd = 0,03 m. Wasserableitrinne für einen regensicheren Anschluss. ---------------------------------------- Material: Kupfer. Mit flexibel einstellbarer Mittelrinne zwischen 10 und 16cm als Abstand zum rechts danebenliegenden Fenster Abstand zum darunterliegenden Fenster: 25cm
GELÖSCHT | EKE FK08 2105ME | 5702329747158 | VX K-Eind.-R. 10-16/10 EKE FK08 2105ME | Metall Stehfalz o. Mitte Cu | 391 | 20 | A | 220 | VELUX-Kombi-Eindeckrahmen | 220 | VELUX-Kombi-Eindeckrahmen | 15020202 | 1 | 0 | ST | 74198090 | ST | DK | 9.575 | 7.612 | 0.116 | 12 | 50 | 193.9 | 10 | PAL | nein | ---------------------------------------- Geeignet für Dächer in Metall-Stehfalz-Ausführung. Oberteil: glatt, mit Umschlag zur Aufnahme der oberen Schare. Seitenteile : glatt, 24 cm breit, ohne seitlichen Falz, mit einem oberen und unteren Anschluss als Querfalz. Unterteil: glatt, Länge 10,5 cm, mit Oberfalz zum Einhang in die unteren Schare. Montage ohne Lötarbeiten. ---------------------------------------- Seitliche und untere Blendrahmen- verblechung. ---------------------------------------- Inkl. Dämm- und Anschluss-Set für den fachgerechten Anschluss des VELUX Dachfensters an die Dämmung des Daches. Dämmrahmen aus Polyethylen zur Reduzierung der Wärmebrücke am Übergang vom Fenster zum Dach, Wärmeleitfähig- keit = 0,04 W/(m K). Einschließlich diffusionsoffener Anschlussschürze aus Polypropylen, Materialstärke 0,5 mm, sd = 0,03 m. Wasserableitrinne für einen regensicheren Anschluss. ---------------------------------------- Material: Kupfer. Mit flexibel einstellbarer Mittelrinne zwischen 10 und 16cm als Abstand zum rechts danebenliegenden Fenster Abstand zum darunterliegenden Fenster: 10cm
GELÖSCHT | EKE FK08 2105MJ | 5702329747165 | VX K-Eind.-R. 10-16/25 EKE FK08 2105MJ | Metall Stehfalz o. Mitte Cu | 391 | 20 | A | 220 | VELUX-Kombi-Eindeckrahmen | 220 | VELUX-Kombi-Eindeckrahmen | 15020202 | 1 | 0 | ST | 74198090 | ST | DK | 10.006 | 8.043 | 0.116 | 12 | 50 | 193.9 | 10 | PAL | nein | ---------------------------------------- Geeignet für Dächer in Metall-Stehfalz-Ausführung. Oberteil: glatt, mit Umschlag zur Aufnahme der oberen Schare. Seitenteile : glatt, 24 cm breit, ohne seitlichen Falz, mit einem oberen und unteren Anschluss als Querfalz. Unterteil: glatt, Länge 10,5 cm, mit Oberfalz zum Einhang in die unteren Schare. Montage ohne Lötarbeiten. ---------------------------------------- Seitliche und untere Blendrahmen- verblechung. ---------------------------------------- Inkl. Dämm- und Anschluss-Set für den fachgerechten Anschluss des VELUX Dachfensters an die Dämmung des Daches. Dämmrahmen aus Polyethylen zur Reduzierung der Wärmebrücke am Übergang vom Fenster zum Dach, Wärmeleitfähig- keit = 0,04 W/(m K). Einschließlich diffusionsoffener Anschlussschürze aus Polypropylen, Materialstärke 0,5 mm, sd = 0,03 m. Wasserableitrinne für einen regensicheren Anschluss. ---------------------------------------- Material: Kupfer. Mit flexibel einstellbarer Mittelrinne zwischen 10 und 16cm als Abstand zum rechts danebenliegenden Fenster Abstand zum darunterliegenden Fenster: 25cm
GELÖSCHT | EKE FK08 2106ME | 5702329747172 | VX K-Eind.-R. /10cm EKE FK08 2106ME | Metall Stehfalz o. rechts Cu | 391 | 20 | A | 220 | VELUX-Kombi-Eindeckrahmen | 220 | VELUX-Kombi-Eindeckrahmen | 15020202 | 1 | 0 | ST | 74198090 | ST | DK | 9.188 | 7.225 | 0.116 | 12 | 50 | 193.9 | 10 | PAL | nein | ---------------------------------------- Geeignet für Dächer in Metall-Stehfalz-Ausführung. Oberteil: glatt, mit Umschlag zur Aufnahme der oberen Schare. Seitenteile : glatt, 24 cm breit, ohne seitlichen Falz, mit einem oberen und unteren Anschluss als Querfalz. Unterteil: glatt, Länge 10,5 cm, mit Oberfalz zum Einhang in die unteren Schare. Montage ohne Lötarbeiten. ---------------------------------------- Seitliche und untere Blendrahmen- verblechung. ---------------------------------------- Inkl. Dämm- und Anschluss-Set für den fachgerechten Anschluss des VELUX Dachfensters an die Dämmung des Daches. Dämmrahmen aus Polyethylen zur Reduzierung der Wärmebrücke am Übergang vom Fenster zum Dach, Wärmeleitfähig- keit = 0,04 W/(m K). Einschließlich diffusionsoffener Anschlussschürze aus Polypropylen, Materialstärke 0,5 mm, sd = 0,03 m. Wasserableitrinne für einen regensicheren Anschluss. ---------------------------------------- Material: Kupfer. Abstand zum darunterliegenden Fenster: 10cm
GELÖSCHT | EKE FK08 2106MJ | 5702329747189 | VX K-Eind.-R. /25cm EKE FK08 2106MJ | Metall Stehfalz o. rechts Cu | 391 | 20 | A | 220 | VELUX-Kombi-Eindeckrahmen | 220 | VELUX-Kombi-Eindeckrahmen | 15020202 | 1 | 0 | ST | 74198090 | ST | DK | 9.87 | 7.907 | 0.116 | 12 | 50 | 193.9 | 10 | PAL | nein | ---------------------------------------- Geeignet für Dächer in Metall-Stehfalz-Ausführung. Oberteil: glatt, mit Umschlag zur Aufnahme der oberen Schare. Seitenteile : glatt, 24 cm breit, ohne seitlichen Falz, mit einem oberen und unteren Anschluss als Querfalz. Unterteil: glatt, Länge 10,5 cm, mit Oberfalz zum Einhang in die unteren Schare. Montage ohne Lötarbeiten. ---------------------------------------- Seitliche und untere Blendrahmen- verblechung. ---------------------------------------- Inkl. Dämm- und Anschluss-Set für den fachgerechten Anschluss des VELUX Dachfensters an die Dämmung des Daches. Dämmrahmen aus Polyethylen zur Reduzierung der Wärmebrücke am Übergang vom Fenster zum Dach, Wärmeleitfähig- keit = 0,04 W/(m K). Einschließlich diffusionsoffener Anschlussschürze aus Polypropylen, Materialstärke 0,5 mm, sd = 0,03 m. Wasserableitrinne für einen regensicheren Anschluss. ---------------------------------------- Material: Kupfer. Abstand zum darunterliegenden Fenster: 25cm
GELÖSCHT | EKE FK08 2107ME | 5702329747196 | VX K-Eind.-R. /10cm EKE FK08 2107ME | Metall Stehfalz o. einzeln Cu | 391 | 20 | A | 220 | VELUX-Kombi-Eindeckrahmen | 220 | VELUX-Kombi-Eindeckrahmen | 15020202 | 1 | 0 | ST | 74198090 | ST | DK | 11.757 | 9.794 | 0.116 | 12 | 50 | 193.9 | 10 | PAL | nein | ---------------------------------------- Geeignet für Dächer in Metall-Stehfalz-Ausführung. Oberteil: glatt, mit Umschlag zur Aufnahme der oberen Schare. Seitenteile : glatt, 24 cm breit, ohne seitlichen Falz, mit einem oberen und unteren Anschluss als Querfalz. Unterteil: glatt, Länge 10,5 cm, mit Oberfalz zum Einhang in die unteren Schare. Montage ohne Lötarbeiten. ---------------------------------------- Seitliche und untere Blendrahmen- verblechung. ---------------------------------------- Inkl. Dämm- und Anschluss-Set für den fachgerechten Anschluss des VELUX Dachfensters an die Dämmung des Daches. Dämmrahmen aus Polyethylen zur Reduzierung der Wärmebrücke am Übergang vom Fenster zum Dach, Wärmeleitfähig- keit = 0,04 W/(m K). Einschließlich diffusionsoffener Anschlussschürze aus Polypropylen, Materialstärke 0,5 mm, sd = 0,03 m. Wasserableitrinne für einen regensicheren Anschluss. ---------------------------------------- Material: Kupfer. Abstand zum darunterliegenden Fenster: 10cm
GELÖSCHT | EKE FK08 2107MJ | 5702329747202 | VX K-Eind.-R. /25cm EKE FK08 2107MJ | Metall Stehfalz o. einzeln Cu | 391 | 20 | A | 220 | VELUX-Kombi-Eindeckrahmen | 220 | VELUX-Kombi-Eindeckrahmen | 15020202 | 1 | 0 | ST | 74198090 | ST | DK | 12.603 | 10.64 | 0.116 | 12 | 50 | 193.9 | 10 | PAL | nein | ---------------------------------------- Geeignet für Dächer in Metall-Stehfalz-Ausführung. Oberteil: glatt, mit Umschlag zur Aufnahme der oberen Schare. Seitenteile : glatt, 24 cm breit, ohne seitlichen Falz, mit einem oberen und unteren Anschluss als Querfalz. Unterteil: glatt, Länge 10,5 cm, mit Oberfalz zum Einhang in die unteren Schare. Montage ohne Lötarbeiten. ---------------------------------------- Seitliche und untere Blendrahmen- verblechung. ---------------------------------------- Inkl. Dämm- und Anschluss-Set für den fachgerechten Anschluss des VELUX Dachfensters an die Dämmung des Daches. Dämmrahmen aus Polyethylen zur Reduzierung der Wärmebrücke am Übergang vom Fenster zum Dach, Wärmeleitfähig- keit = 0,04 W/(m K). Einschließlich diffusionsoffener Anschlussschürze aus Polypropylen, Materialstärke 0,5 mm, sd = 0,03 m. Wasserableitrinne für einen regensicheren Anschluss. ---------------------------------------- Material: Kupfer. Abstand zum darunterliegenden Fenster: 25cm
GELÖSCHT | EKE FK08 2302M | 5702329747226 | VX K-Eind.-R. 10-16 EKE FK08 2302M | Metall Stehfalz u. Mitte Ti-Zink | 391 | 20 | A | 220 | VELUX-Kombi-Eindeckrahmen | 220 | VELUX-Kombi-Eindeckrahmen | 15020202 | 1 | 0 | ST | 79070000 | ST | DK | 10.859 | 8.862 | 0.116 | 12 | 50 | 193.9 | 8 | PAL | nein | ---------------------------------------- Geeignet für Dächer in Metall-Stehfalz-Ausführung. Oberteil: glatt, mit Umschlag zur Aufnahme der oberen Schare. Seitenteile : glatt, 24 cm breit, ohne seitlichen Falz, mit einem oberen und unteren Anschluss als Querfalz. Unterteil: glatt, Länge 10,5 cm, mit Oberfalz zum Einhang in die unteren Schare. Montage ohne Lötarbeiten. ---------------------------------------- Seitliche und untere Blendrahmen- verblechung. ---------------------------------------- Inkl. Dämm- und Anschluss-Set für den fachgerechten Anschluss des VELUX Dachfensters an die Dämmung des Daches. Dämmrahmen aus Polyethylen zur Reduzierung der Wärmebrücke am Übergang vom Fenster zum Dach, Wärmeleitfähig- keit = 0,04 W/(m K). Einschließlich diffusionsoffener Anschlussschürze aus Polypropylen, Materialstärke 0,5 mm, sd = 0,03 m. Wasserableitrinne für einen regensicheren Anschluss. ---------------------------------------- Material: Titanzink walzblank. Mit flexibel einstellbarer Mittelrinne zwischen 10 und 16cm als Abstand zum rechts danebenliegenden Fenster
GELÖSCHT | EKE FK08 2304ME | 5702329747240 | VX K-Eind.-R. 10-16/10 EKE FK08 2304ME | Metall Stehfalz o. links Ti-Zink | 391 | 20 | A | 220 | VELUX-Kombi-Eindeckrahmen | 220 | VELUX-Kombi-Eindeckrahmen | 15020202 | 1 | 0 | ST | 79070000 | ST | DK | 11.39 | 9.427 | 0.116 | 12 | 50 | 193.9 | 10 | PAL | nein | ---------------------------------------- Geeignet für Dächer in Metall-Stehfalz-Ausführung. Oberteil: glatt, mit Umschlag zur Aufnahme der oberen Schare. Seitenteile : glatt, 24 cm breit, ohne seitlichen Falz, mit einem oberen und unteren Anschluss als Querfalz. Unterteil: glatt, Länge 10,5 cm, mit Oberfalz zum Einhang in die unteren Schare. Montage ohne Lötarbeiten. ---------------------------------------- Seitliche und untere Blendrahmen- verblechung. ---------------------------------------- Inkl. Dämm- und Anschluss-Set für den fachgerechten Anschluss des VELUX Dachfensters an die Dämmung des Daches. Dämmrahmen aus Polyethylen zur Reduzierung der Wärmebrücke am Übergang vom Fenster zum Dach, Wärmeleitfähig- keit = 0,04 W/(m K). Einschließlich diffusionsoffener Anschlussschürze aus Polypropylen, Materialstärke 0,5 mm, sd = 0,03 m. Wasserableitrinne für einen regensicheren Anschluss. ---------------------------------------- Material: Titanzink walzblank. Mit flexibel einstellbarer Mittelrinne zwischen 10 und 16cm als Abstand zum rechts danebenliegenden Fenster Abstand zum darunterliegenden Fenster: 10cm
GELÖSCHT | EKE FK08 2304MJ | 5702329747257 | VX K-Eind.-R. 10-16/25 EKE FK08 2304MJ | Metall Stehfalz o. links Ti-Zink | 391 | 20 | A | 220 | VELUX-Kombi-Eindeckrahmen | 220 | VELUX-Kombi-Eindeckrahmen | 15020202 | 1 | 0 | ST | 79070000 | ST | DK | 11.932 | 9.969 | 0.116 | 12 | 50 | 193.9 | 10 | PAL | nein | ---------------------------------------- Geeignet für Dächer in Metall-Stehfalz-Ausführung. Oberteil: glatt, mit Umschlag zur Aufnahme der oberen Schare. Seitenteile : glatt, 24 cm breit, ohne seitlichen Falz, mit einem oberen und unteren Anschluss als Querfalz. Unterteil: glatt, Länge 10,5 cm, mit Oberfalz zum Einhang in die unteren Schare. Montage ohne Lötarbeiten. ---------------------------------------- Seitliche und untere Blendrahmen- verblechung. ---------------------------------------- Inkl. Dämm- und Anschluss-Set für den fachgerechten Anschluss des VELUX Dachfensters an die Dämmung des Daches. Dämmrahmen aus Polyethylen zur Reduzierung der Wärmebrücke am Übergang vom Fenster zum Dach, Wärmeleitfähig- keit = 0,04 W/(m K). Einschließlich diffusionsoffener Anschlussschürze aus Polypropylen, Materialstärke 0,5 mm, sd = 0,03 m. Wasserableitrinne für einen regensicheren Anschluss. ---------------------------------------- Material: Titanzink walzblank. Mit flexibel einstellbarer Mittelrinne zwischen 10 und 16cm als Abstand zum rechts danebenliegenden Fenster Abstand zum darunterliegenden Fenster: 25cm
GELÖSCHT | EKE FK08 2305ME | 5702329747264 | VX K-Eind.-R. 10-16/10 EKE FK08 2305ME | Metall Stehfalz o. Mitte Ti-Zink | 391 | 20 | A | 220 | VELUX-Kombi-Eindeckrahmen | 220 | VELUX-Kombi-Eindeckrahmen | 15020202 | 1 | 0 | ST | 79070000 | ST | DK | 8.598 | 6.635 | 0.116 | 12 | 50 | 193.9 | 10 | PAL | nein | ---------------------------------------- Geeignet für Dächer in Metall-Stehfalz-Ausführung. Oberteil: glatt, mit Umschlag zur Aufnahme der oberen Schare. Seitenteile : glatt, 24 cm breit, ohne seitlichen Falz, mit einem oberen und unteren Anschluss als Querfalz. Unterteil: glatt, Länge 10,5 cm, mit Oberfalz zum Einhang in die unteren Schare. Montage ohne Lötarbeiten. ---------------------------------------- Seitliche und untere Blendrahmen- verblechung. ---------------------------------------- Inkl. Dämm- und Anschluss-Set für den fachgerechten Anschluss des VELUX Dachfensters an die Dämmung des Daches. Dämmrahmen aus Polyethylen zur Reduzierung der Wärmebrücke am Übergang vom Fenster zum Dach, Wärmeleitfähig- keit = 0,04 W/(m K). Einschließlich diffusionsoffener Anschlussschürze aus Polypropylen, Materialstärke 0,5 mm, sd = 0,03 m. Wasserableitrinne für einen regensicheren Anschluss. ---------------------------------------- Material: Titanzink walzblank. Mit flexibel einstellbarer Mittelrinne zwischen 10 und 16cm als Abstand zum rechts danebenliegenden Fenster Abstand zum darunterliegenden Fenster: 10cm
GELÖSCHT | EKE FK08 2305MJ | 5702329747271 | VX K-Eind.-R. 10-16/25 EKE FK08 2305MJ | Metall Stehfalz o. Mitte Ti-Zink | 391 | 20 | A | 220 | VELUX-Kombi-Eindeckrahmen | 220 | VELUX-Kombi-Eindeckrahmen | 15020202 | 1 | 0 | ST | 79070000 | ST | DK | 8.942 | 6.979 | 0.116 | 12 | 50 | 193.9 | 10 | PAL | nein | ---------------------------------------- Geeignet für Dächer in Metall-Stehfalz-Ausführung. Oberteil: glatt, mit Umschlag zur Aufnahme der oberen Schare. Seitenteile : glatt, 24 cm breit, ohne seitlichen Falz, mit einem oberen und unteren Anschluss als Querfalz. Unterteil: glatt, Länge 10,5 cm, mit Oberfalz zum Einhang in die unteren Schare. Montage ohne Lötarbeiten. ---------------------------------------- Seitliche und untere Blendrahmen- verblechung. ---------------------------------------- Inkl. Dämm- und Anschluss-Set für den fachgerechten Anschluss des VELUX Dachfensters an die Dämmung des Daches. Dämmrahmen aus Polyethylen zur Reduzierung der Wärmebrücke am Übergang vom Fenster zum Dach, Wärmeleitfähig- keit = 0,04 W/(m K). Einschließlich diffusionsoffener Anschlussschürze aus Polypropylen, Materialstärke 0,5 mm, sd = 0,03 m. Wasserableitrinne für einen regensicheren Anschluss. ---------------------------------------- Material: Titanzink walzblank. Mit flexibel einstellbarer Mittelrinne zwischen 10 und 16cm als Abstand zum rechts danebenliegenden Fenster Abstand zum darunterliegenden Fenster: 25cm
GELÖSCHT | EKE FK08 2306ME | 5702329747288 | VX K-Eind.-R. /10cm EKE FK08 2306ME | Metall Stehfalz o. rechts Ti-Zink | 391 | 20 | A | 220 | VELUX-Kombi-Eindeckrahmen | 220 | VELUX-Kombi-Eindeckrahmen | 15020202 | 1 | 0 | ST | 79070000 | ST | DK | 8.511 | 6.548 | 0.116 | 12 | 50 | 193.9 | 10 | PAL | nein | ---------------------------------------- Geeignet für Dächer in Metall-Stehfalz-Ausführung. Oberteil: glatt, mit Umschlag zur Aufnahme der oberen Schare. Seitenteile : glatt, 24 cm breit, ohne seitlichen Falz, mit einem oberen und unteren Anschluss als Querfalz. Unterteil: glatt, Länge 10,5 cm, mit Oberfalz zum Einhang in die unteren Schare. Montage ohne Lötarbeiten. ---------------------------------------- Seitliche und untere Blendrahmen- verblechung. ---------------------------------------- Inkl. Dämm- und Anschluss-Set für den fachgerechten Anschluss des VELUX Dachfensters an die Dämmung des Daches. Dämmrahmen aus Polyethylen zur Reduzierung der Wärmebrücke am Übergang vom Fenster zum Dach, Wärmeleitfähig- keit = 0,04 W/(m K). Einschließlich diffusionsoffener Anschlussschürze aus Polypropylen, Materialstärke 0,5 mm, sd = 0,03 m. Wasserableitrinne für einen regensicheren Anschluss. ---------------------------------------- Material: Titanzink walzblank. Abstand zum darunterliegenden Fenster: 10cm
GELÖSCHT | EKE FK08 2306MJ | 5702329747295 | VX K-Eind.-R. /25cm EKE FK08 2306MJ | Metall Stehfalz o. rechts Ti-Zink | 391 | 20 | A | 220 | VELUX-Kombi-Eindeckrahmen | 220 | VELUX-Kombi-Eindeckrahmen | 15020202 | 1 | 0 | ST | 79070000 | ST | DK | 9.057 | 7.094 | 0.116 | 12 | 50 | 193.9 | 10 | PAL | nein | ---------------------------------------- Geeignet für Dächer in Metall-Stehfalz-Ausführung. Oberteil: glatt, mit Umschlag zur Aufnahme der oberen Schare. Seitenteile : glatt, 24 cm breit, ohne seitlichen Falz, mit einem oberen und unteren Anschluss als Querfalz. Unterteil: glatt, Länge 10,5 cm, mit Oberfalz zum Einhang in die unteren Schare. Montage ohne Lötarbeiten. ---------------------------------------- Seitliche und untere Blendrahmen- verblechung. ---------------------------------------- Inkl. Dämm- und Anschluss-Set für den fachgerechten Anschluss des VELUX Dachfensters an die Dämmung des Daches. Dämmrahmen aus Polyethylen zur Reduzierung der Wärmebrücke am Übergang vom Fenster zum Dach, Wärmeleitfähig- keit = 0,04 W/(m K). Einschließlich diffusionsoffener Anschlussschürze aus Polypropylen, Materialstärke 0,5 mm, sd = 0,03 m. Wasserableitrinne für einen regensicheren Anschluss. ---------------------------------------- Material: Titanzink walzblank. Abstand zum darunterliegenden Fenster: 25cm
GELÖSCHT | EKE FK08 2307MJ | 5702329747318 | VX K-Eind.-R. /25cm EKE FK08 2307MJ | Metall Stehfalz o. einzeln Ti-Zink | 391 | 20 | A | 220 | VELUX-Kombi-Eindeckrahmen | 220 | VELUX-Kombi-Eindeckrahmen | 15020202 | 1 | 0 | ST | 79070000 | ST | DK | 11.572 | 9.609 | 0.116 | 12 | 50 | 193.9 | 10 | PAL | nein | ---------------------------------------- Geeignet für Dächer in Metall-Stehfalz-Ausführung. Oberteil: glatt, mit Umschlag zur Aufnahme der oberen Schare. Seitenteile : glatt, 24 cm breit, ohne seitlichen Falz, mit einem oberen und unteren Anschluss als Querfalz. Unterteil: glatt, Länge 10,5 cm, mit Oberfalz zum Einhang in die unteren Schare. Montage ohne Lötarbeiten. ---------------------------------------- Seitliche und untere Blendrahmen- verblechung. ---------------------------------------- Inkl. Dämm- und Anschluss-Set für den fachgerechten Anschluss des VELUX Dachfensters an die Dämmung des Daches. Dämmrahmen aus Polyethylen zur Reduzierung der Wärmebrücke am Übergang vom Fenster zum Dach, Wärmeleitfähig- keit = 0,04 W/(m K). Einschließlich diffusionsoffener Anschlussschürze aus Polypropylen, Materialstärke 0,5 mm, sd = 0,03 m. Wasserableitrinne für einen regensicheren Anschluss. ---------------------------------------- Material: Titanzink walzblank. Abstand zum darunterliegenden Fenster: 25cm
GELÖSCHT | EKE MK04 2104ME | 5702329747356 | VX K-Eind.-R. 10-16/10 EKE MK04 2104ME | Metall Stehfalz o. links Cu | 379 | 20 | A | 220 | VELUX-Kombi-Eindeckrahmen | 220 | VELUX-Kombi-Eindeckrahmen | 15020202 | 1 | 0 | ST | 74198090 | ST | DK | 10.188 | 8.709 | 0.083 | 12 | 50 | 137.9 | 10 | PAL | nein | ---------------------------------------- Geeignet für Dächer in Metall-Stehfalz-Ausführung. Oberteil: glatt, mit Umschlag zur Aufnahme der oberen Schare. Seitenteile : glatt, 24 cm breit, ohne seitlichen Falz, mit einem oberen und unteren Anschluss als Querfalz. Unterteil: glatt, Länge 10,5 cm, mit Oberfalz zum Einhang in die unteren Schare. Montage ohne Lötarbeiten. ---------------------------------------- Seitliche und untere Blendrahmen- verblechung. ---------------------------------------- Inkl. Dämm- und Anschluss-Set für den fachgerechten Anschluss des VELUX Dachfensters an die Dämmung des Daches. Dämmrahmen aus Polyethylen zur Reduzierung der Wärmebrücke am Übergang vom Fenster zum Dach, Wärmeleitfähig- keit = 0,04 W/(m K). Einschließlich diffusionsoffener Anschlussschürze aus Polypropylen, Materialstärke 0,5 mm, sd = 0,03 m. Wasserableitrinne für einen regensicheren Anschluss. ---------------------------------------- Material: Kupfer. Mit flexibel einstellbarer Mittelrinne zwischen 10 und 16cm als Abstand zum rechts danebenliegenden Fenster Abstand zum darunterliegenden Fenster: 10cm
GELÖSCHT | EKE MK04 2104MJ | 5702329747363 | VX K-Eind.-R. 10-16/25 EKE MK04 2104MJ | Metall Stehfalz o. links Cu | 379 | 20 | A | 220 | VELUX-Kombi-Eindeckrahmen | 220 | VELUX-Kombi-Eindeckrahmen | 15020202 | 1 | 0 | ST | 74198090 | ST | DK | 10.929 | 9.45 | 0.083 | 12 | 50 | 137.9 | 10 | PAL | nein | ---------------------------------------- Geeignet für Dächer in Metall-Stehfalz-Ausführung. Oberteil: glatt, mit Umschlag zur Aufnahme der oberen Schare. Seitenteile : glatt, 24 cm breit, ohne seitlichen Falz, mit einem oberen und unteren Anschluss als Querfalz. Unterteil: glatt, Länge 10,5 cm, mit Oberfalz zum Einhang in die unteren Schare. Montage ohne Lötarbeiten. ---------------------------------------- Seitliche und untere Blendrahmen- verblechung. ---------------------------------------- Inkl. Dämm- und Anschluss-Set für den fachgerechten Anschluss des VELUX Dachfensters an die Dämmung des Daches. Dämmrahmen aus Polyethylen zur Reduzierung der Wärmebrücke am Übergang vom Fenster zum Dach, Wärmeleitfähig- keit = 0,04 W/(m K). Einschließlich diffusionsoffener Anschlussschürze aus Polypropylen, Materialstärke 0,5 mm, sd = 0,03 m. Wasserableitrinne für einen regensicheren Anschluss. ---------------------------------------- Material: Kupfer. Mit flexibel einstellbarer Mittelrinne zwischen 10 und 16cm als Abstand zum rechts danebenliegenden Fenster Abstand zum darunterliegenden Fenster: 25cm
GELÖSCHT | EKE MK04 2105ME | 5702329747370 | VX K-Eind.-R. 10-16/10 EKE MK04 2105ME | Metall Stehfalz o. Mitte Cu | 379 | 20 | A | 220 | VELUX-Kombi-Eindeckrahmen | 220 | VELUX-Kombi-Eindeckrahmen | 15020202 | 1 | 0 | ST | 74198090 | ST | DK | 7.684 | 6.205 | 0.083 | 12 | 50 | 137.9 | 10 | PAL | nein | ---------------------------------------- Geeignet für Dächer in Metall-Stehfalz-Ausführung. Oberteil: glatt, mit Umschlag zur Aufnahme der oberen Schare. Seitenteile : glatt, 24 cm breit, ohne seitlichen Falz, mit einem oberen und unteren Anschluss als Querfalz. Unterteil: glatt, Länge 10,5 cm, mit Oberfalz zum Einhang in die unteren Schare. Montage ohne Lötarbeiten. ---------------------------------------- Seitliche und untere Blendrahmen- verblechung. ---------------------------------------- Inkl. Dämm- und Anschluss-Set für den fachgerechten Anschluss des VELUX Dachfensters an die Dämmung des Daches. Dämmrahmen aus Polyethylen zur Reduzierung der Wärmebrücke am Übergang vom Fenster zum Dach, Wärmeleitfähig- keit = 0,04 W/(m K). Einschließlich diffusionsoffener Anschlussschürze aus Polypropylen, Materialstärke 0,5 mm, sd = 0,03 m. Wasserableitrinne für einen regensicheren Anschluss. ---------------------------------------- Material: Kupfer. Mit flexibel einstellbarer Mittelrinne zwischen 10 und 16cm als Abstand zum rechts danebenliegenden Fenster Abstand zum darunterliegenden Fenster: 10cm
GELÖSCHT | EKE MK04 2105MJ | 5702329747387 | VX K-Eind.-R. 10-16/25 EKE MK04 2105MJ | Metall Stehfalz o. Mitte Cu | 379 | 20 | A | 220 | VELUX-Kombi-Eindeckrahmen | 220 | VELUX-Kombi-Eindeckrahmen | 15020202 | 1 | 0 | ST | 74198090 | ST | DK | 8.18 | 6.701 | 0.083 | 12 | 50 | 137.9 | 10 | PAL | nein | ---------------------------------------- Geeignet für Dächer in Metall-Stehfalz-Ausführung. Oberteil: glatt, mit Umschlag zur Aufnahme der oberen Schare. Seitenteile : glatt, 24 cm breit, ohne seitlichen Falz, mit einem oberen und unteren Anschluss als Querfalz. Unterteil: glatt, Länge 10,5 cm, mit Oberfalz zum Einhang in die unteren Schare. Montage ohne Lötarbeiten. ---------------------------------------- Seitliche und untere Blendrahmen- verblechung. ---------------------------------------- Inkl. Dämm- und Anschluss-Set für den fachgerechten Anschluss des VELUX Dachfensters an die Dämmung des Daches. Dämmrahmen aus Polyethylen zur Reduzierung der Wärmebrücke am Übergang vom Fenster zum Dach, Wärmeleitfähig- keit = 0,04 W/(m K). Einschließlich diffusionsoffener Anschlussschürze aus Polypropylen, Materialstärke 0,5 mm, sd = 0,03 m. Wasserableitrinne für einen regensicheren Anschluss. ---------------------------------------- Material: Kupfer. Mit flexibel einstellbarer Mittelrinne zwischen 10 und 16cm als Abstand zum rechts danebenliegenden Fenster Abstand zum darunterliegenden Fenster: 25cm
GELÖSCHT | EKE MK04 2106ME | 5702329747394 | VX K-Eind.-R. /10cm EKE MK04 2106ME | Metall Stehfalz o. rechts Cu | 379 | 20 | A | 220 | VELUX-Kombi-Eindeckrahmen | 220 | VELUX-Kombi-Eindeckrahmen | 15020202 | 1 | 0 | ST | 74198090 | ST | DK | 7.468 | 5.989 | 0.083 | 12 | 50 | 137.9 | 10 | PAL | nein | ---------------------------------------- Geeignet für Dächer in Metall-Stehfalz-Ausführung. Oberteil: glatt, mit Umschlag zur Aufnahme der oberen Schare. Seitenteile : glatt, 24 cm breit, ohne seitlichen Falz, mit einem oberen und unteren Anschluss als Querfalz. Unterteil: glatt, Länge 10,5 cm, mit Oberfalz zum Einhang in die unteren Schare. Montage ohne Lötarbeiten. ---------------------------------------- Seitliche und untere Blendrahmen- verblechung. ---------------------------------------- Inkl. Dämm- und Anschluss-Set für den fachgerechten Anschluss des VELUX Dachfensters an die Dämmung des Daches. Dämmrahmen aus Polyethylen zur Reduzierung der Wärmebrücke am Übergang vom Fenster zum Dach, Wärmeleitfähig- keit = 0,04 W/(m K). Einschließlich diffusionsoffener Anschlussschürze aus Polypropylen, Materialstärke 0,5 mm, sd = 0,03 m. Wasserableitrinne für einen regensicheren Anschluss. ---------------------------------------- Material: Kupfer. Abstand zum darunterliegenden Fenster: 10cm
GELÖSCHT | EKE MK04 2106MJ | 5702329747400 | VX K-Eind.-R. /25cm EKE MK04 2106MJ | Metall Stehfalz o. rechts Cu | 379 | 20 | A | 220 | VELUX-Kombi-Eindeckrahmen | 220 | VELUX-Kombi-Eindeckrahmen | 15020202 | 1 | 0 | ST | 74198090 | ST | DK | 8.216 | 6.737 | 0.083 | 12 | 50 | 137.9 | 10 | PAL | nein | ---------------------------------------- Geeignet für Dächer in Metall-Stehfalz-Ausführung. Oberteil: glatt, mit Umschlag zur Aufnahme der oberen Schare. Seitenteile : glatt, 24 cm breit, ohne seitlichen Falz, mit einem oberen und unteren Anschluss als Querfalz. Unterteil: glatt, Länge 10,5 cm, mit Oberfalz zum Einhang in die unteren Schare. Montage ohne Lötarbeiten. ---------------------------------------- Seitliche und untere Blendrahmen- verblechung. ---------------------------------------- Inkl. Dämm- und Anschluss-Set für den fachgerechten Anschluss des VELUX Dachfensters an die Dämmung des Daches. Dämmrahmen aus Polyethylen zur Reduzierung der Wärmebrücke am Übergang vom Fenster zum Dach, Wärmeleitfähig- keit = 0,04 W/(m K). Einschließlich diffusionsoffener Anschlussschürze aus Polypropylen, Materialstärke 0,5 mm, sd = 0,03 m. Wasserableitrinne für einen regensicheren Anschluss. ---------------------------------------- Material: Kupfer. Abstand zum darunterliegenden Fenster: 25cm
GELÖSCHT | EKE MK04 2107ME | 5702329747417 | VX K-Eind.-R. /10cm EKE MK04 2107ME | Metall Stehfalz o. einzeln Cu | 379 | 20 | A | 220 | VELUX-Kombi-Eindeckrahmen | 220 | VELUX-Kombi-Eindeckrahmen | 15020202 | 1 | 0 | ST | 74198090 | ST | DK | 9.376 | 7.897 | 0.083 | 12 | 50 | 137.9 | 10 | PAL | nein | ---------------------------------------- Geeignet für Dächer in Metall-Stehfalz-Ausführung. Oberteil: glatt, mit Umschlag zur Aufnahme der oberen Schare. Seitenteile : glatt, 24 cm breit, ohne seitlichen Falz, mit einem oberen und unteren Anschluss als Querfalz. Unterteil: glatt, Länge 10,5 cm, mit Oberfalz zum Einhang in die unteren Schare. Montage ohne Lötarbeiten. ---------------------------------------- Seitliche und untere Blendrahmen- verblechung. ---------------------------------------- Inkl. Dämm- und Anschluss-Set für den fachgerechten Anschluss des VELUX Dachfensters an die Dämmung des Daches. Dämmrahmen aus Polyethylen zur Reduzierung der Wärmebrücke am Übergang vom Fenster zum Dach, Wärmeleitfähig- keit = 0,04 W/(m K). Einschließlich diffusionsoffener Anschlussschürze aus Polypropylen, Materialstärke 0,5 mm, sd = 0,03 m. Wasserableitrinne für einen regensicheren Anschluss. ---------------------------------------- Material: Kupfer. Abstand zum darunterliegenden Fenster: 10cm
GELÖSCHT | EKE MK04 2107MJ | 5702329747424 | VX K-Eind.-R. /25cm EKE MK04 2107MJ | Metall Stehfalz o. einzeln Cu | 379 | 20 | A | 220 | VELUX-Kombi-Eindeckrahmen | 220 | VELUX-Kombi-Eindeckrahmen | 15020202 | 1 | 0 | ST | 74198090 | ST | DK | 10.281 | 8.802 | 0.083 | 12 | 50 | 137.9 | 10 | PAL | nein | ---------------------------------------- Geeignet für Dächer in Metall-Stehfalz-Ausführung. Oberteil: glatt, mit Umschlag zur Aufnahme der oberen Schare. Seitenteile : glatt, 24 cm breit, ohne seitlichen Falz, mit einem oberen und unteren Anschluss als Querfalz. Unterteil: glatt, Länge 10,5 cm, mit Oberfalz zum Einhang in die unteren Schare. Montage ohne Lötarbeiten. ---------------------------------------- Seitliche und untere Blendrahmen- verblechung. ---------------------------------------- Inkl. Dämm- und Anschluss-Set für den fachgerechten Anschluss des VELUX Dachfensters an die Dämmung des Daches. Dämmrahmen aus Polyethylen zur Reduzierung der Wärmebrücke am Übergang vom Fenster zum Dach, Wärmeleitfähig- keit = 0,04 W/(m K). Einschließlich diffusionsoffener Anschlussschürze aus Polypropylen, Materialstärke 0,5 mm, sd = 0,03 m. Wasserableitrinne für einen regensicheren Anschluss. ---------------------------------------- Material: Kupfer. Abstand zum darunterliegenden Fenster: 25cm
GELÖSCHT | EKE MK04 2305ME | 5702329747486 | VX K-Eind.-R. 10-16/10 EKE MK04 2305ME | Metall Stehfalz o. Mitte Ti-Zink | 379 | 20 | A | 220 | VELUX-Kombi-Eindeckrahmen | 220 | VELUX-Kombi-Eindeckrahmen | 15020202 | 1 | 0 | ST | 79070000 | ST | DK | 6.904 | 5.425 | 0.083 | 12 | 50 | 137.9 | 10 | PAL | nein | ---------------------------------------- Geeignet für Dächer in Metall-Stehfalz-Ausführung. Oberteil: glatt, mit Umschlag zur Aufnahme der oberen Schare. Seitenteile : glatt, 24 cm breit, ohne seitlichen Falz, mit einem oberen und unteren Anschluss als Querfalz. Unterteil: glatt, Länge 10,5 cm, mit Oberfalz zum Einhang in die unteren Schare. Montage ohne Lötarbeiten. ---------------------------------------- Seitliche und untere Blendrahmen- verblechung. ---------------------------------------- Inkl. Dämm- und Anschluss-Set für den fachgerechten Anschluss des VELUX Dachfensters an die Dämmung des Daches. Dämmrahmen aus Polyethylen zur Reduzierung der Wärmebrücke am Übergang vom Fenster zum Dach, Wärmeleitfähig- keit = 0,04 W/(m K). Einschließlich diffusionsoffener Anschlussschürze aus Polypropylen, Materialstärke 0,5 mm, sd = 0,03 m. Wasserableitrinne für einen regensicheren Anschluss. ---------------------------------------- Material: Titanzink walzblank. Mit flexibel einstellbarer Mittelrinne zwischen 10 und 16cm als Abstand zum rechts danebenliegenden Fenster Abstand zum darunterliegenden Fenster: 10cm
GELÖSCHT | EKE MK04 2306ME | 5702329747509 | VX K-Eind.-R. /10cm EKE MK04 2306ME | Metall Stehfalz o. rechts Ti-Zink | 379 | 20 | A | 220 | VELUX-Kombi-Eindeckrahmen | 220 | VELUX-Kombi-Eindeckrahmen | 15020202 | 1 | 0 | ST | 79070000 | ST | DK | 6.899 | 5.42 | 0.083 | 12 | 50 | 137.9 | 10 | PAL | nein | ---------------------------------------- Geeignet für Dächer in Metall-Stehfalz-Ausführung. Oberteil: glatt, mit Umschlag zur Aufnahme der oberen Schare. Seitenteile : glatt, 24 cm breit, ohne seitlichen Falz, mit einem oberen und unteren Anschluss als Querfalz. Unterteil: glatt, Länge 10,5 cm, mit Oberfalz zum Einhang in die unteren Schare. Montage ohne Lötarbeiten. ---------------------------------------- Seitliche und untere Blendrahmen- verblechung. ---------------------------------------- Inkl. Dämm- und Anschluss-Set für den fachgerechten Anschluss des VELUX Dachfensters an die Dämmung des Daches. Dämmrahmen aus Polyethylen zur Reduzierung der Wärmebrücke am Übergang vom Fenster zum Dach, Wärmeleitfähig- keit = 0,04 W/(m K). Einschließlich diffusionsoffener Anschlussschürze aus Polypropylen, Materialstärke 0,5 mm, sd = 0,03 m. Wasserableitrinne für einen regensicheren Anschluss. ---------------------------------------- Material: Titanzink walzblank. Abstand zum darunterliegenden Fenster: 10cm
GELÖSCHT | EKE MK04 2307MJ | 5702329747530 | VX K-Eind.-R. /25cm EKE MK04 2307MJ | Metall Stehfalz o. einzeln Ti-Zink | 379 | 20 | A | 220 | VELUX-Kombi-Eindeckrahmen | 220 | VELUX-Kombi-Eindeckrahmen | 15020202 | 1 | 0 | ST | 79070000 | ST | DK | 9.435 | 7.956 | 0.083 | 12 | 50 | 137.9 | 10 | PAL | nein | ---------------------------------------- Geeignet für Dächer in Metall-Stehfalz-Ausführung. Oberteil: glatt, mit Umschlag zur Aufnahme der oberen Schare. Seitenteile : glatt, 24 cm breit, ohne seitlichen Falz, mit einem oberen und unteren Anschluss als Querfalz. Unterteil: glatt, Länge 10,5 cm, mit Oberfalz zum Einhang in die unteren Schare. Montage ohne Lötarbeiten. ---------------------------------------- Seitliche und untere Blendrahmen- verblechung. ---------------------------------------- Inkl. Dämm- und Anschluss-Set für den fachgerechten Anschluss des VELUX Dachfensters an die Dämmung des Daches. Dämmrahmen aus Polyethylen zur Reduzierung der Wärmebrücke am Übergang vom Fenster zum Dach, Wärmeleitfähig- keit = 0,04 W/(m K). Einschließlich diffusionsoffener Anschlussschürze aus Polypropylen, Materialstärke 0,5 mm, sd = 0,03 m. Wasserableitrinne für einen regensicheren Anschluss. ---------------------------------------- Material: Titanzink walzblank. Abstand zum darunterliegenden Fenster: 25cm
GELÖSCHT | EKE MK06 2104ME | 5702329747578 | VX K-Eind.-R. 10-16/10 EKE MK06 2104ME | Metall Stehfalz o. links Cu | 391 | 20 | A | 220 | VELUX-Kombi-Eindeckrahmen | 220 | VELUX-Kombi-Eindeckrahmen | 15020202 | 1 | 0 | ST | 74198090 | ST | DK | 11.426 | 9.803 | 0.093 | 12 | 50 | 154.4 | 10 | PAL | nein | ---------------------------------------- Geeignet für Dächer in Metall-Stehfalz-Ausführung. Oberteil: glatt, mit Umschlag zur Aufnahme der oberen Schare. Seitenteile : glatt, 24 cm breit, ohne seitlichen Falz, mit einem oberen und unteren Anschluss als Querfalz. Unterteil: glatt, Länge 10,5 cm, mit Oberfalz zum Einhang in die unteren Schare. Montage ohne Lötarbeiten. ---------------------------------------- Seitliche und untere Blendrahmen- verblechung. ---------------------------------------- Inkl. Dämm- und Anschluss-Set für den fachgerechten Anschluss des VELUX Dachfensters an die Dämmung des Daches. Dämmrahmen aus Polyethylen zur Reduzierung der Wärmebrücke am Übergang vom Fenster zum Dach, Wärmeleitfähig- keit = 0,04 W/(m K). Einschließlich diffusionsoffener Anschlussschürze aus Polypropylen, Materialstärke 0,5 mm, sd = 0,03 m. Wasserableitrinne für einen regensicheren Anschluss. ---------------------------------------- Material: Kupfer. Mit flexibel einstellbarer Mittelrinne zwischen 10 und 16cm als Abstand zum rechts danebenliegenden Fenster Abstand zum darunterliegenden Fenster: 10cm
GELÖSCHT | EKE MK06 2105ME | 5702329747592 | VX K-Eind.-R. 10-16/10 EKE MK06 2105ME | Metall Stehfalz o. Mitte Cu | 391 | 20 | A | 220 | VELUX-Kombi-Eindeckrahmen | 220 | VELUX-Kombi-Eindeckrahmen | 15020202 | 1 | 0 | ST | 74198090 | ST | DK | 8.592 | 6.969 | 0.093 | 12 | 50 | 154.4 | 10 | PAL | nein | ---------------------------------------- Geeignet für Dächer in Metall-Stehfalz-Ausführung. Oberteil: glatt, mit Umschlag zur Aufnahme der oberen Schare. Seitenteile : glatt, 24 cm breit, ohne seitlichen Falz, mit einem oberen und unteren Anschluss als Querfalz. Unterteil: glatt, Länge 10,5 cm, mit Oberfalz zum Einhang in die unteren Schare. Montage ohne Lötarbeiten. ---------------------------------------- Seitliche und untere Blendrahmen- verblechung. ---------------------------------------- Inkl. Dämm- und Anschluss-Set für den fachgerechten Anschluss des VELUX Dachfensters an die Dämmung des Daches. Dämmrahmen aus Polyethylen zur Reduzierung der Wärmebrücke am Übergang vom Fenster zum Dach, Wärmeleitfähig- keit = 0,04 W/(m K). Einschließlich diffusionsoffener Anschlussschürze aus Polypropylen, Materialstärke 0,5 mm, sd = 0,03 m. Wasserableitrinne für einen regensicheren Anschluss. ---------------------------------------- Material: Kupfer. Mit flexibel einstellbarer Mittelrinne zwischen 10 und 16cm als Abstand zum rechts danebenliegenden Fenster Abstand zum darunterliegenden Fenster: 10cm
GELÖSCHT | EKE MK06 2106ME | 5702329747615 | VX K-Eind.-R. /10cm EKE MK06 2106ME | Metall Stehfalz o. rechts Cu | 391 | 20 | A | 220 | VELUX-Kombi-Eindeckrahmen | 220 | VELUX-Kombi-Eindeckrahmen | 15020202 | 1 | 0 | ST | 74198090 | ST | DK | 8.304 | 6.681 | 0.093 | 12 | 50 | 154.4 | 10 | PAL | nein | ---------------------------------------- Geeignet für Dächer in Metall-Stehfalz-Ausführung. Oberteil: glatt, mit Umschlag zur Aufnahme der oberen Schare. Seitenteile : glatt, 24 cm breit, ohne seitlichen Falz, mit einem oberen und unteren Anschluss als Querfalz. Unterteil: glatt, Länge 10,5 cm, mit Oberfalz zum Einhang in die unteren Schare. Montage ohne Lötarbeiten. ---------------------------------------- Seitliche und untere Blendrahmen- verblechung. ---------------------------------------- Inkl. Dämm- und Anschluss-Set für den fachgerechten Anschluss des VELUX Dachfensters an die Dämmung des Daches. Dämmrahmen aus Polyethylen zur Reduzierung der Wärmebrücke am Übergang vom Fenster zum Dach, Wärmeleitfähig- keit = 0,04 W/(m K). Einschließlich diffusionsoffener Anschlussschürze aus Polypropylen, Materialstärke 0,5 mm, sd = 0,03 m. Wasserableitrinne für einen regensicheren Anschluss. ---------------------------------------- Material: Kupfer. Abstand zum darunterliegenden Fenster: 10cm
GELÖSCHT | EKE MK06 2107ME | 5702329747639 | VX K-Eind.-R. /10cm EKE MK06 2107ME | Metall Stehfalz o. einzeln Cu | 391 | 20 | A | 220 | VELUX-Kombi-Eindeckrahmen | 220 | VELUX-Kombi-Eindeckrahmen | 15020202 | 1 | 0 | ST | 74198090 | ST | DK | 10.514 | 8.891 | 0.093 | 12 | 50 | 154.4 | 10 | PAL | nein | ---------------------------------------- Geeignet für Dächer in Metall-Stehfalz-Ausführung. Oberteil: glatt, mit Umschlag zur Aufnahme der oberen Schare. Seitenteile : glatt, 24 cm breit, ohne seitlichen Falz, mit einem oberen und unteren Anschluss als Querfalz. Unterteil: glatt, Länge 10,5 cm, mit Oberfalz zum Einhang in die unteren Schare. Montage ohne Lötarbeiten. ---------------------------------------- Seitliche und untere Blendrahmen- verblechung. ---------------------------------------- Inkl. Dämm- und Anschluss-Set für den fachgerechten Anschluss des VELUX Dachfensters an die Dämmung des Daches. Dämmrahmen aus Polyethylen zur Reduzierung der Wärmebrücke am Übergang vom Fenster zum Dach, Wärmeleitfähig- keit = 0,04 W/(m K). Einschließlich diffusionsoffener Anschlussschürze aus Polypropylen, Materialstärke 0,5 mm, sd = 0,03 m. Wasserableitrinne für einen regensicheren Anschluss. ---------------------------------------- Material: Kupfer. Abstand zum darunterliegenden Fenster: 10cm
GELÖSCHT | EKE MK06 2107MJ | 5702329747646 | VX K-Eind.-R. /25cm EKE MK06 2107MJ | Metall Stehfalz o. einzeln Cu | 391 | 20 | A | 220 | VELUX-Kombi-Eindeckrahmen | 220 | VELUX-Kombi-Eindeckrahmen | 15020202 | 1 | 0 | ST | 74198090 | ST | DK | 11.42 | 9.797 | 0.093 | 12 | 50 | 154.4 | 10 | PAL | nein | ---------------------------------------- Geeignet für Dächer in Metall-Stehfalz-Ausführung. Oberteil: glatt, mit Umschlag zur Aufnahme der oberen Schare. Seitenteile : glatt, 24 cm breit, ohne seitlichen Falz, mit einem oberen und unteren Anschluss als Querfalz. Unterteil: glatt, Länge 10,5 cm, mit Oberfalz zum Einhang in die unteren Schare. Montage ohne Lötarbeiten. ---------------------------------------- Seitliche und untere Blendrahmen- verblechung. ---------------------------------------- Inkl. Dämm- und Anschluss-Set für den fachgerechten Anschluss des VELUX Dachfensters an die Dämmung des Daches. Dämmrahmen aus Polyethylen zur Reduzierung der Wärmebrücke am Übergang vom Fenster zum Dach, Wärmeleitfähig- keit = 0,04 W/(m K). Einschließlich diffusionsoffener Anschlussschürze aus Polypropylen, Materialstärke 0,5 mm, sd = 0,03 m. Wasserableitrinne für einen regensicheren Anschluss. ---------------------------------------- Material: Kupfer. Abstand zum darunterliegenden Fenster: 25cm
GELÖSCHT | EKE MK06 2305ME | 5702329747707 | VX K-Eind.-R. 10-16/10 EKE MK06 2305ME | Metall Stehfalz o. Mitte Ti-Zink | 391 | 20 | A | 220 | VELUX-Kombi-Eindeckrahmen | 220 | VELUX-Kombi-Eindeckrahmen | 15020202 | 1 | 0 | ST | 79070000 | ST | DK | 7.71 | 6.087 | 0.093 | 12 | 50 | 154.4 | 10 | PAL | nein | ---------------------------------------- Geeignet für Dächer in Metall-Stehfalz-Ausführung. Oberteil: glatt, mit Umschlag zur Aufnahme der oberen Schare. Seitenteile : glatt, 24 cm breit, ohne seitlichen Falz, mit einem oberen und unteren Anschluss als Querfalz. Unterteil: glatt, Länge 10,5 cm, mit Oberfalz zum Einhang in die unteren Schare. Montage ohne Lötarbeiten. ---------------------------------------- Seitliche und untere Blendrahmen- verblechung. ---------------------------------------- Inkl. Dämm- und Anschluss-Set für den fachgerechten Anschluss des VELUX Dachfensters an die Dämmung des Daches. Dämmrahmen aus Polyethylen zur Reduzierung der Wärmebrücke am Übergang vom Fenster zum Dach, Wärmeleitfähig- keit = 0,04 W/(m K). Einschließlich diffusionsoffener Anschlussschürze aus Polypropylen, Materialstärke 0,5 mm, sd = 0,03 m. Wasserableitrinne für einen regensicheren Anschluss. ---------------------------------------- Material: Titanzink walzblank. Mit flexibel einstellbarer Mittelrinne zwischen 10 und 16cm als Abstand zum rechts danebenliegenden Fenster Abstand zum darunterliegenden Fenster: 10cm
GELÖSCHT | EKE MK06 2307MJ | 5702329747752 | VX K-Eind.-R. /25cm EKE MK06 2307MJ | Metall Stehfalz o. einzeln Ti-Zink | 391 | 20 | A | 220 | VELUX-Kombi-Eindeckrahmen | 220 | VELUX-Kombi-Eindeckrahmen | 15020202 | 1 | 0 | ST | 79070000 | ST | DK | 10.478 | 8.855 | 0.093 | 12 | 50 | 154.4 | 10 | PAL | nein | ---------------------------------------- Geeignet für Dächer in Metall-Stehfalz-Ausführung. Oberteil: glatt, mit Umschlag zur Aufnahme der oberen Schare. Seitenteile : glatt, 24 cm breit, ohne seitlichen Falz, mit einem oberen und unteren Anschluss als Querfalz. Unterteil: glatt, Länge 10,5 cm, mit Oberfalz zum Einhang in die unteren Schare. Montage ohne Lötarbeiten. ---------------------------------------- Seitliche und untere Blendrahmen- verblechung. ---------------------------------------- Inkl. Dämm- und Anschluss-Set für den fachgerechten Anschluss des VELUX Dachfensters an die Dämmung des Daches. Dämmrahmen aus Polyethylen zur Reduzierung der Wärmebrücke am Übergang vom Fenster zum Dach, Wärmeleitfähig- keit = 0,04 W/(m K). Einschließlich diffusionsoffener Anschlussschürze aus Polypropylen, Materialstärke 0,5 mm, sd = 0,03 m. Wasserableitrinne für einen regensicheren Anschluss. ---------------------------------------- Material: Titanzink walzblank. Abstand zum darunterliegenden Fenster: 25cm
GELÖSCHT | EKE MK08 2104MJ | 5702329747806 | VX K-Eind.-R. 10-16/25 EKE MK08 2104MJ | Metall Stehfalz o. links Cu | 403 | 20 | A | 220 | VELUX-Kombi-Eindeckrahmen | 220 | VELUX-Kombi-Eindeckrahmen | 15020202 | 1 | 0 | ST | 74198090 | ST | DK | 13.715 | 11.752 | 0.116 | 12 | 50 | 193.9 | 10 | PAL | nein | ---------------------------------------- Geeignet für Dächer in Metall-Stehfalz-Ausführung. Oberteil: glatt, mit Umschlag zur Aufnahme der oberen Schare. Seitenteile : glatt, 24 cm breit, ohne seitlichen Falz, mit einem oberen und unteren Anschluss als Querfalz. Unterteil: glatt, Länge 10,5 cm, mit Oberfalz zum Einhang in die unteren Schare. Montage ohne Lötarbeiten. ---------------------------------------- Seitliche und untere Blendrahmen- verblechung. ---------------------------------------- Inkl. Dämm- und Anschluss-Set für den fachgerechten Anschluss des VELUX Dachfensters an die Dämmung des Daches. Dämmrahmen aus Polyethylen zur Reduzierung der Wärmebrücke am Übergang vom Fenster zum Dach, Wärmeleitfähig- keit = 0,04 W/(m K). Einschließlich diffusionsoffener Anschlussschürze aus Polypropylen, Materialstärke 0,5 mm, sd = 0,03 m. Wasserableitrinne für einen regensicheren Anschluss. ---------------------------------------- Material: Kupfer. Mit flexibel einstellbarer Mittelrinne zwischen 10 und 16cm als Abstand zum rechts danebenliegenden Fenster Abstand zum darunterliegenden Fenster: 25cm
GELÖSCHT | EKE MK08 2105ME | 5702329747813 | VX K-Eind.-R. 10-16/10 EKE MK08 2105ME | Metall Stehfalz o. Mitte Cu | 403 | 20 | A | 220 | VELUX-Kombi-Eindeckrahmen | 220 | VELUX-Kombi-Eindeckrahmen | 15020202 | 1 | 0 | ST | 74198090 | ST | DK | 9.776 | 7.813 | 0.116 | 12 | 50 | 193.9 | 10 | PAL | nein | ---------------------------------------- Geeignet für Dächer in Metall-Stehfalz-Ausführung. Oberteil: glatt, mit Umschlag zur Aufnahme der oberen Schare. Seitenteile : glatt, 24 cm breit, ohne seitlichen Falz, mit einem oberen und unteren Anschluss als Querfalz. Unterteil: glatt, Länge 10,5 cm, mit Oberfalz zum Einhang in die unteren Schare. Montage ohne Lötarbeiten. ---------------------------------------- Seitliche und untere Blendrahmen- verblechung. ---------------------------------------- Inkl. Dämm- und Anschluss-Set für den fachgerechten Anschluss des VELUX Dachfensters an die Dämmung des Daches. Dämmrahmen aus Polyethylen zur Reduzierung der Wärmebrücke am Übergang vom Fenster zum Dach, Wärmeleitfähig- keit = 0,04 W/(m K). Einschließlich diffusionsoffener Anschlussschürze aus Polypropylen, Materialstärke 0,5 mm, sd = 0,03 m. Wasserableitrinne für einen regensicheren Anschluss. ---------------------------------------- Material: Kupfer. Mit flexibel einstellbarer Mittelrinne zwischen 10 und 16cm als Abstand zum rechts danebenliegenden Fenster Abstand zum darunterliegenden Fenster: 10cm
GELÖSCHT | EKE MK08 2105MJ | 5702329747820 | VX K-Eind.-R. 10-16/25 EKE MK08 2105MJ | Metall Stehfalz o. Mitte Cu | 403 | 20 | A | 220 | VELUX-Kombi-Eindeckrahmen | 220 | VELUX-Kombi-Eindeckrahmen | 15020202 | 1 | 0 | ST | 74198090 | ST | DK | 10.271 | 8.308 | 0.116 | 12 | 50 | 193.9 | 10 | PAL | nein | ---------------------------------------- Geeignet für Dächer in Metall-Stehfalz-Ausführung. Oberteil: glatt, mit Umschlag zur Aufnahme der oberen Schare. Seitenteile : glatt, 24 cm breit, ohne seitlichen Falz, mit einem oberen und unteren Anschluss als Querfalz. Unterteil: glatt, Länge 10,5 cm, mit Oberfalz zum Einhang in die unteren Schare. Montage ohne Lötarbeiten. ---------------------------------------- Seitliche und untere Blendrahmen- verblechung. ---------------------------------------- Inkl. Dämm- und Anschluss-Set für den fachgerechten Anschluss des VELUX Dachfensters an die Dämmung des Daches. Dämmrahmen aus Polyethylen zur Reduzierung der Wärmebrücke am Übergang vom Fenster zum Dach, Wärmeleitfähig- keit = 0,04 W/(m K). Einschließlich diffusionsoffener Anschlussschürze aus Polypropylen, Materialstärke 0,5 mm, sd = 0,03 m. Wasserableitrinne für einen regensicheren Anschluss. ---------------------------------------- Material: Kupfer. Mit flexibel einstellbarer Mittelrinne zwischen 10 und 16cm als Abstand zum rechts danebenliegenden Fenster Abstand zum darunterliegenden Fenster: 25cm
GELÖSCHT | EKE MK08 2106MJ | 5702329747844 | VX K-Eind.-R. /25cm EKE MK08 2106MJ | Metall Stehfalz o. rechts Cu | 403 | 20 | A | 220 | VELUX-Kombi-Eindeckrahmen | 220 | VELUX-Kombi-Eindeckrahmen | 15020202 | 1 | 0 | ST | 74198090 | ST | DK | 10.155 | 8.192 | 0.116 | 12 | 50 | 193.9 | 10 | PAL | nein | ---------------------------------------- Geeignet für Dächer in Metall-Stehfalz-Ausführung. Oberteil: glatt, mit Umschlag zur Aufnahme der oberen Schare. Seitenteile : glatt, 24 cm breit, ohne seitlichen Falz, mit einem oberen und unteren Anschluss als Querfalz. Unterteil: glatt, Länge 10,5 cm, mit Oberfalz zum Einhang in die unteren Schare. Montage ohne Lötarbeiten. ---------------------------------------- Seitliche und untere Blendrahmen- verblechung. ---------------------------------------- Inkl. Dämm- und Anschluss-Set für den fachgerechten Anschluss des VELUX Dachfensters an die Dämmung des Daches. Dämmrahmen aus Polyethylen zur Reduzierung der Wärmebrücke am Übergang vom Fenster zum Dach, Wärmeleitfähig- keit = 0,04 W/(m K). Einschließlich diffusionsoffener Anschlussschürze aus Polypropylen, Materialstärke 0,5 mm, sd = 0,03 m. Wasserableitrinne für einen regensicheren Anschluss. ---------------------------------------- Material: Kupfer. Abstand zum darunterliegenden Fenster: 25cm
GELÖSCHT | EKE MK08 2107ME | 5702329747851 | VX K-Eind.-R. /10cm EKE MK08 2107ME | Metall Stehfalz o. einzeln Cu | 403 | 20 | A | 220 | VELUX-Kombi-Eindeckrahmen | 220 | VELUX-Kombi-Eindeckrahmen | 15020202 | 1 | 0 | ST | 74198090 | ST | DK | 11.951 | 9.988 | 0.116 | 12 | 50 | 193.9 | 10 | PAL | nein | ---------------------------------------- Geeignet für Dächer in Metall-Stehfalz-Ausführung. Oberteil: glatt, mit Umschlag zur Aufnahme der oberen Schare. Seitenteile : glatt, 24 cm breit, ohne seitlichen Falz, mit einem oberen und unteren Anschluss als Querfalz. Unterteil: glatt, Länge 10,5 cm, mit Oberfalz zum Einhang in die unteren Schare. Montage ohne Lötarbeiten. ---------------------------------------- Seitliche und untere Blendrahmen- verblechung. ---------------------------------------- Inkl. Dämm- und Anschluss-Set für den fachgerechten Anschluss des VELUX Dachfensters an die Dämmung des Daches. Dämmrahmen aus Polyethylen zur Reduzierung der Wärmebrücke am Übergang vom Fenster zum Dach, Wärmeleitfähig- keit = 0,04 W/(m K). Einschließlich diffusionsoffener Anschlussschürze aus Polypropylen, Materialstärke 0,5 mm, sd = 0,03 m. Wasserableitrinne für einen regensicheren Anschluss. ---------------------------------------- Material: Kupfer. Abstand zum darunterliegenden Fenster: 10cm
GELÖSCHT | EKE MK08 2107MJ | 5702329747868 | VX K-Eind.-R. /25cm EKE MK08 2107MJ | Metall Stehfalz o. einzeln Cu | 403 | 20 | A | 220 | VELUX-Kombi-Eindeckrahmen | 220 | VELUX-Kombi-Eindeckrahmen | 15020202 | 1 | 0 | ST | 74198090 | ST | DK | 12.856 | 10.893 | 0.116 | 12 | 50 | 193.9 | 10 | PAL | nein | ---------------------------------------- Geeignet für Dächer in Metall-Stehfalz-Ausführung. Oberteil: glatt, mit Umschlag zur Aufnahme der oberen Schare. Seitenteile : glatt, 24 cm breit, ohne seitlichen Falz, mit einem oberen und unteren Anschluss als Querfalz. Unterteil: glatt, Länge 10,5 cm, mit Oberfalz zum Einhang in die unteren Schare. Montage ohne Lötarbeiten. ---------------------------------------- Seitliche und untere Blendrahmen- verblechung. ---------------------------------------- Inkl. Dämm- und Anschluss-Set für den fachgerechten Anschluss des VELUX Dachfensters an die Dämmung des Daches. Dämmrahmen aus Polyethylen zur Reduzierung der Wärmebrücke am Übergang vom Fenster zum Dach, Wärmeleitfähig- keit = 0,04 W/(m K). Einschließlich diffusionsoffener Anschlussschürze aus Polypropylen, Materialstärke 0,5 mm, sd = 0,03 m. Wasserableitrinne für einen regensicheren Anschluss. ---------------------------------------- Material: Kupfer. Abstand zum darunterliegenden Fenster: 25cm
GELÖSCHT | EKE MK08 2304ME | 5702329747905 | VX K-Eind.-R. 10-16/10 EKE MK08 2304ME | Metall Stehfalz o. links Ti-Zink | 403 | 20 | A | 220 | VELUX-Kombi-Eindeckrahmen | 220 | VELUX-Kombi-Eindeckrahmen | 15020202 | 1 | 0 | ST | 79070000 | ST | DK | 11.592 | 9.629 | 0.116 | 12 | 50 | 193.9 | 10 | PAL | nein | ---------------------------------------- Geeignet für Dächer in Metall-Stehfalz-Ausführung. Oberteil: glatt, mit Umschlag zur Aufnahme der oberen Schare. Seitenteile : glatt, 24 cm breit, ohne seitlichen Falz, mit einem oberen und unteren Anschluss als Querfalz. Unterteil: glatt, Länge 10,5 cm, mit Oberfalz zum Einhang in die unteren Schare. Montage ohne Lötarbeiten. ---------------------------------------- Seitliche und untere Blendrahmen- verblechung. ---------------------------------------- Inkl. Dämm- und Anschluss-Set für den fachgerechten Anschluss des VELUX Dachfensters an die Dämmung des Daches. Dämmrahmen aus Polyethylen zur Reduzierung der Wärmebrücke am Übergang vom Fenster zum Dach, Wärmeleitfähig- keit = 0,04 W/(m K). Einschließlich diffusionsoffener Anschlussschürze aus Polypropylen, Materialstärke 0,5 mm, sd = 0,03 m. Wasserableitrinne für einen regensicheren Anschluss. ---------------------------------------- Material: Titanzink walzblank. Mit flexibel einstellbarer Mittelrinne zwischen 10 und 16cm als Abstand zum rechts danebenliegenden Fenster Abstand zum darunterliegenden Fenster: 10cm
GELÖSCHT | EKE MK08 2304MJ | 5702329747912 | VX K-Eind.-R. 10-16/25 EKE MK08 2304MJ | Metall Stehfalz o. links Ti-Zink | 403 | 20 | A | 220 | VELUX-Kombi-Eindeckrahmen | 220 | VELUX-Kombi-Eindeckrahmen | 15020202 | 1 | 0 | ST | 79070000 | ST | DK | 12.186 | 10.223 | 0.116 | 12 | 50 | 193.9 | 10 | PAL | nein | ---------------------------------------- Geeignet für Dächer in Metall-Stehfalz-Ausführung. Oberteil: glatt, mit Umschlag zur Aufnahme der oberen Schare. Seitenteile : glatt, 24 cm breit, ohne seitlichen Falz, mit einem oberen und unteren Anschluss als Querfalz. Unterteil: glatt, Länge 10,5 cm, mit Oberfalz zum Einhang in die unteren Schare. Montage ohne Lötarbeiten. ---------------------------------------- Seitliche und untere Blendrahmen- verblechung. ---------------------------------------- Inkl. Dämm- und Anschluss-Set für den fachgerechten Anschluss des VELUX Dachfensters an die Dämmung des Daches. Dämmrahmen aus Polyethylen zur Reduzierung der Wärmebrücke am Übergang vom Fenster zum Dach, Wärmeleitfähig- keit = 0,04 W/(m K). Einschließlich diffusionsoffener Anschlussschürze aus Polypropylen, Materialstärke 0,5 mm, sd = 0,03 m. Wasserableitrinne für einen regensicheren Anschluss. ---------------------------------------- Material: Titanzink walzblank. Mit flexibel einstellbarer Mittelrinne zwischen 10 und 16cm als Abstand zum rechts danebenliegenden Fenster Abstand zum darunterliegenden Fenster: 25cm
GELÖSCHT | EKE MK08 2305ME | 5702329747929 | VX K-Eind.-R. 10-16/10 EKE MK08 2305ME | Metall Stehfalz o. Mitte Ti-Zink | 403 | 20 | A | 220 | VELUX-Kombi-Eindeckrahmen | 220 | VELUX-Kombi-Eindeckrahmen | 15020202 | 1 | 0 | ST | 79070000 | ST | DK | 8.781 | 6.818 | 0.116 | 12 | 50 | 193.9 | 10 | PAL | nein | ---------------------------------------- Geeignet für Dächer in Metall-Stehfalz-Ausführung. Oberteil: glatt, mit Umschlag zur Aufnahme der oberen Schare. Seitenteile : glatt, 24 cm breit, ohne seitlichen Falz, mit einem oberen und unteren Anschluss als Querfalz. Unterteil: glatt, Länge 10,5 cm, mit Oberfalz zum Einhang in die unteren Schare. Montage ohne Lötarbeiten. ---------------------------------------- Seitliche und untere Blendrahmen- verblechung. ---------------------------------------- Inkl. Dämm- und Anschluss-Set für den fachgerechten Anschluss des VELUX Dachfensters an die Dämmung des Daches. Dämmrahmen aus Polyethylen zur Reduzierung der Wärmebrücke am Übergang vom Fenster zum Dach, Wärmeleitfähig- keit = 0,04 W/(m K). Einschließlich diffusionsoffener Anschlussschürze aus Polypropylen, Materialstärke 0,5 mm, sd = 0,03 m. Wasserableitrinne für einen regensicheren Anschluss. ---------------------------------------- Material: Titanzink walzblank. Mit flexibel einstellbarer Mittelrinne zwischen 10 und 16cm als Abstand zum rechts danebenliegenden Fenster Abstand zum darunterliegenden Fenster: 10cm
GELÖSCHT | EKE MK08 2305MJ | 5702329747936 | VX K-Eind.-R. 10-16/25 EKE MK08 2305MJ | Metall Stehfalz o. Mitte Ti-Zink | 403 | 20 | A | 220 | VELUX-Kombi-Eindeckrahmen | 220 | VELUX-Kombi-Eindeckrahmen | 15020202 | 1 | 0 | ST | 79070000 | ST | DK | 9.177 | 7.214 | 0.116 | 12 | 50 | 193.9 | 10 | PAL | nein | ---------------------------------------- Geeignet für Dächer in Metall-Stehfalz-Ausführung. Oberteil: glatt, mit Umschlag zur Aufnahme der oberen Schare. Seitenteile : glatt, 24 cm breit, ohne seitlichen Falz, mit einem oberen und unteren Anschluss als Querfalz. Unterteil: glatt, Länge 10,5 cm, mit Oberfalz zum Einhang in die unteren Schare. Montage ohne Lötarbeiten. ---------------------------------------- Seitliche und untere Blendrahmen- verblechung. ---------------------------------------- Inkl. Dämm- und Anschluss-Set für den fachgerechten Anschluss des VELUX Dachfensters an die Dämmung des Daches. Dämmrahmen aus Polyethylen zur Reduzierung der Wärmebrücke am Übergang vom Fenster zum Dach, Wärmeleitfähig- keit = 0,04 W/(m K). Einschließlich diffusionsoffener Anschlussschürze aus Polypropylen, Materialstärke 0,5 mm, sd = 0,03 m. Wasserableitrinne für einen regensicheren Anschluss. ---------------------------------------- Material: Titanzink walzblank. Mit flexibel einstellbarer Mittelrinne zwischen 10 und 16cm als Abstand zum rechts danebenliegenden Fenster Abstand zum darunterliegenden Fenster: 25cm
GELÖSCHT | EKE MK08 2306ME | 5702329747943 | VX K-Eind.-R. /10cm EKE MK08 2306ME | Metall Stehfalz o. rechts Ti-Zink | 403 | 20 | A | 220 | VELUX-Kombi-Eindeckrahmen | 220 | VELUX-Kombi-Eindeckrahmen | 15020202 | 1 | 0 | ST | 79070000 | ST | DK | 8.713 | 6.75 | 0.116 | 12 | 50 | 193.9 | 10 | PAL | nein | ---------------------------------------- Geeignet für Dächer in Metall-Stehfalz-Ausführung. Oberteil: glatt, mit Umschlag zur Aufnahme der oberen Schare. Seitenteile : glatt, 24 cm breit, ohne seitlichen Falz, mit einem oberen und unteren Anschluss als Querfalz. Unterteil: glatt, Länge 10,5 cm, mit Oberfalz zum Einhang in die unteren Schare. Montage ohne Lötarbeiten. ---------------------------------------- Seitliche und untere Blendrahmen- verblechung. ---------------------------------------- Inkl. Dämm- und Anschluss-Set für den fachgerechten Anschluss des VELUX Dachfensters an die Dämmung des Daches. Dämmrahmen aus Polyethylen zur Reduzierung der Wärmebrücke am Übergang vom Fenster zum Dach, Wärmeleitfähig- keit = 0,04 W/(m K). Einschließlich diffusionsoffener Anschlussschürze aus Polypropylen, Materialstärke 0,5 mm, sd = 0,03 m. Wasserableitrinne für einen regensicheren Anschluss. ---------------------------------------- Material: Titanzink walzblank. Abstand zum darunterliegenden Fenster: 10cm
GELÖSCHT | EKE MK08 2306MJ | 5702329747950 | VX K-Eind.-R. /25cm EKE MK08 2306MJ | Metall Stehfalz o. rechts Ti-Zink | 403 | 20 | A | 220 | VELUX-Kombi-Eindeckrahmen | 220 | VELUX-Kombi-Eindeckrahmen | 15020202 | 1 | 0 | ST | 79070000 | ST | DK | 9.311 | 7.348 | 0.116 | 12 | 50 | 193.9 | 10 | PAL | nein | ---------------------------------------- Geeignet für Dächer in Metall-Stehfalz-Ausführung. Oberteil: glatt, mit Umschlag zur Aufnahme der oberen Schare. Seitenteile : glatt, 24 cm breit, ohne seitlichen Falz, mit einem oberen und unteren Anschluss als Querfalz. Unterteil: glatt, Länge 10,5 cm, mit Oberfalz zum Einhang in die unteren Schare. Montage ohne Lötarbeiten. ---------------------------------------- Seitliche und untere Blendrahmen- verblechung. ---------------------------------------- Inkl. Dämm- und Anschluss-Set für den fachgerechten Anschluss des VELUX Dachfensters an die Dämmung des Daches. Dämmrahmen aus Polyethylen zur Reduzierung der Wärmebrücke am Übergang vom Fenster zum Dach, Wärmeleitfähig- keit = 0,04 W/(m K). Einschließlich diffusionsoffener Anschlussschürze aus Polypropylen, Materialstärke 0,5 mm, sd = 0,03 m. Wasserableitrinne für einen regensicheren Anschluss. ---------------------------------------- Material: Titanzink walzblank. Abstand zum darunterliegenden Fenster: 25cm
GELÖSCHT | EKE MK08 2307MJ | 5702329747974 | VX K-Eind.-R. /25cm EKE MK08 2307MJ | Metall Stehfalz o. einzeln Ti-Zink | 403 | 20 | A | 220 | VELUX-Kombi-Eindeckrahmen | 220 | VELUX-Kombi-Eindeckrahmen | 15020202 | 1 | 0 | ST | 79070000 | ST | DK | 11.806 | 9.843 | 0.116 | 12 | 50 | 193.9 | 10 | PAL | nein | ---------------------------------------- Geeignet für Dächer in Metall-Stehfalz-Ausführung. Oberteil: glatt, mit Umschlag zur Aufnahme der oberen Schare. Seitenteile : glatt, 24 cm breit, ohne seitlichen Falz, mit einem oberen und unteren Anschluss als Querfalz. Unterteil: glatt, Länge 10,5 cm, mit Oberfalz zum Einhang in die unteren Schare. Montage ohne Lötarbeiten. ---------------------------------------- Seitliche und untere Blendrahmen- verblechung. ---------------------------------------- Inkl. Dämm- und Anschluss-Set für den fachgerechten Anschluss des VELUX Dachfensters an die Dämmung des Daches. Dämmrahmen aus Polyethylen zur Reduzierung der Wärmebrücke am Übergang vom Fenster zum Dach, Wärmeleitfähig- keit = 0,04 W/(m K). Einschließlich diffusionsoffener Anschlussschürze aus Polypropylen, Materialstärke 0,5 mm, sd = 0,03 m. Wasserableitrinne für einen regensicheren Anschluss. ---------------------------------------- Material: Titanzink walzblank. Abstand zum darunterliegenden Fenster: 25cm
GELÖSCHT | EKE MK10 2104ME | 5702329748018 | VX K-Eind.-R. 10-16/10 EKE MK10 2104ME | Metall Stehfalz o. links Cu | 439 | 20 | A | 220 | VELUX-Kombi-Eindeckrahmen | 220 | VELUX-Kombi-Eindeckrahmen | 15020202 | 1 | 0 | ST | 74198090 | ST | DK | 14.54 | 12.123 | 0.136 | 12 | 50 | 227.4 | 10 | PAL | nein | ---------------------------------------- Geeignet für Dächer in Metall-Stehfalz-Ausführung. Oberteil: glatt, mit Umschlag zur Aufnahme der oberen Schare. Seitenteile : glatt, 24 cm breit, ohne seitlichen Falz, mit einem oberen und unteren Anschluss als Querfalz. Unterteil: glatt, Länge 10,5 cm, mit Oberfalz zum Einhang in die unteren Schare. Montage ohne Lötarbeiten. ---------------------------------------- Seitliche und untere Blendrahmen- verblechung. ---------------------------------------- Inkl. Dämm- und Anschluss-Set für den fachgerechten Anschluss des VELUX Dachfensters an die Dämmung des Daches. Dämmrahmen aus Polyethylen zur Reduzierung der Wärmebrücke am Übergang vom Fenster zum Dach, Wärmeleitfähig- keit = 0,04 W/(m K). Einschließlich diffusionsoffener Anschlussschürze aus Polypropylen, Materialstärke 0,5 mm, sd = 0,03 m. Wasserableitrinne für einen regensicheren Anschluss. ---------------------------------------- Material: Kupfer. Mit flexibel einstellbarer Mittelrinne zwischen 10 und 16cm als Abstand zum rechts danebenliegenden Fenster Abstand zum darunterliegenden Fenster: 10cm
GELÖSCHT | EKE MK10 2104MJ | 5702329748025 | VX K-Eind.-R. 10-16/25 EKE MK10 2104MJ | Metall Stehfalz o. links Cu | 439 | 20 | A | 220 | VELUX-Kombi-Eindeckrahmen | 220 | VELUX-Kombi-Eindeckrahmen | 15020202 | 1 | 0 | ST | 74198090 | ST | DK | 15.281 | 12.864 | 0.136 | 12 | 50 | 227.4 | 10 | PAL | nein | ---------------------------------------- Geeignet für Dächer in Metall-Stehfalz-Ausführung. Oberteil: glatt, mit Umschlag zur Aufnahme der oberen Schare. Seitenteile : glatt, 24 cm breit, ohne seitlichen Falz, mit einem oberen und unteren Anschluss als Querfalz. Unterteil: glatt, Länge 10,5 cm, mit Oberfalz zum Einhang in die unteren Schare. Montage ohne Lötarbeiten. ---------------------------------------- Seitliche und untere Blendrahmen- verblechung. ---------------------------------------- Inkl. Dämm- und Anschluss-Set für den fachgerechten Anschluss des VELUX Dachfensters an die Dämmung des Daches. Dämmrahmen aus Polyethylen zur Reduzierung der Wärmebrücke am Übergang vom Fenster zum Dach, Wärmeleitfähig- keit = 0,04 W/(m K). Einschließlich diffusionsoffener Anschlussschürze aus Polypropylen, Materialstärke 0,5 mm, sd = 0,03 m. Wasserableitrinne für einen regensicheren Anschluss. ---------------------------------------- Material: Kupfer. Mit flexibel einstellbarer Mittelrinne zwischen 10 und 16cm als Abstand zum rechts danebenliegenden Fenster Abstand zum darunterliegenden Fenster: 25cm
GELÖSCHT | EKE MK10 2105ME | 5702329748032 | VX K-Eind.-R. 10-16/10 EKE MK10 2105ME | Metall Stehfalz o. Mitte Cu | 439 | 20 | A | 220 | VELUX-Kombi-Eindeckrahmen | 220 | VELUX-Kombi-Eindeckrahmen | 15020202 | 1 | 0 | ST | 74198090 | ST | DK | 11.008 | 8.591 | 0.136 | 12 | 50 | 227.4 | 10 | PAL | nein | ---------------------------------------- Geeignet für Dächer in Metall-Stehfalz-Ausführung. Oberteil: glatt, mit Umschlag zur Aufnahme der oberen Schare. Seitenteile : glatt, 24 cm breit, ohne seitlichen Falz, mit einem oberen und unteren Anschluss als Querfalz. Unterteil: glatt, Länge 10,5 cm, mit Oberfalz zum Einhang in die unteren Schare. Montage ohne Lötarbeiten. ---------------------------------------- Seitliche und untere Blendrahmen- verblechung. ---------------------------------------- Inkl. Dämm- und Anschluss-Set für den fachgerechten Anschluss des VELUX Dachfensters an die Dämmung des Daches. Dämmrahmen aus Polyethylen zur Reduzierung der Wärmebrücke am Übergang vom Fenster zum Dach, Wärmeleitfähig- keit = 0,04 W/(m K). Einschließlich diffusionsoffener Anschlussschürze aus Polypropylen, Materialstärke 0,5 mm, sd = 0,03 m. Wasserableitrinne für einen regensicheren Anschluss. ---------------------------------------- Material: Kupfer. Mit flexibel einstellbarer Mittelrinne zwischen 10 und 16cm als Abstand zum rechts danebenliegenden Fenster Abstand zum darunterliegenden Fenster: 10cm
GELÖSCHT | EKE MK10 2105MJ | 5702329748049 | VX K-Eind.-R. 10-16/25 EKE MK10 2105MJ | Metall Stehfalz o. Mitte Cu | 439 | 20 | A | 220 | VELUX-Kombi-Eindeckrahmen | 220 | VELUX-Kombi-Eindeckrahmen | 15020202 | 1 | 0 | ST | 74198090 | ST | DK | 11.504 | 9.087 | 0.136 | 12 | 50 | 227.4 | 10 | PAL | nein | ---------------------------------------- Geeignet für Dächer in Metall-Stehfalz-Ausführung. Oberteil: glatt, mit Umschlag zur Aufnahme der oberen Schare. Seitenteile : glatt, 24 cm breit, ohne seitlichen Falz, mit einem oberen und unteren Anschluss als Querfalz. Unterteil: glatt, Länge 10,5 cm, mit Oberfalz zum Einhang in die unteren Schare. Montage ohne Lötarbeiten. ---------------------------------------- Seitliche und untere Blendrahmen- verblechung. ---------------------------------------- Inkl. Dämm- und Anschluss-Set für den fachgerechten Anschluss des VELUX Dachfensters an die Dämmung des Daches. Dämmrahmen aus Polyethylen zur Reduzierung der Wärmebrücke am Übergang vom Fenster zum Dach, Wärmeleitfähig- keit = 0,04 W/(m K). Einschließlich diffusionsoffener Anschlussschürze aus Polypropylen, Materialstärke 0,5 mm, sd = 0,03 m. Wasserableitrinne für einen regensicheren Anschluss. ---------------------------------------- Material: Kupfer. Mit flexibel einstellbarer Mittelrinne zwischen 10 und 16cm als Abstand zum rechts danebenliegenden Fenster Abstand zum darunterliegenden Fenster: 25cm
GELÖSCHT | EKE MK10 2106ME | 5702329748056 | VX K-Eind.-R. /10cm EKE MK10 2106ME | Metall Stehfalz o. rechts Cu | 439 | 20 | A | 220 | VELUX-Kombi-Eindeckrahmen | 220 | VELUX-Kombi-Eindeckrahmen | 15020202 | 1 | 0 | ST | 74198090 | ST | DK | 10.566 | 8.149 | 0.136 | 12 | 50 | 227.4 | 10 | PAL | nein | ---------------------------------------- Geeignet für Dächer in Metall-Stehfalz-Ausführung. Oberteil: glatt, mit Umschlag zur Aufnahme der oberen Schare. Seitenteile : glatt, 24 cm breit, ohne seitlichen Falz, mit einem oberen und unteren Anschluss als Querfalz. Unterteil: glatt, Länge 10,5 cm, mit Oberfalz zum Einhang in die unteren Schare. Montage ohne Lötarbeiten. ---------------------------------------- Seitliche und untere Blendrahmen- verblechung. ---------------------------------------- Inkl. Dämm- und Anschluss-Set für den fachgerechten Anschluss des VELUX Dachfensters an die Dämmung des Daches. Dämmrahmen aus Polyethylen zur Reduzierung der Wärmebrücke am Übergang vom Fenster zum Dach, Wärmeleitfähig- keit = 0,04 W/(m K). Einschließlich diffusionsoffener Anschlussschürze aus Polypropylen, Materialstärke 0,5 mm, sd = 0,03 m. Wasserableitrinne für einen regensicheren Anschluss. ---------------------------------------- Material: Kupfer. Abstand zum darunterliegenden Fenster: 10cm
GELÖSCHT | EKE MK10 2106MJ | 5702329748063 | VX K-Eind.-R. /25cm EKE MK10 2106MJ | Metall Stehfalz o. rechts Cu | 439 | 20 | A | 220 | VELUX-Kombi-Eindeckrahmen | 220 | VELUX-Kombi-Eindeckrahmen | 15020202 | 1 | 0 | ST | 74198090 | ST | DK | 11.314 | 8.897 | 0.136 | 12 | 50 | 227.4 | 10 | PAL | nein | ---------------------------------------- Geeignet für Dächer in Metall-Stehfalz-Ausführung. Oberteil: glatt, mit Umschlag zur Aufnahme der oberen Schare. Seitenteile : glatt, 24 cm breit, ohne seitlichen Falz, mit einem oberen und unteren Anschluss als Querfalz. Unterteil: glatt, Länge 10,5 cm, mit Oberfalz zum Einhang in die unteren Schare. Montage ohne Lötarbeiten. ---------------------------------------- Seitliche und untere Blendrahmen- verblechung. ---------------------------------------- Inkl. Dämm- und Anschluss-Set für den fachgerechten Anschluss des VELUX Dachfensters an die Dämmung des Daches. Dämmrahmen aus Polyethylen zur Reduzierung der Wärmebrücke am Übergang vom Fenster zum Dach, Wärmeleitfähig- keit = 0,04 W/(m K). Einschließlich diffusionsoffener Anschlussschürze aus Polypropylen, Materialstärke 0,5 mm, sd = 0,03 m. Wasserableitrinne für einen regensicheren Anschluss. ---------------------------------------- Material: Kupfer. Abstand zum darunterliegenden Fenster: 25cm
GELÖSCHT | EKE MK10 2107ME | 5702329748070 | VX K-Eind.-R. /10cm EKE MK10 2107ME | Metall Stehfalz o. einzeln Cu | 439 | 20 | A | 220 | VELUX-Kombi-Eindeckrahmen | 220 | VELUX-Kombi-Eindeckrahmen | 15020202 | 1 | 0 | ST | 74198090 | ST | DK | 13.415 | 10.998 | 0.136 | 12 | 50 | 227.4 | 10 | PAL | nein | ---------------------------------------- Geeignet für Dächer in Metall-Stehfalz-Ausführung. Oberteil: glatt, mit Umschlag zur Aufnahme der oberen Schare. Seitenteile : glatt, 24 cm breit, ohne seitlichen Falz, mit einem oberen und unteren Anschluss als Querfalz. Unterteil: glatt, Länge 10,5 cm, mit Oberfalz zum Einhang in die unteren Schare. Montage ohne Lötarbeiten. ---------------------------------------- Seitliche und untere Blendrahmen- verblechung. ---------------------------------------- Inkl. Dämm- und Anschluss-Set für den fachgerechten Anschluss des VELUX Dachfensters an die Dämmung des Daches. Dämmrahmen aus Polyethylen zur Reduzierung der Wärmebrücke am Übergang vom Fenster zum Dach, Wärmeleitfähig- keit = 0,04 W/(m K). Einschließlich diffusionsoffener Anschlussschürze aus Polypropylen, Materialstärke 0,5 mm, sd = 0,03 m. Wasserableitrinne für einen regensicheren Anschluss. ---------------------------------------- Material: Kupfer. Abstand zum darunterliegenden Fenster: 10cm
GELÖSCHT | EKE MK10 2107MJ | 5702329748087 | VX K-Eind.-R. /25cm EKE MK10 2107MJ | Metall Stehfalz o. einzeln Cu | 439 | 20 | A | 220 | VELUX-Kombi-Eindeckrahmen | 220 | VELUX-Kombi-Eindeckrahmen | 15020202 | 1 | 0 | ST | 74198090 | ST | DK | 14.321 | 11.904 | 0.136 | 12 | 50 | 227.4 | 10 | PAL | nein | ---------------------------------------- Geeignet für Dächer in Metall-Stehfalz-Ausführung. Oberteil: glatt, mit Umschlag zur Aufnahme der oberen Schare. Seitenteile : glatt, 24 cm breit, ohne seitlichen Falz, mit einem oberen und unteren Anschluss als Querfalz. Unterteil: glatt, Länge 10,5 cm, mit Oberfalz zum Einhang in die unteren Schare. Montage ohne Lötarbeiten. ---------------------------------------- Seitliche und untere Blendrahmen- verblechung. ---------------------------------------- Inkl. Dämm- und Anschluss-Set für den fachgerechten Anschluss des VELUX Dachfensters an die Dämmung des Daches. Dämmrahmen aus Polyethylen zur Reduzierung der Wärmebrücke am Übergang vom Fenster zum Dach, Wärmeleitfähig- keit = 0,04 W/(m K). Einschließlich diffusionsoffener Anschlussschürze aus Polypropylen, Materialstärke 0,5 mm, sd = 0,03 m. Wasserableitrinne für einen regensicheren Anschluss. ---------------------------------------- Material: Kupfer. Abstand zum darunterliegenden Fenster: 25cm
GELÖSCHT | EKE MK10 2305ME | 5702329748148 | VX K-Eind.-R. 10-16/10 EKE MK10 2305ME | Metall Stehfalz o. Mitte Ti-Zink | 439 | 20 | A | 220 | VELUX-Kombi-Eindeckrahmen | 220 | VELUX-Kombi-Eindeckrahmen | 15020202 | 1 | 0 | ST | 79070000 | ST | DK | 9.908 | 7.491 | 0.136 | 12 | 50 | 227.4 | 10 | PAL | nein | ---------------------------------------- Geeignet für Dächer in Metall-Stehfalz-Ausführung. Oberteil: glatt, mit Umschlag zur Aufnahme der oberen Schare. Seitenteile : glatt, 24 cm breit, ohne seitlichen Falz, mit einem oberen und unteren Anschluss als Querfalz. Unterteil: glatt, Länge 10,5 cm, mit Oberfalz zum Einhang in die unteren Schare. Montage ohne Lötarbeiten. ---------------------------------------- Seitliche und untere Blendrahmen- verblechung. ---------------------------------------- Inkl. Dämm- und Anschluss-Set für den fachgerechten Anschluss des VELUX Dachfensters an die Dämmung des Daches. Dämmrahmen aus Polyethylen zur Reduzierung der Wärmebrücke am Übergang vom Fenster zum Dach, Wärmeleitfähig- keit = 0,04 W/(m K). Einschließlich diffusionsoffener Anschlussschürze aus Polypropylen, Materialstärke 0,5 mm, sd = 0,03 m. Wasserableitrinne für einen regensicheren Anschluss. ---------------------------------------- Material: Titanzink walzblank. Mit flexibel einstellbarer Mittelrinne zwischen 10 und 16cm als Abstand zum rechts danebenliegenden Fenster Abstand zum darunterliegenden Fenster: 10cm
GELÖSCHT | EKE MK10 2307ME | 5702329748186 | VX K-Eind.-R. /10cm EKE MK10 2307ME | Metall Stehfalz o. einzeln Ti-Zink | 439 | 20 | A | 220 | VELUX-Kombi-Eindeckrahmen | 220 | VELUX-Kombi-Eindeckrahmen | 15020202 | 1 | 0 | ST | 79070000 | ST | DK | 12.375 | 9.958 | 0.136 | 12 | 50 | 227.4 | 10 | PAL | nein | ---------------------------------------- Geeignet für Dächer in Metall-Stehfalz-Ausführung. Oberteil: glatt, mit Umschlag zur Aufnahme der oberen Schare. Seitenteile : glatt, 24 cm breit, ohne seitlichen Falz, mit einem oberen und unteren Anschluss als Querfalz. Unterteil: glatt, Länge 10,5 cm, mit Oberfalz zum Einhang in die unteren Schare. Montage ohne Lötarbeiten. ---------------------------------------- Seitliche und untere Blendrahmen- verblechung. ---------------------------------------- Inkl. Dämm- und Anschluss-Set für den fachgerechten Anschluss des VELUX Dachfensters an die Dämmung des Daches. Dämmrahmen aus Polyethylen zur Reduzierung der Wärmebrücke am Übergang vom Fenster zum Dach, Wärmeleitfähig- keit = 0,04 W/(m K). Einschließlich diffusionsoffener Anschlussschürze aus Polypropylen, Materialstärke 0,5 mm, sd = 0,03 m. Wasserableitrinne für einen regensicheren Anschluss. ---------------------------------------- Material: Titanzink walzblank. Abstand zum darunterliegenden Fenster: 10cm
GELÖSCHT | EKE MK10 2307MJ | 5702329748193 | VX K-Eind.-R. /25cm EKE MK10 2307MJ | Metall Stehfalz o. einzeln Ti-Zink | 439 | 20 | A | 220 | VELUX-Kombi-Eindeckrahmen | 220 | VELUX-Kombi-Eindeckrahmen | 15020202 | 1 | 0 | ST | 79070000 | ST | DK | 13.173 | 10.756 | 0.136 | 12 | 50 | 227.4 | 10 | PAL | nein | ---------------------------------------- Geeignet für Dächer in Metall-Stehfalz-Ausführung. Oberteil: glatt, mit Umschlag zur Aufnahme der oberen Schare. Seitenteile : glatt, 24 cm breit, ohne seitlichen Falz, mit einem oberen und unteren Anschluss als Querfalz. Unterteil: glatt, Länge 10,5 cm, mit Oberfalz zum Einhang in die unteren Schare. Montage ohne Lötarbeiten. ---------------------------------------- Seitliche und untere Blendrahmen- verblechung. ---------------------------------------- Inkl. Dämm- und Anschluss-Set für den fachgerechten Anschluss des VELUX Dachfensters an die Dämmung des Daches. Dämmrahmen aus Polyethylen zur Reduzierung der Wärmebrücke am Übergang vom Fenster zum Dach, Wärmeleitfähig- keit = 0,04 W/(m K). Einschließlich diffusionsoffener Anschlussschürze aus Polypropylen, Materialstärke 0,5 mm, sd = 0,03 m. Wasserableitrinne für einen regensicheren Anschluss. ---------------------------------------- Material: Titanzink walzblank. Abstand zum darunterliegenden Fenster: 25cm
GELÖSCHT | EKE MK12 2101M | 5702329748209 | VX K-Eind.-R. 10-16 EKE MK12 2101M | Metall Stehfalz u. links Cu | 444 | 20 | A | 220 | VELUX-Kombi-Eindeckrahmen | 220 | VELUX-Kombi-Eindeckrahmen | 15020202 | 1 | 0 | ST | 74198090 | ST | DK | 19.427 | 16.976 | 0.136 | 12 | 50 | 227.4 | 8 | PAL | nein | ---------------------------------------- Geeignet für Dächer in Metall-Stehfalz-Ausführung. Oberteil: glatt, mit Umschlag zur Aufnahme der oberen Schare. Seitenteile : glatt, 24 cm breit, ohne seitlichen Falz, mit einem oberen und unteren Anschluss als Querfalz. Unterteil: glatt, Länge 10,5 cm, mit Oberfalz zum Einhang in die unteren Schare. Montage ohne Lötarbeiten. ---------------------------------------- Seitliche und untere Blendrahmen- verblechung. ---------------------------------------- Inkl. Dämm- und Anschluss-Set für den fachgerechten Anschluss des VELUX Dachfensters an die Dämmung des Daches. Dämmrahmen aus Polyethylen zur Reduzierung der Wärmebrücke am Übergang vom Fenster zum Dach, Wärmeleitfähig- keit = 0,04 W/(m K). Einschließlich diffusionsoffener Anschlussschürze aus Polypropylen, Materialstärke 0,5 mm, sd = 0,03 m. Wasserableitrinne für einen regensicheren Anschluss. ---------------------------------------- Material: Kupfer. Mit flexibel einstellbarer Mittelrinne zwischen 10 und 16cm als Abstand zum rechts danebenliegenden Fenster
GELÖSCHT | EKE MK12 2103M | 5702329748216 | VX K-Eind.-R. EKE MK12 2103M | Metall Stehfalz u. rechts Cu | 444 | 20 | A | 220 | VELUX-Kombi-Eindeckrahmen | 220 | VELUX-Kombi-Eindeckrahmen | 15020202 | 1 | 0 | ST | 74198090 | ST | DK | 13.61 | 11.193 | 0.136 | 12 | 50 | 227.4 | 8 | PAL | nein | ---------------------------------------- Geeignet für Dächer in Metall-Stehfalz-Ausführung. Oberteil: glatt, mit Umschlag zur Aufnahme der oberen Schare. Seitenteile : glatt, 24 cm breit, ohne seitlichen Falz, mit einem oberen und unteren Anschluss als Querfalz. Unterteil: glatt, Länge 10,5 cm, mit Oberfalz zum Einhang in die unteren Schare. Montage ohne Lötarbeiten. ---------------------------------------- Seitliche und untere Blendrahmen- verblechung. ---------------------------------------- Inkl. Dämm- und Anschluss-Set für den fachgerechten Anschluss des VELUX Dachfensters an die Dämmung des Daches. Dämmrahmen aus Polyethylen zur Reduzierung der Wärmebrücke am Übergang vom Fenster zum Dach, Wärmeleitfähig- keit = 0,04 W/(m K). Einschließlich diffusionsoffener Anschlussschürze aus Polypropylen, Materialstärke 0,5 mm, sd = 0,03 m. Wasserableitrinne für einen regensicheren Anschluss. ---------------------------------------- Material: Kupfer. Mit flexibel einstellbarer Mittelrinne zwischen 10 und 16cm als Abstand zum rechts danebenliegenden Fenster
GELÖSCHT | EKE MK12 2301M | 5702329748223 | VX K-Eind.-R. 10-16 EKE MK12 2301M | Metall Stehfalz u. links Ti-Zink | 444 | 20 | A | 220 | VELUX-Kombi-Eindeckrahmen | 220 | VELUX-Kombi-Eindeckrahmen | 15020202 | 1 | 0 | ST | 79070000 | ST | DK | 17.395 | 14.944 | 0.136 | 12 | 50 | 227.4 | 8 | PAL | nein | ---------------------------------------- Geeignet für Dächer in Metall-Stehfalz-Ausführung. Oberteil: glatt, mit Umschlag zur Aufnahme der oberen Schare. Seitenteile : glatt, 24 cm breit, ohne seitlichen Falz, mit einem oberen und unteren Anschluss als Querfalz. Unterteil: glatt, Länge 10,5 cm, mit Oberfalz zum Einhang in die unteren Schare. Montage ohne Lötarbeiten. ---------------------------------------- Seitliche und untere Blendrahmen- verblechung. ---------------------------------------- Inkl. Dämm- und Anschluss-Set für den fachgerechten Anschluss des VELUX Dachfensters an die Dämmung des Daches. Dämmrahmen aus Polyethylen zur Reduzierung der Wärmebrücke am Übergang vom Fenster zum Dach, Wärmeleitfähig- keit = 0,04 W/(m K). Einschließlich diffusionsoffener Anschlussschürze aus Polypropylen, Materialstärke 0,5 mm, sd = 0,03 m. Wasserableitrinne für einen regensicheren Anschluss. ---------------------------------------- Material: Titanzink walzblank. Mit flexibel einstellbarer Mittelrinne zwischen 10 und 16cm als Abstand zum rechts danebenliegenden Fenster
GELÖSCHT | EKE MK12 2303M | 5702329748230 | VX K-Eind.-R. EKE MK12 2303M | Metall Stehfalz u. rechts Ti-Zink | 444 | 20 | A | 220 | VELUX-Kombi-Eindeckrahmen | 220 | VELUX-Kombi-Eindeckrahmen | 15020202 | 1 | 0 | ST | 79070000 | ST | DK | 12.427 | 10.01 | 0.136 | 12 | 50 | 227.4 | 8 | PAL | nein | ---------------------------------------- Geeignet für Dächer in Metall-Stehfalz-Ausführung. Oberteil: glatt, mit Umschlag zur Aufnahme der oberen Schare. Seitenteile : glatt, 24 cm breit, ohne seitlichen Falz, mit einem oberen und unteren Anschluss als Querfalz. Unterteil: glatt, Länge 10,5 cm, mit Oberfalz zum Einhang in die unteren Schare. Montage ohne Lötarbeiten. ---------------------------------------- Seitliche und untere Blendrahmen- verblechung. ---------------------------------------- Inkl. Dämm- und Anschluss-Set für den fachgerechten Anschluss des VELUX Dachfensters an die Dämmung des Daches. Dämmrahmen aus Polyethylen zur Reduzierung der Wärmebrücke am Übergang vom Fenster zum Dach, Wärmeleitfähig- keit = 0,04 W/(m K). Einschließlich diffusionsoffener Anschlussschürze aus Polypropylen, Materialstärke 0,5 mm, sd = 0,03 m. Wasserableitrinne für einen regensicheren Anschluss. ---------------------------------------- Material: Titanzink walzblank. Mit flexibel einstellbarer Mittelrinne zwischen 10 und 16cm als Abstand zum rechts danebenliegenden Fenster
GELÖSCHT | EKE PK06 2101M | 5702329748285 | VX K-Eind.-R. 10-16 EKE PK06 2101M | Metall Stehfalz u. links Cu | 425 | 20 | A | 220 | VELUX-Kombi-Eindeckrahmen | 220 | VELUX-Kombi-Eindeckrahmen | 15020202 | 1 | 0 | ST | 74198090 | ST | DK | 15.839 | 14.182 | 0.093 | 12 | 50 | 154.4 | 8 | PAL | nein | ---------------------------------------- Geeignet für Dächer in Metall-Stehfalz-Ausführung. Oberteil: glatt, mit Umschlag zur Aufnahme der oberen Schare. Seitenteile : glatt, 24 cm breit, ohne seitlichen Falz, mit einem oberen und unteren Anschluss als Querfalz. Unterteil: glatt, Länge 10,5 cm, mit Oberfalz zum Einhang in die unteren Schare. Montage ohne Lötarbeiten. ---------------------------------------- Seitliche und untere Blendrahmen- verblechung. ---------------------------------------- Inkl. Dämm- und Anschluss-Set für den fachgerechten Anschluss des VELUX Dachfensters an die Dämmung des Daches. Dämmrahmen aus Polyethylen zur Reduzierung der Wärmebrücke am Übergang vom Fenster zum Dach, Wärmeleitfähig- keit = 0,04 W/(m K). Einschließlich diffusionsoffener Anschlussschürze aus Polypropylen, Materialstärke 0,5 mm, sd = 0,03 m. Wasserableitrinne für einen regensicheren Anschluss. ---------------------------------------- Material: Kupfer. Mit flexibel einstellbarer Mittelrinne zwischen 10 und 16cm als Abstand zum rechts danebenliegenden Fenster
GELÖSCHT | EKE PK06 2102M | 5702329748292 | VX K-Eind.-R. 10-16 EKE PK06 2102M | Metall Stehfalz u. Mitte Cu | 425 | 20 | A | 220 | VELUX-Kombi-Eindeckrahmen | 220 | VELUX-Kombi-Eindeckrahmen | 15020202 | 1 | 0 | ST | 74198090 | ST | DK | 12.168 | 10.511 | 0.093 | 12 | 50 | 154.4 | 8 | PAL | nein | ---------------------------------------- Geeignet für Dächer in Metall-Stehfalz-Ausführung. Oberteil: glatt, mit Umschlag zur Aufnahme der oberen Schare. Seitenteile : glatt, 24 cm breit, ohne seitlichen Falz, mit einem oberen und unteren Anschluss als Querfalz. Unterteil: glatt, Länge 10,5 cm, mit Oberfalz zum Einhang in die unteren Schare. Montage ohne Lötarbeiten. ---------------------------------------- Seitliche und untere Blendrahmen- verblechung. ---------------------------------------- Inkl. Dämm- und Anschluss-Set für den fachgerechten Anschluss des VELUX Dachfensters an die Dämmung des Daches. Dämmrahmen aus Polyethylen zur Reduzierung der Wärmebrücke am Übergang vom Fenster zum Dach, Wärmeleitfähig- keit = 0,04 W/(m K). Einschließlich diffusionsoffener Anschlussschürze aus Polypropylen, Materialstärke 0,5 mm, sd = 0,03 m. Wasserableitrinne für einen regensicheren Anschluss. ---------------------------------------- Material: Kupfer. Mit flexibel einstellbarer Mittelrinne zwischen 10 und 16cm als Abstand zum rechts danebenliegenden Fenster
GELÖSCHT | EKE PK06 2104ME | 5702329748315 | VX K-Eind.-R. 10-16/10 EKE PK06 2104ME | Metall Stehfalz o. links Cu | 425 | 20 | A | 220 | VELUX-Kombi-Eindeckrahmen | 220 | VELUX-Kombi-Eindeckrahmen | 15020202 | 1 | 0 | ST | 74198090 | ST | DK | 11.719 | 10.096 | 0.093 | 12 | 50 | 154.4 | 10 | PAL | nein | ---------------------------------------- Geeignet für Dächer in Metall-Stehfalz-Ausführung. Oberteil: glatt, mit Umschlag zur Aufnahme der oberen Schare. Seitenteile : glatt, 24 cm breit, ohne seitlichen Falz, mit einem oberen und unteren Anschluss als Querfalz. Unterteil: glatt, Länge 10,5 cm, mit Oberfalz zum Einhang in die unteren Schare. Montage ohne Lötarbeiten. ---------------------------------------- Seitliche und untere Blendrahmen- verblechung. ---------------------------------------- Inkl. Dämm- und Anschluss-Set für den fachgerechten Anschluss des VELUX Dachfensters an die Dämmung des Daches. Dämmrahmen aus Polyethylen zur Reduzierung der Wärmebrücke am Übergang vom Fenster zum Dach, Wärmeleitfähig- keit = 0,04 W/(m K). Einschließlich diffusionsoffener Anschlussschürze aus Polypropylen, Materialstärke 0,5 mm, sd = 0,03 m. Wasserableitrinne für einen regensicheren Anschluss. ---------------------------------------- Material: Kupfer. Mit flexibel einstellbarer Mittelrinne zwischen 10 und 16cm als Abstand zum rechts danebenliegenden Fenster Abstand zum darunterliegenden Fenster: 10cm
GELÖSCHT | EKE PK06 2104MJ | 5702329748322 | VX K-Eind.-R. 10-16/25 EKE PK06 2104MJ | Metall Stehfalz o. links Cu | 425 | 20 | A | 220 | VELUX-Kombi-Eindeckrahmen | 220 | VELUX-Kombi-Eindeckrahmen | 15020202 | 1 | 0 | ST | 74198090 | ST | DK | 12.547 | 10.924 | 0.093 | 12 | 50 | 154.4 | 10 | PAL | nein | ---------------------------------------- Geeignet für Dächer in Metall-Stehfalz-Ausführung. Oberteil: glatt, mit Umschlag zur Aufnahme der oberen Schare. Seitenteile : glatt, 24 cm breit, ohne seitlichen Falz, mit einem oberen und unteren Anschluss als Querfalz. Unterteil: glatt, Länge 10,5 cm, mit Oberfalz zum Einhang in die unteren Schare. Montage ohne Lötarbeiten. ---------------------------------------- Seitliche und untere Blendrahmen- verblechung. ---------------------------------------- Inkl. Dämm- und Anschluss-Set für den fachgerechten Anschluss des VELUX Dachfensters an die Dämmung des Daches. Dämmrahmen aus Polyethylen zur Reduzierung der Wärmebrücke am Übergang vom Fenster zum Dach, Wärmeleitfähig- keit = 0,04 W/(m K). Einschließlich diffusionsoffener Anschlussschürze aus Polypropylen, Materialstärke 0,5 mm, sd = 0,03 m. Wasserableitrinne für einen regensicheren Anschluss. ---------------------------------------- Material: Kupfer. Mit flexibel einstellbarer Mittelrinne zwischen 10 und 16cm als Abstand zum rechts danebenliegenden Fenster Abstand zum darunterliegenden Fenster: 25cm
GELÖSCHT | EKE PK06 2105ME | 5702329748339 | VX K-Eind.-R. 10-16/10 EKE PK06 2105ME | Metall Stehfalz o. Mitte Cu | 425 | 20 | A | 220 | VELUX-Kombi-Eindeckrahmen | 220 | VELUX-Kombi-Eindeckrahmen | 15020202 | 1 | 0 | ST | 74198090 | ST | DK | 8.858 | 7.235 | 0.093 | 12 | 50 | 154.4 | 10 | PAL | nein | ---------------------------------------- Geeignet für Dächer in Metall-Stehfalz-Ausführung. Oberteil: glatt, mit Umschlag zur Aufnahme der oberen Schare. Seitenteile : glatt, 24 cm breit, ohne seitlichen Falz, mit einem oberen und unteren Anschluss als Querfalz. Unterteil: glatt, Länge 10,5 cm, mit Oberfalz zum Einhang in die unteren Schare. Montage ohne Lötarbeiten. ---------------------------------------- Seitliche und untere Blendrahmen- verblechung. ---------------------------------------- Inkl. Dämm- und Anschluss-Set für den fachgerechten Anschluss des VELUX Dachfensters an die Dämmung des Daches. Dämmrahmen aus Polyethylen zur Reduzierung der Wärmebrücke am Übergang vom Fenster zum Dach, Wärmeleitfähig- keit = 0,04 W/(m K). Einschließlich diffusionsoffener Anschlussschürze aus Polypropylen, Materialstärke 0,5 mm, sd = 0,03 m. Wasserableitrinne für einen regensicheren Anschluss. ---------------------------------------- Material: Kupfer. Mit flexibel einstellbarer Mittelrinne zwischen 10 und 16cm als Abstand zum rechts danebenliegenden Fenster Abstand zum darunterliegenden Fenster: 10cm
GELÖSCHT | EKE PK06 2105MJ | 5702329748346 | VX K-Eind.-R. 10-16/25 EKE PK06 2105MJ | Metall Stehfalz o. Mitte Cu | 425 | 20 | A | 220 | VELUX-Kombi-Eindeckrahmen | 220 | VELUX-Kombi-Eindeckrahmen | 15020202 | 1 | 0 | ST | 74198090 | ST | DK | 9.442 | 7.819 | 0.093 | 12 | 50 | 154.4 | 10 | PAL | nein | ---------------------------------------- Geeignet für Dächer in Metall-Stehfalz-Ausführung. Oberteil: glatt, mit Umschlag zur Aufnahme der oberen Schare. Seitenteile : glatt, 24 cm breit, ohne seitlichen Falz, mit einem oberen und unteren Anschluss als Querfalz. Unterteil: glatt, Länge 10,5 cm, mit Oberfalz zum Einhang in die unteren Schare. Montage ohne Lötarbeiten. ---------------------------------------- Seitliche und untere Blendrahmen- verblechung. ---------------------------------------- Inkl. Dämm- und Anschluss-Set für den fachgerechten Anschluss des VELUX Dachfensters an die Dämmung des Daches. Dämmrahmen aus Polyethylen zur Reduzierung der Wärmebrücke am Übergang vom Fenster zum Dach, Wärmeleitfähig- keit = 0,04 W/(m K). Einschließlich diffusionsoffener Anschlussschürze aus Polypropylen, Materialstärke 0,5 mm, sd = 0,03 m. Wasserableitrinne für einen regensicheren Anschluss. ---------------------------------------- Material: Kupfer. Mit flexibel einstellbarer Mittelrinne zwischen 10 und 16cm als Abstand zum rechts danebenliegenden Fenster Abstand zum darunterliegenden Fenster: 25cm
GELÖSCHT | EKE PK06 2106ME | 5702329748353 | VX K-Eind.-R. /10cm EKE PK06 2106ME | Metall Stehfalz o. rechts Cu | 425 | 20 | A | 220 | VELUX-Kombi-Eindeckrahmen | 220 | VELUX-Kombi-Eindeckrahmen | 15020202 | 1 | 0 | ST | 74198090 | ST | DK | 8.597 | 6.974 | 0.093 | 12 | 50 | 154.4 | 10 | PAL | nein | ---------------------------------------- Geeignet für Dächer in Metall-Stehfalz-Ausführung. Oberteil: glatt, mit Umschlag zur Aufnahme der oberen Schare. Seitenteile : glatt, 24 cm breit, ohne seitlichen Falz, mit einem oberen und unteren Anschluss als Querfalz. Unterteil: glatt, Länge 10,5 cm, mit Oberfalz zum Einhang in die unteren Schare. Montage ohne Lötarbeiten. ---------------------------------------- Seitliche und untere Blendrahmen- verblechung. ---------------------------------------- Inkl. Dämm- und Anschluss-Set für den fachgerechten Anschluss des VELUX Dachfensters an die Dämmung des Daches. Dämmrahmen aus Polyethylen zur Reduzierung der Wärmebrücke am Übergang vom Fenster zum Dach, Wärmeleitfähig- keit = 0,04 W/(m K). Einschließlich diffusionsoffener Anschlussschürze aus Polypropylen, Materialstärke 0,5 mm, sd = 0,03 m. Wasserableitrinne für einen regensicheren Anschluss. ---------------------------------------- Material: Kupfer. Abstand zum darunterliegenden Fenster: 10cm
GELÖSCHT | EKE PK06 2106MJ | 5702329748360 | VX K-Eind.-R. /25cm EKE PK06 2106MJ | Metall Stehfalz o. rechts Cu | 425 | 20 | A | 220 | VELUX-Kombi-Eindeckrahmen | 220 | VELUX-Kombi-Eindeckrahmen | 15020202 | 1 | 0 | ST | 74198090 | ST | DK | 9.431 | 7.808 | 0.093 | 12 | 50 | 154.4 | 10 | PAL | nein | ---------------------------------------- Geeignet für Dächer in Metall-Stehfalz-Ausführung. Oberteil: glatt, mit Umschlag zur Aufnahme der oberen Schare. Seitenteile : glatt, 24 cm breit, ohne seitlichen Falz, mit einem oberen und unteren Anschluss als Querfalz. Unterteil: glatt, Länge 10,5 cm, mit Oberfalz zum Einhang in die unteren Schare. Montage ohne Lötarbeiten. ---------------------------------------- Seitliche und untere Blendrahmen- verblechung. ---------------------------------------- Inkl. Dämm- und Anschluss-Set für den fachgerechten Anschluss des VELUX Dachfensters an die Dämmung des Daches. Dämmrahmen aus Polyethylen zur Reduzierung der Wärmebrücke am Übergang vom Fenster zum Dach, Wärmeleitfähig- keit = 0,04 W/(m K). Einschließlich diffusionsoffener Anschlussschürze aus Polypropylen, Materialstärke 0,5 mm, sd = 0,03 m. Wasserableitrinne für einen regensicheren Anschluss. ---------------------------------------- Material: Kupfer. Abstand zum darunterliegenden Fenster: 25cm
GELÖSCHT | EKE PK06 2107ME | 5702329748377 | VX K-Eind.-R. /10cm EKE PK06 2107ME | Metall Stehfalz o. einzeln Cu | 425 | 20 | A | 220 | VELUX-Kombi-Eindeckrahmen | 220 | VELUX-Kombi-Eindeckrahmen | 15020202 | 1 | 0 | ST | 74198090 | ST | DK | 10.773 | 9.15 | 0.093 | 12 | 50 | 154.4 | 10 | PAL | nein | ---------------------------------------- Geeignet für Dächer in Metall-Stehfalz-Ausführung. Oberteil: glatt, mit Umschlag zur Aufnahme der oberen Schare. Seitenteile : glatt, 24 cm breit, ohne seitlichen Falz, mit einem oberen und unteren Anschluss als Querfalz. Unterteil: glatt, Länge 10,5 cm, mit Oberfalz zum Einhang in die unteren Schare. Montage ohne Lötarbeiten. ---------------------------------------- Seitliche und untere Blendrahmen- verblechung. ---------------------------------------- Inkl. Dämm- und Anschluss-Set für den fachgerechten Anschluss des VELUX Dachfensters an die Dämmung des Daches. Dämmrahmen aus Polyethylen zur Reduzierung der Wärmebrücke am Übergang vom Fenster zum Dach, Wärmeleitfähig- keit = 0,04 W/(m K). Einschließlich diffusionsoffener Anschlussschürze aus Polypropylen, Materialstärke 0,5 mm, sd = 0,03 m. Wasserableitrinne für einen regensicheren Anschluss. ---------------------------------------- Material: Kupfer. Abstand zum darunterliegenden Fenster: 10cm
GELÖSCHT | EKE PK06 2107MJ | 5702329748384 | VX K-Eind.-R. /25cm EKE PK06 2107MJ | Metall Stehfalz o. einzeln Cu | 425 | 20 | A | 220 | VELUX-Kombi-Eindeckrahmen | 220 | VELUX-Kombi-Eindeckrahmen | 15020202 | 1 | 0 | ST | 74198090 | ST | DK | 11.758 | 10.135 | 0.093 | 12 | 50 | 154.4 | 10 | PAL | nein | ---------------------------------------- Geeignet für Dächer in Metall-Stehfalz-Ausführung. Oberteil: glatt, mit Umschlag zur Aufnahme der oberen Schare. Seitenteile : glatt, 24 cm breit, ohne seitlichen Falz, mit einem oberen und unteren Anschluss als Querfalz. Unterteil: glatt, Länge 10,5 cm, mit Oberfalz zum Einhang in die unteren Schare. Montage ohne Lötarbeiten. ---------------------------------------- Seitliche und untere Blendrahmen- verblechung. ---------------------------------------- Inkl. Dämm- und Anschluss-Set für den fachgerechten Anschluss des VELUX Dachfensters an die Dämmung des Daches. Dämmrahmen aus Polyethylen zur Reduzierung der Wärmebrücke am Übergang vom Fenster zum Dach, Wärmeleitfähig- keit = 0,04 W/(m K). Einschließlich diffusionsoffener Anschlussschürze aus Polypropylen, Materialstärke 0,5 mm, sd = 0,03 m. Wasserableitrinne für einen regensicheren Anschluss. ---------------------------------------- Material: Kupfer. Abstand zum darunterliegenden Fenster: 25cm
GELÖSCHT | EKE PK06 2304MJ | 5702329748438 | VX K-Eind.-R. 10-16/25 EKE PK06 2304MJ | Metall Stehfalz o. links Ti-Zink | 425 | 20 | A | 220 | VELUX-Kombi-Eindeckrahmen | 220 | VELUX-Kombi-Eindeckrahmen | 15020202 | 1 | 0 | ST | 79070000 | ST | DK | 11.132 | 9.509 | 0.093 | 12 | 50 | 154.4 | 10 | PAL | nein | ---------------------------------------- Geeignet für Dächer in Metall-Stehfalz-Ausführung. Oberteil: glatt, mit Umschlag zur Aufnahme der oberen Schare. Seitenteile : glatt, 24 cm breit, ohne seitlichen Falz, mit einem oberen und unteren Anschluss als Querfalz. Unterteil: glatt, Länge 10,5 cm, mit Oberfalz zum Einhang in die unteren Schare. Montage ohne Lötarbeiten. ---------------------------------------- Seitliche und untere Blendrahmen- verblechung. ---------------------------------------- Inkl. Dämm- und Anschluss-Set für den fachgerechten Anschluss des VELUX Dachfensters an die Dämmung des Daches. Dämmrahmen aus Polyethylen zur Reduzierung der Wärmebrücke am Übergang vom Fenster zum Dach, Wärmeleitfähig- keit = 0,04 W/(m K). Einschließlich diffusionsoffener Anschlussschürze aus Polypropylen, Materialstärke 0,5 mm, sd = 0,03 m. Wasserableitrinne für einen regensicheren Anschluss. ---------------------------------------- Material: Titanzink walzblank. Mit flexibel einstellbarer Mittelrinne zwischen 10 und 16cm als Abstand zum rechts danebenliegenden Fenster Abstand zum darunterliegenden Fenster: 25cm
GELÖSCHT | EKE PK06 2305ME | 5702329748445 | VX K-Eind.-R. 10-16/10 EKE PK06 2305ME | Metall Stehfalz o. Mitte Ti-Zink | 425 | 20 | A | 220 | VELUX-Kombi-Eindeckrahmen | 220 | VELUX-Kombi-Eindeckrahmen | 15020202 | 1 | 0 | ST | 79070000 | ST | DK | 7.953 | 6.33 | 0.093 | 12 | 50 | 154.4 | 10 | PAL | nein | ---------------------------------------- Geeignet für Dächer in Metall-Stehfalz-Ausführung. Oberteil: glatt, mit Umschlag zur Aufnahme der oberen Schare. Seitenteile : glatt, 24 cm breit, ohne seitlichen Falz, mit einem oberen und unteren Anschluss als Querfalz. Unterteil: glatt, Länge 10,5 cm, mit Oberfalz zum Einhang in die unteren Schare. Montage ohne Lötarbeiten. ---------------------------------------- Seitliche und untere Blendrahmen- verblechung. ---------------------------------------- Inkl. Dämm- und Anschluss-Set für den fachgerechten Anschluss des VELUX Dachfensters an die Dämmung des Daches. Dämmrahmen aus Polyethylen zur Reduzierung der Wärmebrücke am Übergang vom Fenster zum Dach, Wärmeleitfähig- keit = 0,04 W/(m K). Einschließlich diffusionsoffener Anschlussschürze aus Polypropylen, Materialstärke 0,5 mm, sd = 0,03 m. Wasserableitrinne für einen regensicheren Anschluss. ---------------------------------------- Material: Titanzink walzblank. Mit flexibel einstellbarer Mittelrinne zwischen 10 und 16cm als Abstand zum rechts danebenliegenden Fenster Abstand zum darunterliegenden Fenster: 10cm
GELÖSCHT | EKE PK06 2305MJ | 5702329748452 | VX K-Eind.-R. 10-16/25 EKE PK06 2305MJ | Metall Stehfalz o. Mitte Ti-Zink | 425 | 20 | A | 220 | VELUX-Kombi-Eindeckrahmen | 220 | VELUX-Kombi-Eindeckrahmen | 15020202 | 1 | 0 | ST | 79070000 | ST | DK | 8.42 | 6.797 | 0.093 | 12 | 50 | 154.4 | 10 | PAL | nein | ---------------------------------------- Geeignet für Dächer in Metall-Stehfalz-Ausführung. Oberteil: glatt, mit Umschlag zur Aufnahme der oberen Schare. Seitenteile : glatt, 24 cm breit, ohne seitlichen Falz, mit einem oberen und unteren Anschluss als Querfalz. Unterteil: glatt, Länge 10,5 cm, mit Oberfalz zum Einhang in die unteren Schare. Montage ohne Lötarbeiten. ---------------------------------------- Seitliche und untere Blendrahmen- verblechung. ---------------------------------------- Inkl. Dämm- und Anschluss-Set für den fachgerechten Anschluss des VELUX Dachfensters an die Dämmung des Daches. Dämmrahmen aus Polyethylen zur Reduzierung der Wärmebrücke am Übergang vom Fenster zum Dach, Wärmeleitfähig- keit = 0,04 W/(m K). Einschließlich diffusionsoffener Anschlussschürze aus Polypropylen, Materialstärke 0,5 mm, sd = 0,03 m. Wasserableitrinne für einen regensicheren Anschluss. ---------------------------------------- Material: Titanzink walzblank. Mit flexibel einstellbarer Mittelrinne zwischen 10 und 16cm als Abstand zum rechts danebenliegenden Fenster Abstand zum darunterliegenden Fenster: 25cm
GELÖSCHT | EKE PK06 2306MJ | 5702329748476 | VX K-Eind.-R. /25cm EKE PK06 2306MJ | Metall Stehfalz o. rechts Ti-Zink | 425 | 20 | A | 220 | VELUX-Kombi-Eindeckrahmen | 220 | VELUX-Kombi-Eindeckrahmen | 15020202 | 1 | 0 | ST | 79070000 | ST | DK | 8.613 | 6.99 | 0.093 | 12 | 50 | 154.4 | 10 | PAL | nein | ---------------------------------------- Geeignet für Dächer in Metall-Stehfalz-Ausführung. Oberteil: glatt, mit Umschlag zur Aufnahme der oberen Schare. Seitenteile : glatt, 24 cm breit, ohne seitlichen Falz, mit einem oberen und unteren Anschluss als Querfalz. Unterteil: glatt, Länge 10,5 cm, mit Oberfalz zum Einhang in die unteren Schare. Montage ohne Lötarbeiten. ---------------------------------------- Seitliche und untere Blendrahmen- verblechung. ---------------------------------------- Inkl. Dämm- und Anschluss-Set für den fachgerechten Anschluss des VELUX Dachfensters an die Dämmung des Daches. Dämmrahmen aus Polyethylen zur Reduzierung der Wärmebrücke am Übergang vom Fenster zum Dach, Wärmeleitfähig- keit = 0,04 W/(m K). Einschließlich diffusionsoffener Anschlussschürze aus Polypropylen, Materialstärke 0,5 mm, sd = 0,03 m. Wasserableitrinne für einen regensicheren Anschluss. ---------------------------------------- Material: Titanzink walzblank. Abstand zum darunterliegenden Fenster: 25cm
GELÖSCHT | EKE PK06 2307MJ | 5702329748490 | VX K-Eind.-R. /25cm EKE PK06 2307MJ | Metall Stehfalz o. einzeln Ti-Zink | 425 | 20 | A | 220 | VELUX-Kombi-Eindeckrahmen | 220 | VELUX-Kombi-Eindeckrahmen | 15020202 | 1 | 0 | ST | 79070000 | ST | DK | 10.791 | 9.168 | 0.093 | 12 | 50 | 154.4 | 10 | PAL | nein | ---------------------------------------- Geeignet für Dächer in Metall-Stehfalz-Ausführung. Oberteil: glatt, mit Umschlag zur Aufnahme der oberen Schare. Seitenteile : glatt, 24 cm breit, ohne seitlichen Falz, mit einem oberen und unteren Anschluss als Querfalz. Unterteil: glatt, Länge 10,5 cm, mit Oberfalz zum Einhang in die unteren Schare. Montage ohne Lötarbeiten. ---------------------------------------- Seitliche und untere Blendrahmen- verblechung. ---------------------------------------- Inkl. Dämm- und Anschluss-Set für den fachgerechten Anschluss des VELUX Dachfensters an die Dämmung des Daches. Dämmrahmen aus Polyethylen zur Reduzierung der Wärmebrücke am Übergang vom Fenster zum Dach, Wärmeleitfähig- keit = 0,04 W/(m K). Einschließlich diffusionsoffener Anschlussschürze aus Polypropylen, Materialstärke 0,5 mm, sd = 0,03 m. Wasserableitrinne für einen regensicheren Anschluss. ---------------------------------------- Material: Titanzink walzblank. Abstand zum darunterliegenden Fenster: 25cm
GELÖSCHT | EKE PK08 2104ME | 5702329748537 | VX K-Eind.-R. 10-16/10 EKE PK08 2104ME | Metall Stehfalz o. links Cu | 439 | 20 | A | 220 | VELUX-Kombi-Eindeckrahmen | 220 | VELUX-Kombi-Eindeckrahmen | 15020202 | 1 | 0 | ST | 74198090 | ST | DK | 13.267 | 11.304 | 0.116 | 12 | 50 | 193.9 | 10 | PAL | nein | ---------------------------------------- Geeignet für Dächer in Metall-Stehfalz-Ausführung. Oberteil: glatt, mit Umschlag zur Aufnahme der oberen Schare. Seitenteile : glatt, 24 cm breit, ohne seitlichen Falz, mit einem oberen und unteren Anschluss als Querfalz. Unterteil: glatt, Länge 10,5 cm, mit Oberfalz zum Einhang in die unteren Schare. Montage ohne Lötarbeiten. ---------------------------------------- Seitliche und untere Blendrahmen- verblechung. ---------------------------------------- Inkl. Dämm- und Anschluss-Set für den fachgerechten Anschluss des VELUX Dachfensters an die Dämmung des Daches. Dämmrahmen aus Polyethylen zur Reduzierung der Wärmebrücke am Übergang vom Fenster zum Dach, Wärmeleitfähig- keit = 0,04 W/(m K). Einschließlich diffusionsoffener Anschlussschürze aus Polypropylen, Materialstärke 0,5 mm, sd = 0,03 m. Wasserableitrinne für einen regensicheren Anschluss. ---------------------------------------- Material: Kupfer. Mit flexibel einstellbarer Mittelrinne zwischen 10 und 16cm als Abstand zum rechts danebenliegenden Fenster Abstand zum darunterliegenden Fenster: 10cm
GELÖSCHT | EKE PK08 2104MJ | 5702329748544 | VX K-Eind.-R. 10-16/25 EKE PK08 2104MJ | Metall Stehfalz o. links Cu | 439 | 20 | A | 220 | VELUX-Kombi-Eindeckrahmen | 220 | VELUX-Kombi-Eindeckrahmen | 15020202 | 1 | 0 | ST | 74198090 | ST | DK | 14.095 | 12.132 | 0.116 | 12 | 50 | 193.9 | 10 | PAL | nein | ---------------------------------------- Geeignet für Dächer in Metall-Stehfalz-Ausführung. Oberteil: glatt, mit Umschlag zur Aufnahme der oberen Schare. Seitenteile : glatt, 24 cm breit, ohne seitlichen Falz, mit einem oberen und unteren Anschluss als Querfalz. Unterteil: glatt, Länge 10,5 cm, mit Oberfalz zum Einhang in die unteren Schare. Montage ohne Lötarbeiten. ---------------------------------------- Seitliche und untere Blendrahmen- verblechung. ---------------------------------------- Inkl. Dämm- und Anschluss-Set für den fachgerechten Anschluss des VELUX Dachfensters an die Dämmung des Daches. Dämmrahmen aus Polyethylen zur Reduzierung der Wärmebrücke am Übergang vom Fenster zum Dach, Wärmeleitfähig- keit = 0,04 W/(m K). Einschließlich diffusionsoffener Anschlussschürze aus Polypropylen, Materialstärke 0,5 mm, sd = 0,03 m. Wasserableitrinne für einen regensicheren Anschluss. ---------------------------------------- Material: Kupfer. Mit flexibel einstellbarer Mittelrinne zwischen 10 und 16cm als Abstand zum rechts danebenliegenden Fenster Abstand zum darunterliegenden Fenster: 25cm
GELÖSCHT | EKE PK08 2105ME | 5702329748551 | VX K-Eind.-R. 10-16/10 EKE PK08 2105ME | Metall Stehfalz o. Mitte Cu | 439 | 20 | A | 220 | VELUX-Kombi-Eindeckrahmen | 220 | VELUX-Kombi-Eindeckrahmen | 15020202 | 1 | 0 | ST | 74198090 | ST | DK | 10.042 | 8.079 | 0.116 | 12 | 50 | 193.9 | 10 | PAL | nein | ---------------------------------------- Geeignet für Dächer in Metall-Stehfalz-Ausführung. Oberteil: glatt, mit Umschlag zur Aufnahme der oberen Schare. Seitenteile : glatt, 24 cm breit, ohne seitlichen Falz, mit einem oberen und unteren Anschluss als Querfalz. Unterteil: glatt, Länge 10,5 cm, mit Oberfalz zum Einhang in die unteren Schare. Montage ohne Lötarbeiten. ---------------------------------------- Seitliche und untere Blendrahmen- verblechung. ---------------------------------------- Inkl. Dämm- und Anschluss-Set für den fachgerechten Anschluss des VELUX Dachfensters an die Dämmung des Daches. Dämmrahmen aus Polyethylen zur Reduzierung der Wärmebrücke am Übergang vom Fenster zum Dach, Wärmeleitfähig- keit = 0,04 W/(m K). Einschließlich diffusionsoffener Anschlussschürze aus Polypropylen, Materialstärke 0,5 mm, sd = 0,03 m. Wasserableitrinne für einen regensicheren Anschluss. ---------------------------------------- Material: Kupfer. Mit flexibel einstellbarer Mittelrinne zwischen 10 und 16cm als Abstand zum rechts danebenliegenden Fenster Abstand zum darunterliegenden Fenster: 10cm
GELÖSCHT | EKE PK08 2105MJ | 5702329748568 | VX K-Eind.-R. 10-16/25 EKE PK08 2105MJ | Metall Stehfalz o. Mitte Cu | 439 | 20 | A | 220 | VELUX-Kombi-Eindeckrahmen | 220 | VELUX-Kombi-Eindeckrahmen | 15020202 | 1 | 0 | ST | 74198090 | ST | DK | 10.625 | 8.662 | 0.116 | 12 | 50 | 193.9 | 10 | PAL | nein | ---------------------------------------- Geeignet für Dächer in Metall-Stehfalz-Ausführung. Oberteil: glatt, mit Umschlag zur Aufnahme der oberen Schare. Seitenteile : glatt, 24 cm breit, ohne seitlichen Falz, mit einem oberen und unteren Anschluss als Querfalz. Unterteil: glatt, Länge 10,5 cm, mit Oberfalz zum Einhang in die unteren Schare. Montage ohne Lötarbeiten. ---------------------------------------- Seitliche und untere Blendrahmen- verblechung. ---------------------------------------- Inkl. Dämm- und Anschluss-Set für den fachgerechten Anschluss des VELUX Dachfensters an die Dämmung des Daches. Dämmrahmen aus Polyethylen zur Reduzierung der Wärmebrücke am Übergang vom Fenster zum Dach, Wärmeleitfähig- keit = 0,04 W/(m K). Einschließlich diffusionsoffener Anschlussschürze aus Polypropylen, Materialstärke 0,5 mm, sd = 0,03 m. Wasserableitrinne für einen regensicheren Anschluss. ---------------------------------------- Material: Kupfer. Mit flexibel einstellbarer Mittelrinne zwischen 10 und 16cm als Abstand zum rechts danebenliegenden Fenster Abstand zum darunterliegenden Fenster: 25cm
GELÖSCHT | EKE PK08 2106ME | 5702329748575 | VX K-Eind.-R. /10cm EKE PK08 2106ME | Metall Stehfalz o. rechts Cu | 439 | 20 | A | 220 | VELUX-Kombi-Eindeckrahmen | 220 | VELUX-Kombi-Eindeckrahmen | 15020202 | 1 | 0 | ST | 74198090 | ST | DK | 9.7 | 7.737 | 0.116 | 12 | 50 | 193.9 | 10 | PAL | nein | ---------------------------------------- Geeignet für Dächer in Metall-Stehfalz-Ausführung. Oberteil: glatt, mit Umschlag zur Aufnahme der oberen Schare. Seitenteile : glatt, 24 cm breit, ohne seitlichen Falz, mit einem oberen und unteren Anschluss als Querfalz. Unterteil: glatt, Länge 10,5 cm, mit Oberfalz zum Einhang in die unteren Schare. Montage ohne Lötarbeiten. ---------------------------------------- Seitliche und untere Blendrahmen- verblechung. ---------------------------------------- Inkl. Dämm- und Anschluss-Set für den fachgerechten Anschluss des VELUX Dachfensters an die Dämmung des Daches. Dämmrahmen aus Polyethylen zur Reduzierung der Wärmebrücke am Übergang vom Fenster zum Dach, Wärmeleitfähig- keit = 0,04 W/(m K). Einschließlich diffusionsoffener Anschlussschürze aus Polypropylen, Materialstärke 0,5 mm, sd = 0,03 m. Wasserableitrinne für einen regensicheren Anschluss. ---------------------------------------- Material: Kupfer. Abstand zum darunterliegenden Fenster: 10cm
GELÖSCHT | EKE PK08 2106MJ | 5702329748582 | VX K-Eind.-R. /25cm EKE PK08 2106MJ | Metall Stehfalz o. rechts Cu | 439 | 20 | A | 220 | VELUX-Kombi-Eindeckrahmen | 220 | VELUX-Kombi-Eindeckrahmen | 15020202 | 1 | 0 | ST | 74198090 | ST | DK | 10.534 | 8.571 | 0.116 | 12 | 50 | 193.9 | 10 | PAL | nein | ---------------------------------------- Geeignet für Dächer in Metall-Stehfalz-Ausführung. Oberteil: glatt, mit Umschlag zur Aufnahme der oberen Schare. Seitenteile : glatt, 24 cm breit, ohne seitlichen Falz, mit einem oberen und unteren Anschluss als Querfalz. Unterteil: glatt, Länge 10,5 cm, mit Oberfalz zum Einhang in die unteren Schare. Montage ohne Lötarbeiten. ---------------------------------------- Seitliche und untere Blendrahmen- verblechung. ---------------------------------------- Inkl. Dämm- und Anschluss-Set für den fachgerechten Anschluss des VELUX Dachfensters an die Dämmung des Daches. Dämmrahmen aus Polyethylen zur Reduzierung der Wärmebrücke am Übergang vom Fenster zum Dach, Wärmeleitfähig- keit = 0,04 W/(m K). Einschließlich diffusionsoffener Anschlussschürze aus Polypropylen, Materialstärke 0,5 mm, sd = 0,03 m. Wasserableitrinne für einen regensicheren Anschluss. ---------------------------------------- Material: Kupfer. Abstand zum darunterliegenden Fenster: 25cm
GELÖSCHT | EKE PK08 2107MJ | 5702329748605 | VX K-Eind.-R. /25cm EKE PK08 2107MJ | Metall Stehfalz o. einzeln Cu | 439 | 20 | A | 220 | VELUX-Kombi-Eindeckrahmen | 220 | VELUX-Kombi-Eindeckrahmen | 15020202 | 1 | 0 | ST | 74198090 | ST | DK | 13.194 | 11.231 | 0.116 | 12 | 50 | 193.9 | 10 | PAL | nein | ---------------------------------------- Geeignet für Dächer in Metall-Stehfalz-Ausführung. Oberteil: glatt, mit Umschlag zur Aufnahme der oberen Schare. Seitenteile : glatt, 24 cm breit, ohne seitlichen Falz, mit einem oberen und unteren Anschluss als Querfalz. Unterteil: glatt, Länge 10,5 cm, mit Oberfalz zum Einhang in die unteren Schare. Montage ohne Lötarbeiten. ---------------------------------------- Seitliche und untere Blendrahmen- verblechung. ---------------------------------------- Inkl. Dämm- und Anschluss-Set für den fachgerechten Anschluss des VELUX Dachfensters an die Dämmung des Daches. Dämmrahmen aus Polyethylen zur Reduzierung der Wärmebrücke am Übergang vom Fenster zum Dach, Wärmeleitfähig- keit = 0,04 W/(m K). Einschließlich diffusionsoffener Anschlussschürze aus Polypropylen, Materialstärke 0,5 mm, sd = 0,03 m. Wasserableitrinne für einen regensicheren Anschluss. ---------------------------------------- Material: Kupfer. Abstand zum darunterliegenden Fenster: 25cm
GELÖSCHT | EKE PK08 2304ME | 5702329748643 | VX K-Eind.-R. 10-16/10 EKE PK08 2304ME | Metall Stehfalz o. links Ti-Zink | 439 | 20 | A | 220 | VELUX-Kombi-Eindeckrahmen | 220 | VELUX-Kombi-Eindeckrahmen | 15020202 | 1 | 0 | ST | 79070000 | ST | DK | 11.861 | 9.898 | 0.116 | 12 | 50 | 193.9 | 10 | PAL | nein | ---------------------------------------- Geeignet für Dächer in Metall-Stehfalz-Ausführung. Oberteil: glatt, mit Umschlag zur Aufnahme der oberen Schare. Seitenteile : glatt, 24 cm breit, ohne seitlichen Falz, mit einem oberen und unteren Anschluss als Querfalz. Unterteil: glatt, Länge 10,5 cm, mit Oberfalz zum Einhang in die unteren Schare. Montage ohne Lötarbeiten. ---------------------------------------- Seitliche und untere Blendrahmen- verblechung. ---------------------------------------- Inkl. Dämm- und Anschluss-Set für den fachgerechten Anschluss des VELUX Dachfensters an die Dämmung des Daches. Dämmrahmen aus Polyethylen zur Reduzierung der Wärmebrücke am Übergang vom Fenster zum Dach, Wärmeleitfähig- keit = 0,04 W/(m K). Einschließlich diffusionsoffener Anschlussschürze aus Polypropylen, Materialstärke 0,5 mm, sd = 0,03 m. Wasserableitrinne für einen regensicheren Anschluss. ---------------------------------------- Material: Titanzink walzblank. Mit flexibel einstellbarer Mittelrinne zwischen 10 und 16cm als Abstand zum rechts danebenliegenden Fenster Abstand zum darunterliegenden Fenster: 10cm
GELÖSCHT | EKE PK08 2304MJ | 5702329748650 | VX K-Eind.-R. 10-16/25 EKE PK08 2304MJ | Metall Stehfalz o. links Ti-Zink | 439 | 20 | A | 220 | VELUX-Kombi-Eindeckrahmen | 220 | VELUX-Kombi-Eindeckrahmen | 15020202 | 1 | 0 | ST | 79070000 | ST | DK | 12.525 | 10.562 | 0.116 | 12 | 50 | 193.9 | 10 | PAL | nein | ---------------------------------------- Geeignet für Dächer in Metall-Stehfalz-Ausführung. Oberteil: glatt, mit Umschlag zur Aufnahme der oberen Schare. Seitenteile : glatt, 24 cm breit, ohne seitlichen Falz, mit einem oberen und unteren Anschluss als Querfalz. Unterteil: glatt, Länge 10,5 cm, mit Oberfalz zum Einhang in die unteren Schare. Montage ohne Lötarbeiten. ---------------------------------------- Seitliche und untere Blendrahmen- verblechung. ---------------------------------------- Inkl. Dämm- und Anschluss-Set für den fachgerechten Anschluss des VELUX Dachfensters an die Dämmung des Daches. Dämmrahmen aus Polyethylen zur Reduzierung der Wärmebrücke am Übergang vom Fenster zum Dach, Wärmeleitfähig- keit = 0,04 W/(m K). Einschließlich diffusionsoffener Anschlussschürze aus Polypropylen, Materialstärke 0,5 mm, sd = 0,03 m. Wasserableitrinne für einen regensicheren Anschluss. ---------------------------------------- Material: Titanzink walzblank. Mit flexibel einstellbarer Mittelrinne zwischen 10 und 16cm als Abstand zum rechts danebenliegenden Fenster Abstand zum darunterliegenden Fenster: 25cm
GELÖSCHT | EKE PK08 2305ME | 5702329748667 | VX K-Eind.-R. 10-16/10 EKE PK08 2305ME | Metall Stehfalz o. Mitte Ti-Zink | 439 | 20 | A | 220 | VELUX-Kombi-Eindeckrahmen | 220 | VELUX-Kombi-Eindeckrahmen | 15020202 | 1 | 0 | ST | 79070000 | ST | DK | 9.024 | 7.061 | 0.116 | 12 | 50 | 193.9 | 10 | PAL | nein | ---------------------------------------- Geeignet für Dächer in Metall-Stehfalz-Ausführung. Oberteil: glatt, mit Umschlag zur Aufnahme der oberen Schare. Seitenteile : glatt, 24 cm breit, ohne seitlichen Falz, mit einem oberen und unteren Anschluss als Querfalz. Unterteil: glatt, Länge 10,5 cm, mit Oberfalz zum Einhang in die unteren Schare. Montage ohne Lötarbeiten. ---------------------------------------- Seitliche und untere Blendrahmen- verblechung. ---------------------------------------- Inkl. Dämm- und Anschluss-Set für den fachgerechten Anschluss des VELUX Dachfensters an die Dämmung des Daches. Dämmrahmen aus Polyethylen zur Reduzierung der Wärmebrücke am Übergang vom Fenster zum Dach, Wärmeleitfähig- keit = 0,04 W/(m K). Einschließlich diffusionsoffener Anschlussschürze aus Polypropylen, Materialstärke 0,5 mm, sd = 0,03 m. Wasserableitrinne für einen regensicheren Anschluss. ---------------------------------------- Material: Titanzink walzblank. Mit flexibel einstellbarer Mittelrinne zwischen 10 und 16cm als Abstand zum rechts danebenliegenden Fenster Abstand zum darunterliegenden Fenster: 10cm
GELÖSCHT | EKE PK08 2305MJ | 5702329748674 | VX K-Eind.-R. 10-16/25 EKE PK08 2305MJ | Metall Stehfalz o. Mitte Ti-Zink | 439 | 20 | A | 220 | VELUX-Kombi-Eindeckrahmen | 220 | VELUX-Kombi-Eindeckrahmen | 15020202 | 1 | 0 | ST | 79070000 | ST | DK | 9.49 | 7.527 | 0.116 | 12 | 50 | 193.9 | 10 | PAL | nein | ---------------------------------------- Geeignet für Dächer in Metall-Stehfalz-Ausführung. Oberteil: glatt, mit Umschlag zur Aufnahme der oberen Schare. Seitenteile : glatt, 24 cm breit, ohne seitlichen Falz, mit einem oberen und unteren Anschluss als Querfalz. Unterteil: glatt, Länge 10,5 cm, mit Oberfalz zum Einhang in die unteren Schare. Montage ohne Lötarbeiten. ---------------------------------------- Seitliche und untere Blendrahmen- verblechung. ---------------------------------------- Inkl. Dämm- und Anschluss-Set für den fachgerechten Anschluss des VELUX Dachfensters an die Dämmung des Daches. Dämmrahmen aus Polyethylen zur Reduzierung der Wärmebrücke am Übergang vom Fenster zum Dach, Wärmeleitfähig- keit = 0,04 W/(m K). Einschließlich diffusionsoffener Anschlussschürze aus Polypropylen, Materialstärke 0,5 mm, sd = 0,03 m. Wasserableitrinne für einen regensicheren Anschluss. ---------------------------------------- Material: Titanzink walzblank. Mit flexibel einstellbarer Mittelrinne zwischen 10 und 16cm als Abstand zum rechts danebenliegenden Fenster Abstand zum darunterliegenden Fenster: 25cm
GELÖSCHT | EKE PK08 2306ME | 5702329748681 | VX K-Eind.-R. /10cm EKE PK08 2306ME | Metall Stehfalz o. rechts Ti-Zink | 439 | 20 | A | 220 | VELUX-Kombi-Eindeckrahmen | 220 | VELUX-Kombi-Eindeckrahmen | 15020202 | 1 | 0 | ST | 79070000 | ST | DK | 8.982 | 7.019 | 0.116 | 12 | 50 | 193.9 | 10 | PAL | nein | ---------------------------------------- Geeignet für Dächer in Metall-Stehfalz-Ausführung. Oberteil: glatt, mit Umschlag zur Aufnahme der oberen Schare. Seitenteile : glatt, 24 cm breit, ohne seitlichen Falz, mit einem oberen und unteren Anschluss als Querfalz. Unterteil: glatt, Länge 10,5 cm, mit Oberfalz zum Einhang in die unteren Schare. Montage ohne Lötarbeiten. ---------------------------------------- Seitliche und untere Blendrahmen- verblechung. ---------------------------------------- Inkl. Dämm- und Anschluss-Set für den fachgerechten Anschluss des VELUX Dachfensters an die Dämmung des Daches. Dämmrahmen aus Polyethylen zur Reduzierung der Wärmebrücke am Übergang vom Fenster zum Dach, Wärmeleitfähig- keit = 0,04 W/(m K). Einschließlich diffusionsoffener Anschlussschürze aus Polypropylen, Materialstärke 0,5 mm, sd = 0,03 m. Wasserableitrinne für einen regensicheren Anschluss. ---------------------------------------- Material: Titanzink walzblank. Abstand zum darunterliegenden Fenster: 10cm
GELÖSCHT | EKE PK08 2306MJ | 5702329748698 | VX K-Eind.-R. /25cm EKE PK08 2306MJ | Metall Stehfalz o. rechts Ti-Zink | 439 | 20 | A | 220 | VELUX-Kombi-Eindeckrahmen | 220 | VELUX-Kombi-Eindeckrahmen | 15020202 | 1 | 0 | ST | 79070000 | ST | DK | 9.65 | 7.687 | 0.116 | 12 | 50 | 193.9 | 10 | PAL | nein | ---------------------------------------- Geeignet für Dächer in Metall-Stehfalz-Ausführung. Oberteil: glatt, mit Umschlag zur Aufnahme der oberen Schare. Seitenteile : glatt, 24 cm breit, ohne seitlichen Falz, mit einem oberen und unteren Anschluss als Querfalz. Unterteil: glatt, Länge 10,5 cm, mit Oberfalz zum Einhang in die unteren Schare. Montage ohne Lötarbeiten. ---------------------------------------- Seitliche und untere Blendrahmen- verblechung. ---------------------------------------- Inkl. Dämm- und Anschluss-Set für den fachgerechten Anschluss des VELUX Dachfensters an die Dämmung des Daches. Dämmrahmen aus Polyethylen zur Reduzierung der Wärmebrücke am Übergang vom Fenster zum Dach, Wärmeleitfähig- keit = 0,04 W/(m K). Einschließlich diffusionsoffener Anschlussschürze aus Polypropylen, Materialstärke 0,5 mm, sd = 0,03 m. Wasserableitrinne für einen regensicheren Anschluss. ---------------------------------------- Material: Titanzink walzblank. Abstand zum darunterliegenden Fenster: 25cm
GELÖSCHT | EKE PK08 2307MJ | 5702329748711 | VX K-Eind.-R. /25cm EKE PK08 2307MJ | Metall Stehfalz o. einzeln Ti-Zink | 439 | 20 | A | 220 | VELUX-Kombi-Eindeckrahmen | 220 | VELUX-Kombi-Eindeckrahmen | 15020202 | 1 | 0 | ST | 79070000 | ST | DK | 12.119 | 10.156 | 0.116 | 12 | 50 | 193.9 | 10 | PAL | nein | ---------------------------------------- Geeignet für Dächer in Metall-Stehfalz-Ausführung. Oberteil: glatt, mit Umschlag zur Aufnahme der oberen Schare. Seitenteile : glatt, 24 cm breit, ohne seitlichen Falz, mit einem oberen und unteren Anschluss als Querfalz. Unterteil: glatt, Länge 10,5 cm, mit Oberfalz zum Einhang in die unteren Schare. Montage ohne Lötarbeiten. ---------------------------------------- Seitliche und untere Blendrahmen- verblechung. ---------------------------------------- Inkl. Dämm- und Anschluss-Set für den fachgerechten Anschluss des VELUX Dachfensters an die Dämmung des Daches. Dämmrahmen aus Polyethylen zur Reduzierung der Wärmebrücke am Übergang vom Fenster zum Dach, Wärmeleitfähig- keit = 0,04 W/(m K). Einschließlich diffusionsoffener Anschlussschürze aus Polypropylen, Materialstärke 0,5 mm, sd = 0,03 m. Wasserableitrinne für einen regensicheren Anschluss. ---------------------------------------- Material: Titanzink walzblank. Abstand zum darunterliegenden Fenster: 25cm
GELÖSCHT | EKE PK10 2104ME | 5702329748759 | VX K-Eind.-R. 10-16/10 EKE PK10 2104ME | Metall Stehfalz o. links Cu | 456 | 20 | A | 220 | VELUX-Kombi-Eindeckrahmen | 220 | VELUX-Kombi-Eindeckrahmen | 15020202 | 1 | 0 | ST | 74198090 | ST | DK | 14.832 | 12.415 | 0.136 | 12 | 50 | 227.4 | 10 | PAL | nein | ---------------------------------------- Geeignet für Dächer in Metall-Stehfalz-Ausführung. Oberteil: glatt, mit Umschlag zur Aufnahme der oberen Schare. Seitenteile : glatt, 24 cm breit, ohne seitlichen Falz, mit einem oberen und unteren Anschluss als Querfalz. Unterteil: glatt, Länge 10,5 cm, mit Oberfalz zum Einhang in die unteren Schare. Montage ohne Lötarbeiten. ---------------------------------------- Seitliche und untere Blendrahmen- verblechung. ---------------------------------------- Inkl. Dämm- und Anschluss-Set für den fachgerechten Anschluss des VELUX Dachfensters an die Dämmung des Daches. Dämmrahmen aus Polyethylen zur Reduzierung der Wärmebrücke am Übergang vom Fenster zum Dach, Wärmeleitfähig- keit = 0,04 W/(m K). Einschließlich diffusionsoffener Anschlussschürze aus Polypropylen, Materialstärke 0,5 mm, sd = 0,03 m. Wasserableitrinne für einen regensicheren Anschluss. ---------------------------------------- Material: Kupfer. Mit flexibel einstellbarer Mittelrinne zwischen 10 und 16cm als Abstand zum rechts danebenliegenden Fenster Abstand zum darunterliegenden Fenster: 10cm
GELÖSCHT | EKE PK10 2104MJ | 5702329748766 | VX K-Eind.-R. 10-16/25 EKE PK10 2104MJ | Metall Stehfalz o. links Cu | 456 | 20 | A | 220 | VELUX-Kombi-Eindeckrahmen | 220 | VELUX-Kombi-Eindeckrahmen | 15020202 | 1 | 0 | ST | 74198090 | ST | DK | 15.66 | 13.243 | 0.136 | 12 | 50 | 227.4 | 10 | PAL | nein | ---------------------------------------- Geeignet für Dächer in Metall-Stehfalz-Ausführung. Oberteil: glatt, mit Umschlag zur Aufnahme der oberen Schare. Seitenteile : glatt, 24 cm breit, ohne seitlichen Falz, mit einem oberen und unteren Anschluss als Querfalz. Unterteil: glatt, Länge 10,5 cm, mit Oberfalz zum Einhang in die unteren Schare. Montage ohne Lötarbeiten. ---------------------------------------- Seitliche und untere Blendrahmen- verblechung. ---------------------------------------- Inkl. Dämm- und Anschluss-Set für den fachgerechten Anschluss des VELUX Dachfensters an die Dämmung des Daches. Dämmrahmen aus Polyethylen zur Reduzierung der Wärmebrücke am Übergang vom Fenster zum Dach, Wärmeleitfähig- keit = 0,04 W/(m K). Einschließlich diffusionsoffener Anschlussschürze aus Polypropylen, Materialstärke 0,5 mm, sd = 0,03 m. Wasserableitrinne für einen regensicheren Anschluss. ---------------------------------------- Material: Kupfer. Mit flexibel einstellbarer Mittelrinne zwischen 10 und 16cm als Abstand zum rechts danebenliegenden Fenster Abstand zum darunterliegenden Fenster: 25cm
GELÖSCHT | EKE PK10 2105ME | 5702329748773 | VX K-Eind.-R. 10-16/10 EKE PK10 2105ME | Metall Stehfalz o. Mitte Cu | 456 | 20 | A | 220 | VELUX-Kombi-Eindeckrahmen | 220 | VELUX-Kombi-Eindeckrahmen | 15020202 | 1 | 0 | ST | 74198090 | ST | DK | 11.273 | 8.856 | 0.136 | 12 | 50 | 227.4 | 10 | PAL | nein | ---------------------------------------- Geeignet für Dächer in Metall-Stehfalz-Ausführung. Oberteil: glatt, mit Umschlag zur Aufnahme der oberen Schare. Seitenteile : glatt, 24 cm breit, ohne seitlichen Falz, mit einem oberen und unteren Anschluss als Querfalz. Unterteil: glatt, Länge 10,5 cm, mit Oberfalz zum Einhang in die unteren Schare. Montage ohne Lötarbeiten. ---------------------------------------- Seitliche und untere Blendrahmen- verblechung. ---------------------------------------- Inkl. Dämm- und Anschluss-Set für den fachgerechten Anschluss des VELUX Dachfensters an die Dämmung des Daches. Dämmrahmen aus Polyethylen zur Reduzierung der Wärmebrücke am Übergang vom Fenster zum Dach, Wärmeleitfähig- keit = 0,04 W/(m K). Einschließlich diffusionsoffener Anschlussschürze aus Polypropylen, Materialstärke 0,5 mm, sd = 0,03 m. Wasserableitrinne für einen regensicheren Anschluss. ---------------------------------------- Material: Kupfer. Mit flexibel einstellbarer Mittelrinne zwischen 10 und 16cm als Abstand zum rechts danebenliegenden Fenster Abstand zum darunterliegenden Fenster: 10cm
GELÖSCHT | EKE PK10 2105MJ | 5702329748780 | VX K-Eind.-R. 10-16/25 EKE PK10 2105MJ | Metall Stehfalz o. Mitte Cu | 456 | 20 | A | 220 | VELUX-Kombi-Eindeckrahmen | 220 | VELUX-Kombi-Eindeckrahmen | 15020202 | 1 | 0 | ST | 74198090 | ST | DK | 11.857 | 9.44 | 0.136 | 12 | 50 | 227.4 | 10 | PAL | nein | ---------------------------------------- Geeignet für Dächer in Metall-Stehfalz-Ausführung. Oberteil: glatt, mit Umschlag zur Aufnahme der oberen Schare. Seitenteile : glatt, 24 cm breit, ohne seitlichen Falz, mit einem oberen und unteren Anschluss als Querfalz. Unterteil: glatt, Länge 10,5 cm, mit Oberfalz zum Einhang in die unteren Schare. Montage ohne Lötarbeiten. ---------------------------------------- Seitliche und untere Blendrahmen- verblechung. ---------------------------------------- Inkl. Dämm- und Anschluss-Set für den fachgerechten Anschluss des VELUX Dachfensters an die Dämmung des Daches. Dämmrahmen aus Polyethylen zur Reduzierung der Wärmebrücke am Übergang vom Fenster zum Dach, Wärmeleitfähig- keit = 0,04 W/(m K). Einschließlich diffusionsoffener Anschlussschürze aus Polypropylen, Materialstärke 0,5 mm, sd = 0,03 m. Wasserableitrinne für einen regensicheren Anschluss. ---------------------------------------- Material: Kupfer. Mit flexibel einstellbarer Mittelrinne zwischen 10 und 16cm als Abstand zum rechts danebenliegenden Fenster Abstand zum darunterliegenden Fenster: 25cm
GELÖSCHT | EKE PK10 2106ME | 5702329748797 | VX K-Eind.-R. /10cm EKE PK10 2106ME | Metall Stehfalz o. rechts Cu | 456 | 20 | A | 220 | VELUX-Kombi-Eindeckrahmen | 220 | VELUX-Kombi-Eindeckrahmen | 15020202 | 1 | 0 | ST | 74198090 | ST | DK | 10.858 | 8.441 | 0.136 | 12 | 50 | 227.4 | 10 | PAL | nein | ---------------------------------------- Geeignet für Dächer in Metall-Stehfalz-Ausführung. Oberteil: glatt, mit Umschlag zur Aufnahme der oberen Schare. Seitenteile : glatt, 24 cm breit, ohne seitlichen Falz, mit einem oberen und unteren Anschluss als Querfalz. Unterteil: glatt, Länge 10,5 cm, mit Oberfalz zum Einhang in die unteren Schare. Montage ohne Lötarbeiten. ---------------------------------------- Seitliche und untere Blendrahmen- verblechung. ---------------------------------------- Inkl. Dämm- und Anschluss-Set für den fachgerechten Anschluss des VELUX Dachfensters an die Dämmung des Daches. Dämmrahmen aus Polyethylen zur Reduzierung der Wärmebrücke am Übergang vom Fenster zum Dach, Wärmeleitfähig- keit = 0,04 W/(m K). Einschließlich diffusionsoffener Anschlussschürze aus Polypropylen, Materialstärke 0,5 mm, sd = 0,03 m. Wasserableitrinne für einen regensicheren Anschluss. ---------------------------------------- Material: Kupfer. Abstand zum darunterliegenden Fenster: 10cm
GELÖSCHT | EKE PK10 2106MJ | 5702329748803 | VX K-Eind.-R. /25cm EKE PK10 2106MJ | Metall Stehfalz o. rechts Cu | 456 | 20 | A | 220 | VELUX-Kombi-Eindeckrahmen | 220 | VELUX-Kombi-Eindeckrahmen | 15020202 | 1 | 0 | ST | 74198090 | ST | DK | 11.692 | 9.275 | 0.136 | 12 | 50 | 227.4 | 10 | PAL | nein | ---------------------------------------- Geeignet für Dächer in Metall-Stehfalz-Ausführung. Oberteil: glatt, mit Umschlag zur Aufnahme der oberen Schare. Seitenteile : glatt, 24 cm breit, ohne seitlichen Falz, mit einem oberen und unteren Anschluss als Querfalz. Unterteil: glatt, Länge 10,5 cm, mit Oberfalz zum Einhang in die unteren Schare. Montage ohne Lötarbeiten. ---------------------------------------- Seitliche und untere Blendrahmen- verblechung. ---------------------------------------- Inkl. Dämm- und Anschluss-Set für den fachgerechten Anschluss des VELUX Dachfensters an die Dämmung des Daches. Dämmrahmen aus Polyethylen zur Reduzierung der Wärmebrücke am Übergang vom Fenster zum Dach, Wärmeleitfähig- keit = 0,04 W/(m K). Einschließlich diffusionsoffener Anschlussschürze aus Polypropylen, Materialstärke 0,5 mm, sd = 0,03 m. Wasserableitrinne für einen regensicheren Anschluss. ---------------------------------------- Material: Kupfer. Abstand zum darunterliegenden Fenster: 25cm
GELÖSCHT | EKE PK10 2107ME | 5702329748810 | VX K-Eind.-R. /10cm EKE PK10 2107ME | Metall Stehfalz o. einzeln Cu | 456 | 20 | A | 220 | VELUX-Kombi-Eindeckrahmen | 220 | VELUX-Kombi-Eindeckrahmen | 15020202 | 1 | 0 | ST | 74198090 | ST | DK | 13.673 | 11.256 | 0.136 | 12 | 50 | 227.4 | 10 | PAL | nein | ---------------------------------------- Geeignet für Dächer in Metall-Stehfalz-Ausführung. Oberteil: glatt, mit Umschlag zur Aufnahme der oberen Schare. Seitenteile : glatt, 24 cm breit, ohne seitlichen Falz, mit einem oberen und unteren Anschluss als Querfalz. Unterteil: glatt, Länge 10,5 cm, mit Oberfalz zum Einhang in die unteren Schare. Montage ohne Lötarbeiten. ---------------------------------------- Seitliche und untere Blendrahmen- verblechung. ---------------------------------------- Inkl. Dämm- und Anschluss-Set für den fachgerechten Anschluss des VELUX Dachfensters an die Dämmung des Daches. Dämmrahmen aus Polyethylen zur Reduzierung der Wärmebrücke am Übergang vom Fenster zum Dach, Wärmeleitfähig- keit = 0,04 W/(m K). Einschließlich diffusionsoffener Anschlussschürze aus Polypropylen, Materialstärke 0,5 mm, sd = 0,03 m. Wasserableitrinne für einen regensicheren Anschluss. ---------------------------------------- Material: Kupfer. Abstand zum darunterliegenden Fenster: 10cm
GELÖSCHT | EKE PK10 2107MJ | 5702329748827 | VX K-Eind.-R. /25cm EKE PK10 2107MJ | Metall Stehfalz o. einzeln Cu | 456 | 20 | A | 220 | VELUX-Kombi-Eindeckrahmen | 220 | VELUX-Kombi-Eindeckrahmen | 15020202 | 1 | 0 | ST | 74198090 | ST | DK | 14.658 | 12.241 | 0.136 | 12 | 50 | 227.4 | 10 | PAL | nein | ---------------------------------------- Geeignet für Dächer in Metall-Stehfalz-Ausführung. Oberteil: glatt, mit Umschlag zur Aufnahme der oberen Schare. Seitenteile : glatt, 24 cm breit, ohne seitlichen Falz, mit einem oberen und unteren Anschluss als Querfalz. Unterteil: glatt, Länge 10,5 cm, mit Oberfalz zum Einhang in die unteren Schare. Montage ohne Lötarbeiten. ---------------------------------------- Seitliche und untere Blendrahmen- verblechung. ---------------------------------------- Inkl. Dämm- und Anschluss-Set für den fachgerechten Anschluss des VELUX Dachfensters an die Dämmung des Daches. Dämmrahmen aus Polyethylen zur Reduzierung der Wärmebrücke am Übergang vom Fenster zum Dach, Wärmeleitfähig- keit = 0,04 W/(m K). Einschließlich diffusionsoffener Anschlussschürze aus Polypropylen, Materialstärke 0,5 mm, sd = 0,03 m. Wasserableitrinne für einen regensicheren Anschluss. ---------------------------------------- Material: Kupfer. Abstand zum darunterliegenden Fenster: 25cm
GELÖSCHT | EKE PK10 2304ME | 5702329748865 | VX K-Eind.-R. 10-16/10 EKE PK10 2304ME | Metall Stehfalz o. links Ti-Zink | 456 | 20 | A | 220 | VELUX-Kombi-Eindeckrahmen | 220 | VELUX-Kombi-Eindeckrahmen | 15020202 | 1 | 0 | ST | 79070000 | ST | DK | 13.284 | 10.867 | 0.136 | 12 | 50 | 227.4 | 10 | PAL | nein | ---------------------------------------- Geeignet für Dächer in Metall-Stehfalz-Ausführung. Oberteil: glatt, mit Umschlag zur Aufnahme der oberen Schare. Seitenteile : glatt, 24 cm breit, ohne seitlichen Falz, mit einem oberen und unteren Anschluss als Querfalz. Unterteil: glatt, Länge 10,5 cm, mit Oberfalz zum Einhang in die unteren Schare. Montage ohne Lötarbeiten. ---------------------------------------- Seitliche und untere Blendrahmen- verblechung. ---------------------------------------- Inkl. Dämm- und Anschluss-Set für den fachgerechten Anschluss des VELUX Dachfensters an die Dämmung des Daches. Dämmrahmen aus Polyethylen zur Reduzierung der Wärmebrücke am Übergang vom Fenster zum Dach, Wärmeleitfähig- keit = 0,04 W/(m K). Einschließlich diffusionsoffener Anschlussschürze aus Polypropylen, Materialstärke 0,5 mm, sd = 0,03 m. Wasserableitrinne für einen regensicheren Anschluss. ---------------------------------------- Material: Titanzink walzblank. Mit flexibel einstellbarer Mittelrinne zwischen 10 und 16cm als Abstand zum rechts danebenliegenden Fenster Abstand zum darunterliegenden Fenster: 10cm
GELÖSCHT | EKE PK10 2304MJ | 5702329748872 | VX K-Eind.-R. 10-16/25 EKE PK10 2304MJ | Metall Stehfalz o. links Ti-Zink | 456 | 20 | A | 220 | VELUX-Kombi-Eindeckrahmen | 220 | VELUX-Kombi-Eindeckrahmen | 15020202 | 1 | 0 | ST | 79070000 | ST | DK | 13.948 | 11.531 | 0.136 | 12 | 50 | 227.4 | 10 | PAL | nein | ---------------------------------------- Geeignet für Dächer in Metall-Stehfalz-Ausführung. Oberteil: glatt, mit Umschlag zur Aufnahme der oberen Schare. Seitenteile : glatt, 24 cm breit, ohne seitlichen Falz, mit einem oberen und unteren Anschluss als Querfalz. Unterteil: glatt, Länge 10,5 cm, mit Oberfalz zum Einhang in die unteren Schare. Montage ohne Lötarbeiten. ---------------------------------------- Seitliche und untere Blendrahmen- verblechung. ---------------------------------------- Inkl. Dämm- und Anschluss-Set für den fachgerechten Anschluss des VELUX Dachfensters an die Dämmung des Daches. Dämmrahmen aus Polyethylen zur Reduzierung der Wärmebrücke am Übergang vom Fenster zum Dach, Wärmeleitfähig- keit = 0,04 W/(m K). Einschließlich diffusionsoffener Anschlussschürze aus Polypropylen, Materialstärke 0,5 mm, sd = 0,03 m. Wasserableitrinne für einen regensicheren Anschluss. ---------------------------------------- Material: Titanzink walzblank. Mit flexibel einstellbarer Mittelrinne zwischen 10 und 16cm als Abstand zum rechts danebenliegenden Fenster Abstand zum darunterliegenden Fenster: 25cm
GELÖSCHT | EKE PK10 2305ME | 5702329748889 | VX K-Eind.-R. 10-16/10 EKE PK10 2305ME | Metall Stehfalz o. Mitte Ti-Zink | 456 | 20 | A | 220 | VELUX-Kombi-Eindeckrahmen | 220 | VELUX-Kombi-Eindeckrahmen | 15020202 | 1 | 0 | ST | 79070000 | ST | DK | 10.15 | 7.733 | 0.136 | 12 | 50 | 227.4 | 10 | PAL | nein | ---------------------------------------- Geeignet für Dächer in Metall-Stehfalz-Ausführung. Oberteil: glatt, mit Umschlag zur Aufnahme der oberen Schare. Seitenteile : glatt, 24 cm breit, ohne seitlichen Falz, mit einem oberen und unteren Anschluss als Querfalz. Unterteil: glatt, Länge 10,5 cm, mit Oberfalz zum Einhang in die unteren Schare. Montage ohne Lötarbeiten. ---------------------------------------- Seitliche und untere Blendrahmen- verblechung. ---------------------------------------- Inkl. Dämm- und Anschluss-Set für den fachgerechten Anschluss des VELUX Dachfensters an die Dämmung des Daches. Dämmrahmen aus Polyethylen zur Reduzierung der Wärmebrücke am Übergang vom Fenster zum Dach, Wärmeleitfähig- keit = 0,04 W/(m K). Einschließlich diffusionsoffener Anschlussschürze aus Polypropylen, Materialstärke 0,5 mm, sd = 0,03 m. Wasserableitrinne für einen regensicheren Anschluss. ---------------------------------------- Material: Titanzink walzblank. Mit flexibel einstellbarer Mittelrinne zwischen 10 und 16cm als Abstand zum rechts danebenliegenden Fenster Abstand zum darunterliegenden Fenster: 10cm
GELÖSCHT | EKE PK10 2305MJ | 5702329748896 | VX K-Eind.-R. 10-16/25 EKE PK10 2305MJ | Metall Stehfalz o. Mitte Ti-Zink | 456 | 20 | A | 220 | VELUX-Kombi-Eindeckrahmen | 220 | VELUX-Kombi-Eindeckrahmen | 15020202 | 1 | 0 | ST | 79070000 | ST | DK | 10.617 | 8.2 | 0.136 | 12 | 50 | 227.4 | 10 | PAL | nein | ---------------------------------------- Geeignet für Dächer in Metall-Stehfalz-Ausführung. Oberteil: glatt, mit Umschlag zur Aufnahme der oberen Schare. Seitenteile : glatt, 24 cm breit, ohne seitlichen Falz, mit einem oberen und unteren Anschluss als Querfalz. Unterteil: glatt, Länge 10,5 cm, mit Oberfalz zum Einhang in die unteren Schare. Montage ohne Lötarbeiten. ---------------------------------------- Seitliche und untere Blendrahmen- verblechung. ---------------------------------------- Inkl. Dämm- und Anschluss-Set für den fachgerechten Anschluss des VELUX Dachfensters an die Dämmung des Daches. Dämmrahmen aus Polyethylen zur Reduzierung der Wärmebrücke am Übergang vom Fenster zum Dach, Wärmeleitfähig- keit = 0,04 W/(m K). Einschließlich diffusionsoffener Anschlussschürze aus Polypropylen, Materialstärke 0,5 mm, sd = 0,03 m. Wasserableitrinne für einen regensicheren Anschluss. ---------------------------------------- Material: Titanzink walzblank. Mit flexibel einstellbarer Mittelrinne zwischen 10 und 16cm als Abstand zum rechts danebenliegenden Fenster Abstand zum darunterliegenden Fenster: 25cm
GELÖSCHT | EKE PK10 2306ME | 5702329748902 | VX K-Eind.-R. /10cm EKE PK10 2306ME | Metall Stehfalz o. rechts Ti-Zink | 456 | 20 | A | 220 | VELUX-Kombi-Eindeckrahmen | 220 | VELUX-Kombi-Eindeckrahmen | 15020202 | 1 | 0 | ST | 79070000 | ST | DK | 10.079 | 7.662 | 0.136 | 12 | 50 | 227.4 | 10 | PAL | nein | ---------------------------------------- Geeignet für Dächer in Metall-Stehfalz-Ausführung. Oberteil: glatt, mit Umschlag zur Aufnahme der oberen Schare. Seitenteile : glatt, 24 cm breit, ohne seitlichen Falz, mit einem oberen und unteren Anschluss als Querfalz. Unterteil: glatt, Länge 10,5 cm, mit Oberfalz zum Einhang in die unteren Schare. Montage ohne Lötarbeiten. ---------------------------------------- Seitliche und untere Blendrahmen- verblechung. ---------------------------------------- Inkl. Dämm- und Anschluss-Set für den fachgerechten Anschluss des VELUX Dachfensters an die Dämmung des Daches. Dämmrahmen aus Polyethylen zur Reduzierung der Wärmebrücke am Übergang vom Fenster zum Dach, Wärmeleitfähig- keit = 0,04 W/(m K). Einschließlich diffusionsoffener Anschlussschürze aus Polypropylen, Materialstärke 0,5 mm, sd = 0,03 m. Wasserableitrinne für einen regensicheren Anschluss. ---------------------------------------- Material: Titanzink walzblank. Abstand zum darunterliegenden Fenster: 10cm
GELÖSCHT | EKE PK10 2306MJ | 5702329748919 | VX K-Eind.-R. /25cm EKE PK10 2306MJ | Metall Stehfalz o. rechts Ti-Zink | 456 | 20 | A | 220 | VELUX-Kombi-Eindeckrahmen | 220 | VELUX-Kombi-Eindeckrahmen | 15020202 | 1 | 0 | ST | 79070000 | ST | DK | 10.747 | 8.33 | 0.136 | 12 | 50 | 227.4 | 10 | PAL | nein | ---------------------------------------- Geeignet für Dächer in Metall-Stehfalz-Ausführung. Oberteil: glatt, mit Umschlag zur Aufnahme der oberen Schare. Seitenteile : glatt, 24 cm breit, ohne seitlichen Falz, mit einem oberen und unteren Anschluss als Querfalz. Unterteil: glatt, Länge 10,5 cm, mit Oberfalz zum Einhang in die unteren Schare. Montage ohne Lötarbeiten. ---------------------------------------- Seitliche und untere Blendrahmen- verblechung. ---------------------------------------- Inkl. Dämm- und Anschluss-Set für den fachgerechten Anschluss des VELUX Dachfensters an die Dämmung des Daches. Dämmrahmen aus Polyethylen zur Reduzierung der Wärmebrücke am Übergang vom Fenster zum Dach, Wärmeleitfähig- keit = 0,04 W/(m K). Einschließlich diffusionsoffener Anschlussschürze aus Polypropylen, Materialstärke 0,5 mm, sd = 0,03 m. Wasserableitrinne für einen regensicheren Anschluss. ---------------------------------------- Material: Titanzink walzblank. Abstand zum darunterliegenden Fenster: 25cm
GELÖSCHT | EKE PK10 2307ME | 5702329748926 | VX K-Eind.-R. /10cm EKE PK10 2307ME | Metall Stehfalz o. einzeln Ti-Zink | 456 | 20 | A | 220 | VELUX-Kombi-Eindeckrahmen | 220 | VELUX-Kombi-Eindeckrahmen | 15020202 | 1 | 0 | ST | 79070000 | ST | DK | 12.617 | 10.2 | 0.136 | 12 | 50 | 227.4 | 10 | PAL | nein | ---------------------------------------- Geeignet für Dächer in Metall-Stehfalz-Ausführung. Oberteil: glatt, mit Umschlag zur Aufnahme der oberen Schare. Seitenteile : glatt, 24 cm breit, ohne seitlichen Falz, mit einem oberen und unteren Anschluss als Querfalz. Unterteil: glatt, Länge 10,5 cm, mit Oberfalz zum Einhang in die unteren Schare. Montage ohne Lötarbeiten. ---------------------------------------- Seitliche und untere Blendrahmen- verblechung. ---------------------------------------- Inkl. Dämm- und Anschluss-Set für den fachgerechten Anschluss des VELUX Dachfensters an die Dämmung des Daches. Dämmrahmen aus Polyethylen zur Reduzierung der Wärmebrücke am Übergang vom Fenster zum Dach, Wärmeleitfähig- keit = 0,04 W/(m K). Einschließlich diffusionsoffener Anschlussschürze aus Polypropylen, Materialstärke 0,5 mm, sd = 0,03 m. Wasserableitrinne für einen regensicheren Anschluss. ---------------------------------------- Material: Titanzink walzblank. Abstand zum darunterliegenden Fenster: 10cm
GELÖSCHT | EKE PK10 2307MJ | 5702329748933 | VX K-Eind.-R. /25cm EKE PK10 2307MJ | Metall Stehfalz o. einzeln Ti-Zink | 456 | 20 | A | 220 | VELUX-Kombi-Eindeckrahmen | 220 | VELUX-Kombi-Eindeckrahmen | 15020202 | 1 | 0 | ST | 79070000 | ST | DK | 13.485 | 11.068 | 0.136 | 12 | 50 | 227.4 | 10 | PAL | nein | ---------------------------------------- Geeignet für Dächer in Metall-Stehfalz-Ausführung. Oberteil: glatt, mit Umschlag zur Aufnahme der oberen Schare. Seitenteile : glatt, 24 cm breit, ohne seitlichen Falz, mit einem oberen und unteren Anschluss als Querfalz. Unterteil: glatt, Länge 10,5 cm, mit Oberfalz zum Einhang in die unteren Schare. Montage ohne Lötarbeiten. ---------------------------------------- Seitliche und untere Blendrahmen- verblechung. ---------------------------------------- Inkl. Dämm- und Anschluss-Set für den fachgerechten Anschluss des VELUX Dachfensters an die Dämmung des Daches. Dämmrahmen aus Polyethylen zur Reduzierung der Wärmebrücke am Übergang vom Fenster zum Dach, Wärmeleitfähig- keit = 0,04 W/(m K). Einschließlich diffusionsoffener Anschlussschürze aus Polypropylen, Materialstärke 0,5 mm, sd = 0,03 m. Wasserableitrinne für einen regensicheren Anschluss. ---------------------------------------- Material: Titanzink walzblank. Abstand zum darunterliegenden Fenster: 25cm
GELÖSCHT | EKE SK06 2102M | 5702329748957 | VX K-Eind.-R. 10-16 EKE SK06 2102M | Metall Stehfalz u. Mitte Cu | 439 | 20 | A | 220 | VELUX-Kombi-Eindeckrahmen | 220 | VELUX-Kombi-Eindeckrahmen | 15020202 | 1 | 0 | ST | 74198090 | ST | DK | 13.113 | 11.332 | 0.104 | 12 | 50 | 173.9 | 8 | PAL | nein | ---------------------------------------- Geeignet für Dächer in Metall-Stehfalz-Ausführung. Oberteil: glatt, mit Umschlag zur Aufnahme der oberen Schare. Seitenteile : glatt, 24 cm breit, ohne seitlichen Falz, mit einem oberen und unteren Anschluss als Querfalz. Unterteil: glatt, Länge 10,5 cm, mit Oberfalz zum Einhang in die unteren Schare. Montage ohne Lötarbeiten. ---------------------------------------- Seitliche und untere Blendrahmen- verblechung. ---------------------------------------- Inkl. Dämm- und Anschluss-Set für den fachgerechten Anschluss des VELUX Dachfensters an die Dämmung des Daches. Dämmrahmen aus Polyethylen zur Reduzierung der Wärmebrücke am Übergang vom Fenster zum Dach, Wärmeleitfähig- keit = 0,04 W/(m K). Einschließlich diffusionsoffener Anschlussschürze aus Polypropylen, Materialstärke 0,5 mm, sd = 0,03 m. Wasserableitrinne für einen regensicheren Anschluss. ---------------------------------------- Material: Kupfer. Mit flexibel einstellbarer Mittelrinne zwischen 10 und 16cm als Abstand zum rechts danebenliegenden Fenster
GELÖSCHT | EKE SK06 2104ME | 5702329748971 | VX K-Eind.-R. 10-16/10 EKE SK06 2104ME | Metall Stehfalz o. links Cu | 439 | 20 | A | 220 | VELUX-Kombi-Eindeckrahmen | 220 | VELUX-Kombi-Eindeckrahmen | 15020202 | 1 | 0 | ST | 74198090 | ST | DK | 12.203 | 10.456 | 0.104 | 12 | 50 | 173.9 | 10 | PAL | nein | ---------------------------------------- Geeignet für Dächer in Metall-Stehfalz-Ausführung. Oberteil: glatt, mit Umschlag zur Aufnahme der oberen Schare. Seitenteile : glatt, 24 cm breit, ohne seitlichen Falz, mit einem oberen und unteren Anschluss als Querfalz. Unterteil: glatt, Länge 10,5 cm, mit Oberfalz zum Einhang in die unteren Schare. Montage ohne Lötarbeiten. ---------------------------------------- Seitliche und untere Blendrahmen- verblechung. ---------------------------------------- Inkl. Dämm- und Anschluss-Set für den fachgerechten Anschluss des VELUX Dachfensters an die Dämmung des Daches. Dämmrahmen aus Polyethylen zur Reduzierung der Wärmebrücke am Übergang vom Fenster zum Dach, Wärmeleitfähig- keit = 0,04 W/(m K). Einschließlich diffusionsoffener Anschlussschürze aus Polypropylen, Materialstärke 0,5 mm, sd = 0,03 m. Wasserableitrinne für einen regensicheren Anschluss. ---------------------------------------- Material: Kupfer. Mit flexibel einstellbarer Mittelrinne zwischen 10 und 16cm als Abstand zum rechts danebenliegenden Fenster Abstand zum darunterliegenden Fenster: 10cm
GELÖSCHT | EKE SK06 2104MJ | 5702329748988 | VX K-Eind.-R. 10-16/25 EKE SK06 2104MJ | Metall Stehfalz o. links Cu | 439 | 20 | A | 220 | VELUX-Kombi-Eindeckrahmen | 220 | VELUX-Kombi-Eindeckrahmen | 15020202 | 1 | 0 | ST | 74198090 | ST | DK | 13.138 | 11.391 | 0.104 | 12 | 50 | 173.9 | 10 | PAL | nein | ---------------------------------------- Geeignet für Dächer in Metall-Stehfalz-Ausführung. Oberteil: glatt, mit Umschlag zur Aufnahme der oberen Schare. Seitenteile : glatt, 24 cm breit, ohne seitlichen Falz, mit einem oberen und unteren Anschluss als Querfalz. Unterteil: glatt, Länge 10,5 cm, mit Oberfalz zum Einhang in die unteren Schare. Montage ohne Lötarbeiten. ---------------------------------------- Seitliche und untere Blendrahmen- verblechung. ---------------------------------------- Inkl. Dämm- und Anschluss-Set für den fachgerechten Anschluss des VELUX Dachfensters an die Dämmung des Daches. Dämmrahmen aus Polyethylen zur Reduzierung der Wärmebrücke am Übergang vom Fenster zum Dach, Wärmeleitfähig- keit = 0,04 W/(m K). Einschließlich diffusionsoffener Anschlussschürze aus Polypropylen, Materialstärke 0,5 mm, sd = 0,03 m. Wasserableitrinne für einen regensicheren Anschluss. ---------------------------------------- Material: Kupfer. Mit flexibel einstellbarer Mittelrinne zwischen 10 und 16cm als Abstand zum rechts danebenliegenden Fenster Abstand zum darunterliegenden Fenster: 25cm
GELÖSCHT | EKE SK06 2105ME | 5702329748995 | VX K-Eind.-R. 10-16/10 EKE SK06 2105ME | Metall Stehfalz o. Mitte Cu | 439 | 20 | A | 220 | VELUX-Kombi-Eindeckrahmen | 220 | VELUX-Kombi-Eindeckrahmen | 15020202 | 1 | 0 | ST | 74198090 | ST | DK | 9.31 | 7.563 | 0.104 | 12 | 50 | 173.9 | 10 | PAL | nein | ---------------------------------------- Geeignet für Dächer in Metall-Stehfalz-Ausführung. Oberteil: glatt, mit Umschlag zur Aufnahme der oberen Schare. Seitenteile : glatt, 24 cm breit, ohne seitlichen Falz, mit einem oberen und unteren Anschluss als Querfalz. Unterteil: glatt, Länge 10,5 cm, mit Oberfalz zum Einhang in die unteren Schare. Montage ohne Lötarbeiten. ---------------------------------------- Seitliche und untere Blendrahmen- verblechung. ---------------------------------------- Inkl. Dämm- und Anschluss-Set für den fachgerechten Anschluss des VELUX Dachfensters an die Dämmung des Daches. Dämmrahmen aus Polyethylen zur Reduzierung der Wärmebrücke am Übergang vom Fenster zum Dach, Wärmeleitfähig- keit = 0,04 W/(m K). Einschließlich diffusionsoffener Anschlussschürze aus Polypropylen, Materialstärke 0,5 mm, sd = 0,03 m. Wasserableitrinne für einen regensicheren Anschluss. ---------------------------------------- Material: Kupfer. Mit flexibel einstellbarer Mittelrinne zwischen 10 und 16cm als Abstand zum rechts danebenliegenden Fenster Abstand zum darunterliegenden Fenster: 10cm
GELÖSCHT | EKE SK06 2105MJ | 5702329749008 | VX K-Eind.-R. 10-16/25 EKE SK06 2105MJ | Metall Stehfalz o. Mitte Cu | 439 | 20 | A | 220 | VELUX-Kombi-Eindeckrahmen | 220 | VELUX-Kombi-Eindeckrahmen | 15020202 | 1 | 0 | ST | 74198090 | ST | DK | 10 | 8.253 | 0.104 | 12 | 50 | 173.9 | 10 | PAL | nein | ---------------------------------------- Geeignet für Dächer in Metall-Stehfalz-Ausführung. Oberteil: glatt, mit Umschlag zur Aufnahme der oberen Schare. Seitenteile : glatt, 24 cm breit, ohne seitlichen Falz, mit einem oberen und unteren Anschluss als Querfalz. Unterteil: glatt, Länge 10,5 cm, mit Oberfalz zum Einhang in die unteren Schare. Montage ohne Lötarbeiten. ---------------------------------------- Seitliche und untere Blendrahmen- verblechung. ---------------------------------------- Inkl. Dämm- und Anschluss-Set für den fachgerechten Anschluss des VELUX Dachfensters an die Dämmung des Daches. Dämmrahmen aus Polyethylen zur Reduzierung der Wärmebrücke am Übergang vom Fenster zum Dach, Wärmeleitfähig- keit = 0,04 W/(m K). Einschließlich diffusionsoffener Anschlussschürze aus Polypropylen, Materialstärke 0,5 mm, sd = 0,03 m. Wasserableitrinne für einen regensicheren Anschluss. ---------------------------------------- Material: Kupfer. Mit flexibel einstellbarer Mittelrinne zwischen 10 und 16cm als Abstand zum rechts danebenliegenden Fenster Abstand zum darunterliegenden Fenster: 25cm
GELÖSCHT | EKE SK06 2106ME | 5702329749015 | VX K-Eind.-R. /10cm EKE SK06 2106ME | Metall Stehfalz o. rechts Cu | 439 | 20 | A | 220 | VELUX-Kombi-Eindeckrahmen | 220 | VELUX-Kombi-Eindeckrahmen | 15020202 | 1 | 0 | ST | 74198090 | ST | DK | 9.081 | 7.334 | 0.104 | 12 | 50 | 173.9 | 10 | PAL | nein | ---------------------------------------- Geeignet für Dächer in Metall-Stehfalz-Ausführung. Oberteil: glatt, mit Umschlag zur Aufnahme der oberen Schare. Seitenteile : glatt, 24 cm breit, ohne seitlichen Falz, mit einem oberen und unteren Anschluss als Querfalz. Unterteil: glatt, Länge 10,5 cm, mit Oberfalz zum Einhang in die unteren Schare. Montage ohne Lötarbeiten. ---------------------------------------- Seitliche und untere Blendrahmen- verblechung. ---------------------------------------- Inkl. Dämm- und Anschluss-Set für den fachgerechten Anschluss des VELUX Dachfensters an die Dämmung des Daches. Dämmrahmen aus Polyethylen zur Reduzierung der Wärmebrücke am Übergang vom Fenster zum Dach, Wärmeleitfähig- keit = 0,04 W/(m K). Einschließlich diffusionsoffener Anschlussschürze aus Polypropylen, Materialstärke 0,5 mm, sd = 0,03 m. Wasserableitrinne für einen regensicheren Anschluss. ---------------------------------------- Material: Kupfer. Abstand zum darunterliegenden Fenster: 10cm
GELÖSCHT | EKE SK06 2106MJ | 5702329749022 | VX K-Eind.-R. /25cm EKE SK06 2106MJ | Metall Stehfalz o. rechts Cu | 439 | 20 | A | 220 | VELUX-Kombi-Eindeckrahmen | 220 | VELUX-Kombi-Eindeckrahmen | 15020202 | 1 | 0 | ST | 74198090 | ST | DK | 10.022 | 8.275 | 0.104 | 12 | 50 | 173.9 | 10 | PAL | nein | ---------------------------------------- Geeignet für Dächer in Metall-Stehfalz-Ausführung. Oberteil: glatt, mit Umschlag zur Aufnahme der oberen Schare. Seitenteile : glatt, 24 cm breit, ohne seitlichen Falz, mit einem oberen und unteren Anschluss als Querfalz. Unterteil: glatt, Länge 10,5 cm, mit Oberfalz zum Einhang in die unteren Schare. Montage ohne Lötarbeiten. ---------------------------------------- Seitliche und untere Blendrahmen- verblechung. ---------------------------------------- Inkl. Dämm- und Anschluss-Set für den fachgerechten Anschluss des VELUX Dachfensters an die Dämmung des Daches. Dämmrahmen aus Polyethylen zur Reduzierung der Wärmebrücke am Übergang vom Fenster zum Dach, Wärmeleitfähig- keit = 0,04 W/(m K). Einschließlich diffusionsoffener Anschlussschürze aus Polypropylen, Materialstärke 0,5 mm, sd = 0,03 m. Wasserableitrinne für einen regensicheren Anschluss. ---------------------------------------- Material: Kupfer. Abstand zum darunterliegenden Fenster: 25cm
GELÖSCHT | EKE SK06 2107ME | 5702329749039 | VX K-Eind.-R. /10cm EKE SK06 2107ME | Metall Stehfalz o. einzeln Cu | 439 | 20 | A | 220 | VELUX-Kombi-Eindeckrahmen | 220 | VELUX-Kombi-Eindeckrahmen | 15020202 | 1 | 0 | ST | 74198090 | ST | DK | 11.216 | 9.469 | 0.104 | 12 | 50 | 173.9 | 10 | PAL | nein | ---------------------------------------- Geeignet für Dächer in Metall-Stehfalz-Ausführung. Oberteil: glatt, mit Umschlag zur Aufnahme der oberen Schare. Seitenteile : glatt, 24 cm breit, ohne seitlichen Falz, mit einem oberen und unteren Anschluss als Querfalz. Unterteil: glatt, Länge 10,5 cm, mit Oberfalz zum Einhang in die unteren Schare. Montage ohne Lötarbeiten. ---------------------------------------- Seitliche und untere Blendrahmen- verblechung. ---------------------------------------- Inkl. Dämm- und Anschluss-Set für den fachgerechten Anschluss des VELUX Dachfensters an die Dämmung des Daches. Dämmrahmen aus Polyethylen zur Reduzierung der Wärmebrücke am Übergang vom Fenster zum Dach, Wärmeleitfähig- keit = 0,04 W/(m K). Einschließlich diffusionsoffener Anschlussschürze aus Polypropylen, Materialstärke 0,5 mm, sd = 0,03 m. Wasserableitrinne für einen regensicheren Anschluss. ---------------------------------------- Material: Kupfer. Abstand zum darunterliegenden Fenster: 10cm
GELÖSCHT | EKE SK06 2107MJ | 5702329749046 | VX K-Eind.-R. /25cm EKE SK06 2107MJ | Metall Stehfalz o. einzeln Cu | 439 | 20 | A | 220 | VELUX-Kombi-Eindeckrahmen | 220 | VELUX-Kombi-Eindeckrahmen | 15020202 | 1 | 0 | ST | 74198090 | ST | DK | 12.297 | 10.55 | 0.104 | 12 | 50 | 173.9 | 10 | PAL | nein | ---------------------------------------- Geeignet für Dächer in Metall-Stehfalz-Ausführung. Oberteil: glatt, mit Umschlag zur Aufnahme der oberen Schare. Seitenteile : glatt, 24 cm breit, ohne seitlichen Falz, mit einem oberen und unteren Anschluss als Querfalz. Unterteil: glatt, Länge 10,5 cm, mit Oberfalz zum Einhang in die unteren Schare. Montage ohne Lötarbeiten. ---------------------------------------- Seitliche und untere Blendrahmen- verblechung. ---------------------------------------- Inkl. Dämm- und Anschluss-Set für den fachgerechten Anschluss des VELUX Dachfensters an die Dämmung des Daches. Dämmrahmen aus Polyethylen zur Reduzierung der Wärmebrücke am Übergang vom Fenster zum Dach, Wärmeleitfähig- keit = 0,04 W/(m K). Einschließlich diffusionsoffener Anschlussschürze aus Polypropylen, Materialstärke 0,5 mm, sd = 0,03 m. Wasserableitrinne für einen regensicheren Anschluss. ---------------------------------------- Material: Kupfer. Abstand zum darunterliegenden Fenster: 25cm
GELÖSCHT | EKE SK06 2304ME | 5702329749084 | VX K-Eind.-R. 10-16/10 EKE SK06 2304ME | Metall Stehfalz o. links Ti-Zink | 439 | 20 | A | 220 | VELUX-Kombi-Eindeckrahmen | 220 | VELUX-Kombi-Eindeckrahmen | 15020202 | 1 | 0 | ST | 79070000 | ST | DK | 10.924 | 9.177 | 0.104 | 12 | 50 | 173.9 | 10 | PAL | nein | ---------------------------------------- Geeignet für Dächer in Metall-Stehfalz-Ausführung. Oberteil: glatt, mit Umschlag zur Aufnahme der oberen Schare. Seitenteile : glatt, 24 cm breit, ohne seitlichen Falz, mit einem oberen und unteren Anschluss als Querfalz. Unterteil: glatt, Länge 10,5 cm, mit Oberfalz zum Einhang in die unteren Schare. Montage ohne Lötarbeiten. ---------------------------------------- Seitliche und untere Blendrahmen- verblechung. ---------------------------------------- Inkl. Dämm- und Anschluss-Set für den fachgerechten Anschluss des VELUX Dachfensters an die Dämmung des Daches. Dämmrahmen aus Polyethylen zur Reduzierung der Wärmebrücke am Übergang vom Fenster zum Dach, Wärmeleitfähig- keit = 0,04 W/(m K). Einschließlich diffusionsoffener Anschlussschürze aus Polypropylen, Materialstärke 0,5 mm, sd = 0,03 m. Wasserableitrinne für einen regensicheren Anschluss. ---------------------------------------- Material: Titanzink walzblank. Mit flexibel einstellbarer Mittelrinne zwischen 10 und 16cm als Abstand zum rechts danebenliegenden Fenster Abstand zum darunterliegenden Fenster: 10cm
GELÖSCHT | EKE SK06 2304MJ | 5702329749091 | VX K-Eind.-R. 10-16/25 EKE SK06 2304MJ | Metall Stehfalz o. links Ti-Zink | 439 | 20 | A | 220 | VELUX-Kombi-Eindeckrahmen | 220 | VELUX-Kombi-Eindeckrahmen | 15020202 | 1 | 0 | ST | 79070000 | ST | DK | 11.673 | 9.926 | 0.104 | 12 | 50 | 173.9 | 10 | PAL | nein | ---------------------------------------- Geeignet für Dächer in Metall-Stehfalz-Ausführung. Oberteil: glatt, mit Umschlag zur Aufnahme der oberen Schare. Seitenteile : glatt, 24 cm breit, ohne seitlichen Falz, mit einem oberen und unteren Anschluss als Querfalz. Unterteil: glatt, Länge 10,5 cm, mit Oberfalz zum Einhang in die unteren Schare. Montage ohne Lötarbeiten. ---------------------------------------- Seitliche und untere Blendrahmen- verblechung. ---------------------------------------- Inkl. Dämm- und Anschluss-Set für den fachgerechten Anschluss des VELUX Dachfensters an die Dämmung des Daches. Dämmrahmen aus Polyethylen zur Reduzierung der Wärmebrücke am Übergang vom Fenster zum Dach, Wärmeleitfähig- keit = 0,04 W/(m K). Einschließlich diffusionsoffener Anschlussschürze aus Polypropylen, Materialstärke 0,5 mm, sd = 0,03 m. Wasserableitrinne für einen regensicheren Anschluss. ---------------------------------------- Material: Titanzink walzblank. Mit flexibel einstellbarer Mittelrinne zwischen 10 und 16cm als Abstand zum rechts danebenliegenden Fenster Abstand zum darunterliegenden Fenster: 25cm
GELÖSCHT | EKE SK06 2305ME | 5702329749107 | VX K-Eind.-R. 10-16/10 EKE SK06 2305ME | Metall Stehfalz o. Mitte Ti-Zink | 439 | 20 | A | 220 | VELUX-Kombi-Eindeckrahmen | 220 | VELUX-Kombi-Eindeckrahmen | 15020202 | 1 | 0 | ST | 79070000 | ST | DK | 8.376 | 6.629 | 0.104 | 12 | 50 | 173.9 | 10 | PAL | nein | ---------------------------------------- Geeignet für Dächer in Metall-Stehfalz-Ausführung. Oberteil: glatt, mit Umschlag zur Aufnahme der oberen Schare. Seitenteile : glatt, 24 cm breit, ohne seitlichen Falz, mit einem oberen und unteren Anschluss als Querfalz. Unterteil: glatt, Länge 10,5 cm, mit Oberfalz zum Einhang in die unteren Schare. Montage ohne Lötarbeiten. ---------------------------------------- Seitliche und untere Blendrahmen- verblechung. ---------------------------------------- Inkl. Dämm- und Anschluss-Set für den fachgerechten Anschluss des VELUX Dachfensters an die Dämmung des Daches. Dämmrahmen aus Polyethylen zur Reduzierung der Wärmebrücke am Übergang vom Fenster zum Dach, Wärmeleitfähig- keit = 0,04 W/(m K). Einschließlich diffusionsoffener Anschlussschürze aus Polypropylen, Materialstärke 0,5 mm, sd = 0,03 m. Wasserableitrinne für einen regensicheren Anschluss. ---------------------------------------- Material: Titanzink walzblank. Mit flexibel einstellbarer Mittelrinne zwischen 10 und 16cm als Abstand zum rechts danebenliegenden Fenster Abstand zum darunterliegenden Fenster: 10cm
GELÖSCHT | EKE SK06 2305MJ | 5702329749114 | VX K-Eind.-R. 10-16/25 EKE SK06 2305MJ | Metall Stehfalz o. Mitte Ti-Zink | 439 | 20 | A | 220 | VELUX-Kombi-Eindeckrahmen | 220 | VELUX-Kombi-Eindeckrahmen | 15020202 | 1 | 0 | ST | 79070000 | ST | DK | 8.928 | 7.181 | 0.104 | 12 | 50 | 173.9 | 10 | PAL | nein | ---------------------------------------- Geeignet für Dächer in Metall-Stehfalz-Ausführung. Oberteil: glatt, mit Umschlag zur Aufnahme der oberen Schare. Seitenteile : glatt, 24 cm breit, ohne seitlichen Falz, mit einem oberen und unteren Anschluss als Querfalz. Unterteil: glatt, Länge 10,5 cm, mit Oberfalz zum Einhang in die unteren Schare. Montage ohne Lötarbeiten. ---------------------------------------- Seitliche und untere Blendrahmen- verblechung. ---------------------------------------- Inkl. Dämm- und Anschluss-Set für den fachgerechten Anschluss des VELUX Dachfensters an die Dämmung des Daches. Dämmrahmen aus Polyethylen zur Reduzierung der Wärmebrücke am Übergang vom Fenster zum Dach, Wärmeleitfähig- keit = 0,04 W/(m K). Einschließlich diffusionsoffener Anschlussschürze aus Polypropylen, Materialstärke 0,5 mm, sd = 0,03 m. Wasserableitrinne für einen regensicheren Anschluss. ---------------------------------------- Material: Titanzink walzblank. Mit flexibel einstellbarer Mittelrinne zwischen 10 und 16cm als Abstand zum rechts danebenliegenden Fenster Abstand zum darunterliegenden Fenster: 25cm
GELÖSCHT | EKE SK06 2306ME | 5702329749121 | VX K-Eind.-R. /10cm EKE SK06 2306ME | Metall Stehfalz o. rechts Ti-Zink | 439 | 20 | A | 220 | VELUX-Kombi-Eindeckrahmen | 220 | VELUX-Kombi-Eindeckrahmen | 15020202 | 1 | 0 | ST | 79070000 | ST | DK | 8.401 | 6.654 | 0.104 | 12 | 50 | 173.9 | 10 | PAL | nein | ---------------------------------------- Geeignet für Dächer in Metall-Stehfalz-Ausführung. Oberteil: glatt, mit Umschlag zur Aufnahme der oberen Schare. Seitenteile : glatt, 24 cm breit, ohne seitlichen Falz, mit einem oberen und unteren Anschluss als Querfalz. Unterteil: glatt, Länge 10,5 cm, mit Oberfalz zum Einhang in die unteren Schare. Montage ohne Lötarbeiten. ---------------------------------------- Seitliche und untere Blendrahmen- verblechung. ---------------------------------------- Inkl. Dämm- und Anschluss-Set für den fachgerechten Anschluss des VELUX Dachfensters an die Dämmung des Daches. Dämmrahmen aus Polyethylen zur Reduzierung der Wärmebrücke am Übergang vom Fenster zum Dach, Wärmeleitfähig- keit = 0,04 W/(m K). Einschließlich diffusionsoffener Anschlussschürze aus Polypropylen, Materialstärke 0,5 mm, sd = 0,03 m. Wasserableitrinne für einen regensicheren Anschluss. ---------------------------------------- Material: Titanzink walzblank. Abstand zum darunterliegenden Fenster: 10cm
GELÖSCHT | EKE SK06 2306MJ | 5702329749138 | VX K-Eind.-R. /25cm EKE SK06 2306MJ | Metall Stehfalz o. rechts Ti-Zink | 439 | 20 | A | 220 | VELUX-Kombi-Eindeckrahmen | 220 | VELUX-Kombi-Eindeckrahmen | 15020202 | 1 | 0 | ST | 79070000 | ST | DK | 9.154 | 7.407 | 0.104 | 12 | 50 | 173.9 | 10 | PAL | nein | ---------------------------------------- Geeignet für Dächer in Metall-Stehfalz-Ausführung. Oberteil: glatt, mit Umschlag zur Aufnahme der oberen Schare. Seitenteile : glatt, 24 cm breit, ohne seitlichen Falz, mit einem oberen und unteren Anschluss als Querfalz. Unterteil: glatt, Länge 10,5 cm, mit Oberfalz zum Einhang in die unteren Schare. Montage ohne Lötarbeiten. ---------------------------------------- Seitliche und untere Blendrahmen- verblechung. ---------------------------------------- Inkl. Dämm- und Anschluss-Set für den fachgerechten Anschluss des VELUX Dachfensters an die Dämmung des Daches. Dämmrahmen aus Polyethylen zur Reduzierung der Wärmebrücke am Übergang vom Fenster zum Dach, Wärmeleitfähig- keit = 0,04 W/(m K). Einschließlich diffusionsoffener Anschlussschürze aus Polypropylen, Materialstärke 0,5 mm, sd = 0,03 m. Wasserableitrinne für einen regensicheren Anschluss. ---------------------------------------- Material: Titanzink walzblank. Abstand zum darunterliegenden Fenster: 25cm
GELÖSCHT | EKE SK06 2307ME | 5702329749145 | VX K-Eind.-R. /10cm EKE SK06 2307ME | Metall Stehfalz o. einzeln Ti-Zink | 439 | 20 | A | 220 | VELUX-Kombi-Eindeckrahmen | 220 | VELUX-Kombi-Eindeckrahmen | 15020202 | 1 | 0 | ST | 79070000 | ST | DK | 10.347 | 8.6 | 0.104 | 12 | 50 | 173.9 | 10 | PAL | nein | ---------------------------------------- Geeignet für Dächer in Metall-Stehfalz-Ausführung. Oberteil: glatt, mit Umschlag zur Aufnahme der oberen Schare. Seitenteile : glatt, 24 cm breit, ohne seitlichen Falz, mit einem oberen und unteren Anschluss als Querfalz. Unterteil: glatt, Länge 10,5 cm, mit Oberfalz zum Einhang in die unteren Schare. Montage ohne Lötarbeiten. ---------------------------------------- Seitliche und untere Blendrahmen- verblechung. ---------------------------------------- Inkl. Dämm- und Anschluss-Set für den fachgerechten Anschluss des VELUX Dachfensters an die Dämmung des Daches. Dämmrahmen aus Polyethylen zur Reduzierung der Wärmebrücke am Übergang vom Fenster zum Dach, Wärmeleitfähig- keit = 0,04 W/(m K). Einschließlich diffusionsoffener Anschlussschürze aus Polypropylen, Materialstärke 0,5 mm, sd = 0,03 m. Wasserableitrinne für einen regensicheren Anschluss. ---------------------------------------- Material: Titanzink walzblank. Abstand zum darunterliegenden Fenster: 10cm
GELÖSCHT | EKE SK06 2307MJ | 5702329749152 | VX K-Eind.-R. /25cm EKE SK06 2307MJ | Metall Stehfalz o. einzeln Ti-Zink | 439 | 20 | A | 220 | VELUX-Kombi-Eindeckrahmen | 220 | VELUX-Kombi-Eindeckrahmen | 15020202 | 1 | 0 | ST | 79070000 | ST | DK | 11.299 | 9.552 | 0.104 | 12 | 50 | 173.9 | 10 | PAL | nein | ---------------------------------------- Geeignet für Dächer in Metall-Stehfalz-Ausführung. Oberteil: glatt, mit Umschlag zur Aufnahme der oberen Schare. Seitenteile : glatt, 24 cm breit, ohne seitlichen Falz, mit einem oberen und unteren Anschluss als Querfalz. Unterteil: glatt, Länge 10,5 cm, mit Oberfalz zum Einhang in die unteren Schare. Montage ohne Lötarbeiten. ---------------------------------------- Seitliche und untere Blendrahmen- verblechung. ---------------------------------------- Inkl. Dämm- und Anschluss-Set für den fachgerechten Anschluss des VELUX Dachfensters an die Dämmung des Daches. Dämmrahmen aus Polyethylen zur Reduzierung der Wärmebrücke am Übergang vom Fenster zum Dach, Wärmeleitfähig- keit = 0,04 W/(m K). Einschließlich diffusionsoffener Anschlussschürze aus Polypropylen, Materialstärke 0,5 mm, sd = 0,03 m. Wasserableitrinne für einen regensicheren Anschluss. ---------------------------------------- Material: Titanzink walzblank. Abstand zum darunterliegenden Fenster: 25cm
GELÖSCHT | EKE SK08 2104ME | 5702329749190 | VX K-Eind.-R. 10-16/10 EKE SK08 2104ME | Metall Stehfalz o. links Cu | 446 | 20 | A | 220 | VELUX-Kombi-Eindeckrahmen | 220 | VELUX-Kombi-Eindeckrahmen | 15020202 | 1 | 0 | ST | 74198090 | ST | DK | 13.626 | 11.663 | 0.116 | 12 | 50 | 193.9 | 10 | PAL | nein | ---------------------------------------- Geeignet für Dächer in Metall-Stehfalz-Ausführung. Oberteil: glatt, mit Umschlag zur Aufnahme der oberen Schare. Seitenteile : glatt, 24 cm breit, ohne seitlichen Falz, mit einem oberen und unteren Anschluss als Querfalz. Unterteil: glatt, Länge 10,5 cm, mit Oberfalz zum Einhang in die unteren Schare. Montage ohne Lötarbeiten. ---------------------------------------- Seitliche und untere Blendrahmen- verblechung. ---------------------------------------- Inkl. Dämm- und Anschluss-Set für den fachgerechten Anschluss des VELUX Dachfensters an die Dämmung des Daches. Dämmrahmen aus Polyethylen zur Reduzierung der Wärmebrücke am Übergang vom Fenster zum Dach, Wärmeleitfähig- keit = 0,04 W/(m K). Einschließlich diffusionsoffener Anschlussschürze aus Polypropylen, Materialstärke 0,5 mm, sd = 0,03 m. Wasserableitrinne für einen regensicheren Anschluss. ---------------------------------------- Material: Kupfer. Mit flexibel einstellbarer Mittelrinne zwischen 10 und 16cm als Abstand zum rechts danebenliegenden Fenster Abstand zum darunterliegenden Fenster: 10cm
GELÖSCHT | EKE SK08 2104MJ | 5702329749206 | VX K-Eind.-R. 10-16/25 EKE SK08 2104MJ | Metall Stehfalz o. links Cu | 446 | 20 | A | 220 | VELUX-Kombi-Eindeckrahmen | 220 | VELUX-Kombi-Eindeckrahmen | 15020202 | 1 | 0 | ST | 74198090 | ST | DK | 14.561 | 12.598 | 0.116 | 12 | 50 | 193.9 | 10 | PAL | nein | ---------------------------------------- Geeignet für Dächer in Metall-Stehfalz-Ausführung. Oberteil: glatt, mit Umschlag zur Aufnahme der oberen Schare. Seitenteile : glatt, 24 cm breit, ohne seitlichen Falz, mit einem oberen und unteren Anschluss als Querfalz. Unterteil: glatt, Länge 10,5 cm, mit Oberfalz zum Einhang in die unteren Schare. Montage ohne Lötarbeiten. ---------------------------------------- Seitliche und untere Blendrahmen- verblechung. ---------------------------------------- Inkl. Dämm- und Anschluss-Set für den fachgerechten Anschluss des VELUX Dachfensters an die Dämmung des Daches. Dämmrahmen aus Polyethylen zur Reduzierung der Wärmebrücke am Übergang vom Fenster zum Dach, Wärmeleitfähig- keit = 0,04 W/(m K). Einschließlich diffusionsoffener Anschlussschürze aus Polypropylen, Materialstärke 0,5 mm, sd = 0,03 m. Wasserableitrinne für einen regensicheren Anschluss. ---------------------------------------- Material: Kupfer. Mit flexibel einstellbarer Mittelrinne zwischen 10 und 16cm als Abstand zum rechts danebenliegenden Fenster Abstand zum darunterliegenden Fenster: 25cm
GELÖSCHT | EKE SK08 2105ME | 5702329749213 | VX K-Eind.-R. 10-16/10 EKE SK08 2105ME | Metall Stehfalz o. Mitte Cu | 446 | 20 | A | 220 | VELUX-Kombi-Eindeckrahmen | 220 | VELUX-Kombi-Eindeckrahmen | 15020202 | 1 | 0 | ST | 74198090 | ST | DK | 10.369 | 8.406 | 0.116 | 12 | 50 | 193.9 | 10 | PAL | nein | ---------------------------------------- Geeignet für Dächer in Metall-Stehfalz-Ausführung. Oberteil: glatt, mit Umschlag zur Aufnahme der oberen Schare. Seitenteile : glatt, 24 cm breit, ohne seitlichen Falz, mit einem oberen und unteren Anschluss als Querfalz. Unterteil: glatt, Länge 10,5 cm, mit Oberfalz zum Einhang in die unteren Schare. Montage ohne Lötarbeiten. ---------------------------------------- Seitliche und untere Blendrahmen- verblechung. ---------------------------------------- Inkl. Dämm- und Anschluss-Set für den fachgerechten Anschluss des VELUX Dachfensters an die Dämmung des Daches. Dämmrahmen aus Polyethylen zur Reduzierung der Wärmebrücke am Übergang vom Fenster zum Dach, Wärmeleitfähig- keit = 0,04 W/(m K). Einschließlich diffusionsoffener Anschlussschürze aus Polypropylen, Materialstärke 0,5 mm, sd = 0,03 m. Wasserableitrinne für einen regensicheren Anschluss. ---------------------------------------- Material: Kupfer. Mit flexibel einstellbarer Mittelrinne zwischen 10 und 16cm als Abstand zum rechts danebenliegenden Fenster Abstand zum darunterliegenden Fenster: 10cm
GELÖSCHT | EKE SK08 2105MJ | 5702329749220 | VX K-Eind.-R. 10-16/25 EKE SK08 2105MJ | Metall Stehfalz o. Mitte Cu | 446 | 20 | A | 220 | VELUX-Kombi-Eindeckrahmen | 220 | VELUX-Kombi-Eindeckrahmen | 15020202 | 1 | 0 | ST | 74198090 | ST | DK | 11.058 | 9.095 | 0.116 | 12 | 50 | 193.9 | 10 | PAL | nein | ---------------------------------------- Geeignet für Dächer in Metall-Stehfalz-Ausführung. Oberteil: glatt, mit Umschlag zur Aufnahme der oberen Schare. Seitenteile : glatt, 24 cm breit, ohne seitlichen Falz, mit einem oberen und unteren Anschluss als Querfalz. Unterteil: glatt, Länge 10,5 cm, mit Oberfalz zum Einhang in die unteren Schare. Montage ohne Lötarbeiten. ---------------------------------------- Seitliche und untere Blendrahmen- verblechung. ---------------------------------------- Inkl. Dämm- und Anschluss-Set für den fachgerechten Anschluss des VELUX Dachfensters an die Dämmung des Daches. Dämmrahmen aus Polyethylen zur Reduzierung der Wärmebrücke am Übergang vom Fenster zum Dach, Wärmeleitfähig- keit = 0,04 W/(m K). Einschließlich diffusionsoffener Anschlussschürze aus Polypropylen, Materialstärke 0,5 mm, sd = 0,03 m. Wasserableitrinne für einen regensicheren Anschluss. ---------------------------------------- Material: Kupfer. Mit flexibel einstellbarer Mittelrinne zwischen 10 und 16cm als Abstand zum rechts danebenliegenden Fenster Abstand zum darunterliegenden Fenster: 25cm
GELÖSCHT | EKE SK08 2106ME | 5702329749237 | VX K-Eind.-R. /10cm EKE SK08 2106ME | Metall Stehfalz o. rechts Cu | 446 | 20 | A | 220 | VELUX-Kombi-Eindeckrahmen | 220 | VELUX-Kombi-Eindeckrahmen | 15020202 | 1 | 0 | ST | 74198090 | ST | DK | 10.059 | 8.096 | 0.116 | 12 | 50 | 193.9 | 10 | PAL | nein | ---------------------------------------- Geeignet für Dächer in Metall-Stehfalz-Ausführung. Oberteil: glatt, mit Umschlag zur Aufnahme der oberen Schare. Seitenteile : glatt, 24 cm breit, ohne seitlichen Falz, mit einem oberen und unteren Anschluss als Querfalz. Unterteil: glatt, Länge 10,5 cm, mit Oberfalz zum Einhang in die unteren Schare. Montage ohne Lötarbeiten. ---------------------------------------- Seitliche und untere Blendrahmen- verblechung. ---------------------------------------- Inkl. Dämm- und Anschluss-Set für den fachgerechten Anschluss des VELUX Dachfensters an die Dämmung des Daches. Dämmrahmen aus Polyethylen zur Reduzierung der Wärmebrücke am Übergang vom Fenster zum Dach, Wärmeleitfähig- keit = 0,04 W/(m K). Einschließlich diffusionsoffener Anschlussschürze aus Polypropylen, Materialstärke 0,5 mm, sd = 0,03 m. Wasserableitrinne für einen regensicheren Anschluss. ---------------------------------------- Material: Kupfer. Abstand zum darunterliegenden Fenster: 10cm
GELÖSCHT | EKE SK08 2106MJ | 5702329749244 | VX K-Eind.-R. /25cm EKE SK08 2106MJ | Metall Stehfalz o. rechts Cu | 446 | 20 | A | 220 | VELUX-Kombi-Eindeckrahmen | 220 | VELUX-Kombi-Eindeckrahmen | 15020202 | 1 | 0 | ST | 74198090 | ST | DK | 11 | 9.037 | 0.116 | 12 | 50 | 193.9 | 10 | PAL | nein | ---------------------------------------- Geeignet für Dächer in Metall-Stehfalz-Ausführung. Oberteil: glatt, mit Umschlag zur Aufnahme der oberen Schare. Seitenteile : glatt, 24 cm breit, ohne seitlichen Falz, mit einem oberen und unteren Anschluss als Querfalz. Unterteil: glatt, Länge 10,5 cm, mit Oberfalz zum Einhang in die unteren Schare. Montage ohne Lötarbeiten. ---------------------------------------- Seitliche und untere Blendrahmen- verblechung. ---------------------------------------- Inkl. Dämm- und Anschluss-Set für den fachgerechten Anschluss des VELUX Dachfensters an die Dämmung des Daches. Dämmrahmen aus Polyethylen zur Reduzierung der Wärmebrücke am Übergang vom Fenster zum Dach, Wärmeleitfähig- keit = 0,04 W/(m K). Einschließlich diffusionsoffener Anschlussschürze aus Polypropylen, Materialstärke 0,5 mm, sd = 0,03 m. Wasserableitrinne für einen regensicheren Anschluss. ---------------------------------------- Material: Kupfer. Abstand zum darunterliegenden Fenster: 25cm
GELÖSCHT | EKE SK08 2107ME | 5702329749251 | VX K-Eind.-R. /10cm EKE SK08 2107ME | Metall Stehfalz o. einzeln Cu | 446 | 20 | A | 220 | VELUX-Kombi-Eindeckrahmen | 220 | VELUX-Kombi-Eindeckrahmen | 15020202 | 1 | 0 | ST | 74198090 | ST | DK | 12.527 | 10.564 | 0.116 | 12 | 50 | 193.9 | 10 | PAL | nein | ---------------------------------------- Geeignet für Dächer in Metall-Stehfalz-Ausführung. Oberteil: glatt, mit Umschlag zur Aufnahme der oberen Schare. Seitenteile : glatt, 24 cm breit, ohne seitlichen Falz, mit einem oberen und unteren Anschluss als Querfalz. Unterteil: glatt, Länge 10,5 cm, mit Oberfalz zum Einhang in die unteren Schare. Montage ohne Lötarbeiten. ---------------------------------------- Seitliche und untere Blendrahmen- verblechung. ---------------------------------------- Inkl. Dämm- und Anschluss-Set für den fachgerechten Anschluss des VELUX Dachfensters an die Dämmung des Daches. Dämmrahmen aus Polyethylen zur Reduzierung der Wärmebrücke am Übergang vom Fenster zum Dach, Wärmeleitfähig- keit = 0,04 W/(m K). Einschließlich diffusionsoffener Anschlussschürze aus Polypropylen, Materialstärke 0,5 mm, sd = 0,03 m. Wasserableitrinne für einen regensicheren Anschluss. ---------------------------------------- Material: Kupfer. Abstand zum darunterliegenden Fenster: 10cm
GELÖSCHT | EKE SK08 2304ME | 5702329749305 | VX K-Eind.-R. 10-16/10 EKE SK08 2304ME | Metall Stehfalz o. links Ti-Zink | 446 | 20 | A | 220 | VELUX-Kombi-Eindeckrahmen | 220 | VELUX-Kombi-Eindeckrahmen | 15020202 | 1 | 0 | ST | 79070000 | ST | DK | 12.192 | 10.229 | 0.116 | 12 | 50 | 193.9 | 10 | PAL | nein | ---------------------------------------- Geeignet für Dächer in Metall-Stehfalz-Ausführung. Oberteil: glatt, mit Umschlag zur Aufnahme der oberen Schare. Seitenteile : glatt, 24 cm breit, ohne seitlichen Falz, mit einem oberen und unteren Anschluss als Querfalz. Unterteil: glatt, Länge 10,5 cm, mit Oberfalz zum Einhang in die unteren Schare. Montage ohne Lötarbeiten. ---------------------------------------- Seitliche und untere Blendrahmen- verblechung. ---------------------------------------- Inkl. Dämm- und Anschluss-Set für den fachgerechten Anschluss des VELUX Dachfensters an die Dämmung des Daches. Dämmrahmen aus Polyethylen zur Reduzierung der Wärmebrücke am Übergang vom Fenster zum Dach, Wärmeleitfähig- keit = 0,04 W/(m K). Einschließlich diffusionsoffener Anschlussschürze aus Polypropylen, Materialstärke 0,5 mm, sd = 0,03 m. Wasserableitrinne für einen regensicheren Anschluss. ---------------------------------------- Material: Titanzink walzblank. Mit flexibel einstellbarer Mittelrinne zwischen 10 und 16cm als Abstand zum rechts danebenliegenden Fenster Abstand zum darunterliegenden Fenster: 10cm
GELÖSCHT | EKE SK08 2305ME | 5702329749329 | VX K-Eind.-R. 10-16/10 EKE SK08 2305ME | Metall Stehfalz o. Mitte Ti-Zink | 446 | 20 | A | 220 | VELUX-Kombi-Eindeckrahmen | 220 | VELUX-Kombi-Eindeckrahmen | 15020202 | 1 | 0 | ST | 79070000 | ST | DK | 9.322 | 7.359 | 0.116 | 12 | 50 | 193.9 | 10 | PAL | nein | ---------------------------------------- Geeignet für Dächer in Metall-Stehfalz-Ausführung. Oberteil: glatt, mit Umschlag zur Aufnahme der oberen Schare. Seitenteile : glatt, 24 cm breit, ohne seitlichen Falz, mit einem oberen und unteren Anschluss als Querfalz. Unterteil: glatt, Länge 10,5 cm, mit Oberfalz zum Einhang in die unteren Schare. Montage ohne Lötarbeiten. ---------------------------------------- Seitliche und untere Blendrahmen- verblechung. ---------------------------------------- Inkl. Dämm- und Anschluss-Set für den fachgerechten Anschluss des VELUX Dachfensters an die Dämmung des Daches. Dämmrahmen aus Polyethylen zur Reduzierung der Wärmebrücke am Übergang vom Fenster zum Dach, Wärmeleitfähig- keit = 0,04 W/(m K). Einschließlich diffusionsoffener Anschlussschürze aus Polypropylen, Materialstärke 0,5 mm, sd = 0,03 m. Wasserableitrinne für einen regensicheren Anschluss. ---------------------------------------- Material: Titanzink walzblank. Mit flexibel einstellbarer Mittelrinne zwischen 10 und 16cm als Abstand zum rechts danebenliegenden Fenster Abstand zum darunterliegenden Fenster: 10cm
GELÖSCHT | EKE SK08 2305MJ | 5702329749336 | VX K-Eind.-R. 10-16/25 EKE SK08 2305MJ | Metall Stehfalz o. Mitte Ti-Zink | 446 | 20 | A | 220 | VELUX-Kombi-Eindeckrahmen | 220 | VELUX-Kombi-Eindeckrahmen | 15020202 | 1 | 0 | ST | 79070000 | ST | DK | 9.873 | 7.91 | 0.116 | 12 | 50 | 193.9 | 10 | PAL | nein | ---------------------------------------- Geeignet für Dächer in Metall-Stehfalz-Ausführung. Oberteil: glatt, mit Umschlag zur Aufnahme der oberen Schare. Seitenteile : glatt, 24 cm breit, ohne seitlichen Falz, mit einem oberen und unteren Anschluss als Querfalz. Unterteil: glatt, Länge 10,5 cm, mit Oberfalz zum Einhang in die unteren Schare. Montage ohne Lötarbeiten. ---------------------------------------- Seitliche und untere Blendrahmen- verblechung. ---------------------------------------- Inkl. Dämm- und Anschluss-Set für den fachgerechten Anschluss des VELUX Dachfensters an die Dämmung des Daches. Dämmrahmen aus Polyethylen zur Reduzierung der Wärmebrücke am Übergang vom Fenster zum Dach, Wärmeleitfähig- keit = 0,04 W/(m K). Einschließlich diffusionsoffener Anschlussschürze aus Polypropylen, Materialstärke 0,5 mm, sd = 0,03 m. Wasserableitrinne für einen regensicheren Anschluss. ---------------------------------------- Material: Titanzink walzblank. Mit flexibel einstellbarer Mittelrinne zwischen 10 und 16cm als Abstand zum rechts danebenliegenden Fenster Abstand zum darunterliegenden Fenster: 25cm
GELÖSCHT | EKE SK08 2306ME | 5702329749343 | VX K-Eind.-R. /10cm EKE SK08 2306ME | Metall Stehfalz o. rechts Ti-Zink | 446 | 20 | A | 220 | VELUX-Kombi-Eindeckrahmen | 220 | VELUX-Kombi-Eindeckrahmen | 15020202 | 1 | 0 | ST | 79070000 | ST | DK | 9.313 | 7.35 | 0.116 | 12 | 50 | 193.9 | 10 | PAL | nein | ---------------------------------------- Geeignet für Dächer in Metall-Stehfalz-Ausführung. Oberteil: glatt, mit Umschlag zur Aufnahme der oberen Schare. Seitenteile : glatt, 24 cm breit, ohne seitlichen Falz, mit einem oberen und unteren Anschluss als Querfalz. Unterteil: glatt, Länge 10,5 cm, mit Oberfalz zum Einhang in die unteren Schare. Montage ohne Lötarbeiten. ---------------------------------------- Seitliche und untere Blendrahmen- verblechung. ---------------------------------------- Inkl. Dämm- und Anschluss-Set für den fachgerechten Anschluss des VELUX Dachfensters an die Dämmung des Daches. Dämmrahmen aus Polyethylen zur Reduzierung der Wärmebrücke am Übergang vom Fenster zum Dach, Wärmeleitfähig- keit = 0,04 W/(m K). Einschließlich diffusionsoffener Anschlussschürze aus Polypropylen, Materialstärke 0,5 mm, sd = 0,03 m. Wasserableitrinne für einen regensicheren Anschluss. ---------------------------------------- Material: Titanzink walzblank. Abstand zum darunterliegenden Fenster: 10cm
GELÖSCHT | EKE SK10 2105ME | 5702329749435 | VX K-Eind.-R. 10-16/10 EKE SK10 2105ME | Metall Stehfalz o. Mitte Cu | 477 | 20 | A | 220 | VELUX-Kombi-Eindeckrahmen | 220 | VELUX-Kombi-Eindeckrahmen | 15020202 | 1 | 0 | ST | 74198090 | ST | DK | 11.601 | 9.184 | 0.136 | 12 | 50 | 227.4 | 10 | PAL | nein | ---------------------------------------- Geeignet für Dächer in Metall-Stehfalz-Ausführung. Oberteil: glatt, mit Umschlag zur Aufnahme der oberen Schare. Seitenteile : glatt, 24 cm breit, ohne seitlichen Falz, mit einem oberen und unteren Anschluss als Querfalz. Unterteil: glatt, Länge 10,5 cm, mit Oberfalz zum Einhang in die unteren Schare. Montage ohne Lötarbeiten. ---------------------------------------- Seitliche und untere Blendrahmen- verblechung. ---------------------------------------- Inkl. Dämm- und Anschluss-Set für den fachgerechten Anschluss des VELUX Dachfensters an die Dämmung des Daches. Dämmrahmen aus Polyethylen zur Reduzierung der Wärmebrücke am Übergang vom Fenster zum Dach, Wärmeleitfähig- keit = 0,04 W/(m K). Einschließlich diffusionsoffener Anschlussschürze aus Polypropylen, Materialstärke 0,5 mm, sd = 0,03 m. Wasserableitrinne für einen regensicheren Anschluss. ---------------------------------------- Material: Kupfer. Mit flexibel einstellbarer Mittelrinne zwischen 10 und 16cm als Abstand zum rechts danebenliegenden Fenster Abstand zum darunterliegenden Fenster: 10cm
GELÖSCHT | EKE SK10 2105MJ | 5702329749442 | VX K-Eind.-R. 10-16/25 EKE SK10 2105MJ | Metall Stehfalz o. Mitte Cu | 477 | 20 | A | 220 | VELUX-Kombi-Eindeckrahmen | 220 | VELUX-Kombi-Eindeckrahmen | 15020202 | 1 | 0 | ST | 74198090 | ST | DK | 12.291 | 9.874 | 0.136 | 12 | 50 | 227.4 | 10 | PAL | nein | ---------------------------------------- Geeignet für Dächer in Metall-Stehfalz-Ausführung. Oberteil: glatt, mit Umschlag zur Aufnahme der oberen Schare. Seitenteile : glatt, 24 cm breit, ohne seitlichen Falz, mit einem oberen und unteren Anschluss als Querfalz. Unterteil: glatt, Länge 10,5 cm, mit Oberfalz zum Einhang in die unteren Schare. Montage ohne Lötarbeiten. ---------------------------------------- Seitliche und untere Blendrahmen- verblechung. ---------------------------------------- Inkl. Dämm- und Anschluss-Set für den fachgerechten Anschluss des VELUX Dachfensters an die Dämmung des Daches. Dämmrahmen aus Polyethylen zur Reduzierung der Wärmebrücke am Übergang vom Fenster zum Dach, Wärmeleitfähig- keit = 0,04 W/(m K). Einschließlich diffusionsoffener Anschlussschürze aus Polypropylen, Materialstärke 0,5 mm, sd = 0,03 m. Wasserableitrinne für einen regensicheren Anschluss. ---------------------------------------- Material: Kupfer. Mit flexibel einstellbarer Mittelrinne zwischen 10 und 16cm als Abstand zum rechts danebenliegenden Fenster Abstand zum darunterliegenden Fenster: 25cm
GELÖSCHT | EKE SK10 2107ME | 5702329749473 | VX K-Eind.-R. /10cm EKE SK10 2107ME | Metall Stehfalz o. einzeln Cu | 477 | 20 | A | 220 | VELUX-Kombi-Eindeckrahmen | 220 | VELUX-Kombi-Eindeckrahmen | 15020202 | 1 | 0 | ST | 74198090 | ST | DK | 13.991 | 11.574 | 0.136 | 12 | 50 | 227.4 | 10 | PAL | nein | ---------------------------------------- Geeignet für Dächer in Metall-Stehfalz-Ausführung. Oberteil: glatt, mit Umschlag zur Aufnahme der oberen Schare. Seitenteile : glatt, 24 cm breit, ohne seitlichen Falz, mit einem oberen und unteren Anschluss als Querfalz. Unterteil: glatt, Länge 10,5 cm, mit Oberfalz zum Einhang in die unteren Schare. Montage ohne Lötarbeiten. ---------------------------------------- Seitliche und untere Blendrahmen- verblechung. ---------------------------------------- Inkl. Dämm- und Anschluss-Set für den fachgerechten Anschluss des VELUX Dachfensters an die Dämmung des Daches. Dämmrahmen aus Polyethylen zur Reduzierung der Wärmebrücke am Übergang vom Fenster zum Dach, Wärmeleitfähig- keit = 0,04 W/(m K). Einschließlich diffusionsoffener Anschlussschürze aus Polypropylen, Materialstärke 0,5 mm, sd = 0,03 m. Wasserableitrinne für einen regensicheren Anschluss. ---------------------------------------- Material: Kupfer. Abstand zum darunterliegenden Fenster: 10cm
GELÖSCHT | EKE SK10 2107MJ | 5702329749480 | VX K-Eind.-R. /25cm EKE SK10 2107MJ | Metall Stehfalz o. einzeln Cu | 477 | 20 | A | 220 | VELUX-Kombi-Eindeckrahmen | 220 | VELUX-Kombi-Eindeckrahmen | 15020202 | 1 | 0 | ST | 74198090 | ST | DK | 15.073 | 12.656 | 0.136 | 12 | 50 | 227.4 | 10 | PAL | nein | ---------------------------------------- Geeignet für Dächer in Metall-Stehfalz-Ausführung. Oberteil: glatt, mit Umschlag zur Aufnahme der oberen Schare. Seitenteile : glatt, 24 cm breit, ohne seitlichen Falz, mit einem oberen und unteren Anschluss als Querfalz. Unterteil: glatt, Länge 10,5 cm, mit Oberfalz zum Einhang in die unteren Schare. Montage ohne Lötarbeiten. ---------------------------------------- Seitliche und untere Blendrahmen- verblechung. ---------------------------------------- Inkl. Dämm- und Anschluss-Set für den fachgerechten Anschluss des VELUX Dachfensters an die Dämmung des Daches. Dämmrahmen aus Polyethylen zur Reduzierung der Wärmebrücke am Übergang vom Fenster zum Dach, Wärmeleitfähig- keit = 0,04 W/(m K). Einschließlich diffusionsoffener Anschlussschürze aus Polypropylen, Materialstärke 0,5 mm, sd = 0,03 m. Wasserableitrinne für einen regensicheren Anschluss. ---------------------------------------- Material: Kupfer. Abstand zum darunterliegenden Fenster: 25cm
GELÖSCHT | EKE SK10 2305ME | 5702329749541 | VX K-Eind.-R. 10-16/10 EKE SK10 2305ME | Metall Stehfalz o. Mitte Ti-Zink | 477 | 20 | A | 220 | VELUX-Kombi-Eindeckrahmen | 220 | VELUX-Kombi-Eindeckrahmen | 15020202 | 1 | 0 | ST | 79070000 | ST | DK | 10.449 | 8.032 | 0.136 | 12 | 50 | 227.4 | 10 | PAL | nein | ---------------------------------------- Geeignet für Dächer in Metall-Stehfalz-Ausführung. Oberteil: glatt, mit Umschlag zur Aufnahme der oberen Schare. Seitenteile : glatt, 24 cm breit, ohne seitlichen Falz, mit einem oberen und unteren Anschluss als Querfalz. Unterteil: glatt, Länge 10,5 cm, mit Oberfalz zum Einhang in die unteren Schare. Montage ohne Lötarbeiten. ---------------------------------------- Seitliche und untere Blendrahmen- verblechung. ---------------------------------------- Inkl. Dämm- und Anschluss-Set für den fachgerechten Anschluss des VELUX Dachfensters an die Dämmung des Daches. Dämmrahmen aus Polyethylen zur Reduzierung der Wärmebrücke am Übergang vom Fenster zum Dach, Wärmeleitfähig- keit = 0,04 W/(m K). Einschließlich diffusionsoffener Anschlussschürze aus Polypropylen, Materialstärke 0,5 mm, sd = 0,03 m. Wasserableitrinne für einen regensicheren Anschluss. ---------------------------------------- Material: Titanzink walzblank. Mit flexibel einstellbarer Mittelrinne zwischen 10 und 16cm als Abstand zum rechts danebenliegenden Fenster Abstand zum darunterliegenden Fenster: 10cm
GELÖSCHT | EKE SK10 2305MJ | 5702329749558 | VX K-Eind.-R. 10-16/25 EKE SK10 2305MJ | Metall Stehfalz o. Mitte Ti-Zink | 477 | 20 | A | 220 | VELUX-Kombi-Eindeckrahmen | 220 | VELUX-Kombi-Eindeckrahmen | 15020202 | 1 | 0 | ST | 79070000 | ST | DK | 11.001 | 8.584 | 0.136 | 12 | 50 | 227.4 | 10 | PAL | nein | ---------------------------------------- Geeignet für Dächer in Metall-Stehfalz-Ausführung. Oberteil: glatt, mit Umschlag zur Aufnahme der oberen Schare. Seitenteile : glatt, 24 cm breit, ohne seitlichen Falz, mit einem oberen und unteren Anschluss als Querfalz. Unterteil: glatt, Länge 10,5 cm, mit Oberfalz zum Einhang in die unteren Schare. Montage ohne Lötarbeiten. ---------------------------------------- Seitliche und untere Blendrahmen- verblechung. ---------------------------------------- Inkl. Dämm- und Anschluss-Set für den fachgerechten Anschluss des VELUX Dachfensters an die Dämmung des Daches. Dämmrahmen aus Polyethylen zur Reduzierung der Wärmebrücke am Übergang vom Fenster zum Dach, Wärmeleitfähig- keit = 0,04 W/(m K). Einschließlich diffusionsoffener Anschlussschürze aus Polypropylen, Materialstärke 0,5 mm, sd = 0,03 m. Wasserableitrinne für einen regensicheren Anschluss. ---------------------------------------- Material: Titanzink walzblank. Mit flexibel einstellbarer Mittelrinne zwischen 10 und 16cm als Abstand zum rechts danebenliegenden Fenster Abstand zum darunterliegenden Fenster: 25cm
GELÖSCHT | EKE SK10 2307MJ | 5702329749596 | VX K-Eind.-R. /25cm EKE SK10 2307MJ | Metall Stehfalz o. einzeln Ti-Zink | 477 | 20 | A | 220 | VELUX-Kombi-Eindeckrahmen | 220 | VELUX-Kombi-Eindeckrahmen | 15020202 | 1 | 0 | ST | 79070000 | ST | DK | 13.869 | 11.452 | 0.136 | 12 | 50 | 227.4 | 10 | PAL | nein | ---------------------------------------- Geeignet für Dächer in Metall-Stehfalz-Ausführung. Oberteil: glatt, mit Umschlag zur Aufnahme der oberen Schare. Seitenteile : glatt, 24 cm breit, ohne seitlichen Falz, mit einem oberen und unteren Anschluss als Querfalz. Unterteil: glatt, Länge 10,5 cm, mit Oberfalz zum Einhang in die unteren Schare. Montage ohne Lötarbeiten. ---------------------------------------- Seitliche und untere Blendrahmen- verblechung. ---------------------------------------- Inkl. Dämm- und Anschluss-Set für den fachgerechten Anschluss des VELUX Dachfensters an die Dämmung des Daches. Dämmrahmen aus Polyethylen zur Reduzierung der Wärmebrücke am Übergang vom Fenster zum Dach, Wärmeleitfähig- keit = 0,04 W/(m K). Einschließlich diffusionsoffener Anschlussschürze aus Polypropylen, Materialstärke 0,5 mm, sd = 0,03 m. Wasserableitrinne für einen regensicheren Anschluss. ---------------------------------------- Material: Titanzink walzblank. Abstand zum darunterliegenden Fenster: 25cm
GELÖSCHT | EKE UK04 2101M | 5702329749602 | VX K-Eind.-R. 10-16 EKE UK04 2101M | Metall Stehfalz u. links Cu | 439 | 20 | A | 220 | VELUX-Kombi-Eindeckrahmen | 220 | VELUX-Kombi-Eindeckrahmen | 15020202 | 1 | 0 | ST | 74198090 | ST | DK | 16.599 | 14.818 | 0.104 | 12 | 50 | 173.9 | 8 | PAL | nein | ---------------------------------------- Geeignet für Dächer in Metall-Stehfalz-Ausführung. Oberteil: glatt, mit Umschlag zur Aufnahme der oberen Schare. Seitenteile : glatt, 24 cm breit, ohne seitlichen Falz, mit einem oberen und unteren Anschluss als Querfalz. Unterteil: glatt, Länge 10,5 cm, mit Oberfalz zum Einhang in die unteren Schare. Montage ohne Lötarbeiten. ---------------------------------------- Seitliche und untere Blendrahmen- verblechung. ---------------------------------------- Inkl. Dämm- und Anschluss-Set für den fachgerechten Anschluss des VELUX Dachfensters an die Dämmung des Daches. Dämmrahmen aus Polyethylen zur Reduzierung der Wärmebrücke am Übergang vom Fenster zum Dach, Wärmeleitfähig- keit = 0,04 W/(m K). Einschließlich diffusionsoffener Anschlussschürze aus Polypropylen, Materialstärke 0,5 mm, sd = 0,03 m. Wasserableitrinne für einen regensicheren Anschluss. ---------------------------------------- Material: Kupfer. Mit flexibel einstellbarer Mittelrinne zwischen 10 und 16cm als Abstand zum rechts danebenliegenden Fenster
GELÖSCHT | EKE UK04 2102M | 5702329749619 | VX K-Eind.-R. 10-16 EKE UK04 2102M | Metall Stehfalz u. Mitte Cu | 439 | 20 | A | 220 | VELUX-Kombi-Eindeckrahmen | 220 | VELUX-Kombi-Eindeckrahmen | 15020202 | 1 | 0 | ST | 74198090 | ST | DK | 13.093 | 11.312 | 0.104 | 12 | 50 | 173.9 | 8 | PAL | nein | ---------------------------------------- Geeignet für Dächer in Metall-Stehfalz-Ausführung. Oberteil: glatt, mit Umschlag zur Aufnahme der oberen Schare. Seitenteile : glatt, 24 cm breit, ohne seitlichen Falz, mit einem oberen und unteren Anschluss als Querfalz. Unterteil: glatt, Länge 10,5 cm, mit Oberfalz zum Einhang in die unteren Schare. Montage ohne Lötarbeiten. ---------------------------------------- Seitliche und untere Blendrahmen- verblechung. ---------------------------------------- Inkl. Dämm- und Anschluss-Set für den fachgerechten Anschluss des VELUX Dachfensters an die Dämmung des Daches. Dämmrahmen aus Polyethylen zur Reduzierung der Wärmebrücke am Übergang vom Fenster zum Dach, Wärmeleitfähig- keit = 0,04 W/(m K). Einschließlich diffusionsoffener Anschlussschürze aus Polypropylen, Materialstärke 0,5 mm, sd = 0,03 m. Wasserableitrinne für einen regensicheren Anschluss. ---------------------------------------- Material: Kupfer. Mit flexibel einstellbarer Mittelrinne zwischen 10 und 16cm als Abstand zum rechts danebenliegenden Fenster
GELÖSCHT | EKE UK04 2103M | 5702329749626 | VX K-Eind.-R. EKE UK04 2103M | Metall Stehfalz u. rechts Cu | 439 | 20 | A | 220 | VELUX-Kombi-Eindeckrahmen | 220 | VELUX-Kombi-Eindeckrahmen | 15020202 | 1 | 0 | ST | 74198090 | ST | DK | 12.249 | 10.502 | 0.104 | 12 | 50 | 173.9 | 8 | PAL | nein | ---------------------------------------- Geeignet für Dächer in Metall-Stehfalz-Ausführung. Oberteil: glatt, mit Umschlag zur Aufnahme der oberen Schare. Seitenteile : glatt, 24 cm breit, ohne seitlichen Falz, mit einem oberen und unteren Anschluss als Querfalz. Unterteil: glatt, Länge 10,5 cm, mit Oberfalz zum Einhang in die unteren Schare. Montage ohne Lötarbeiten. ---------------------------------------- Seitliche und untere Blendrahmen- verblechung. ---------------------------------------- Inkl. Dämm- und Anschluss-Set für den fachgerechten Anschluss des VELUX Dachfensters an die Dämmung des Daches. Dämmrahmen aus Polyethylen zur Reduzierung der Wärmebrücke am Übergang vom Fenster zum Dach, Wärmeleitfähig- keit = 0,04 W/(m K). Einschließlich diffusionsoffener Anschlussschürze aus Polypropylen, Materialstärke 0,5 mm, sd = 0,03 m. Wasserableitrinne für einen regensicheren Anschluss. ---------------------------------------- Material: Kupfer. Mit flexibel einstellbarer Mittelrinne zwischen 10 und 16cm als Abstand zum rechts danebenliegenden Fenster
GELÖSCHT | EKE UK04 2104MJ | 5702329749640 | VX K-Eind.-R. 10-16/25 EKE UK04 2104MJ | Metall Stehfalz o. links Cu | 439 | 20 | A | 220 | VELUX-Kombi-Eindeckrahmen | 220 | VELUX-Kombi-Eindeckrahmen | 15020202 | 1 | 0 | ST | 74198090 | ST | DK | 12.516 | 10.769 | 0.104 | 12 | 50 | 173.9 | 10 | PAL | nein | ---------------------------------------- Geeignet für Dächer in Metall-Stehfalz-Ausführung. Oberteil: glatt, mit Umschlag zur Aufnahme der oberen Schare. Seitenteile : glatt, 24 cm breit, ohne seitlichen Falz, mit einem oberen und unteren Anschluss als Querfalz. Unterteil: glatt, Länge 10,5 cm, mit Oberfalz zum Einhang in die unteren Schare. Montage ohne Lötarbeiten. ---------------------------------------- Seitliche und untere Blendrahmen- verblechung. ---------------------------------------- Inkl. Dämm- und Anschluss-Set für den fachgerechten Anschluss des VELUX Dachfensters an die Dämmung des Daches. Dämmrahmen aus Polyethylen zur Reduzierung der Wärmebrücke am Übergang vom Fenster zum Dach, Wärmeleitfähig- keit = 0,04 W/(m K). Einschließlich diffusionsoffener Anschlussschürze aus Polypropylen, Materialstärke 0,5 mm, sd = 0,03 m. Wasserableitrinne für einen regensicheren Anschluss. ---------------------------------------- Material: Kupfer. Mit flexibel einstellbarer Mittelrinne zwischen 10 und 16cm als Abstand zum rechts danebenliegenden Fenster Abstand zum darunterliegenden Fenster: 25cm
GELÖSCHT | EKE UK04 2105ME | 5702329749657 | VX K-Eind.-R. 10-16/10 EKE UK04 2105ME | Metall Stehfalz o. Mitte Cu | 439 | 20 | A | 220 | VELUX-Kombi-Eindeckrahmen | 220 | VELUX-Kombi-Eindeckrahmen | 15020202 | 1 | 0 | ST | 74198090 | ST | DK | 8.879 | 7.132 | 0.104 | 12 | 50 | 173.9 | 10 | PAL | nein | ---------------------------------------- Geeignet für Dächer in Metall-Stehfalz-Ausführung. Oberteil: glatt, mit Umschlag zur Aufnahme der oberen Schare. Seitenteile : glatt, 24 cm breit, ohne seitlichen Falz, mit einem oberen und unteren Anschluss als Querfalz. Unterteil: glatt, Länge 10,5 cm, mit Oberfalz zum Einhang in die unteren Schare. Montage ohne Lötarbeiten. ---------------------------------------- Seitliche und untere Blendrahmen- verblechung. ---------------------------------------- Inkl. Dämm- und Anschluss-Set für den fachgerechten Anschluss des VELUX Dachfensters an die Dämmung des Daches. Dämmrahmen aus Polyethylen zur Reduzierung der Wärmebrücke am Übergang vom Fenster zum Dach, Wärmeleitfähig- keit = 0,04 W/(m K). Einschließlich diffusionsoffener Anschlussschürze aus Polypropylen, Materialstärke 0,5 mm, sd = 0,03 m. Wasserableitrinne für einen regensicheren Anschluss. ---------------------------------------- Material: Kupfer. Mit flexibel einstellbarer Mittelrinne zwischen 10 und 16cm als Abstand zum rechts danebenliegenden Fenster Abstand zum darunterliegenden Fenster: 10cm
GELÖSCHT | EKE UK04 2105MJ | 5702329749664 | VX K-Eind.-R. 10-16/25 EKE UK04 2105MJ | Metall Stehfalz o. Mitte Cu | 439 | 20 | A | 220 | VELUX-Kombi-Eindeckrahmen | 220 | VELUX-Kombi-Eindeckrahmen | 15020202 | 1 | 0 | ST | 74198090 | ST | DK | 9.677 | 7.93 | 0.104 | 12 | 50 | 173.9 | 10 | PAL | nein | ---------------------------------------- Geeignet für Dächer in Metall-Stehfalz-Ausführung. Oberteil: glatt, mit Umschlag zur Aufnahme der oberen Schare. Seitenteile : glatt, 24 cm breit, ohne seitlichen Falz, mit einem oberen und unteren Anschluss als Querfalz. Unterteil: glatt, Länge 10,5 cm, mit Oberfalz zum Einhang in die unteren Schare. Montage ohne Lötarbeiten. ---------------------------------------- Seitliche und untere Blendrahmen- verblechung. ---------------------------------------- Inkl. Dämm- und Anschluss-Set für den fachgerechten Anschluss des VELUX Dachfensters an die Dämmung des Daches. Dämmrahmen aus Polyethylen zur Reduzierung der Wärmebrücke am Übergang vom Fenster zum Dach, Wärmeleitfähig- keit = 0,04 W/(m K). Einschließlich diffusionsoffener Anschlussschürze aus Polypropylen, Materialstärke 0,5 mm, sd = 0,03 m. Wasserableitrinne für einen regensicheren Anschluss. ---------------------------------------- Material: Kupfer. Mit flexibel einstellbarer Mittelrinne zwischen 10 und 16cm als Abstand zum rechts danebenliegenden Fenster Abstand zum darunterliegenden Fenster: 25cm
GELÖSCHT | EKE UK04 2106MJ | 5702329749688 | VX K-Eind.-R. /25cm EKE UK04 2106MJ | Metall Stehfalz o. rechts Cu | 439 | 20 | A | 220 | VELUX-Kombi-Eindeckrahmen | 220 | VELUX-Kombi-Eindeckrahmen | 15020202 | 1 | 0 | ST | 74198090 | ST | DK | 9.802 | 8.055 | 0.104 | 12 | 50 | 173.9 | 10 | PAL | nein | ---------------------------------------- Geeignet für Dächer in Metall-Stehfalz-Ausführung. Oberteil: glatt, mit Umschlag zur Aufnahme der oberen Schare. Seitenteile : glatt, 24 cm breit, ohne seitlichen Falz, mit einem oberen und unteren Anschluss als Querfalz. Unterteil: glatt, Länge 10,5 cm, mit Oberfalz zum Einhang in die unteren Schare. Montage ohne Lötarbeiten. ---------------------------------------- Seitliche und untere Blendrahmen- verblechung. ---------------------------------------- Inkl. Dämm- und Anschluss-Set für den fachgerechten Anschluss des VELUX Dachfensters an die Dämmung des Daches. Dämmrahmen aus Polyethylen zur Reduzierung der Wärmebrücke am Übergang vom Fenster zum Dach, Wärmeleitfähig- keit = 0,04 W/(m K). Einschließlich diffusionsoffener Anschlussschürze aus Polypropylen, Materialstärke 0,5 mm, sd = 0,03 m. Wasserableitrinne für einen regensicheren Anschluss. ---------------------------------------- Material: Kupfer. Abstand zum darunterliegenden Fenster: 25cm
GELÖSCHT | EKE UK04 2107ME | 5702329749695 | VX K-Eind.-R. /10cm EKE UK04 2107ME | Metall Stehfalz o. einzeln Cu | 439 | 20 | A | 220 | VELUX-Kombi-Eindeckrahmen | 220 | VELUX-Kombi-Eindeckrahmen | 15020202 | 1 | 0 | ST | 74198090 | ST | DK | 10.275 | 8.796 | 0.104 | 12 | 50 | 173.9 | 10 | PAL | nein | ---------------------------------------- Geeignet für Dächer in Metall-Stehfalz-Ausführung. Oberteil: glatt, mit Umschlag zur Aufnahme der oberen Schare. Seitenteile : glatt, 24 cm breit, ohne seitlichen Falz, mit einem oberen und unteren Anschluss als Querfalz. Unterteil: glatt, Länge 10,5 cm, mit Oberfalz zum Einhang in die unteren Schare. Montage ohne Lötarbeiten. ---------------------------------------- Seitliche und untere Blendrahmen- verblechung. ---------------------------------------- Inkl. Dämm- und Anschluss-Set für den fachgerechten Anschluss des VELUX Dachfensters an die Dämmung des Daches. Dämmrahmen aus Polyethylen zur Reduzierung der Wärmebrücke am Übergang vom Fenster zum Dach, Wärmeleitfähig- keit = 0,04 W/(m K). Einschließlich diffusionsoffener Anschlussschürze aus Polypropylen, Materialstärke 0,5 mm, sd = 0,03 m. Wasserableitrinne für einen regensicheren Anschluss. ---------------------------------------- Material: Kupfer. Abstand zum darunterliegenden Fenster: 10cm
GELÖSCHT | EKE UK04 2107MJ | 5702329749701 | VX K-Eind.-R. /25cm EKE UK04 2107MJ | Metall Stehfalz o. einzeln Cu | 439 | 20 | A | 220 | VELUX-Kombi-Eindeckrahmen | 220 | VELUX-Kombi-Eindeckrahmen | 15020202 | 1 | 0 | ST | 74198090 | ST | DK | 11.455 | 9.976 | 0.104 | 12 | 50 | 173.9 | 10 | PAL | nein | ---------------------------------------- Geeignet für Dächer in Metall-Stehfalz-Ausführung. Oberteil: glatt, mit Umschlag zur Aufnahme der oberen Schare. Seitenteile : glatt, 24 cm breit, ohne seitlichen Falz, mit einem oberen und unteren Anschluss als Querfalz. Unterteil: glatt, Länge 10,5 cm, mit Oberfalz zum Einhang in die unteren Schare. Montage ohne Lötarbeiten. ---------------------------------------- Seitliche und untere Blendrahmen- verblechung. ---------------------------------------- Inkl. Dämm- und Anschluss-Set für den fachgerechten Anschluss des VELUX Dachfensters an die Dämmung des Daches. Dämmrahmen aus Polyethylen zur Reduzierung der Wärmebrücke am Übergang vom Fenster zum Dach, Wärmeleitfähig- keit = 0,04 W/(m K). Einschließlich diffusionsoffener Anschlussschürze aus Polypropylen, Materialstärke 0,5 mm, sd = 0,03 m. Wasserableitrinne für einen regensicheren Anschluss. ---------------------------------------- Material: Kupfer. Abstand zum darunterliegenden Fenster: 25cm
GELÖSCHT | EKE UK04 2304ME | 5702329749749 | VX K-Eind.-R. 10-16/10 EKE UK04 2304ME | Metall Stehfalz o. links Ti-Zink | 439 | 20 | A | 220 | VELUX-Kombi-Eindeckrahmen | 220 | VELUX-Kombi-Eindeckrahmen | 15020202 | 1 | 0 | ST | 79070000 | ST | DK | 10.305 | 8.558 | 0.104 | 12 | 50 | 173.9 | 10 | PAL | nein | ---------------------------------------- Geeignet für Dächer in Metall-Stehfalz-Ausführung. Oberteil: glatt, mit Umschlag zur Aufnahme der oberen Schare. Seitenteile : glatt, 24 cm breit, ohne seitlichen Falz, mit einem oberen und unteren Anschluss als Querfalz. Unterteil: glatt, Länge 10,5 cm, mit Oberfalz zum Einhang in die unteren Schare. Montage ohne Lötarbeiten. ---------------------------------------- Seitliche und untere Blendrahmen- verblechung. ---------------------------------------- Inkl. Dämm- und Anschluss-Set für den fachgerechten Anschluss des VELUX Dachfensters an die Dämmung des Daches. Dämmrahmen aus Polyethylen zur Reduzierung der Wärmebrücke am Übergang vom Fenster zum Dach, Wärmeleitfähig- keit = 0,04 W/(m K). Einschließlich diffusionsoffener Anschlussschürze aus Polypropylen, Materialstärke 0,5 mm, sd = 0,03 m. Wasserableitrinne für einen regensicheren Anschluss. ---------------------------------------- Material: Titanzink walzblank. Mit flexibel einstellbarer Mittelrinne zwischen 10 und 16cm als Abstand zum rechts danebenliegenden Fenster Abstand zum darunterliegenden Fenster: 10cm
GELÖSCHT | EKE UK04 2304MJ | 5702329749756 | VX K-Eind.-R. 10-16/25 EKE UK04 2304MJ | Metall Stehfalz o. links Ti-Zink | 439 | 20 | A | 220 | VELUX-Kombi-Eindeckrahmen | 220 | VELUX-Kombi-Eindeckrahmen | 15020202 | 1 | 0 | ST | 79070000 | ST | DK | 11.14 | 9.393 | 0.104 | 12 | 50 | 173.9 | 10 | PAL | nein | ---------------------------------------- Geeignet für Dächer in Metall-Stehfalz-Ausführung. Oberteil: glatt, mit Umschlag zur Aufnahme der oberen Schare. Seitenteile : glatt, 24 cm breit, ohne seitlichen Falz, mit einem oberen und unteren Anschluss als Querfalz. Unterteil: glatt, Länge 10,5 cm, mit Oberfalz zum Einhang in die unteren Schare. Montage ohne Lötarbeiten. ---------------------------------------- Seitliche und untere Blendrahmen- verblechung. ---------------------------------------- Inkl. Dämm- und Anschluss-Set für den fachgerechten Anschluss des VELUX Dachfensters an die Dämmung des Daches. Dämmrahmen aus Polyethylen zur Reduzierung der Wärmebrücke am Übergang vom Fenster zum Dach, Wärmeleitfähig- keit = 0,04 W/(m K). Einschließlich diffusionsoffener Anschlussschürze aus Polypropylen, Materialstärke 0,5 mm, sd = 0,03 m. Wasserableitrinne für einen regensicheren Anschluss. ---------------------------------------- Material: Titanzink walzblank. Mit flexibel einstellbarer Mittelrinne zwischen 10 und 16cm als Abstand zum rechts danebenliegenden Fenster Abstand zum darunterliegenden Fenster: 25cm
GELÖSCHT | EKE UK04 2305ME | 5702329749763 | VX K-Eind.-R. 10-16/10 EKE UK04 2305ME | Metall Stehfalz o. Mitte Ti-Zink | 439 | 20 | A | 220 | VELUX-Kombi-Eindeckrahmen | 220 | VELUX-Kombi-Eindeckrahmen | 15020202 | 1 | 0 | ST | 79070000 | ST | DK | 8.019 | 6.272 | 0.104 | 12 | 50 | 173.9 | 10 | PAL | nein | ---------------------------------------- Geeignet für Dächer in Metall-Stehfalz-Ausführung. Oberteil: glatt, mit Umschlag zur Aufnahme der oberen Schare. Seitenteile : glatt, 24 cm breit, ohne seitlichen Falz, mit einem oberen und unteren Anschluss als Querfalz. Unterteil: glatt, Länge 10,5 cm, mit Oberfalz zum Einhang in die unteren Schare. Montage ohne Lötarbeiten. ---------------------------------------- Seitliche und untere Blendrahmen- verblechung. ---------------------------------------- Inkl. Dämm- und Anschluss-Set für den fachgerechten Anschluss des VELUX Dachfensters an die Dämmung des Daches. Dämmrahmen aus Polyethylen zur Reduzierung der Wärmebrücke am Übergang vom Fenster zum Dach, Wärmeleitfähig- keit = 0,04 W/(m K). Einschließlich diffusionsoffener Anschlussschürze aus Polypropylen, Materialstärke 0,5 mm, sd = 0,03 m. Wasserableitrinne für einen regensicheren Anschluss. ---------------------------------------- Material: Titanzink walzblank. Mit flexibel einstellbarer Mittelrinne zwischen 10 und 16cm als Abstand zum rechts danebenliegenden Fenster Abstand zum darunterliegenden Fenster: 10cm
GELÖSCHT | EKE UK04 2305MJ | 5702329749770 | VX K-Eind.-R. 10-16/25 EKE UK04 2305MJ | Metall Stehfalz o. Mitte Ti-Zink | 439 | 20 | A | 220 | VELUX-Kombi-Eindeckrahmen | 220 | VELUX-Kombi-Eindeckrahmen | 15020202 | 1 | 0 | ST | 79070000 | ST | DK | 8.657 | 6.91 | 0.104 | 12 | 50 | 173.9 | 10 | PAL | nein | ---------------------------------------- Geeignet für Dächer in Metall-Stehfalz-Ausführung. Oberteil: glatt, mit Umschlag zur Aufnahme der oberen Schare. Seitenteile : glatt, 24 cm breit, ohne seitlichen Falz, mit einem oberen und unteren Anschluss als Querfalz. Unterteil: glatt, Länge 10,5 cm, mit Oberfalz zum Einhang in die unteren Schare. Montage ohne Lötarbeiten. ---------------------------------------- Seitliche und untere Blendrahmen- verblechung. ---------------------------------------- Inkl. Dämm- und Anschluss-Set für den fachgerechten Anschluss des VELUX Dachfensters an die Dämmung des Daches. Dämmrahmen aus Polyethylen zur Reduzierung der Wärmebrücke am Übergang vom Fenster zum Dach, Wärmeleitfähig- keit = 0,04 W/(m K). Einschließlich diffusionsoffener Anschlussschürze aus Polypropylen, Materialstärke 0,5 mm, sd = 0,03 m. Wasserableitrinne für einen regensicheren Anschluss. ---------------------------------------- Material: Titanzink walzblank. Mit flexibel einstellbarer Mittelrinne zwischen 10 und 16cm als Abstand zum rechts danebenliegenden Fenster Abstand zum darunterliegenden Fenster: 25cm
GELÖSCHT | EKE UK04 2306ME | 5702329749787 | VX K-Eind.-R. /10cm EKE UK04 2306ME | Metall Stehfalz o. rechts Ti-Zink | 439 | 20 | A | 220 | VELUX-Kombi-Eindeckrahmen | 220 | VELUX-Kombi-Eindeckrahmen | 15020202 | 1 | 0 | ST | 79070000 | ST | DK | 8.104 | 6.357 | 0.104 | 12 | 50 | 173.9 | 10 | PAL | nein | ---------------------------------------- Geeignet für Dächer in Metall-Stehfalz-Ausführung. Oberteil: glatt, mit Umschlag zur Aufnahme der oberen Schare. Seitenteile : glatt, 24 cm breit, ohne seitlichen Falz, mit einem oberen und unteren Anschluss als Querfalz. Unterteil: glatt, Länge 10,5 cm, mit Oberfalz zum Einhang in die unteren Schare. Montage ohne Lötarbeiten. ---------------------------------------- Seitliche und untere Blendrahmen- verblechung. ---------------------------------------- Inkl. Dämm- und Anschluss-Set für den fachgerechten Anschluss des VELUX Dachfensters an die Dämmung des Daches. Dämmrahmen aus Polyethylen zur Reduzierung der Wärmebrücke am Übergang vom Fenster zum Dach, Wärmeleitfähig- keit = 0,04 W/(m K). Einschließlich diffusionsoffener Anschlussschürze aus Polypropylen, Materialstärke 0,5 mm, sd = 0,03 m. Wasserableitrinne für einen regensicheren Anschluss. ---------------------------------------- Material: Titanzink walzblank. Abstand zum darunterliegenden Fenster: 10cm
GELÖSCHT | EKE UK04 2306MJ | 5702329749794 | VX K-Eind.-R. /25cm EKE UK04 2306MJ | Metall Stehfalz o. rechts Ti-Zink | 439 | 20 | A | 220 | VELUX-Kombi-Eindeckrahmen | 220 | VELUX-Kombi-Eindeckrahmen | 15020202 | 1 | 0 | ST | 79070000 | ST | DK | 8.943 | 7.196 | 0.104 | 12 | 50 | 173.9 | 10 | PAL | nein | ---------------------------------------- Geeignet für Dächer in Metall-Stehfalz-Ausführung. Oberteil: glatt, mit Umschlag zur Aufnahme der oberen Schare. Seitenteile : glatt, 24 cm breit, ohne seitlichen Falz, mit einem oberen und unteren Anschluss als Querfalz. Unterteil: glatt, Länge 10,5 cm, mit Oberfalz zum Einhang in die unteren Schare. Montage ohne Lötarbeiten. ---------------------------------------- Seitliche und untere Blendrahmen- verblechung. ---------------------------------------- Inkl. Dämm- und Anschluss-Set für den fachgerechten Anschluss des VELUX Dachfensters an die Dämmung des Daches. Dämmrahmen aus Polyethylen zur Reduzierung der Wärmebrücke am Übergang vom Fenster zum Dach, Wärmeleitfähig- keit = 0,04 W/(m K). Einschließlich diffusionsoffener Anschlussschürze aus Polypropylen, Materialstärke 0,5 mm, sd = 0,03 m. Wasserableitrinne für einen regensicheren Anschluss. ---------------------------------------- Material: Titanzink walzblank. Abstand zum darunterliegenden Fenster: 25cm
GELÖSCHT | EKE UK04 2307ME | 5702329749800 | VX K-Eind.-R. /10cm EKE UK04 2307ME | Metall Stehfalz o. einzeln Ti-Zink | 439 | 20 | A | 220 | VELUX-Kombi-Eindeckrahmen | 220 | VELUX-Kombi-Eindeckrahmen | 15020202 | 1 | 0 | ST | 79070000 | ST | DK | 9.485 | 8.006 | 0.104 | 12 | 50 | 173.9 | 10 | PAL | nein | ---------------------------------------- Geeignet für Dächer in Metall-Stehfalz-Ausführung. Oberteil: glatt, mit Umschlag zur Aufnahme der oberen Schare. Seitenteile : glatt, 24 cm breit, ohne seitlichen Falz, mit einem oberen und unteren Anschluss als Querfalz. Unterteil: glatt, Länge 10,5 cm, mit Oberfalz zum Einhang in die unteren Schare. Montage ohne Lötarbeiten. ---------------------------------------- Seitliche und untere Blendrahmen- verblechung. ---------------------------------------- Inkl. Dämm- und Anschluss-Set für den fachgerechten Anschluss des VELUX Dachfensters an die Dämmung des Daches. Dämmrahmen aus Polyethylen zur Reduzierung der Wärmebrücke am Übergang vom Fenster zum Dach, Wärmeleitfähig- keit = 0,04 W/(m K). Einschließlich diffusionsoffener Anschlussschürze aus Polypropylen, Materialstärke 0,5 mm, sd = 0,03 m. Wasserableitrinne für einen regensicheren Anschluss. ---------------------------------------- Material: Titanzink walzblank. Abstand zum darunterliegenden Fenster: 10cm
GELÖSCHT | EKE UK04 2307MJ | 5702329749817 | VX K-Eind.-R. /25cm EKE UK04 2307MJ | Metall Stehfalz o. einzeln Ti-Zink | 439 | 20 | A | 220 | VELUX-Kombi-Eindeckrahmen | 220 | VELUX-Kombi-Eindeckrahmen | 15020202 | 1 | 0 | ST | 79070000 | ST | DK | 10.524 | 9.045 | 0.104 | 12 | 50 | 173.9 | 10 | PAL | nein | ---------------------------------------- Geeignet für Dächer in Metall-Stehfalz-Ausführung. Oberteil: glatt, mit Umschlag zur Aufnahme der oberen Schare. Seitenteile : glatt, 24 cm breit, ohne seitlichen Falz, mit einem oberen und unteren Anschluss als Querfalz. Unterteil: glatt, Länge 10,5 cm, mit Oberfalz zum Einhang in die unteren Schare. Montage ohne Lötarbeiten. ---------------------------------------- Seitliche und untere Blendrahmen- verblechung. ---------------------------------------- Inkl. Dämm- und Anschluss-Set für den fachgerechten Anschluss des VELUX Dachfensters an die Dämmung des Daches. Dämmrahmen aus Polyethylen zur Reduzierung der Wärmebrücke am Übergang vom Fenster zum Dach, Wärmeleitfähig- keit = 0,04 W/(m K). Einschließlich diffusionsoffener Anschlussschürze aus Polypropylen, Materialstärke 0,5 mm, sd = 0,03 m. Wasserableitrinne für einen regensicheren Anschluss. ---------------------------------------- Material: Titanzink walzblank. Abstand zum darunterliegenden Fenster: 25cm
GELÖSCHT | EKE UK08 2102M | 5702329749879 | VX K-Eind.-R. 10-16 EKE UK08 2102M | Metall Stehfalz u. Mitte Cu | 463 | 20 | A | 220 | VELUX-Kombi-Eindeckrahmen | 220 | VELUX-Kombi-Eindeckrahmen | 15020202 | 1 | 0 | ST | 74198090 | ST | DK | 14.914 | 12.917 | 0.116 | 12 | 50 | 193.9 | 8 | PAL | nein | ---------------------------------------- Geeignet für Dächer in Metall-Stehfalz-Ausführung. Oberteil: glatt, mit Umschlag zur Aufnahme der oberen Schare. Seitenteile : glatt, 24 cm breit, ohne seitlichen Falz, mit einem oberen und unteren Anschluss als Querfalz. Unterteil: glatt, Länge 10,5 cm, mit Oberfalz zum Einhang in die unteren Schare. Montage ohne Lötarbeiten. ---------------------------------------- Seitliche und untere Blendrahmen- verblechung. ---------------------------------------- Inkl. Dämm- und Anschluss-Set für den fachgerechten Anschluss des VELUX Dachfensters an die Dämmung des Daches. Dämmrahmen aus Polyethylen zur Reduzierung der Wärmebrücke am Übergang vom Fenster zum Dach, Wärmeleitfähig- keit = 0,04 W/(m K). Einschließlich diffusionsoffener Anschlussschürze aus Polypropylen, Materialstärke 0,5 mm, sd = 0,03 m. Wasserableitrinne für einen regensicheren Anschluss. ---------------------------------------- Material: Kupfer. Mit flexibel einstellbarer Mittelrinne zwischen 10 und 16cm als Abstand zum rechts danebenliegenden Fenster
GELÖSCHT | EKE UK08 2104ME | 5702329749893 | VX K-Eind.-R. 10-16/10 EKE UK08 2104ME | Metall Stehfalz o. links Cu | 463 | 20 | A | 220 | VELUX-Kombi-Eindeckrahmen | 220 | VELUX-Kombi-Eindeckrahmen | 15020202 | 1 | 0 | ST | 74198090 | ST | DK | 13.99 | 12.027 | 0.116 | 12 | 50 | 193.9 | 10 | PAL | nein | ---------------------------------------- Geeignet für Dächer in Metall-Stehfalz-Ausführung. Oberteil: glatt, mit Umschlag zur Aufnahme der oberen Schare. Seitenteile : glatt, 24 cm breit, ohne seitlichen Falz, mit einem oberen und unteren Anschluss als Querfalz. Unterteil: glatt, Länge 10,5 cm, mit Oberfalz zum Einhang in die unteren Schare. Montage ohne Lötarbeiten. ---------------------------------------- Seitliche und untere Blendrahmen- verblechung. ---------------------------------------- Inkl. Dämm- und Anschluss-Set für den fachgerechten Anschluss des VELUX Dachfensters an die Dämmung des Daches. Dämmrahmen aus Polyethylen zur Reduzierung der Wärmebrücke am Übergang vom Fenster zum Dach, Wärmeleitfähig- keit = 0,04 W/(m K). Einschließlich diffusionsoffener Anschlussschürze aus Polypropylen, Materialstärke 0,5 mm, sd = 0,03 m. Wasserableitrinne für einen regensicheren Anschluss. ---------------------------------------- Material: Kupfer. Mit flexibel einstellbarer Mittelrinne zwischen 10 und 16cm als Abstand zum rechts danebenliegenden Fenster Abstand zum darunterliegenden Fenster: 10cm
GELÖSCHT | EKE UK08 2104MJ | 5702329749909 | VX K-Eind.-R. 10-16/25 EKE UK08 2104MJ | Metall Stehfalz o. links Cu | 463 | 20 | A | 220 | VELUX-Kombi-Eindeckrahmen | 220 | VELUX-Kombi-Eindeckrahmen | 15020202 | 1 | 0 | ST | 74198090 | ST | DK | 15.033 | 13.07 | 0.116 | 12 | 50 | 193.9 | 10 | PAL | nein | ---------------------------------------- Geeignet für Dächer in Metall-Stehfalz-Ausführung. Oberteil: glatt, mit Umschlag zur Aufnahme der oberen Schare. Seitenteile : glatt, 24 cm breit, ohne seitlichen Falz, mit einem oberen und unteren Anschluss als Querfalz. Unterteil: glatt, Länge 10,5 cm, mit Oberfalz zum Einhang in die unteren Schare. Montage ohne Lötarbeiten. ---------------------------------------- Seitliche und untere Blendrahmen- verblechung. ---------------------------------------- Inkl. Dämm- und Anschluss-Set für den fachgerechten Anschluss des VELUX Dachfensters an die Dämmung des Daches. Dämmrahmen aus Polyethylen zur Reduzierung der Wärmebrücke am Übergang vom Fenster zum Dach, Wärmeleitfähig- keit = 0,04 W/(m K). Einschließlich diffusionsoffener Anschlussschürze aus Polypropylen, Materialstärke 0,5 mm, sd = 0,03 m. Wasserableitrinne für einen regensicheren Anschluss. ---------------------------------------- Material: Kupfer. Mit flexibel einstellbarer Mittelrinne zwischen 10 und 16cm als Abstand zum rechts danebenliegenden Fenster Abstand zum darunterliegenden Fenster: 25cm
GELÖSCHT | EKE UK08 2105ME | 5702329749916 | VX K-Eind.-R. 10-16/10 EKE UK08 2105ME | Metall Stehfalz o. Mitte Cu | 463 | 20 | A | 220 | VELUX-Kombi-Eindeckrahmen | 220 | VELUX-Kombi-Eindeckrahmen | 15020202 | 1 | 0 | ST | 74198090 | ST | DK | 10.701 | 8.738 | 0.116 | 12 | 50 | 193.9 | 10 | PAL | nein | ---------------------------------------- Geeignet für Dächer in Metall-Stehfalz-Ausführung. Oberteil: glatt, mit Umschlag zur Aufnahme der oberen Schare. Seitenteile : glatt, 24 cm breit, ohne seitlichen Falz, mit einem oberen und unteren Anschluss als Querfalz. Unterteil: glatt, Länge 10,5 cm, mit Oberfalz zum Einhang in die unteren Schare. Montage ohne Lötarbeiten. ---------------------------------------- Seitliche und untere Blendrahmen- verblechung. ---------------------------------------- Inkl. Dämm- und Anschluss-Set für den fachgerechten Anschluss des VELUX Dachfensters an die Dämmung des Daches. Dämmrahmen aus Polyethylen zur Reduzierung der Wärmebrücke am Übergang vom Fenster zum Dach, Wärmeleitfähig- keit = 0,04 W/(m K). Einschließlich diffusionsoffener Anschlussschürze aus Polypropylen, Materialstärke 0,5 mm, sd = 0,03 m. Wasserableitrinne für einen regensicheren Anschluss. ---------------------------------------- Material: Kupfer. Mit flexibel einstellbarer Mittelrinne zwischen 10 und 16cm als Abstand zum rechts danebenliegenden Fenster Abstand zum darunterliegenden Fenster: 10cm
GELÖSCHT | EKE UK08 2105MJ | 5702329749923 | VX K-Eind.-R. 10-16/25 EKE UK08 2105MJ | Metall Stehfalz o. Mitte Cu | 463 | 20 | A | 220 | VELUX-Kombi-Eindeckrahmen | 220 | VELUX-Kombi-Eindeckrahmen | 15020202 | 1 | 0 | ST | 74198090 | ST | DK | 11.498 | 9.535 | 0.116 | 12 | 50 | 193.9 | 10 | PAL | nein | ---------------------------------------- Geeignet für Dächer in Metall-Stehfalz-Ausführung. Oberteil: glatt, mit Umschlag zur Aufnahme der oberen Schare. Seitenteile : glatt, 24 cm breit, ohne seitlichen Falz, mit einem oberen und unteren Anschluss als Querfalz. Unterteil: glatt, Länge 10,5 cm, mit Oberfalz zum Einhang in die unteren Schare. Montage ohne Lötarbeiten. ---------------------------------------- Seitliche und untere Blendrahmen- verblechung. ---------------------------------------- Inkl. Dämm- und Anschluss-Set für den fachgerechten Anschluss des VELUX Dachfensters an die Dämmung des Daches. Dämmrahmen aus Polyethylen zur Reduzierung der Wärmebrücke am Übergang vom Fenster zum Dach, Wärmeleitfähig- keit = 0,04 W/(m K). Einschließlich diffusionsoffener Anschlussschürze aus Polypropylen, Materialstärke 0,5 mm, sd = 0,03 m. Wasserableitrinne für einen regensicheren Anschluss. ---------------------------------------- Material: Kupfer. Mit flexibel einstellbarer Mittelrinne zwischen 10 und 16cm als Abstand zum rechts danebenliegenden Fenster Abstand zum darunterliegenden Fenster: 25cm
GELÖSCHT | EKE UK08 2106ME | 5702329749930 | VX K-Eind.-R. /10cm EKE UK08 2106ME | Metall Stehfalz o. rechts Cu | 463 | 20 | A | 220 | VELUX-Kombi-Eindeckrahmen | 220 | VELUX-Kombi-Eindeckrahmen | 15020202 | 1 | 0 | ST | 74198090 | ST | DK | 10.424 | 8.461 | 0.116 | 12 | 50 | 193.9 | 10 | PAL | nein | ---------------------------------------- Geeignet für Dächer in Metall-Stehfalz-Ausführung. Oberteil: glatt, mit Umschlag zur Aufnahme der oberen Schare. Seitenteile : glatt, 24 cm breit, ohne seitlichen Falz, mit einem oberen und unteren Anschluss als Querfalz. Unterteil: glatt, Länge 10,5 cm, mit Oberfalz zum Einhang in die unteren Schare. Montage ohne Lötarbeiten. ---------------------------------------- Seitliche und untere Blendrahmen- verblechung. ---------------------------------------- Inkl. Dämm- und Anschluss-Set für den fachgerechten Anschluss des VELUX Dachfensters an die Dämmung des Daches. Dämmrahmen aus Polyethylen zur Reduzierung der Wärmebrücke am Übergang vom Fenster zum Dach, Wärmeleitfähig- keit = 0,04 W/(m K). Einschließlich diffusionsoffener Anschlussschürze aus Polypropylen, Materialstärke 0,5 mm, sd = 0,03 m. Wasserableitrinne für einen regensicheren Anschluss. ---------------------------------------- Material: Kupfer. Abstand zum darunterliegenden Fenster: 10cm
GELÖSCHT | EKE UK08 2106MJ | 5702329749947 | VX K-Eind.-R. /25cm EKE UK08 2106MJ | Metall Stehfalz o. rechts Cu | 463 | 20 | A | 220 | VELUX-Kombi-Eindeckrahmen | 220 | VELUX-Kombi-Eindeckrahmen | 15020202 | 1 | 0 | ST | 74198090 | ST | DK | 11.472 | 9.509 | 0.116 | 12 | 50 | 193.9 | 10 | PAL | nein | ---------------------------------------- Geeignet für Dächer in Metall-Stehfalz-Ausführung. Oberteil: glatt, mit Umschlag zur Aufnahme der oberen Schare. Seitenteile : glatt, 24 cm breit, ohne seitlichen Falz, mit einem oberen und unteren Anschluss als Querfalz. Unterteil: glatt, Länge 10,5 cm, mit Oberfalz zum Einhang in die unteren Schare. Montage ohne Lötarbeiten. ---------------------------------------- Seitliche und untere Blendrahmen- verblechung. ---------------------------------------- Inkl. Dämm- und Anschluss-Set für den fachgerechten Anschluss des VELUX Dachfensters an die Dämmung des Daches. Dämmrahmen aus Polyethylen zur Reduzierung der Wärmebrücke am Übergang vom Fenster zum Dach, Wärmeleitfähig- keit = 0,04 W/(m K). Einschließlich diffusionsoffener Anschlussschürze aus Polypropylen, Materialstärke 0,5 mm, sd = 0,03 m. Wasserableitrinne für einen regensicheren Anschluss. ---------------------------------------- Material: Kupfer. Abstand zum darunterliegenden Fenster: 25cm
GELÖSCHT | EKE UK08 2107ME | 5702329749954 | VX K-Eind.-R. /10cm EKE UK08 2107ME | Metall Stehfalz o. einzeln Cu | 463 | 20 | A | 220 | VELUX-Kombi-Eindeckrahmen | 220 | VELUX-Kombi-Eindeckrahmen | 15020202 | 1 | 0 | ST | 74198090 | ST | DK | 12.848 | 10.885 | 0.116 | 12 | 50 | 193.9 | 10 | PAL | nein | ---------------------------------------- Geeignet für Dächer in Metall-Stehfalz-Ausführung. Oberteil: glatt, mit Umschlag zur Aufnahme der oberen Schare. Seitenteile : glatt, 24 cm breit, ohne seitlichen Falz, mit einem oberen und unteren Anschluss als Querfalz. Unterteil: glatt, Länge 10,5 cm, mit Oberfalz zum Einhang in die unteren Schare. Montage ohne Lötarbeiten. ---------------------------------------- Seitliche und untere Blendrahmen- verblechung. ---------------------------------------- Inkl. Dämm- und Anschluss-Set für den fachgerechten Anschluss des VELUX Dachfensters an die Dämmung des Daches. Dämmrahmen aus Polyethylen zur Reduzierung der Wärmebrücke am Übergang vom Fenster zum Dach, Wärmeleitfähig- keit = 0,04 W/(m K). Einschließlich diffusionsoffener Anschlussschürze aus Polypropylen, Materialstärke 0,5 mm, sd = 0,03 m. Wasserableitrinne für einen regensicheren Anschluss. ---------------------------------------- Material: Kupfer. Abstand zum darunterliegenden Fenster: 10cm
GELÖSCHT | EKE UK08 2107MJ | 5702329749961 | VX K-Eind.-R. /25cm EKE UK08 2107MJ | Metall Stehfalz o. einzeln Cu | 463 | 20 | A | 220 | VELUX-Kombi-Eindeckrahmen | 220 | VELUX-Kombi-Eindeckrahmen | 15020202 | 1 | 0 | ST | 74198090 | ST | DK | 14.028 | 12.065 | 0.116 | 12 | 50 | 193.9 | 10 | PAL | nein | ---------------------------------------- Geeignet für Dächer in Metall-Stehfalz-Ausführung. Oberteil: glatt, mit Umschlag zur Aufnahme der oberen Schare. Seitenteile : glatt, 24 cm breit, ohne seitlichen Falz, mit einem oberen und unteren Anschluss als Querfalz. Unterteil: glatt, Länge 10,5 cm, mit Oberfalz zum Einhang in die unteren Schare. Montage ohne Lötarbeiten. ---------------------------------------- Seitliche und untere Blendrahmen- verblechung. ---------------------------------------- Inkl. Dämm- und Anschluss-Set für den fachgerechten Anschluss des VELUX Dachfensters an die Dämmung des Daches. Dämmrahmen aus Polyethylen zur Reduzierung der Wärmebrücke am Übergang vom Fenster zum Dach, Wärmeleitfähig- keit = 0,04 W/(m K). Einschließlich diffusionsoffener Anschlussschürze aus Polypropylen, Materialstärke 0,5 mm, sd = 0,03 m. Wasserableitrinne für einen regensicheren Anschluss. ---------------------------------------- Material: Kupfer. Abstand zum darunterliegenden Fenster: 25cm
GELÖSCHT | EKE UK08 2304ME | 5702329750004 | VX K-Eind.-R. 10-16/10 EKE UK08 2304ME | Metall Stehfalz o. links Ti-Zink | 463 | 20 | A | 220 | VELUX-Kombi-Eindeckrahmen | 220 | VELUX-Kombi-Eindeckrahmen | 15020202 | 1 | 0 | ST | 79070000 | ST | DK | 12.528 | 10.565 | 0.116 | 12 | 50 | 193.9 | 10 | PAL | nein | ---------------------------------------- Geeignet für Dächer in Metall-Stehfalz-Ausführung. Oberteil: glatt, mit Umschlag zur Aufnahme der oberen Schare. Seitenteile : glatt, 24 cm breit, ohne seitlichen Falz, mit einem oberen und unteren Anschluss als Querfalz. Unterteil: glatt, Länge 10,5 cm, mit Oberfalz zum Einhang in die unteren Schare. Montage ohne Lötarbeiten. ---------------------------------------- Seitliche und untere Blendrahmen- verblechung. ---------------------------------------- Inkl. Dämm- und Anschluss-Set für den fachgerechten Anschluss des VELUX Dachfensters an die Dämmung des Daches. Dämmrahmen aus Polyethylen zur Reduzierung der Wärmebrücke am Übergang vom Fenster zum Dach, Wärmeleitfähig- keit = 0,04 W/(m K). Einschließlich diffusionsoffener Anschlussschürze aus Polypropylen, Materialstärke 0,5 mm, sd = 0,03 m. Wasserableitrinne für einen regensicheren Anschluss. ---------------------------------------- Material: Titanzink walzblank. Mit flexibel einstellbarer Mittelrinne zwischen 10 und 16cm als Abstand zum rechts danebenliegenden Fenster Abstand zum darunterliegenden Fenster: 10cm
GELÖSCHT | EKE UK08 2304MJ | 5702329750011 | VX K-Eind.-R. 10-16/25 EKE UK08 2304MJ | Metall Stehfalz o. links Ti-Zink | 463 | 20 | A | 220 | VELUX-Kombi-Eindeckrahmen | 220 | VELUX-Kombi-Eindeckrahmen | 15020202 | 1 | 0 | ST | 79070000 | ST | DK | 13.363 | 11.4 | 0.116 | 12 | 50 | 193.9 | 10 | PAL | nein | ---------------------------------------- Geeignet für Dächer in Metall-Stehfalz-Ausführung. Oberteil: glatt, mit Umschlag zur Aufnahme der oberen Schare. Seitenteile : glatt, 24 cm breit, ohne seitlichen Falz, mit einem oberen und unteren Anschluss als Querfalz. Unterteil: glatt, Länge 10,5 cm, mit Oberfalz zum Einhang in die unteren Schare. Montage ohne Lötarbeiten. ---------------------------------------- Seitliche und untere Blendrahmen- verblechung. ---------------------------------------- Inkl. Dämm- und Anschluss-Set für den fachgerechten Anschluss des VELUX Dachfensters an die Dämmung des Daches. Dämmrahmen aus Polyethylen zur Reduzierung der Wärmebrücke am Übergang vom Fenster zum Dach, Wärmeleitfähig- keit = 0,04 W/(m K). Einschließlich diffusionsoffener Anschlussschürze aus Polypropylen, Materialstärke 0,5 mm, sd = 0,03 m. Wasserableitrinne für einen regensicheren Anschluss. ---------------------------------------- Material: Titanzink walzblank. Mit flexibel einstellbarer Mittelrinne zwischen 10 und 16cm als Abstand zum rechts danebenliegenden Fenster Abstand zum darunterliegenden Fenster: 25cm
GELÖSCHT | EKE UK08 2305ME | 5702329750028 | VX K-Eind.-R. 10-16/10 EKE UK08 2305ME | Metall Stehfalz o. Mitte Ti-Zink | 463 | 20 | A | 220 | VELUX-Kombi-Eindeckrahmen | 220 | VELUX-Kombi-Eindeckrahmen | 15020202 | 1 | 0 | ST | 79070000 | ST | DK | 9.626 | 7.663 | 0.116 | 12 | 50 | 193.9 | 10 | PAL | nein | ---------------------------------------- Geeignet für Dächer in Metall-Stehfalz-Ausführung. Oberteil: glatt, mit Umschlag zur Aufnahme der oberen Schare. Seitenteile : glatt, 24 cm breit, ohne seitlichen Falz, mit einem oberen und unteren Anschluss als Querfalz. Unterteil: glatt, Länge 10,5 cm, mit Oberfalz zum Einhang in die unteren Schare. Montage ohne Lötarbeiten. ---------------------------------------- Seitliche und untere Blendrahmen- verblechung. ---------------------------------------- Inkl. Dämm- und Anschluss-Set für den fachgerechten Anschluss des VELUX Dachfensters an die Dämmung des Daches. Dämmrahmen aus Polyethylen zur Reduzierung der Wärmebrücke am Übergang vom Fenster zum Dach, Wärmeleitfähig- keit = 0,04 W/(m K). Einschließlich diffusionsoffener Anschlussschürze aus Polypropylen, Materialstärke 0,5 mm, sd = 0,03 m. Wasserableitrinne für einen regensicheren Anschluss. ---------------------------------------- Material: Titanzink walzblank. Mit flexibel einstellbarer Mittelrinne zwischen 10 und 16cm als Abstand zum rechts danebenliegenden Fenster Abstand zum darunterliegenden Fenster: 10cm
GELÖSCHT | EKE UK08 2305MJ | 5702329750035 | VX K-Eind.-R. 10-16/25 EKE UK08 2305MJ | Metall Stehfalz o. Mitte Ti-Zink | 463 | 20 | A | 220 | VELUX-Kombi-Eindeckrahmen | 220 | VELUX-Kombi-Eindeckrahmen | 15020202 | 1 | 0 | ST | 79070000 | ST | DK | 10.263 | 8.3 | 0.116 | 12 | 50 | 193.9 | 10 | PAL | nein | ---------------------------------------- Geeignet für Dächer in Metall-Stehfalz-Ausführung. Oberteil: glatt, mit Umschlag zur Aufnahme der oberen Schare. Seitenteile : glatt, 24 cm breit, ohne seitlichen Falz, mit einem oberen und unteren Anschluss als Querfalz. Unterteil: glatt, Länge 10,5 cm, mit Oberfalz zum Einhang in die unteren Schare. Montage ohne Lötarbeiten. ---------------------------------------- Seitliche und untere Blendrahmen- verblechung. ---------------------------------------- Inkl. Dämm- und Anschluss-Set für den fachgerechten Anschluss des VELUX Dachfensters an die Dämmung des Daches. Dämmrahmen aus Polyethylen zur Reduzierung der Wärmebrücke am Übergang vom Fenster zum Dach, Wärmeleitfähig- keit = 0,04 W/(m K). Einschließlich diffusionsoffener Anschlussschürze aus Polypropylen, Materialstärke 0,5 mm, sd = 0,03 m. Wasserableitrinne für einen regensicheren Anschluss. ---------------------------------------- Material: Titanzink walzblank. Mit flexibel einstellbarer Mittelrinne zwischen 10 und 16cm als Abstand zum rechts danebenliegenden Fenster Abstand zum darunterliegenden Fenster: 25cm
GELÖSCHT | EKE UK08 2306ME | 5702329750042 | VX K-Eind.-R. /10cm EKE UK08 2306ME | Metall Stehfalz o. rechts Ti-Zink | 463 | 20 | A | 220 | VELUX-Kombi-Eindeckrahmen | 220 | VELUX-Kombi-Eindeckrahmen | 15020202 | 1 | 0 | ST | 79070000 | ST | DK | 9.649 | 7.686 | 0.116 | 12 | 50 | 193.9 | 10 | PAL | nein | ---------------------------------------- Geeignet für Dächer in Metall-Stehfalz-Ausführung. Oberteil: glatt, mit Umschlag zur Aufnahme der oberen Schare. Seitenteile : glatt, 24 cm breit, ohne seitlichen Falz, mit einem oberen und unteren Anschluss als Querfalz. Unterteil: glatt, Länge 10,5 cm, mit Oberfalz zum Einhang in die unteren Schare. Montage ohne Lötarbeiten. ---------------------------------------- Seitliche und untere Blendrahmen- verblechung. ---------------------------------------- Inkl. Dämm- und Anschluss-Set für den fachgerechten Anschluss des VELUX Dachfensters an die Dämmung des Daches. Dämmrahmen aus Polyethylen zur Reduzierung der Wärmebrücke am Übergang vom Fenster zum Dach, Wärmeleitfähig- keit = 0,04 W/(m K). Einschließlich diffusionsoffener Anschlussschürze aus Polypropylen, Materialstärke 0,5 mm, sd = 0,03 m. Wasserableitrinne für einen regensicheren Anschluss. ---------------------------------------- Material: Titanzink walzblank. Abstand zum darunterliegenden Fenster: 10cm
GELÖSCHT | EKE UK08 2306MJ | 5702329750059 | VX K-Eind.-R. /25cm EKE UK08 2306MJ | Metall Stehfalz o. rechts Ti-Zink | 463 | 20 | A | 220 | VELUX-Kombi-Eindeckrahmen | 220 | VELUX-Kombi-Eindeckrahmen | 15020202 | 1 | 0 | ST | 79070000 | ST | DK | 10.488 | 8.525 | 0.116 | 12 | 50 | 193.9 | 10 | PAL | nein | ---------------------------------------- Geeignet für Dächer in Metall-Stehfalz-Ausführung. Oberteil: glatt, mit Umschlag zur Aufnahme der oberen Schare. Seitenteile : glatt, 24 cm breit, ohne seitlichen Falz, mit einem oberen und unteren Anschluss als Querfalz. Unterteil: glatt, Länge 10,5 cm, mit Oberfalz zum Einhang in die unteren Schare. Montage ohne Lötarbeiten. ---------------------------------------- Seitliche und untere Blendrahmen- verblechung. ---------------------------------------- Inkl. Dämm- und Anschluss-Set für den fachgerechten Anschluss des VELUX Dachfensters an die Dämmung des Daches. Dämmrahmen aus Polyethylen zur Reduzierung der Wärmebrücke am Übergang vom Fenster zum Dach, Wärmeleitfähig- keit = 0,04 W/(m K). Einschließlich diffusionsoffener Anschlussschürze aus Polypropylen, Materialstärke 0,5 mm, sd = 0,03 m. Wasserableitrinne für einen regensicheren Anschluss. ---------------------------------------- Material: Titanzink walzblank. Abstand zum darunterliegenden Fenster: 25cm
GELÖSCHT | EKE UK08 2307ME | 5702329750066 | VX K-Eind.-R. /10cm EKE UK08 2307ME | Metall Stehfalz o. einzeln Ti-Zink | 463 | 20 | A | 220 | VELUX-Kombi-Eindeckrahmen | 220 | VELUX-Kombi-Eindeckrahmen | 15020202 | 1 | 0 | ST | 79070000 | ST | DK | 11.854 | 9.891 | 0.116 | 12 | 50 | 193.9 | 10 | PAL | nein | ---------------------------------------- Geeignet für Dächer in Metall-Stehfalz-Ausführung. Oberteil: glatt, mit Umschlag zur Aufnahme der oberen Schare. Seitenteile : glatt, 24 cm breit, ohne seitlichen Falz, mit einem oberen und unteren Anschluss als Querfalz. Unterteil: glatt, Länge 10,5 cm, mit Oberfalz zum Einhang in die unteren Schare. Montage ohne Lötarbeiten. ---------------------------------------- Seitliche und untere Blendrahmen- verblechung. ---------------------------------------- Inkl. Dämm- und Anschluss-Set für den fachgerechten Anschluss des VELUX Dachfensters an die Dämmung des Daches. Dämmrahmen aus Polyethylen zur Reduzierung der Wärmebrücke am Übergang vom Fenster zum Dach, Wärmeleitfähig- keit = 0,04 W/(m K). Einschließlich diffusionsoffener Anschlussschürze aus Polypropylen, Materialstärke 0,5 mm, sd = 0,03 m. Wasserableitrinne für einen regensicheren Anschluss. ---------------------------------------- Material: Titanzink walzblank. Abstand zum darunterliegenden Fenster: 10cm
GELÖSCHT | EKE UK10 2102M | 5702329750097 | VX K-Eind.-R. 10-16 EKE UK10 2102M | Metall Stehfalz u. Mitte Cu | 499 | 20 | A | 220 | VELUX-Kombi-Eindeckrahmen | 220 | VELUX-Kombi-Eindeckrahmen | 15020202 | 1 | 0 | ST | 74198090 | ST | DK | 16.146 | 13.695 | 0.136 | 12 | 50 | 227.4 | 8 | PAL | nein | ---------------------------------------- Geeignet für Dächer in Metall-Stehfalz-Ausführung. Oberteil: glatt, mit Umschlag zur Aufnahme der oberen Schare. Seitenteile : glatt, 24 cm breit, ohne seitlichen Falz, mit einem oberen und unteren Anschluss als Querfalz. Unterteil: glatt, Länge 10,5 cm, mit Oberfalz zum Einhang in die unteren Schare. Montage ohne Lötarbeiten. ---------------------------------------- Seitliche und untere Blendrahmen- verblechung. ---------------------------------------- Inkl. Dämm- und Anschluss-Set für den fachgerechten Anschluss des VELUX Dachfensters an die Dämmung des Daches. Dämmrahmen aus Polyethylen zur Reduzierung der Wärmebrücke am Übergang vom Fenster zum Dach, Wärmeleitfähig- keit = 0,04 W/(m K). Einschließlich diffusionsoffener Anschlussschürze aus Polypropylen, Materialstärke 0,5 mm, sd = 0,03 m. Wasserableitrinne für einen regensicheren Anschluss. ---------------------------------------- Material: Kupfer. Mit flexibel einstellbarer Mittelrinne zwischen 10 und 16cm als Abstand zum rechts danebenliegenden Fenster
GELÖSCHT | EKE UK10 2104MJ | 5702329750127 | VX K-Eind.-R. 10-16/25 EKE UK10 2104MJ | Metall Stehfalz o. links Cu | 499 | 20 | A | 220 | VELUX-Kombi-Eindeckrahmen | 220 | VELUX-Kombi-Eindeckrahmen | 15020202 | 1 | 0 | ST | 74198090 | ST | DK | 16.599 | 14.182 | 0.136 | 12 | 50 | 227.4 | 10 | PAL | nein | ---------------------------------------- Geeignet für Dächer in Metall-Stehfalz-Ausführung. Oberteil: glatt, mit Umschlag zur Aufnahme der oberen Schare. Seitenteile : glatt, 24 cm breit, ohne seitlichen Falz, mit einem oberen und unteren Anschluss als Querfalz. Unterteil: glatt, Länge 10,5 cm, mit Oberfalz zum Einhang in die unteren Schare. Montage ohne Lötarbeiten. ---------------------------------------- Seitliche und untere Blendrahmen- verblechung. ---------------------------------------- Inkl. Dämm- und Anschluss-Set für den fachgerechten Anschluss des VELUX Dachfensters an die Dämmung des Daches. Dämmrahmen aus Polyethylen zur Reduzierung der Wärmebrücke am Übergang vom Fenster zum Dach, Wärmeleitfähig- keit = 0,04 W/(m K). Einschließlich diffusionsoffener Anschlussschürze aus Polypropylen, Materialstärke 0,5 mm, sd = 0,03 m. Wasserableitrinne für einen regensicheren Anschluss. ---------------------------------------- Material: Kupfer. Mit flexibel einstellbarer Mittelrinne zwischen 10 und 16cm als Abstand zum rechts danebenliegenden Fenster Abstand zum darunterliegenden Fenster: 25cm
GELÖSCHT | EKE UK10 2105ME | 5702329750134 | VX K-Eind.-R. 10-16/10 EKE UK10 2105ME | Metall Stehfalz o. Mitte Cu | 499 | 20 | A | 220 | VELUX-Kombi-Eindeckrahmen | 220 | VELUX-Kombi-Eindeckrahmen | 15020202 | 1 | 0 | ST | 74198090 | ST | DK | 11.933 | 9.516 | 0.136 | 12 | 50 | 227.4 | 10 | PAL | nein | ---------------------------------------- Geeignet für Dächer in Metall-Stehfalz-Ausführung. Oberteil: glatt, mit Umschlag zur Aufnahme der oberen Schare. Seitenteile : glatt, 24 cm breit, ohne seitlichen Falz, mit einem oberen und unteren Anschluss als Querfalz. Unterteil: glatt, Länge 10,5 cm, mit Oberfalz zum Einhang in die unteren Schare. Montage ohne Lötarbeiten. ---------------------------------------- Seitliche und untere Blendrahmen- verblechung. ---------------------------------------- Inkl. Dämm- und Anschluss-Set für den fachgerechten Anschluss des VELUX Dachfensters an die Dämmung des Daches. Dämmrahmen aus Polyethylen zur Reduzierung der Wärmebrücke am Übergang vom Fenster zum Dach, Wärmeleitfähig- keit = 0,04 W/(m K). Einschließlich diffusionsoffener Anschlussschürze aus Polypropylen, Materialstärke 0,5 mm, sd = 0,03 m. Wasserableitrinne für einen regensicheren Anschluss. ---------------------------------------- Material: Kupfer. Mit flexibel einstellbarer Mittelrinne zwischen 10 und 16cm als Abstand zum rechts danebenliegenden Fenster Abstand zum darunterliegenden Fenster: 10cm
GELÖSCHT | EKE UK10 2105MJ | 5702329750141 | VX K-Eind.-R. 10-16/25 EKE UK10 2105MJ | Metall Stehfalz o. Mitte Cu | 499 | 20 | A | 220 | VELUX-Kombi-Eindeckrahmen | 220 | VELUX-Kombi-Eindeckrahmen | 15020202 | 1 | 0 | ST | 74198090 | ST | DK | 12.731 | 10.314 | 0.136 | 12 | 50 | 227.4 | 10 | PAL | nein | ---------------------------------------- Geeignet für Dächer in Metall-Stehfalz-Ausführung. Oberteil: glatt, mit Umschlag zur Aufnahme der oberen Schare. Seitenteile : glatt, 24 cm breit, ohne seitlichen Falz, mit einem oberen und unteren Anschluss als Querfalz. Unterteil: glatt, Länge 10,5 cm, mit Oberfalz zum Einhang in die unteren Schare. Montage ohne Lötarbeiten. ---------------------------------------- Seitliche und untere Blendrahmen- verblechung. ---------------------------------------- Inkl. Dämm- und Anschluss-Set für den fachgerechten Anschluss des VELUX Dachfensters an die Dämmung des Daches. Dämmrahmen aus Polyethylen zur Reduzierung der Wärmebrücke am Übergang vom Fenster zum Dach, Wärmeleitfähig- keit = 0,04 W/(m K). Einschließlich diffusionsoffener Anschlussschürze aus Polypropylen, Materialstärke 0,5 mm, sd = 0,03 m. Wasserableitrinne für einen regensicheren Anschluss. ---------------------------------------- Material: Kupfer. Mit flexibel einstellbarer Mittelrinne zwischen 10 und 16cm als Abstand zum rechts danebenliegenden Fenster Abstand zum darunterliegenden Fenster: 25cm
GELÖSCHT | EKE UK10 2106MJ | 5702329750165 | VX K-Eind.-R. /25cm EKE UK10 2106MJ | Metall Stehfalz o. rechts Cu | 499 | 20 | A | 220 | VELUX-Kombi-Eindeckrahmen | 220 | VELUX-Kombi-Eindeckrahmen | 15020202 | 1 | 0 | ST | 74198090 | ST | DK | 12.631 | 10.214 | 0.136 | 12 | 50 | 227.4 | 10 | PAL | nein | ---------------------------------------- Geeignet für Dächer in Metall-Stehfalz-Ausführung. Oberteil: glatt, mit Umschlag zur Aufnahme der oberen Schare. Seitenteile : glatt, 24 cm breit, ohne seitlichen Falz, mit einem oberen und unteren Anschluss als Querfalz. Unterteil: glatt, Länge 10,5 cm, mit Oberfalz zum Einhang in die unteren Schare. Montage ohne Lötarbeiten. ---------------------------------------- Seitliche und untere Blendrahmen- verblechung. ---------------------------------------- Inkl. Dämm- und Anschluss-Set für den fachgerechten Anschluss des VELUX Dachfensters an die Dämmung des Daches. Dämmrahmen aus Polyethylen zur Reduzierung der Wärmebrücke am Übergang vom Fenster zum Dach, Wärmeleitfähig- keit = 0,04 W/(m K). Einschließlich diffusionsoffener Anschlussschürze aus Polypropylen, Materialstärke 0,5 mm, sd = 0,03 m. Wasserableitrinne für einen regensicheren Anschluss. ---------------------------------------- Material: Kupfer. Abstand zum darunterliegenden Fenster: 25cm
GELÖSCHT | EKE UK10 2107ME | 5702329750172 | VX K-Eind.-R. /10cm EKE UK10 2107ME | Metall Stehfalz o. einzeln Cu | 499 | 20 | A | 220 | VELUX-Kombi-Eindeckrahmen | 220 | VELUX-Kombi-Eindeckrahmen | 15020202 | 1 | 0 | ST | 74198090 | ST | DK | 14.312 | 11.895 | 0.136 | 12 | 50 | 227.4 | 10 | PAL | nein | ---------------------------------------- Geeignet für Dächer in Metall-Stehfalz-Ausführung. Oberteil: glatt, mit Umschlag zur Aufnahme der oberen Schare. Seitenteile : glatt, 24 cm breit, ohne seitlichen Falz, mit einem oberen und unteren Anschluss als Querfalz. Unterteil: glatt, Länge 10,5 cm, mit Oberfalz zum Einhang in die unteren Schare. Montage ohne Lötarbeiten. ---------------------------------------- Seitliche und untere Blendrahmen- verblechung. ---------------------------------------- Inkl. Dämm- und Anschluss-Set für den fachgerechten Anschluss des VELUX Dachfensters an die Dämmung des Daches. Dämmrahmen aus Polyethylen zur Reduzierung der Wärmebrücke am Übergang vom Fenster zum Dach, Wärmeleitfähig- keit = 0,04 W/(m K). Einschließlich diffusionsoffener Anschlussschürze aus Polypropylen, Materialstärke 0,5 mm, sd = 0,03 m. Wasserableitrinne für einen regensicheren Anschluss. ---------------------------------------- Material: Kupfer. Abstand zum darunterliegenden Fenster: 10cm
GELÖSCHT | EKE UK10 2107MJ | 5702329750189 | VX K-Eind.-R. /25cm EKE UK10 2107MJ | Metall Stehfalz o. einzeln Cu | 499 | 20 | A | 220 | VELUX-Kombi-Eindeckrahmen | 220 | VELUX-Kombi-Eindeckrahmen | 15020202 | 1 | 0 | ST | 74198090 | ST | DK | 15.492 | 13.075 | 0.136 | 12 | 50 | 227.4 | 10 | PAL | nein | ---------------------------------------- Geeignet für Dächer in Metall-Stehfalz-Ausführung. Oberteil: glatt, mit Umschlag zur Aufnahme der oberen Schare. Seitenteile : glatt, 24 cm breit, ohne seitlichen Falz, mit einem oberen und unteren Anschluss als Querfalz. Unterteil: glatt, Länge 10,5 cm, mit Oberfalz zum Einhang in die unteren Schare. Montage ohne Lötarbeiten. ---------------------------------------- Seitliche und untere Blendrahmen- verblechung. ---------------------------------------- Inkl. Dämm- und Anschluss-Set für den fachgerechten Anschluss des VELUX Dachfensters an die Dämmung des Daches. Dämmrahmen aus Polyethylen zur Reduzierung der Wärmebrücke am Übergang vom Fenster zum Dach, Wärmeleitfähig- keit = 0,04 W/(m K). Einschließlich diffusionsoffener Anschlussschürze aus Polypropylen, Materialstärke 0,5 mm, sd = 0,03 m. Wasserableitrinne für einen regensicheren Anschluss. ---------------------------------------- Material: Kupfer. Abstand zum darunterliegenden Fenster: 25cm
GELÖSCHT | EKE UK10 2302M | 5702329750202 | VX K-Eind.-R. 10-16 EKE UK10 2302M | Metall Stehfalz u. Mitte Ti-Zink | 499 | 20 | A | 220 | VELUX-Kombi-Eindeckrahmen | 220 | VELUX-Kombi-Eindeckrahmen | 15020202 | 1 | 0 | ST | 79070000 | ST | DK | 14.397 | 11.946 | 0.136 | 12 | 50 | 227.4 | 8 | PAL | nein | ---------------------------------------- Geeignet für Dächer in Metall-Stehfalz-Ausführung. Oberteil: glatt, mit Umschlag zur Aufnahme der oberen Schare. Seitenteile : glatt, 24 cm breit, ohne seitlichen Falz, mit einem oberen und unteren Anschluss als Querfalz. Unterteil: glatt, Länge 10,5 cm, mit Oberfalz zum Einhang in die unteren Schare. Montage ohne Lötarbeiten. ---------------------------------------- Seitliche und untere Blendrahmen- verblechung. ---------------------------------------- Inkl. Dämm- und Anschluss-Set für den fachgerechten Anschluss des VELUX Dachfensters an die Dämmung des Daches. Dämmrahmen aus Polyethylen zur Reduzierung der Wärmebrücke am Übergang vom Fenster zum Dach, Wärmeleitfähig- keit = 0,04 W/(m K). Einschließlich diffusionsoffener Anschlussschürze aus Polypropylen, Materialstärke 0,5 mm, sd = 0,03 m. Wasserableitrinne für einen regensicheren Anschluss. ---------------------------------------- Material: Titanzink walzblank. Mit flexibel einstellbarer Mittelrinne zwischen 10 und 16cm als Abstand zum rechts danebenliegenden Fenster
GELÖSCHT | EKE UK10 2304ME | 5702329750226 | VX K-Eind.-R. 10-16/10 EKE UK10 2304ME | Metall Stehfalz o. links Ti-Zink | 499 | 20 | A | 220 | VELUX-Kombi-Eindeckrahmen | 220 | VELUX-Kombi-Eindeckrahmen | 15020202 | 1 | 0 | ST | 79070000 | ST | DK | 13.952 | 11.535 | 0.136 | 12 | 50 | 227.4 | 10 | PAL | nein | ---------------------------------------- Geeignet für Dächer in Metall-Stehfalz-Ausführung. Oberteil: glatt, mit Umschlag zur Aufnahme der oberen Schare. Seitenteile : glatt, 24 cm breit, ohne seitlichen Falz, mit einem oberen und unteren Anschluss als Querfalz. Unterteil: glatt, Länge 10,5 cm, mit Oberfalz zum Einhang in die unteren Schare. Montage ohne Lötarbeiten. ---------------------------------------- Seitliche und untere Blendrahmen- verblechung. ---------------------------------------- Inkl. Dämm- und Anschluss-Set für den fachgerechten Anschluss des VELUX Dachfensters an die Dämmung des Daches. Dämmrahmen aus Polyethylen zur Reduzierung der Wärmebrücke am Übergang vom Fenster zum Dach, Wärmeleitfähig- keit = 0,04 W/(m K). Einschließlich diffusionsoffener Anschlussschürze aus Polypropylen, Materialstärke 0,5 mm, sd = 0,03 m. Wasserableitrinne für einen regensicheren Anschluss. ---------------------------------------- Material: Titanzink walzblank. Mit flexibel einstellbarer Mittelrinne zwischen 10 und 16cm als Abstand zum rechts danebenliegenden Fenster Abstand zum darunterliegenden Fenster: 10cm
GELÖSCHT | EKE UK10 2305ME | 5702329750240 | VX K-Eind.-R. 10-16/10 EKE UK10 2305ME | Metall Stehfalz o. Mitte Ti-Zink | 499 | 20 | A | 220 | VELUX-Kombi-Eindeckrahmen | 220 | VELUX-Kombi-Eindeckrahmen | 15020202 | 1 | 0 | ST | 79070000 | ST | DK | 10.753 | 8.336 | 0.136 | 12 | 50 | 227.4 | 10 | PAL | nein | ---------------------------------------- Geeignet für Dächer in Metall-Stehfalz-Ausführung. Oberteil: glatt, mit Umschlag zur Aufnahme der oberen Schare. Seitenteile : glatt, 24 cm breit, ohne seitlichen Falz, mit einem oberen und unteren Anschluss als Querfalz. Unterteil: glatt, Länge 10,5 cm, mit Oberfalz zum Einhang in die unteren Schare. Montage ohne Lötarbeiten. ---------------------------------------- Seitliche und untere Blendrahmen- verblechung. ---------------------------------------- Inkl. Dämm- und Anschluss-Set für den fachgerechten Anschluss des VELUX Dachfensters an die Dämmung des Daches. Dämmrahmen aus Polyethylen zur Reduzierung der Wärmebrücke am Übergang vom Fenster zum Dach, Wärmeleitfähig- keit = 0,04 W/(m K). Einschließlich diffusionsoffener Anschlussschürze aus Polypropylen, Materialstärke 0,5 mm, sd = 0,03 m. Wasserableitrinne für einen regensicheren Anschluss. ---------------------------------------- Material: Titanzink walzblank. Mit flexibel einstellbarer Mittelrinne zwischen 10 und 16cm als Abstand zum rechts danebenliegenden Fenster Abstand zum darunterliegenden Fenster: 10cm
GELÖSCHT | EKE UK10 2305MJ | 5702329750257 | VX K-Eind.-R. 10-16/25 EKE UK10 2305MJ | Metall Stehfalz o. Mitte Ti-Zink | 499 | 20 | A | 220 | VELUX-Kombi-Eindeckrahmen | 220 | VELUX-Kombi-Eindeckrahmen | 15020202 | 1 | 0 | ST | 79070000 | ST | DK | 11.391 | 8.974 | 0.136 | 12 | 50 | 227.4 | 10 | PAL | nein | ---------------------------------------- Geeignet für Dächer in Metall-Stehfalz-Ausführung. Oberteil: glatt, mit Umschlag zur Aufnahme der oberen Schare. Seitenteile : glatt, 24 cm breit, ohne seitlichen Falz, mit einem oberen und unteren Anschluss als Querfalz. Unterteil: glatt, Länge 10,5 cm, mit Oberfalz zum Einhang in die unteren Schare. Montage ohne Lötarbeiten. ---------------------------------------- Seitliche und untere Blendrahmen- verblechung. ---------------------------------------- Inkl. Dämm- und Anschluss-Set für den fachgerechten Anschluss des VELUX Dachfensters an die Dämmung des Daches. Dämmrahmen aus Polyethylen zur Reduzierung der Wärmebrücke am Übergang vom Fenster zum Dach, Wärmeleitfähig- keit = 0,04 W/(m K). Einschließlich diffusionsoffener Anschlussschürze aus Polypropylen, Materialstärke 0,5 mm, sd = 0,03 m. Wasserableitrinne für einen regensicheren Anschluss. ---------------------------------------- Material: Titanzink walzblank. Mit flexibel einstellbarer Mittelrinne zwischen 10 und 16cm als Abstand zum rechts danebenliegenden Fenster Abstand zum darunterliegenden Fenster: 25cm
GELÖSCHT | EKE UK10 2306ME | 5702329750264 | VX K-Eind.-R. /10cm EKE UK10 2306ME | Metall Stehfalz o. rechts Ti-Zink | 499 | 20 | A | 220 | VELUX-Kombi-Eindeckrahmen | 220 | VELUX-Kombi-Eindeckrahmen | 15020202 | 1 | 0 | ST | 79070000 | ST | DK | 10.747 | 8.33 | 0.136 | 12 | 50 | 227.4 | 10 | PAL | nein | ---------------------------------------- Geeignet für Dächer in Metall-Stehfalz-Ausführung. Oberteil: glatt, mit Umschlag zur Aufnahme der oberen Schare. Seitenteile : glatt, 24 cm breit, ohne seitlichen Falz, mit einem oberen und unteren Anschluss als Querfalz. Unterteil: glatt, Länge 10,5 cm, mit Oberfalz zum Einhang in die unteren Schare. Montage ohne Lötarbeiten. ---------------------------------------- Seitliche und untere Blendrahmen- verblechung. ---------------------------------------- Inkl. Dämm- und Anschluss-Set für den fachgerechten Anschluss des VELUX Dachfensters an die Dämmung des Daches. Dämmrahmen aus Polyethylen zur Reduzierung der Wärmebrücke am Übergang vom Fenster zum Dach, Wärmeleitfähig- keit = 0,04 W/(m K). Einschließlich diffusionsoffener Anschlussschürze aus Polypropylen, Materialstärke 0,5 mm, sd = 0,03 m. Wasserableitrinne für einen regensicheren Anschluss. ---------------------------------------- Material: Titanzink walzblank. Abstand zum darunterliegenden Fenster: 10cm
GELÖSCHT | EKE UK10 2307ME | 5702329750288 | VX K-Eind.-R. /10cm EKE UK10 2307ME | Metall Stehfalz o. einzeln Ti-Zink | 499 | 20 | A | 220 | VELUX-Kombi-Eindeckrahmen | 220 | VELUX-Kombi-Eindeckrahmen | 15020202 | 1 | 0 | ST | 79070000 | ST | DK | 13.22 | 10.803 | 0.136 | 12 | 50 | 227.4 | 10 | PAL | nein | ---------------------------------------- Geeignet für Dächer in Metall-Stehfalz-Ausführung. Oberteil: glatt, mit Umschlag zur Aufnahme der oberen Schare. Seitenteile : glatt, 24 cm breit, ohne seitlichen Falz, mit einem oberen und unteren Anschluss als Querfalz. Unterteil: glatt, Länge 10,5 cm, mit Oberfalz zum Einhang in die unteren Schare. Montage ohne Lötarbeiten. ---------------------------------------- Seitliche und untere Blendrahmen- verblechung. ---------------------------------------- Inkl. Dämm- und Anschluss-Set für den fachgerechten Anschluss des VELUX Dachfensters an die Dämmung des Daches. Dämmrahmen aus Polyethylen zur Reduzierung der Wärmebrücke am Übergang vom Fenster zum Dach, Wärmeleitfähig- keit = 0,04 W/(m K). Einschließlich diffusionsoffener Anschlussschürze aus Polypropylen, Materialstärke 0,5 mm, sd = 0,03 m. Wasserableitrinne für einen regensicheren Anschluss. ---------------------------------------- Material: Titanzink walzblank. Abstand zum darunterliegenden Fenster: 10cm
GELÖSCHT | EKE UK10 2307MJ | 5702329750295 | VX K-Eind.-R. /25cm EKE UK10 2307MJ | Metall Stehfalz o. einzeln Ti-Zink | 499 | 20 | A | 220 | VELUX-Kombi-Eindeckrahmen | 220 | VELUX-Kombi-Eindeckrahmen | 15020202 | 1 | 0 | ST | 79070000 | ST | DK | 14.259 | 11.842 | 0.136 | 12 | 50 | 227.4 | 10 | PAL | nein | ---------------------------------------- Geeignet für Dächer in Metall-Stehfalz-Ausführung. Oberteil: glatt, mit Umschlag zur Aufnahme der oberen Schare. Seitenteile : glatt, 24 cm breit, ohne seitlichen Falz, mit einem oberen und unteren Anschluss als Querfalz. Unterteil: glatt, Länge 10,5 cm, mit Oberfalz zum Einhang in die unteren Schare. Montage ohne Lötarbeiten. ---------------------------------------- Seitliche und untere Blendrahmen- verblechung. ---------------------------------------- Inkl. Dämm- und Anschluss-Set für den fachgerechten Anschluss des VELUX Dachfensters an die Dämmung des Daches. Dämmrahmen aus Polyethylen zur Reduzierung der Wärmebrücke am Übergang vom Fenster zum Dach, Wärmeleitfähig- keit = 0,04 W/(m K). Einschließlich diffusionsoffener Anschlussschürze aus Polypropylen, Materialstärke 0,5 mm, sd = 0,03 m. Wasserableitrinne für einen regensicheren Anschluss. ---------------------------------------- Material: Titanzink walzblank. Abstand zum darunterliegenden Fenster: 25cm
GELÖSCHT | EKJ CK02 0021E | 5702326958113 | K-ER 10 Zi. vert. EKJ CK02 0021E | Ziegel vertieft u. li+re Alu | 278 | 5 | A | 220 | VELUX-Kombi-Eindeckrahmen | 220 | VELUX-Kombi-Eindeckrahmen | 15020202 | 1 | 0 | ST | -------- |  | DK | 0 | 0 | 0 | 0 | 0 | 0 |  | PAL | nein | ---------------------------------------- Eindeckrahmen für vertieften Einbau. Geeignet für Dächer mit flachem oder profiliertem Eindeckmaterial von 1,5 bis 9,0 cm Höhe. Seitenteile mit doppelten Wasser-Ableitfalzen und Schaumstoff- Dichtungs-Profil. ---------------------------------------- Seitliche und untere Blendrahmen- verblechung. Abstand zum rechts danebenliegenden Fenster: 10cm ---------------------------------------- Zum Einbau mehrerer Fenster in Lichtbändern oder Kasetten Eindeckrahmen-Set aus Element 1 unten links und Element 3 unten rechts
GELÖSCHT | EKJ CK02 0021F | 5702326958120 | K-ER 12 Zi. vert. EKJ CK02 0021F | Ziegel vertieft u. li+re Alu | 278 | 5 | A | 220 | VELUX-Kombi-Eindeckrahmen | 220 | VELUX-Kombi-Eindeckrahmen | 15020202 | 1 | 0 | ST | -------- |  | DK | 0 | 0 | 0 | 0 | 0 | 0 |  | PAL | nein | ---------------------------------------- Eindeckrahmen für vertieften Einbau. Geeignet für Dächer mit flachem oder profiliertem Eindeckmaterial von 1,5 bis 9,0 cm Höhe. Seitenteile mit doppelten Wasser-Ableitfalzen und Schaumstoff- Dichtungs-Profil. ---------------------------------------- Seitliche und untere Blendrahmen- verblechung. Abstand zum rechts danebenliegenden Fenster: 12cm ---------------------------------------- Zum Einbau mehrerer Fenster in Lichtbändern oder Kasetten Eindeckrahmen-Set aus Element 1 unten links und Element 3 unten rechts
GELÖSCHT | EKJ CK02 0021G | 5702326958137 | K-ER 14 Zi. vert. EKJ CK02 0021G | Ziegel vertieft u. li+re Alu | 278 | 5 | A | 220 | VELUX-Kombi-Eindeckrahmen | 220 | VELUX-Kombi-Eindeckrahmen | 15020202 | 1 | 0 | ST | -------- |  | DK | 0 | 0 | 0 | 0 | 0 | 0 |  | PAL | nein | ---------------------------------------- Eindeckrahmen für vertieften Einbau. Geeignet für Dächer mit flachem oder profiliertem Eindeckmaterial von 1,5 bis 9,0 cm Höhe. Seitenteile mit doppelten Wasser-Ableitfalzen und Schaumstoff- Dichtungs-Profil. ---------------------------------------- Seitliche und untere Blendrahmen- verblechung. Abstand zum rechts danebenliegenden Fenster: 14cm ---------------------------------------- Zum Einbau mehrerer Fenster in Lichtbändern oder Kasetten Eindeckrahmen-Set aus Element 1 unten links und Element 3 unten rechts
GELÖSCHT | EKJ CK02 2004ME | 5702329730976 | VELUX Kombi-Eindeckr. EKJ CK02 2004ME |  | 209 | 25 | A | 220 | VELUX-Kombi-Eindeckrahmen | 220 | VELUX-Kombi-Eindeckrahmen | 15020202 | 1 | 0 | ST | 76109090 | ST | DK | 6.13 | 4.525 | 0.103 | 12 | 62 | 137.9 | 10 | PAL | nein | ---------------------------------------- Eindeckrahmen für vertieften Einbau. Geeignet für Dächer mit flachem oder profiliertem Eindeckmaterial von 1,5 bis 9,0 cm Höhe. Seitenteile mit doppelten Wasser-Ableitfalzen und Schaumstoff- Dichtungs-Profil. ---------------------------------------- Seitliche und untere Blendrahmen- verblechung. ---------------------------------------- Inkl. Dämm- und Anschluss-Set für den fachgerechten Anschluss des VELUX Dachfensters an die Dämmung des Daches. Dämmrahmen aus Polyethylen zur Reduzierung der Wärmebrücke am Übergang vom Fenster zum Dach, Wärmeleitfähig- keit = 0,04 W/(m K). Einschließlich diffusionsoffener Anschlussschürze aus Polypropylen, Materialstärke 0,5 mm, sd = 0,03 m. Wasserableitrinne für einen regensicheren Anschluss. ---------------------------------------- Material: Aluminium im Farbton der Fenster-Abdeckung. Mit flexibel einstellbarer Mittelrinne zwischen 10 und 16cm als Abstand zum rechts danebenliegenden Fenster Abstand zum darunterliegenden Fenster: 10cm
GELÖSCHT | EKJ CK02 2006ME | 5702329730990 | VELUX Kombi-Eindeckr. EKJ CK02 2006ME |  | 209 | 25 | A | 220 | VELUX-Kombi-Eindeckrahmen | 220 | VELUX-Kombi-Eindeckrahmen | 15020202 | 1 | 0 | ST | 76109090 | ST | DK | 5.088 | 3.483 | 0.103 | 12 | 62 | 137.9 | 10 | PAL | nein | ---------------------------------------- Eindeckrahmen für vertieften Einbau. Geeignet für Dächer mit flachem oder profiliertem Eindeckmaterial von 1,5 bis 9,0 cm Höhe. Seitenteile mit doppelten Wasser-Ableitfalzen und Schaumstoff- Dichtungs-Profil. ---------------------------------------- Seitliche und untere Blendrahmen- verblechung. ---------------------------------------- Inkl. Dämm- und Anschluss-Set für den fachgerechten Anschluss des VELUX Dachfensters an die Dämmung des Daches. Dämmrahmen aus Polyethylen zur Reduzierung der Wärmebrücke am Übergang vom Fenster zum Dach, Wärmeleitfähig- keit = 0,04 W/(m K). Einschließlich diffusionsoffener Anschlussschürze aus Polypropylen, Materialstärke 0,5 mm, sd = 0,03 m. Wasserableitrinne für einen regensicheren Anschluss. ---------------------------------------- Material: Aluminium im Farbton der Fenster-Abdeckung. Abstand zum darunterliegenden Fenster: 10cm
GELÖSCHT | EKJ CK02 2102M | 5702329731058 | VELUX Eindeckrahmen EKJ CK02 2102M |  | 360 | 25 | A | 220 | VELUX-Kombi-Eindeckrahmen | 220 | VELUX-Kombi-Eindeckrahmen | 15020202 | 1 | 0 | ST | 74198090 | ST | DK | 12.421 | 10.782 | 0.103 | 12 | 62 | 137.9 | 8 | PAL | nein | ---------------------------------------- Eindeckrahmen für vertieften Einbau. Geeignet für Dächer mit flachem oder profiliertem Eindeckmaterial von 1,5 bis 9,0 cm Höhe. Seitenteile mit doppelten Wasser-Ableitfalzen und Schaumstoff- Dichtungs-Profil. ---------------------------------------- Seitliche und untere Blendrahmen- verblechung. ---------------------------------------- Inkl. Dämm- und Anschluss-Set für den fachgerechten Anschluss des VELUX Dachfensters an die Dämmung des Daches. Dämmrahmen aus Polyethylen zur Reduzierung der Wärmebrücke am Übergang vom Fenster zum Dach, Wärmeleitfähig- keit = 0,04 W/(m K). Einschließlich diffusionsoffener Anschlussschürze aus Polypropylen, Materialstärke 0,5 mm, sd = 0,03 m. Wasserableitrinne für einen regensicheren Anschluss. ---------------------------------------- Material: Kupfer. Schürze des Unterteils aus plissiertem Blei im Farbton grau, NCS S7500-N. Mit flexibel einstellbarer Mittelrinne zwischen 10 und 16cm als Abstand zum rechts danebenliegenden Fenster
GELÖSCHT | EKJ CK02 2104ME | 5702329731072 | VELUX Kombi-Eindeckr. EKJ CK02 2104ME |  | 360 | 25 | A | 220 | VELUX-Kombi-Eindeckrahmen | 220 | VELUX-Kombi-Eindeckrahmen | 15020202 | 1 | 0 | ST | 74198090 | ST | DK | 9.081 | 7.476 | 0.103 | 12 | 62 | 137.9 | 10 | PAL | nein | ---------------------------------------- Eindeckrahmen für vertieften Einbau. Geeignet für Dächer mit flachem oder profiliertem Eindeckmaterial von 1,5 bis 9,0 cm Höhe. Seitenteile mit doppelten Wasser-Ableitfalzen und Schaumstoff- Dichtungs-Profil. ---------------------------------------- Seitliche und untere Blendrahmen- verblechung. ---------------------------------------- Inkl. Dämm- und Anschluss-Set für den fachgerechten Anschluss des VELUX Dachfensters an die Dämmung des Daches. Dämmrahmen aus Polyethylen zur Reduzierung der Wärmebrücke am Übergang vom Fenster zum Dach, Wärmeleitfähig- keit = 0,04 W/(m K). Einschließlich diffusionsoffener Anschlussschürze aus Polypropylen, Materialstärke 0,5 mm, sd = 0,03 m. Wasserableitrinne für einen regensicheren Anschluss. ---------------------------------------- Material: Kupfer. Mit flexibel einstellbarer Mittelrinne zwischen 10 und 16cm als Abstand zum rechts danebenliegenden Fenster Abstand zum darunterliegenden Fenster: 10cm
GELÖSCHT | EKJ CK02 2104MJ | 5702329731089 | VELUX Kombi-Eindeckr. EKJ CK02 2104MJ |  | 360 | 25 | A | 220 | VELUX-Kombi-Eindeckrahmen | 220 | VELUX-Kombi-Eindeckrahmen | 15020202 | 1 | 0 | ST | 74198090 | ST | DK | 9.793 | 8.188 | 0.103 | 12 | 62 | 137.9 | 10 | PAL | nein | ---------------------------------------- Eindeckrahmen für vertieften Einbau. Geeignet für Dächer mit flachem oder profiliertem Eindeckmaterial von 1,5 bis 9,0 cm Höhe. Seitenteile mit doppelten Wasser-Ableitfalzen und Schaumstoff- Dichtungs-Profil. ---------------------------------------- Seitliche und untere Blendrahmen- verblechung. ---------------------------------------- Inkl. Dämm- und Anschluss-Set für den fachgerechten Anschluss des VELUX Dachfensters an die Dämmung des Daches. Dämmrahmen aus Polyethylen zur Reduzierung der Wärmebrücke am Übergang vom Fenster zum Dach, Wärmeleitfähig- keit = 0,04 W/(m K). Einschließlich diffusionsoffener Anschlussschürze aus Polypropylen, Materialstärke 0,5 mm, sd = 0,03 m. Wasserableitrinne für einen regensicheren Anschluss. ---------------------------------------- Material: Kupfer. Mit flexibel einstellbarer Mittelrinne zwischen 10 und 16cm als Abstand zum rechts danebenliegenden Fenster Abstand zum darunterliegenden Fenster: 25cm
GELÖSCHT | EKJ CK02 2106ME | 5702329731096 | VELUX Kombi-Eindeckr. EKJ CK02 2106ME |  | 360 | 25 | A | 220 | VELUX-Kombi-Eindeckrahmen | 220 | VELUX-Kombi-Eindeckrahmen | 15020202 | 1 | 0 | ST | 74198090 | ST | DK | 6.062 | 4.457 | 0.103 | 12 | 62 | 137.9 | 10 | PAL | nein | ---------------------------------------- Eindeckrahmen für vertieften Einbau. Geeignet für Dächer mit flachem oder profiliertem Eindeckmaterial von 1,5 bis 9,0 cm Höhe. Seitenteile mit doppelten Wasser-Ableitfalzen und Schaumstoff- Dichtungs-Profil. ---------------------------------------- Seitliche und untere Blendrahmen- verblechung. ---------------------------------------- Inkl. Dämm- und Anschluss-Set für den fachgerechten Anschluss des VELUX Dachfensters an die Dämmung des Daches. Dämmrahmen aus Polyethylen zur Reduzierung der Wärmebrücke am Übergang vom Fenster zum Dach, Wärmeleitfähig- keit = 0,04 W/(m K). Einschließlich diffusionsoffener Anschlussschürze aus Polypropylen, Materialstärke 0,5 mm, sd = 0,03 m. Wasserableitrinne für einen regensicheren Anschluss. ---------------------------------------- Material: Kupfer. Abstand zum darunterliegenden Fenster: 10cm
GELÖSCHT | EKJ CK02 2106MJ | 5702329731102 | VELUX Kombi-Eindeckr. EKJ CK02 2106MJ |  | 360 | 25 | A | 220 | VELUX-Kombi-Eindeckrahmen | 220 | VELUX-Kombi-Eindeckrahmen | 15020202 | 1 | 0 | ST | 74198090 | ST | DK | 6.777 | 5.172 | 0.103 | 12 | 62 | 137.9 | 10 | PAL | nein | ---------------------------------------- Eindeckrahmen für vertieften Einbau. Geeignet für Dächer mit flachem oder profiliertem Eindeckmaterial von 1,5 bis 9,0 cm Höhe. Seitenteile mit doppelten Wasser-Ableitfalzen und Schaumstoff- Dichtungs-Profil. ---------------------------------------- Seitliche und untere Blendrahmen- verblechung. ---------------------------------------- Inkl. Dämm- und Anschluss-Set für den fachgerechten Anschluss des VELUX Dachfensters an die Dämmung des Daches. Dämmrahmen aus Polyethylen zur Reduzierung der Wärmebrücke am Übergang vom Fenster zum Dach, Wärmeleitfähig- keit = 0,04 W/(m K). Einschließlich diffusionsoffener Anschlussschürze aus Polypropylen, Materialstärke 0,5 mm, sd = 0,03 m. Wasserableitrinne für einen regensicheren Anschluss. ---------------------------------------- Material: Kupfer. Abstand zum darunterliegenden Fenster: 25cm
GELÖSCHT | EKJ CK02 2107MJ | 5702329731126 | VELUX Kombi-Eindeckr. EKJ CK02 2107MJ |  | 360 | 25 | A | 220 | VELUX-Kombi-Eindeckrahmen | 220 | VELUX-Kombi-Eindeckrahmen | 15020202 | 1 | 0 | ST | 74198090 | ST | DK | 8.357 | 6.752 | 0.103 | 12 | 62 | 137.9 | 10 | PAL | nein | ---------------------------------------- Eindeckrahmen für vertieften Einbau. Geeignet für Dächer mit flachem oder profiliertem Eindeckmaterial von 1,5 bis 9,0 cm Höhe. Seitenteile mit doppelten Wasser-Ableitfalzen und Schaumstoff- Dichtungs-Profil. ---------------------------------------- Seitliche und untere Blendrahmen- verblechung. ---------------------------------------- Inkl. Dämm- und Anschluss-Set für den fachgerechten Anschluss des VELUX Dachfensters an die Dämmung des Daches. Dämmrahmen aus Polyethylen zur Reduzierung der Wärmebrücke am Übergang vom Fenster zum Dach, Wärmeleitfähig- keit = 0,04 W/(m K). Einschließlich diffusionsoffener Anschlussschürze aus Polypropylen, Materialstärke 0,5 mm, sd = 0,03 m. Wasserableitrinne für einen regensicheren Anschluss. ---------------------------------------- Material: Kupfer. Abstand zum darunterliegenden Fenster: 25cm
GELÖSCHT | EKJ CK02 2301M | 5702329731133 | VELUX Kombi-Eindeckrahmen EKJ CK02 2301M |  | 360 | 25 | A | 220 | VELUX-Kombi-Eindeckrahmen | 220 | VELUX-Kombi-Eindeckrahmen | 15020202 | 1 | 0 | ST | 79070000 | ST | DK | 13.303 | 11.663 | 0.103 | 12 | 62 | 137.9 | 8 | PAL | nein | ---------------------------------------- Eindeckrahmen für vertieften Einbau. Geeignet für Dächer mit flachem oder profiliertem Eindeckmaterial von 1,5 bis 9,0 cm Höhe. Seitenteile mit doppelten Wasser-Ableitfalzen und Schaumstoff- Dichtungs-Profil. ---------------------------------------- Seitliche und untere Blendrahmen- verblechung. ---------------------------------------- Inkl. Dämm- und Anschluss-Set für den fachgerechten Anschluss des VELUX Dachfensters an die Dämmung des Daches. Dämmrahmen aus Polyethylen zur Reduzierung der Wärmebrücke am Übergang vom Fenster zum Dach, Wärmeleitfähig- keit = 0,04 W/(m K). Einschließlich diffusionsoffener Anschlussschürze aus Polypropylen, Materialstärke 0,5 mm, sd = 0,03 m. Wasserableitrinne für einen regensicheren Anschluss. ---------------------------------------- Material: Titanzink walzblank. ---------------------------------------- Unterteil mit Schürze aus plissiertem Aluminium im Farbton, grau, NCS S3502-G. Mit flexibel einstellbarer Mittelrinne zwischen 10 und 16cm als Abstand zum rechts danebenliegenden Fenster
GELÖSCHT | EKJ CK02 2302M | 5702329731140 | VELUX Kombi-Eindeckrahmen EKJ CK02 2302M |  | 360 | 25 | A | 220 | VELUX-Kombi-Eindeckrahmen | 220 | VELUX-Kombi-Eindeckrahmen | 15020202 | 1 | 0 | ST | 79070000 | ST | DK | 11.671 | 10.032 | 0.103 | 12 | 62 | 137.9 | 8 | PAL | nein | ---------------------------------------- Eindeckrahmen für vertieften Einbau. Geeignet für Dächer mit flachem oder profiliertem Eindeckmaterial von 1,5 bis 9,0 cm Höhe. Seitenteile mit doppelten Wasser-Ableitfalzen und Schaumstoff- Dichtungs-Profil. ---------------------------------------- Seitliche und untere Blendrahmen- verblechung. ---------------------------------------- Inkl. Dämm- und Anschluss-Set für den fachgerechten Anschluss des VELUX Dachfensters an die Dämmung des Daches. Dämmrahmen aus Polyethylen zur Reduzierung der Wärmebrücke am Übergang vom Fenster zum Dach, Wärmeleitfähig- keit = 0,04 W/(m K). Einschließlich diffusionsoffener Anschlussschürze aus Polypropylen, Materialstärke 0,5 mm, sd = 0,03 m. Wasserableitrinne für einen regensicheren Anschluss. ---------------------------------------- Material: Titanzink walzblank. ---------------------------------------- Unterteil mit Schürze aus plissiertem Aluminium im Farbton, grau, NCS S3502-G. Mit flexibel einstellbarer Mittelrinne zwischen 10 und 16cm als Abstand zum rechts danebenliegenden Fenster
GELÖSCHT | EKJ CK02 2303M | 5702329731157 | VELUX Kombi-Eindeckrahmen EKJ CK02 2303M |  | 360 | 25 | A | 220 | VELUX-Kombi-Eindeckrahmen | 220 | VELUX-Kombi-Eindeckrahmen | 15020202 | 1 | 0 | ST | 79070000 | ST | DK | 9.925 | 8.317 | 0.103 | 12 | 62 | 137.9 | 8 | PAL | nein | ---------------------------------------- Eindeckrahmen für vertieften Einbau. Geeignet für Dächer mit flachem oder profiliertem Eindeckmaterial von 1,5 bis 9,0 cm Höhe. Seitenteile mit doppelten Wasser-Ableitfalzen und Schaumstoff- Dichtungs-Profil. ---------------------------------------- Seitliche und untere Blendrahmen- verblechung. ---------------------------------------- Inkl. Dämm- und Anschluss-Set für den fachgerechten Anschluss des VELUX Dachfensters an die Dämmung des Daches. Dämmrahmen aus Polyethylen zur Reduzierung der Wärmebrücke am Übergang vom Fenster zum Dach, Wärmeleitfähig- keit = 0,04 W/(m K). Einschließlich diffusionsoffener Anschlussschürze aus Polypropylen, Materialstärke 0,5 mm, sd = 0,03 m. Wasserableitrinne für einen regensicheren Anschluss. ---------------------------------------- Material: Titanzink walzblank. ---------------------------------------- Unterteil mit Schürze aus plissiertem Aluminium im Farbton, grau, NCS S3502-G. Mit flexibel einstellbarer Mittelrinne zwischen 10 und 16cm als Abstand zum rechts danebenliegenden Fenster
GELÖSCHT | EKJ CK02 2304ME | 5702329731164 | VELUX Kombi-Eindeckr. EKJ CK02 2304ME |  | 360 | 25 | A | 220 | VELUX-Kombi-Eindeckrahmen | 220 | VELUX-Kombi-Eindeckrahmen | 15020202 | 1 | 0 | ST | 79070000 | ST | DK | 8.137 | 6.532 | 0.103 | 12 | 62 | 137.9 | 10 | PAL | nein | ---------------------------------------- Eindeckrahmen für vertieften Einbau. Geeignet für Dächer mit flachem oder profiliertem Eindeckmaterial von 1,5 bis 9,0 cm Höhe. Seitenteile mit doppelten Wasser-Ableitfalzen und Schaumstoff- Dichtungs-Profil. ---------------------------------------- Seitliche und untere Blendrahmen- verblechung. ---------------------------------------- Inkl. Dämm- und Anschluss-Set für den fachgerechten Anschluss des VELUX Dachfensters an die Dämmung des Daches. Dämmrahmen aus Polyethylen zur Reduzierung der Wärmebrücke am Übergang vom Fenster zum Dach, Wärmeleitfähig- keit = 0,04 W/(m K). Einschließlich diffusionsoffener Anschlussschürze aus Polypropylen, Materialstärke 0,5 mm, sd = 0,03 m. Wasserableitrinne für einen regensicheren Anschluss. ---------------------------------------- Material: Titanzink walzblank. Mit flexibel einstellbarer Mittelrinne zwischen 10 und 16cm als Abstand zum rechts danebenliegenden Fenster Abstand zum darunterliegenden Fenster: 10cm
GELÖSCHT | EKJ CK02 2304MJ | 5702329731171 | VELUX Kombi-Eindeckr. EKJ CK02 2304MJ |  | 360 | 25 | A | 220 | VELUX-Kombi-Eindeckrahmen | 220 | VELUX-Kombi-Eindeckrahmen | 15020202 | 1 | 0 | ST | 79070000 | ST | DK | 8.71 | 7.105 | 0.103 | 12 | 62 | 137.9 | 10 | PAL | nein | ---------------------------------------- Eindeckrahmen für vertieften Einbau. Geeignet für Dächer mit flachem oder profiliertem Eindeckmaterial von 1,5 bis 9,0 cm Höhe. Seitenteile mit doppelten Wasser-Ableitfalzen und Schaumstoff- Dichtungs-Profil. ---------------------------------------- Seitliche und untere Blendrahmen- verblechung. ---------------------------------------- Inkl. Dämm- und Anschluss-Set für den fachgerechten Anschluss des VELUX Dachfensters an die Dämmung des Daches. Dämmrahmen aus Polyethylen zur Reduzierung der Wärmebrücke am Übergang vom Fenster zum Dach, Wärmeleitfähig- keit = 0,04 W/(m K). Einschließlich diffusionsoffener Anschlussschürze aus Polypropylen, Materialstärke 0,5 mm, sd = 0,03 m. Wasserableitrinne für einen regensicheren Anschluss. ---------------------------------------- Material: Titanzink walzblank. Mit flexibel einstellbarer Mittelrinne zwischen 10 und 16cm als Abstand zum rechts danebenliegenden Fenster Abstand zum darunterliegenden Fenster: 25cm
GELÖSCHT | EKJ CK02 2306ME | 5702329731188 | VELUX Kombi-Eindeckr. EKJ CK02 2306ME |  | 360 | 25 | A | 220 | VELUX-Kombi-Eindeckrahmen | 220 | VELUX-Kombi-Eindeckrahmen | 15020202 | 1 | 0 | ST | 79070000 | ST | DK | 5.64 | 4.035 | 0.103 | 12 | 62 | 137.9 | 10 | PAL | nein | ---------------------------------------- Eindeckrahmen für vertieften Einbau. Geeignet für Dächer mit flachem oder profiliertem Eindeckmaterial von 1,5 bis 9,0 cm Höhe. Seitenteile mit doppelten Wasser-Ableitfalzen und Schaumstoff- Dichtungs-Profil. ---------------------------------------- Seitliche und untere Blendrahmen- verblechung. ---------------------------------------- Inkl. Dämm- und Anschluss-Set für den fachgerechten Anschluss des VELUX Dachfensters an die Dämmung des Daches. Dämmrahmen aus Polyethylen zur Reduzierung der Wärmebrücke am Übergang vom Fenster zum Dach, Wärmeleitfähig- keit = 0,04 W/(m K). Einschließlich diffusionsoffener Anschlussschürze aus Polypropylen, Materialstärke 0,5 mm, sd = 0,03 m. Wasserableitrinne für einen regensicheren Anschluss. ---------------------------------------- Material: Titanzink walzblank. Abstand zum darunterliegenden Fenster: 10cm
GELÖSCHT | EKJ CK02 2306MJ | 5702329731195 | VELUX Kombi-Eindeckr. EKJ CK02 2306MJ |  | 360 | 25 | A | 220 | VELUX-Kombi-Eindeckrahmen | 220 | VELUX-Kombi-Eindeckrahmen | 15020202 | 1 | 0 | ST | 79070000 | ST | DK | 6.215 | 4.61 | 0.103 | 12 | 62 | 137.9 | 10 | PAL | nein | ---------------------------------------- Eindeckrahmen für vertieften Einbau. Geeignet für Dächer mit flachem oder profiliertem Eindeckmaterial von 1,5 bis 9,0 cm Höhe. Seitenteile mit doppelten Wasser-Ableitfalzen und Schaumstoff- Dichtungs-Profil. ---------------------------------------- Seitliche und untere Blendrahmen- verblechung. ---------------------------------------- Inkl. Dämm- und Anschluss-Set für den fachgerechten Anschluss des VELUX Dachfensters an die Dämmung des Daches. Dämmrahmen aus Polyethylen zur Reduzierung der Wärmebrücke am Übergang vom Fenster zum Dach, Wärmeleitfähig- keit = 0,04 W/(m K). Einschließlich diffusionsoffener Anschlussschürze aus Polypropylen, Materialstärke 0,5 mm, sd = 0,03 m. Wasserableitrinne für einen regensicheren Anschluss. ---------------------------------------- Material: Titanzink walzblank. Abstand zum darunterliegenden Fenster: 25cm
GELÖSCHT | EKJ CK02 2307ME | 5702329731201 | VELUX Kombi-Eindeckr. EKJ CK02 2307ME |  | 360 | 25 | A | 220 | VELUX-Kombi-Eindeckrahmen | 220 | VELUX-Kombi-Eindeckrahmen | 15020202 | 1 | 0 | ST | 79070000 | ST | DK | 6.904 | 5.299 | 0.103 | 12 | 62 | 137.9 | 10 | PAL | nein | ---------------------------------------- Eindeckrahmen für vertieften Einbau. Geeignet für Dächer mit flachem oder profiliertem Eindeckmaterial von 1,5 bis 9,0 cm Höhe. Seitenteile mit doppelten Wasser-Ableitfalzen und Schaumstoff- Dichtungs-Profil. ---------------------------------------- Seitliche und untere Blendrahmen- verblechung. ---------------------------------------- Inkl. Dämm- und Anschluss-Set für den fachgerechten Anschluss des VELUX Dachfensters an die Dämmung des Daches. Dämmrahmen aus Polyethylen zur Reduzierung der Wärmebrücke am Übergang vom Fenster zum Dach, Wärmeleitfähig- keit = 0,04 W/(m K). Einschließlich diffusionsoffener Anschlussschürze aus Polypropylen, Materialstärke 0,5 mm, sd = 0,03 m. Wasserableitrinne für einen regensicheren Anschluss. ---------------------------------------- Material: Titanzink walzblank. Abstand zum darunterliegenden Fenster: 10cm
GELÖSCHT | EKJ CK02 2307MJ | 5702329731218 | VELUX Kombi-Eindeckr. EKJ CK02 2307MJ |  | 360 | 25 | A | 220 | VELUX-Kombi-Eindeckrahmen | 220 | VELUX-Kombi-Eindeckrahmen | 15020202 | 1 | 0 | ST | 79070000 | ST | DK | 7.563 | 5.958 | 0.103 | 12 | 62 | 137.9 | 10 | PAL | nein | ---------------------------------------- Eindeckrahmen für vertieften Einbau. Geeignet für Dächer mit flachem oder profiliertem Eindeckmaterial von 1,5 bis 9,0 cm Höhe. Seitenteile mit doppelten Wasser-Ableitfalzen und Schaumstoff- Dichtungs-Profil. ---------------------------------------- Seitliche und untere Blendrahmen- verblechung. ---------------------------------------- Inkl. Dämm- und Anschluss-Set für den fachgerechten Anschluss des VELUX Dachfensters an die Dämmung des Daches. Dämmrahmen aus Polyethylen zur Reduzierung der Wärmebrücke am Übergang vom Fenster zum Dach, Wärmeleitfähig- keit = 0,04 W/(m K). Einschließlich diffusionsoffener Anschlussschürze aus Polypropylen, Materialstärke 0,5 mm, sd = 0,03 m. Wasserableitrinne für einen regensicheren Anschluss. ---------------------------------------- Material: Titanzink walzblank. Abstand zum darunterliegenden Fenster: 25cm
GELÖSCHT | EKJ CK04 0021E | 5702326958502 | K-ER 10 Zi. vert. EKJ CK04 0021E | Ziegel vertieft u. li+re Alu | 294 | 5 | A | 220 | VELUX-Kombi-Eindeckrahmen | 220 | VELUX-Kombi-Eindeckrahmen | 15020202 | 1 | 0 | ST | -------- |  | DK | 0 | 0 | 0 | 0 | 0 | 0 |  | PAL | nein | ---------------------------------------- Eindeckrahmen für vertieften Einbau. Geeignet für Dächer mit flachem oder profiliertem Eindeckmaterial von 1,5 bis 9,0 cm Höhe. Seitenteile mit doppelten Wasser-Ableitfalzen und Schaumstoff- Dichtungs-Profil. ---------------------------------------- Seitliche und untere Blendrahmen- verblechung. Abstand zum rechts danebenliegenden Fenster: 10cm ---------------------------------------- Zum Einbau mehrerer Fenster in Lichtbändern oder Kasetten Eindeckrahmen-Set aus Element 1 unten links und Element 3 unten rechts
GELÖSCHT | EKJ CK04 0021F | 5702326958519 | K-ER 12 Zi. vert. EKJ CK04 0021F | Ziegel vertieft u. li+re Alu | 294 | 5 | A | 220 | VELUX-Kombi-Eindeckrahmen | 220 | VELUX-Kombi-Eindeckrahmen | 15020202 | 1 | 0 | ST | -------- |  | DK | 0 | 0 | 0 | 0 | 0 | 0 |  | PAL | nein | ---------------------------------------- Eindeckrahmen für vertieften Einbau. Geeignet für Dächer mit flachem oder profiliertem Eindeckmaterial von 1,5 bis 9,0 cm Höhe. Seitenteile mit doppelten Wasser-Ableitfalzen und Schaumstoff- Dichtungs-Profil. ---------------------------------------- Seitliche und untere Blendrahmen- verblechung. Abstand zum rechts danebenliegenden Fenster: 12cm ---------------------------------------- Zum Einbau mehrerer Fenster in Lichtbändern oder Kasetten Eindeckrahmen-Set aus Element 1 unten links und Element 3 unten rechts
GELÖSCHT | EKJ CK04 0121F | 5702327143099 | K-ER 12 Zi. vert. EKJ CK04 0121F | Ziegel vertieft u. li+re Kupfer | 590 | 10 | A | 220 | VELUX-Kombi-Eindeckrahmen | 220 | VELUX-Kombi-Eindeckrahmen | 15020202 | 1 | 0 | ST | -------- |  |  | 0 | 0 | 0 | 0 | 0 | 0 |  | PAL | nein | ---------------------------------------- Eindeckrahmen für vertieften Einbau. Geeignet für Dächer mit flachem oder profiliertem Eindeckmaterial von 1,5 bis 9,0 cm Höhe. Seitenteile mit doppelten Wasser-Ableitfalzen und Schaumstoff- Dichtungs-Profil. ---------------------------------------- Seitliche und untere Blendrahmen- verblechung. Abstand zum rechts danebenliegenden Fenster: 12cm
GELÖSCHT | EKJ CK04 0121H | 5702327143112 | K-ER 16 Zi. vert. EKJ CK04 0121H | Ziegel vertieft u. li+re Kupfer | 590 | 10 | A | 220 | VELUX-Kombi-Eindeckrahmen | 220 | VELUX-Kombi-Eindeckrahmen | 15020202 | 1 | 0 | ST | -------- |  |  | 0 | 0 | 0 | 0 | 0 | 0 |  | PAL | nein | ---------------------------------------- Eindeckrahmen für vertieften Einbau. Geeignet für Dächer mit flachem oder profiliertem Eindeckmaterial von 1,5 bis 9,0 cm Höhe. Seitenteile mit doppelten Wasser-Ableitfalzen und Schaumstoff- Dichtungs-Profil. ---------------------------------------- Seitliche und untere Blendrahmen- verblechung. Abstand zum rechts danebenliegenden Fenster: 16cm
GELÖSCHT | EKJ CK04 2004ME | 5702329731317 | VELUX Kombi-Eindeckr. EKJ CK04 2004ME |  | 222 | 25 | A | 220 | VELUX-Kombi-Eindeckrahmen | 220 | VELUX-Kombi-Eindeckrahmen | 15020202 | 1 | 0 | ST | 76109090 | ST | DK | 6.769 | 4.953 | 0.119 | 12 | 62 | 159.9 | 10 | PAL | nein | ---------------------------------------- Eindeckrahmen für vertieften Einbau. Geeignet für Dächer mit flachem oder profiliertem Eindeckmaterial von 1,5 bis 9,0 cm Höhe. Seitenteile mit doppelten Wasser-Ableitfalzen und Schaumstoff- Dichtungs-Profil. ---------------------------------------- Seitliche und untere Blendrahmen- verblechung. ---------------------------------------- Inkl. Dämm- und Anschluss-Set für den fachgerechten Anschluss des VELUX Dachfensters an die Dämmung des Daches. Dämmrahmen aus Polyethylen zur Reduzierung der Wärmebrücke am Übergang vom Fenster zum Dach, Wärmeleitfähig- keit = 0,04 W/(m K). Einschließlich diffusionsoffener Anschlussschürze aus Polypropylen, Materialstärke 0,5 mm, sd = 0,03 m. Wasserableitrinne für einen regensicheren Anschluss. ---------------------------------------- Material: Aluminium im Farbton der Fenster-Abdeckung. Mit flexibel einstellbarer Mittelrinne zwischen 10 und 16cm als Abstand zum rechts danebenliegenden Fenster Abstand zum darunterliegenden Fenster: 10cm
GELÖSCHT | EKJ CK04 2004MJ | 5702329731324 | VELUX Kombi-Eindeckr. EKJ CK04 2004MJ |  | 222 | 25 | A | 220 | VELUX-Kombi-Eindeckrahmen | 220 | VELUX-Kombi-Eindeckrahmen | 15020202 | 1 | 0 | ST | 76109090 | ST | DK | 7.342 | 5.526 | 0.119 | 12 | 62 | 159.9 | 10 | PAL | nein | ---------------------------------------- Eindeckrahmen für vertieften Einbau. Geeignet für Dächer mit flachem oder profiliertem Eindeckmaterial von 1,5 bis 9,0 cm Höhe. Seitenteile mit doppelten Wasser-Ableitfalzen und Schaumstoff- Dichtungs-Profil. ---------------------------------------- Seitliche und untere Blendrahmen- verblechung. ---------------------------------------- Inkl. Dämm- und Anschluss-Set für den fachgerechten Anschluss des VELUX Dachfensters an die Dämmung des Daches. Dämmrahmen aus Polyethylen zur Reduzierung der Wärmebrücke am Übergang vom Fenster zum Dach, Wärmeleitfähig- keit = 0,04 W/(m K). Einschließlich diffusionsoffener Anschlussschürze aus Polypropylen, Materialstärke 0,5 mm, sd = 0,03 m. Wasserableitrinne für einen regensicheren Anschluss. ---------------------------------------- Material: Aluminium im Farbton der Fenster-Abdeckung. Mit flexibel einstellbarer Mittelrinne zwischen 10 und 16cm als Abstand zum rechts danebenliegenden Fenster Abstand zum darunterliegenden Fenster: 25cm
GELÖSCHT | EKJ CK04 2006ME | 5702329731331 | VELUX Kombi-Eindeckr. EKJ CK04 2006ME |  | 222 | 25 | A | 220 | VELUX-Kombi-Eindeckrahmen | 220 | VELUX-Kombi-Eindeckrahmen | 15020202 | 1 | 0 | ST | 76109090 | ST | DK | 5.529 | 3.713 | 0.119 | 12 | 62 | 159.9 | 10 | PAL | nein | ---------------------------------------- Eindeckrahmen für vertieften Einbau. Geeignet für Dächer mit flachem oder profiliertem Eindeckmaterial von 1,5 bis 9,0 cm Höhe. Seitenteile mit doppelten Wasser-Ableitfalzen und Schaumstoff- Dichtungs-Profil. ---------------------------------------- Seitliche und untere Blendrahmen- verblechung. ---------------------------------------- Inkl. Dämm- und Anschluss-Set für den fachgerechten Anschluss des VELUX Dachfensters an die Dämmung des Daches. Dämmrahmen aus Polyethylen zur Reduzierung der Wärmebrücke am Übergang vom Fenster zum Dach, Wärmeleitfähig- keit = 0,04 W/(m K). Einschließlich diffusionsoffener Anschlussschürze aus Polypropylen, Materialstärke 0,5 mm, sd = 0,03 m. Wasserableitrinne für einen regensicheren Anschluss. ---------------------------------------- Material: Aluminium im Farbton der Fenster-Abdeckung. Abstand zum darunterliegenden Fenster: 10cm
GELÖSCHT | EKJ CK04 2006MJ | 5702329731348 | VELUX Kombi-Eindeckr. EKJ CK04 2006MJ |  | 222 | 25 | A | 220 | VELUX-Kombi-Eindeckrahmen | 220 | VELUX-Kombi-Eindeckrahmen | 15020202 | 1 | 0 | ST | 76109090 | ST | DK | 6.104 | 4.288 | 0.119 | 12 | 62 | 159.9 | 10 | PAL | nein | ---------------------------------------- Eindeckrahmen für vertieften Einbau. Geeignet für Dächer mit flachem oder profiliertem Eindeckmaterial von 1,5 bis 9,0 cm Höhe. Seitenteile mit doppelten Wasser-Ableitfalzen und Schaumstoff- Dichtungs-Profil. ---------------------------------------- Seitliche und untere Blendrahmen- verblechung. ---------------------------------------- Inkl. Dämm- und Anschluss-Set für den fachgerechten Anschluss des VELUX Dachfensters an die Dämmung des Daches. Dämmrahmen aus Polyethylen zur Reduzierung der Wärmebrücke am Übergang vom Fenster zum Dach, Wärmeleitfähig- keit = 0,04 W/(m K). Einschließlich diffusionsoffener Anschlussschürze aus Polypropylen, Materialstärke 0,5 mm, sd = 0,03 m. Wasserableitrinne für einen regensicheren Anschluss. ---------------------------------------- Material: Aluminium im Farbton der Fenster-Abdeckung. Abstand zum darunterliegenden Fenster: 25cm
GELÖSCHT | EKJ CK04 2007MJ | 5702329731362 | VELUX Kombi-Eindeckr. EKJ CK04 2007MJ |  | 222 | 25 | A | 220 | VELUX-Kombi-Eindeckrahmen | 220 | VELUX-Kombi-Eindeckrahmen | 15020202 | 1 | 0 | ST | 76109090 | ST | DK | 7.039 | 5.223 | 0.119 | 12 | 62 | 159.9 | 10 | PAL | nein | ---------------------------------------- Eindeckrahmen für vertieften Einbau. Geeignet für Dächer mit flachem oder profiliertem Eindeckmaterial von 1,5 bis 9,0 cm Höhe. Seitenteile mit doppelten Wasser-Ableitfalzen und Schaumstoff- Dichtungs-Profil. ---------------------------------------- Seitliche und untere Blendrahmen- verblechung. ---------------------------------------- Inkl. Dämm- und Anschluss-Set für den fachgerechten Anschluss des VELUX Dachfensters an die Dämmung des Daches. Dämmrahmen aus Polyethylen zur Reduzierung der Wärmebrücke am Übergang vom Fenster zum Dach, Wärmeleitfähig- keit = 0,04 W/(m K). Einschließlich diffusionsoffener Anschlussschürze aus Polypropylen, Materialstärke 0,5 mm, sd = 0,03 m. Wasserableitrinne für einen regensicheren Anschluss. ---------------------------------------- Material: Aluminium im Farbton der Fenster-Abdeckung. Abstand zum darunterliegenden Fenster: 25cm
GELÖSCHT | EKJ CK04 2102M | 5702329731393 | VELUX Eindeckrahmen EKJ CK04 2102M |  | 373 | 25 | A | 220 | VELUX-Kombi-Eindeckrahmen | 220 | VELUX-Kombi-Eindeckrahmen | 15020202 | 1 | 0 | ST | 74198090 | ST | DK | 13.481 | 11.631 | 0.119 | 12 | 62 | 159.9 | 8 | PAL | nein | ---------------------------------------- Eindeckrahmen für vertieften Einbau. Geeignet für Dächer mit flachem oder profiliertem Eindeckmaterial von 1,5 bis 9,0 cm Höhe. Seitenteile mit doppelten Wasser-Ableitfalzen und Schaumstoff- Dichtungs-Profil. ---------------------------------------- Seitliche und untere Blendrahmen- verblechung. ---------------------------------------- Inkl. Dämm- und Anschluss-Set für den fachgerechten Anschluss des VELUX Dachfensters an die Dämmung des Daches. Dämmrahmen aus Polyethylen zur Reduzierung der Wärmebrücke am Übergang vom Fenster zum Dach, Wärmeleitfähig- keit = 0,04 W/(m K). Einschließlich diffusionsoffener Anschlussschürze aus Polypropylen, Materialstärke 0,5 mm, sd = 0,03 m. Wasserableitrinne für einen regensicheren Anschluss. ---------------------------------------- Material: Kupfer. Schürze des Unterteils aus plissiertem Blei im Farbton grau, NCS S7500-N. Mit flexibel einstellbarer Mittelrinne zwischen 10 und 16cm als Abstand zum rechts danebenliegenden Fenster
GELÖSCHT | EKJ CK04 2104ME | 5702329731416 | VELUX Kombi-Eindeckr. EKJ CK04 2104ME |  | 373 | 25 | A | 220 | VELUX-Kombi-Eindeckrahmen | 220 | VELUX-Kombi-Eindeckrahmen | 15020202 | 1 | 0 | ST | 74198090 | ST | DK | 10.146 | 8.33 | 0.119 | 12 | 62 | 159.9 | 10 | PAL | nein | ---------------------------------------- Eindeckrahmen für vertieften Einbau. Geeignet für Dächer mit flachem oder profiliertem Eindeckmaterial von 1,5 bis 9,0 cm Höhe. Seitenteile mit doppelten Wasser-Ableitfalzen und Schaumstoff- Dichtungs-Profil. ---------------------------------------- Seitliche und untere Blendrahmen- verblechung. ---------------------------------------- Inkl. Dämm- und Anschluss-Set für den fachgerechten Anschluss des VELUX Dachfensters an die Dämmung des Daches. Dämmrahmen aus Polyethylen zur Reduzierung der Wärmebrücke am Übergang vom Fenster zum Dach, Wärmeleitfähig- keit = 0,04 W/(m K). Einschließlich diffusionsoffener Anschlussschürze aus Polypropylen, Materialstärke 0,5 mm, sd = 0,03 m. Wasserableitrinne für einen regensicheren Anschluss. ---------------------------------------- Material: Kupfer. Mit flexibel einstellbarer Mittelrinne zwischen 10 und 16cm als Abstand zum rechts danebenliegenden Fenster Abstand zum darunterliegenden Fenster: 10cm
GELÖSCHT | EKJ CK04 2104MJ | 5702329731423 | VELUX Kombi-Eindeckr. EKJ CK04 2104MJ |  | 373 | 25 | A | 220 | VELUX-Kombi-Eindeckrahmen | 220 | VELUX-Kombi-Eindeckrahmen | 15020202 | 1 | 0 | ST | 74198090 | ST | DK | 10.858 | 9.042 | 0.119 | 12 | 62 | 159.9 | 10 | PAL | nein | ---------------------------------------- Eindeckrahmen für vertieften Einbau. Geeignet für Dächer mit flachem oder profiliertem Eindeckmaterial von 1,5 bis 9,0 cm Höhe. Seitenteile mit doppelten Wasser-Ableitfalzen und Schaumstoff- Dichtungs-Profil. ---------------------------------------- Seitliche und untere Blendrahmen- verblechung. ---------------------------------------- Inkl. Dämm- und Anschluss-Set für den fachgerechten Anschluss des VELUX Dachfensters an die Dämmung des Daches. Dämmrahmen aus Polyethylen zur Reduzierung der Wärmebrücke am Übergang vom Fenster zum Dach, Wärmeleitfähig- keit = 0,04 W/(m K). Einschließlich diffusionsoffener Anschlussschürze aus Polypropylen, Materialstärke 0,5 mm, sd = 0,03 m. Wasserableitrinne für einen regensicheren Anschluss. ---------------------------------------- Material: Kupfer. Mit flexibel einstellbarer Mittelrinne zwischen 10 und 16cm als Abstand zum rechts danebenliegenden Fenster Abstand zum darunterliegenden Fenster: 25cm
GELÖSCHT | EKJ CK04 2106ME | 5702329731430 | VELUX Kombi-Eindeckr. EKJ CK04 2106ME |  | 373 | 25 | A | 220 | VELUX-Kombi-Eindeckrahmen | 220 | VELUX-Kombi-Eindeckrahmen | 15020202 | 1 | 0 | ST | 74198090 | ST | DK | 6.503 | 4.687 | 0.119 | 12 | 62 | 159.9 | 10 | PAL | nein | ---------------------------------------- Eindeckrahmen für vertieften Einbau. Geeignet für Dächer mit flachem oder profiliertem Eindeckmaterial von 1,5 bis 9,0 cm Höhe. Seitenteile mit doppelten Wasser-Ableitfalzen und Schaumstoff- Dichtungs-Profil. ---------------------------------------- Seitliche und untere Blendrahmen- verblechung. ---------------------------------------- Inkl. Dämm- und Anschluss-Set für den fachgerechten Anschluss des VELUX Dachfensters an die Dämmung des Daches. Dämmrahmen aus Polyethylen zur Reduzierung der Wärmebrücke am Übergang vom Fenster zum Dach, Wärmeleitfähig- keit = 0,04 W/(m K). Einschließlich diffusionsoffener Anschlussschürze aus Polypropylen, Materialstärke 0,5 mm, sd = 0,03 m. Wasserableitrinne für einen regensicheren Anschluss. ---------------------------------------- Material: Kupfer. Abstand zum darunterliegenden Fenster: 10cm
GELÖSCHT | EKJ CK04 2106MJ | 5702329731447 | VELUX Kombi-Eindeckr. EKJ CK04 2106MJ |  | 373 | 25 | A | 220 | VELUX-Kombi-Eindeckrahmen | 220 | VELUX-Kombi-Eindeckrahmen | 15020202 | 1 | 0 | ST | 74198090 | ST | DK | 7.218 | 5.402 | 0.119 | 12 | 62 | 159.9 | 10 | PAL | nein | ---------------------------------------- Eindeckrahmen für vertieften Einbau. Geeignet für Dächer mit flachem oder profiliertem Eindeckmaterial von 1,5 bis 9,0 cm Höhe. Seitenteile mit doppelten Wasser-Ableitfalzen und Schaumstoff- Dichtungs-Profil. ---------------------------------------- Seitliche und untere Blendrahmen- verblechung. ---------------------------------------- Inkl. Dämm- und Anschluss-Set für den fachgerechten Anschluss des VELUX Dachfensters an die Dämmung des Daches. Dämmrahmen aus Polyethylen zur Reduzierung der Wärmebrücke am Übergang vom Fenster zum Dach, Wärmeleitfähig- keit = 0,04 W/(m K). Einschließlich diffusionsoffener Anschlussschürze aus Polypropylen, Materialstärke 0,5 mm, sd = 0,03 m. Wasserableitrinne für einen regensicheren Anschluss. ---------------------------------------- Material: Kupfer. Abstand zum darunterliegenden Fenster: 25cm
GELÖSCHT | EKJ CK04 2107ME | 5702329731454 | VELUX Kombi-Eindeckr. EKJ CK04 2107ME |  | 373 | 25 | A | 220 | VELUX-Kombi-Eindeckrahmen | 220 | VELUX-Kombi-Eindeckrahmen | 15020202 | 1 | 0 | ST | 74198090 | ST | DK | 8.573 | 6.757 | 0.119 | 12 | 62 | 159.9 | 10 | PAL | nein | ---------------------------------------- Eindeckrahmen für vertieften Einbau. Geeignet für Dächer mit flachem oder profiliertem Eindeckmaterial von 1,5 bis 9,0 cm Höhe. Seitenteile mit doppelten Wasser-Ableitfalzen und Schaumstoff- Dichtungs-Profil. ---------------------------------------- Seitliche und untere Blendrahmen- verblechung. ---------------------------------------- Inkl. Dämm- und Anschluss-Set für den fachgerechten Anschluss des VELUX Dachfensters an die Dämmung des Daches. Dämmrahmen aus Polyethylen zur Reduzierung der Wärmebrücke am Übergang vom Fenster zum Dach, Wärmeleitfähig- keit = 0,04 W/(m K). Einschließlich diffusionsoffener Anschlussschürze aus Polypropylen, Materialstärke 0,5 mm, sd = 0,03 m. Wasserableitrinne für einen regensicheren Anschluss. ---------------------------------------- Material: Kupfer. Abstand zum darunterliegenden Fenster: 10cm
GELÖSCHT | EKJ CK04 2107MJ | 5702329731461 | VELUX Kombi-Eindeckr. EKJ CK04 2107MJ |  | 373 | 25 | A | 220 | VELUX-Kombi-Eindeckrahmen | 220 | VELUX-Kombi-Eindeckrahmen | 15020202 | 1 | 0 | ST | 74198090 | ST | DK | 9.389 | 7.573 | 0.119 | 12 | 62 | 159.9 | 10 | PAL | nein | ---------------------------------------- Eindeckrahmen für vertieften Einbau. Geeignet für Dächer mit flachem oder profiliertem Eindeckmaterial von 1,5 bis 9,0 cm Höhe. Seitenteile mit doppelten Wasser-Ableitfalzen und Schaumstoff- Dichtungs-Profil. ---------------------------------------- Seitliche und untere Blendrahmen- verblechung. ---------------------------------------- Inkl. Dämm- und Anschluss-Set für den fachgerechten Anschluss des VELUX Dachfensters an die Dämmung des Daches. Dämmrahmen aus Polyethylen zur Reduzierung der Wärmebrücke am Übergang vom Fenster zum Dach, Wärmeleitfähig- keit = 0,04 W/(m K). Einschließlich diffusionsoffener Anschlussschürze aus Polypropylen, Materialstärke 0,5 mm, sd = 0,03 m. Wasserableitrinne für einen regensicheren Anschluss. ---------------------------------------- Material: Kupfer. Abstand zum darunterliegenden Fenster: 25cm
GELÖSCHT | EKJ CK04 2301M | 5702329731478 | VELUX Kombi-Eindeckrahmen EKJ CK04 2301M |  | 373 | 25 | A | 220 | VELUX-Kombi-Eindeckrahmen | 220 | VELUX-Kombi-Eindeckrahmen | 15020202 | 1 | 0 | ST | 79070000 | ST | DK | 14.411 | 12.56 | 0.119 | 12 | 62 | 159.9 | 8 | PAL | nein | ---------------------------------------- Eindeckrahmen für vertieften Einbau. Geeignet für Dächer mit flachem oder profiliertem Eindeckmaterial von 1,5 bis 9,0 cm Höhe. Seitenteile mit doppelten Wasser-Ableitfalzen und Schaumstoff- Dichtungs-Profil. ---------------------------------------- Seitliche und untere Blendrahmen- verblechung. ---------------------------------------- Inkl. Dämm- und Anschluss-Set für den fachgerechten Anschluss des VELUX Dachfensters an die Dämmung des Daches. Dämmrahmen aus Polyethylen zur Reduzierung der Wärmebrücke am Übergang vom Fenster zum Dach, Wärmeleitfähig- keit = 0,04 W/(m K). Einschließlich diffusionsoffener Anschlussschürze aus Polypropylen, Materialstärke 0,5 mm, sd = 0,03 m. Wasserableitrinne für einen regensicheren Anschluss. ---------------------------------------- Material: Titanzink walzblank. ---------------------------------------- Unterteil mit Schürze aus plissiertem Aluminium im Farbton, grau, NCS S3502-G. Mit flexibel einstellbarer Mittelrinne zwischen 10 und 16cm als Abstand zum rechts danebenliegenden Fenster
GELÖSCHT | EKJ CK04 2302M | 5702329731485 | VELUX Kombi-Eindeckrahmen EKJ CK04 2302M |  | 373 | 25 | A | 220 | VELUX-Kombi-Eindeckrahmen | 220 | VELUX-Kombi-Eindeckrahmen | 15020202 | 1 | 0 | ST | 79070000 | ST | DK | 12.621 | 10.771 | 0.119 | 12 | 62 | 159.9 | 8 | PAL | nein | ---------------------------------------- Eindeckrahmen für vertieften Einbau. Geeignet für Dächer mit flachem oder profiliertem Eindeckmaterial von 1,5 bis 9,0 cm Höhe. Seitenteile mit doppelten Wasser-Ableitfalzen und Schaumstoff- Dichtungs-Profil. ---------------------------------------- Seitliche und untere Blendrahmen- verblechung. ---------------------------------------- Inkl. Dämm- und Anschluss-Set für den fachgerechten Anschluss des VELUX Dachfensters an die Dämmung des Daches. Dämmrahmen aus Polyethylen zur Reduzierung der Wärmebrücke am Übergang vom Fenster zum Dach, Wärmeleitfähig- keit = 0,04 W/(m K). Einschließlich diffusionsoffener Anschlussschürze aus Polypropylen, Materialstärke 0,5 mm, sd = 0,03 m. Wasserableitrinne für einen regensicheren Anschluss. ---------------------------------------- Material: Titanzink walzblank. ---------------------------------------- Unterteil mit Schürze aus plissiertem Aluminium im Farbton, grau, NCS S3502-G. Mit flexibel einstellbarer Mittelrinne zwischen 10 und 16cm als Abstand zum rechts danebenliegenden Fenster
GELÖSCHT | EKJ CK04 2303M | 5702329731492 | VELUX Kombi-Eindeckrahmen EKJ CK04 2303M |  | 373 | 25 | A | 220 | VELUX-Kombi-Eindeckrahmen | 220 | VELUX-Kombi-Eindeckrahmen | 15020202 | 1 | 0 | ST | 79070000 | ST | DK | 10.692 | 8.873 | 0.119 | 12 | 62 | 159.9 | 8 | PAL | nein | ---------------------------------------- Eindeckrahmen für vertieften Einbau. Geeignet für Dächer mit flachem oder profiliertem Eindeckmaterial von 1,5 bis 9,0 cm Höhe. Seitenteile mit doppelten Wasser-Ableitfalzen und Schaumstoff- Dichtungs-Profil. ---------------------------------------- Seitliche und untere Blendrahmen- verblechung. ---------------------------------------- Inkl. Dämm- und Anschluss-Set für den fachgerechten Anschluss des VELUX Dachfensters an die Dämmung des Daches. Dämmrahmen aus Polyethylen zur Reduzierung der Wärmebrücke am Übergang vom Fenster zum Dach, Wärmeleitfähig- keit = 0,04 W/(m K). Einschließlich diffusionsoffener Anschlussschürze aus Polypropylen, Materialstärke 0,5 mm, sd = 0,03 m. Wasserableitrinne für einen regensicheren Anschluss. ---------------------------------------- Material: Titanzink walzblank. ---------------------------------------- Unterteil mit Schürze aus plissiertem Aluminium im Farbton, grau, NCS S3502-G. Mit flexibel einstellbarer Mittelrinne zwischen 10 und 16cm als Abstand zum rechts danebenliegenden Fenster
GELÖSCHT | EKJ CK04 2304ME | 5702329731508 | VELUX Kombi-Eindeckr. EKJ CK04 2304ME |  | 373 | 25 | A | 220 | VELUX-Kombi-Eindeckrahmen | 220 | VELUX-Kombi-Eindeckrahmen | 15020202 | 1 | 0 | ST | 79070000 | ST | DK | 9.093 | 7.277 | 0.119 | 12 | 62 | 159.9 | 10 | PAL | nein | ---------------------------------------- Eindeckrahmen für vertieften Einbau. Geeignet für Dächer mit flachem oder profiliertem Eindeckmaterial von 1,5 bis 9,0 cm Höhe. Seitenteile mit doppelten Wasser-Ableitfalzen und Schaumstoff- Dichtungs-Profil. ---------------------------------------- Seitliche und untere Blendrahmen- verblechung. ---------------------------------------- Inkl. Dämm- und Anschluss-Set für den fachgerechten Anschluss des VELUX Dachfensters an die Dämmung des Daches. Dämmrahmen aus Polyethylen zur Reduzierung der Wärmebrücke am Übergang vom Fenster zum Dach, Wärmeleitfähig- keit = 0,04 W/(m K). Einschließlich diffusionsoffener Anschlussschürze aus Polypropylen, Materialstärke 0,5 mm, sd = 0,03 m. Wasserableitrinne für einen regensicheren Anschluss. ---------------------------------------- Material: Titanzink walzblank. Mit flexibel einstellbarer Mittelrinne zwischen 10 und 16cm als Abstand zum rechts danebenliegenden Fenster Abstand zum darunterliegenden Fenster: 10cm
GELÖSCHT | EKJ CK04 2304MJ | 5702329731515 | VELUX Kombi-Eindeckr. EKJ CK04 2304MJ |  | 373 | 25 | A | 220 | VELUX-Kombi-Eindeckrahmen | 220 | VELUX-Kombi-Eindeckrahmen | 15020202 | 1 | 0 | ST | 79070000 | ST | DK | 9.666 | 7.85 | 0.119 | 12 | 62 | 159.9 | 10 | PAL | nein | ---------------------------------------- Eindeckrahmen für vertieften Einbau. Geeignet für Dächer mit flachem oder profiliertem Eindeckmaterial von 1,5 bis 9,0 cm Höhe. Seitenteile mit doppelten Wasser-Ableitfalzen und Schaumstoff- Dichtungs-Profil. ---------------------------------------- Seitliche und untere Blendrahmen- verblechung. ---------------------------------------- Inkl. Dämm- und Anschluss-Set für den fachgerechten Anschluss des VELUX Dachfensters an die Dämmung des Daches. Dämmrahmen aus Polyethylen zur Reduzierung der Wärmebrücke am Übergang vom Fenster zum Dach, Wärmeleitfähig- keit = 0,04 W/(m K). Einschließlich diffusionsoffener Anschlussschürze aus Polypropylen, Materialstärke 0,5 mm, sd = 0,03 m. Wasserableitrinne für einen regensicheren Anschluss. ---------------------------------------- Material: Titanzink walzblank. Mit flexibel einstellbarer Mittelrinne zwischen 10 und 16cm als Abstand zum rechts danebenliegenden Fenster Abstand zum darunterliegenden Fenster: 25cm
GELÖSCHT | EKJ CK04 2306ME | 5702329731522 | VELUX Kombi-Eindeckr. EKJ CK04 2306ME |  | 373 | 25 | A | 220 | VELUX-Kombi-Eindeckrahmen | 220 | VELUX-Kombi-Eindeckrahmen | 15020202 | 1 | 0 | ST | 79070000 | ST | DK | 6.081 | 4.265 | 0.119 | 12 | 62 | 159.9 | 10 | PAL | nein | ---------------------------------------- Eindeckrahmen für vertieften Einbau. Geeignet für Dächer mit flachem oder profiliertem Eindeckmaterial von 1,5 bis 9,0 cm Höhe. Seitenteile mit doppelten Wasser-Ableitfalzen und Schaumstoff- Dichtungs-Profil. ---------------------------------------- Seitliche und untere Blendrahmen- verblechung. ---------------------------------------- Inkl. Dämm- und Anschluss-Set für den fachgerechten Anschluss des VELUX Dachfensters an die Dämmung des Daches. Dämmrahmen aus Polyethylen zur Reduzierung der Wärmebrücke am Übergang vom Fenster zum Dach, Wärmeleitfähig- keit = 0,04 W/(m K). Einschließlich diffusionsoffener Anschlussschürze aus Polypropylen, Materialstärke 0,5 mm, sd = 0,03 m. Wasserableitrinne für einen regensicheren Anschluss. ---------------------------------------- Material: Titanzink walzblank. Abstand zum darunterliegenden Fenster: 10cm
GELÖSCHT | EKJ CK04 2306MJ | 5702329731539 | VELUX Kombi-Eindeckr. EKJ CK04 2306MJ |  | 373 | 25 | A | 220 | VELUX-Kombi-Eindeckrahmen | 220 | VELUX-Kombi-Eindeckrahmen | 15020202 | 1 | 0 | ST | 79070000 | ST | DK | 6.656 | 4.84 | 0.119 | 12 | 62 | 159.9 | 10 | PAL | nein | ---------------------------------------- Eindeckrahmen für vertieften Einbau. Geeignet für Dächer mit flachem oder profiliertem Eindeckmaterial von 1,5 bis 9,0 cm Höhe. Seitenteile mit doppelten Wasser-Ableitfalzen und Schaumstoff- Dichtungs-Profil. ---------------------------------------- Seitliche und untere Blendrahmen- verblechung. ---------------------------------------- Inkl. Dämm- und Anschluss-Set für den fachgerechten Anschluss des VELUX Dachfensters an die Dämmung des Daches. Dämmrahmen aus Polyethylen zur Reduzierung der Wärmebrücke am Übergang vom Fenster zum Dach, Wärmeleitfähig- keit = 0,04 W/(m K). Einschließlich diffusionsoffener Anschlussschürze aus Polypropylen, Materialstärke 0,5 mm, sd = 0,03 m. Wasserableitrinne für einen regensicheren Anschluss. ---------------------------------------- Material: Titanzink walzblank. Abstand zum darunterliegenden Fenster: 25cm
GELÖSCHT | EKJ CK04 2307ME | 5702329731546 | VELUX Kombi-Eindeckr. EKJ CK04 2307ME |  | 373 | 25 | A | 220 | VELUX-Kombi-Eindeckrahmen | 220 | VELUX-Kombi-Eindeckrahmen | 15020202 | 1 | 0 | ST | 79070000 | ST | DK | 7.84 | 6.024 | 0.119 | 12 | 62 | 159.9 | 10 | PAL | nein | ---------------------------------------- Eindeckrahmen für vertieften Einbau. Geeignet für Dächer mit flachem oder profiliertem Eindeckmaterial von 1,5 bis 9,0 cm Höhe. Seitenteile mit doppelten Wasser-Ableitfalzen und Schaumstoff- Dichtungs-Profil. ---------------------------------------- Seitliche und untere Blendrahmen- verblechung. ---------------------------------------- Inkl. Dämm- und Anschluss-Set für den fachgerechten Anschluss des VELUX Dachfensters an die Dämmung des Daches. Dämmrahmen aus Polyethylen zur Reduzierung der Wärmebrücke am Übergang vom Fenster zum Dach, Wärmeleitfähig- keit = 0,04 W/(m K). Einschließlich diffusionsoffener Anschlussschürze aus Polypropylen, Materialstärke 0,5 mm, sd = 0,03 m. Wasserableitrinne für einen regensicheren Anschluss. ---------------------------------------- Material: Titanzink walzblank. Abstand zum darunterliegenden Fenster: 10cm
GELÖSCHT | EKJ CK04 2307MJ | 5702329731553 | VELUX Kombi-Eindeckr. EKJ CK04 2307MJ |  | 373 | 25 | A | 220 | VELUX-Kombi-Eindeckrahmen | 220 | VELUX-Kombi-Eindeckrahmen | 15020202 | 1 | 0 | ST | 79070000 | ST | DK | 8.499 | 6.683 | 0.119 | 12 | 62 | 159.9 | 10 | PAL | nein | ---------------------------------------- Eindeckrahmen für vertieften Einbau. Geeignet für Dächer mit flachem oder profiliertem Eindeckmaterial von 1,5 bis 9,0 cm Höhe. Seitenteile mit doppelten Wasser-Ableitfalzen und Schaumstoff- Dichtungs-Profil. ---------------------------------------- Seitliche und untere Blendrahmen- verblechung. ---------------------------------------- Inkl. Dämm- und Anschluss-Set für den fachgerechten Anschluss des VELUX Dachfensters an die Dämmung des Daches. Dämmrahmen aus Polyethylen zur Reduzierung der Wärmebrücke am Übergang vom Fenster zum Dach, Wärmeleitfähig- keit = 0,04 W/(m K). Einschließlich diffusionsoffener Anschlussschürze aus Polypropylen, Materialstärke 0,5 mm, sd = 0,03 m. Wasserableitrinne für einen regensicheren Anschluss. ---------------------------------------- Material: Titanzink walzblank. Abstand zum darunterliegenden Fenster: 25cm
GELÖSCHT | EKJ CK06 0021E | 5702326958878 | K-ER 10 Zi. vert. EKJ CK06 0021E | Ziegel vertieft u. li+re Alu | 306 | 5 | A | 220 | VELUX-Kombi-Eindeckrahmen | 220 | VELUX-Kombi-Eindeckrahmen | 15020202 | 1 | 0 | ST | -------- |  | DK | 0 | 0 | 0 | 0 | 0 | 0 |  | PAL | nein | ---------------------------------------- Eindeckrahmen für vertieften Einbau. Geeignet für Dächer mit flachem oder profiliertem Eindeckmaterial von 1,5 bis 9,0 cm Höhe. Seitenteile mit doppelten Wasser-Ableitfalzen und Schaumstoff- Dichtungs-Profil. ---------------------------------------- Seitliche und untere Blendrahmen- verblechung. Abstand zum rechts danebenliegenden Fenster: 10cm ---------------------------------------- Zum Einbau mehrerer Fenster in Lichtbändern oder Kasetten Eindeckrahmen-Set aus Element 1 unten links und Element 3 unten rechts
GELÖSCHT | EKJ CK06 0021H | 5702326958908 | K-ER 16 Zi. vert. EKJ CK06 0021H | Ziegel vertieft u. li+re Alu | 306 | 5 | A | 220 | VELUX-Kombi-Eindeckrahmen | 220 | VELUX-Kombi-Eindeckrahmen | 15020202 | 1 | 0 | ST | -------- |  | DK | 0 | 0 | 0 | 0 | 0 | 0 |  | PAL | nein | ---------------------------------------- Eindeckrahmen für vertieften Einbau. Geeignet für Dächer mit flachem oder profiliertem Eindeckmaterial von 1,5 bis 9,0 cm Höhe. Seitenteile mit doppelten Wasser-Ableitfalzen und Schaumstoff- Dichtungs-Profil. ---------------------------------------- Seitliche und untere Blendrahmen- verblechung. Abstand zum rechts danebenliegenden Fenster: 16cm ---------------------------------------- Zum Einbau mehrerer Fenster in Lichtbändern oder Kasetten Eindeckrahmen-Set aus Element 1 unten links und Element 3 unten rechts
GELÖSCHT | EKJ CK06 0121H | 5702327143242 | K-ER 16 Zi. vert. EKJ CK06 0121H | Ziegel vertieft u. li+re Kupfer | 602 | 10 | A | 220 | VELUX-Kombi-Eindeckrahmen | 220 | VELUX-Kombi-Eindeckrahmen | 15020202 | 1 | 0 | ST | -------- |  |  | 0 | 0 | 0 | 0 | 0 | 0 |  | PAL | nein | ---------------------------------------- Eindeckrahmen für vertieften Einbau. Geeignet für Dächer mit flachem oder profiliertem Eindeckmaterial von 1,5 bis 9,0 cm Höhe. Seitenteile mit doppelten Wasser-Ableitfalzen und Schaumstoff- Dichtungs-Profil. ---------------------------------------- Seitliche und untere Blendrahmen- verblechung. Abstand zum rechts danebenliegenden Fenster: 16cm
GELÖSCHT | EKJ CK06 2004ME | 5702329731652 | VELUX Kombi-Eindeckr. EKJ CK06 2004ME |  | 230 | 25 | A | 220 | VELUX-Kombi-Eindeckrahmen | 220 | VELUX-Kombi-Eindeckrahmen | 15020202 | 1 | 0 | ST | 76109090 | ST | DK | 7.386 | 5.445 | 0.129 | 12 | 62 | 172.9 | 10 | PAL | nein | ---------------------------------------- Eindeckrahmen für vertieften Einbau. Geeignet für Dächer mit flachem oder profiliertem Eindeckmaterial von 1,5 bis 9,0 cm Höhe. Seitenteile mit doppelten Wasser-Ableitfalzen und Schaumstoff- Dichtungs-Profil. ---------------------------------------- Seitliche und untere Blendrahmen- verblechung. ---------------------------------------- Inkl. Dämm- und Anschluss-Set für den fachgerechten Anschluss des VELUX Dachfensters an die Dämmung des Daches. Dämmrahmen aus Polyethylen zur Reduzierung der Wärmebrücke am Übergang vom Fenster zum Dach, Wärmeleitfähig- keit = 0,04 W/(m K). Einschließlich diffusionsoffener Anschlussschürze aus Polypropylen, Materialstärke 0,5 mm, sd = 0,03 m. Wasserableitrinne für einen regensicheren Anschluss. ---------------------------------------- Material: Aluminium im Farbton der Fenster-Abdeckung. Mit flexibel einstellbarer Mittelrinne zwischen 10 und 16cm als Abstand zum rechts danebenliegenden Fenster Abstand zum darunterliegenden Fenster: 10cm
GELÖSCHT | EKJ CK06 2004MJ | 5702329731669 | VELUX Kombi-Eindeckr. EKJ CK06 2004MJ |  | 230 | 25 | A | 220 | VELUX-Kombi-Eindeckrahmen | 220 | VELUX-Kombi-Eindeckrahmen | 15020202 | 1 | 0 | ST | 76109090 | ST | DK | 7.959 | 6.018 | 0.129 | 12 | 62 | 172.9 | 10 | PAL | nein | ---------------------------------------- Eindeckrahmen für vertieften Einbau. Geeignet für Dächer mit flachem oder profiliertem Eindeckmaterial von 1,5 bis 9,0 cm Höhe. Seitenteile mit doppelten Wasser-Ableitfalzen und Schaumstoff- Dichtungs-Profil. ---------------------------------------- Seitliche und untere Blendrahmen- verblechung. ---------------------------------------- Inkl. Dämm- und Anschluss-Set für den fachgerechten Anschluss des VELUX Dachfensters an die Dämmung des Daches. Dämmrahmen aus Polyethylen zur Reduzierung der Wärmebrücke am Übergang vom Fenster zum Dach, Wärmeleitfähig- keit = 0,04 W/(m K). Einschließlich diffusionsoffener Anschlussschürze aus Polypropylen, Materialstärke 0,5 mm, sd = 0,03 m. Wasserableitrinne für einen regensicheren Anschluss. ---------------------------------------- Material: Aluminium im Farbton der Fenster-Abdeckung. Mit flexibel einstellbarer Mittelrinne zwischen 10 und 16cm als Abstand zum rechts danebenliegenden Fenster Abstand zum darunterliegenden Fenster: 25cm
GELÖSCHT | EKJ CK06 2006MJ | 5702329731683 | VELUX Kombi-Eindeckr. EKJ CK06 2006MJ |  | 230 | 25 | A | 220 | VELUX-Kombi-Eindeckrahmen | 220 | VELUX-Kombi-Eindeckrahmen | 15020202 | 1 | 0 | ST | 76109090 | ST | DK | 6.521 | 4.58 | 0.129 | 12 | 62 | 172.9 | 10 | PAL | nein | ---------------------------------------- Eindeckrahmen für vertieften Einbau. Geeignet für Dächer mit flachem oder profiliertem Eindeckmaterial von 1,5 bis 9,0 cm Höhe. Seitenteile mit doppelten Wasser-Ableitfalzen und Schaumstoff- Dichtungs-Profil. ---------------------------------------- Seitliche und untere Blendrahmen- verblechung. ---------------------------------------- Inkl. Dämm- und Anschluss-Set für den fachgerechten Anschluss des VELUX Dachfensters an die Dämmung des Daches. Dämmrahmen aus Polyethylen zur Reduzierung der Wärmebrücke am Übergang vom Fenster zum Dach, Wärmeleitfähig- keit = 0,04 W/(m K). Einschließlich diffusionsoffener Anschlussschürze aus Polypropylen, Materialstärke 0,5 mm, sd = 0,03 m. Wasserableitrinne für einen regensicheren Anschluss. ---------------------------------------- Material: Aluminium im Farbton der Fenster-Abdeckung. Abstand zum darunterliegenden Fenster: 25cm
GELÖSCHT | EKJ CK06 2007MJ | 5702329731706 | VELUX Kombi-Eindeckr. EKJ CK06 2007MJ |  | 230 | 25 | A | 220 | VELUX-Kombi-Eindeckrahmen | 220 | VELUX-Kombi-Eindeckrahmen | 15020202 | 1 | 0 | ST | 76109090 | ST | DK | 7.602 | 5.661 | 0.129 | 12 | 62 | 172.9 | 10 | PAL | nein | ---------------------------------------- Eindeckrahmen für vertieften Einbau. Geeignet für Dächer mit flachem oder profiliertem Eindeckmaterial von 1,5 bis 9,0 cm Höhe. Seitenteile mit doppelten Wasser-Ableitfalzen und Schaumstoff- Dichtungs-Profil. ---------------------------------------- Seitliche und untere Blendrahmen- verblechung. ---------------------------------------- Inkl. Dämm- und Anschluss-Set für den fachgerechten Anschluss des VELUX Dachfensters an die Dämmung des Daches. Dämmrahmen aus Polyethylen zur Reduzierung der Wärmebrücke am Übergang vom Fenster zum Dach, Wärmeleitfähig- keit = 0,04 W/(m K). Einschließlich diffusionsoffener Anschlussschürze aus Polypropylen, Materialstärke 0,5 mm, sd = 0,03 m. Wasserableitrinne für einen regensicheren Anschluss. ---------------------------------------- Material: Aluminium im Farbton der Fenster-Abdeckung. Abstand zum darunterliegenden Fenster: 25cm
GELÖSCHT | EKJ CK06 2102M | 5702329731737 | VELUX Kombi-Eindeckrahmen EKJ CK06 2102M |  | 381 | 25 | A | 220 | VELUX-Kombi-Eindeckrahmen | 220 | VELUX-Kombi-Eindeckrahmen | 15020202 | 1 | 0 | ST | 74198090 | ST | DK | 14.467 | 12.492 | 0.129 | 12 | 62 | 172.9 | 8 | PAL | nein | ---------------------------------------- Eindeckrahmen für vertieften Einbau. Geeignet für Dächer mit flachem oder profiliertem Eindeckmaterial von 1,5 bis 9,0 cm Höhe. Seitenteile mit doppelten Wasser-Ableitfalzen und Schaumstoff- Dichtungs-Profil. ---------------------------------------- Seitliche und untere Blendrahmen- verblechung. ---------------------------------------- Inkl. Dämm- und Anschluss-Set für den fachgerechten Anschluss des VELUX Dachfensters an die Dämmung des Daches. Dämmrahmen aus Polyethylen zur Reduzierung der Wärmebrücke am Übergang vom Fenster zum Dach, Wärmeleitfähig- keit = 0,04 W/(m K). Einschließlich diffusionsoffener Anschlussschürze aus Polypropylen, Materialstärke 0,5 mm, sd = 0,03 m. Wasserableitrinne für einen regensicheren Anschluss. ---------------------------------------- Material: Kupfer. Schürze des Unterteils aus plissiertem Blei im Farbton grau, NCS S7500-N. Mit flexibel einstellbarer Mittelrinne zwischen 10 und 16cm als Abstand zum rechts danebenliegenden Fenster
GELÖSCHT | EKJ CK06 2104ME | 5702329731751 | VELUX Kombi-Eindeckr. EKJ CK06 2104ME |  | 381 | 25 | A | 220 | VELUX-Kombi-Eindeckrahmen | 220 | VELUX-Kombi-Eindeckrahmen | 15020202 | 1 | 0 | ST | 74198090 | ST | DK | 11.323 | 9.382 | 0.129 | 12 | 62 | 172.9 | 10 | PAL | nein | ---------------------------------------- Eindeckrahmen für vertieften Einbau. Geeignet für Dächer mit flachem oder profiliertem Eindeckmaterial von 1,5 bis 9,0 cm Höhe. Seitenteile mit doppelten Wasser-Ableitfalzen und Schaumstoff- Dichtungs-Profil. ---------------------------------------- Seitliche und untere Blendrahmen- verblechung. ---------------------------------------- Inkl. Dämm- und Anschluss-Set für den fachgerechten Anschluss des VELUX Dachfensters an die Dämmung des Daches. Dämmrahmen aus Polyethylen zur Reduzierung der Wärmebrücke am Übergang vom Fenster zum Dach, Wärmeleitfähig- keit = 0,04 W/(m K). Einschließlich diffusionsoffener Anschlussschürze aus Polypropylen, Materialstärke 0,5 mm, sd = 0,03 m. Wasserableitrinne für einen regensicheren Anschluss. ---------------------------------------- Material: Kupfer. Mit flexibel einstellbarer Mittelrinne zwischen 10 und 16cm als Abstand zum rechts danebenliegenden Fenster Abstand zum darunterliegenden Fenster: 10cm
GELÖSCHT | EKJ CK06 2104MJ | 5702329731768 | VELUX Kombi-Eindeckr. EKJ CK06 2104MJ |  | 381 | 25 | A | 220 | VELUX-Kombi-Eindeckrahmen | 220 | VELUX-Kombi-Eindeckrahmen | 15020202 | 1 | 0 | ST | 74198090 | ST | DK | 12.035 | 10.094 | 0.129 | 12 | 62 | 172.9 | 10 | PAL | nein | ---------------------------------------- Eindeckrahmen für vertieften Einbau. Geeignet für Dächer mit flachem oder profiliertem Eindeckmaterial von 1,5 bis 9,0 cm Höhe. Seitenteile mit doppelten Wasser-Ableitfalzen und Schaumstoff- Dichtungs-Profil. ---------------------------------------- Seitliche und untere Blendrahmen- verblechung. ---------------------------------------- Inkl. Dämm- und Anschluss-Set für den fachgerechten Anschluss des VELUX Dachfensters an die Dämmung des Daches. Dämmrahmen aus Polyethylen zur Reduzierung der Wärmebrücke am Übergang vom Fenster zum Dach, Wärmeleitfähig- keit = 0,04 W/(m K). Einschließlich diffusionsoffener Anschlussschürze aus Polypropylen, Materialstärke 0,5 mm, sd = 0,03 m. Wasserableitrinne für einen regensicheren Anschluss. ---------------------------------------- Material: Kupfer. Mit flexibel einstellbarer Mittelrinne zwischen 10 und 16cm als Abstand zum rechts danebenliegenden Fenster Abstand zum darunterliegenden Fenster: 25cm
GELÖSCHT | EKJ CK06 2106ME | 5702329731775 | VELUX Kombi-Eindeckr. EKJ CK06 2106ME |  | 381 | 25 | A | 220 | VELUX-Kombi-Eindeckrahmen | 220 | VELUX-Kombi-Eindeckrahmen | 15020202 | 1 | 0 | ST | 74198090 | ST | DK | 7.049 | 5.108 | 0.129 | 12 | 62 | 172.9 | 10 | PAL | nein | ---------------------------------------- Eindeckrahmen für vertieften Einbau. Geeignet für Dächer mit flachem oder profiliertem Eindeckmaterial von 1,5 bis 9,0 cm Höhe. Seitenteile mit doppelten Wasser-Ableitfalzen und Schaumstoff- Dichtungs-Profil. ---------------------------------------- Seitliche und untere Blendrahmen- verblechung. ---------------------------------------- Inkl. Dämm- und Anschluss-Set für den fachgerechten Anschluss des VELUX Dachfensters an die Dämmung des Daches. Dämmrahmen aus Polyethylen zur Reduzierung der Wärmebrücke am Übergang vom Fenster zum Dach, Wärmeleitfähig- keit = 0,04 W/(m K). Einschließlich diffusionsoffener Anschlussschürze aus Polypropylen, Materialstärke 0,5 mm, sd = 0,03 m. Wasserableitrinne für einen regensicheren Anschluss. ---------------------------------------- Material: Kupfer. Abstand zum darunterliegenden Fenster: 10cm
GELÖSCHT | EKJ CK06 2106MJ | 5702329731782 | VELUX Kombi-Eindeckr. EKJ CK06 2106MJ |  | 381 | 25 | A | 220 | VELUX-Kombi-Eindeckrahmen | 220 | VELUX-Kombi-Eindeckrahmen | 15020202 | 1 | 0 | ST | 74198090 | ST | DK | 7.764 | 5.823 | 0.129 | 12 | 62 | 172.9 | 10 | PAL | nein | ---------------------------------------- Eindeckrahmen für vertieften Einbau. Geeignet für Dächer mit flachem oder profiliertem Eindeckmaterial von 1,5 bis 9,0 cm Höhe. Seitenteile mit doppelten Wasser-Ableitfalzen und Schaumstoff- Dichtungs-Profil. ---------------------------------------- Seitliche und untere Blendrahmen- verblechung. ---------------------------------------- Inkl. Dämm- und Anschluss-Set für den fachgerechten Anschluss des VELUX Dachfensters an die Dämmung des Daches. Dämmrahmen aus Polyethylen zur Reduzierung der Wärmebrücke am Übergang vom Fenster zum Dach, Wärmeleitfähig- keit = 0,04 W/(m K). Einschließlich diffusionsoffener Anschlussschürze aus Polypropylen, Materialstärke 0,5 mm, sd = 0,03 m. Wasserableitrinne für einen regensicheren Anschluss. ---------------------------------------- Material: Kupfer. Abstand zum darunterliegenden Fenster: 25cm
GELÖSCHT | EKJ CK06 2107ME | 5702329731799 | VELUX Kombi-Eindeckr. EKJ CK06 2107ME |  | 381 | 25 | A | 220 | VELUX-Kombi-Eindeckrahmen | 220 | VELUX-Kombi-Eindeckrahmen | 15020202 | 1 | 0 | ST | 74198090 | ST | DK | 9.519 | 7.578 | 0.129 | 12 | 62 | 172.9 | 10 | PAL | nein | ---------------------------------------- Eindeckrahmen für vertieften Einbau. Geeignet für Dächer mit flachem oder profiliertem Eindeckmaterial von 1,5 bis 9,0 cm Höhe. Seitenteile mit doppelten Wasser-Ableitfalzen und Schaumstoff- Dichtungs-Profil. ---------------------------------------- Seitliche und untere Blendrahmen- verblechung. ---------------------------------------- Inkl. Dämm- und Anschluss-Set für den fachgerechten Anschluss des VELUX Dachfensters an die Dämmung des Daches. Dämmrahmen aus Polyethylen zur Reduzierung der Wärmebrücke am Übergang vom Fenster zum Dach, Wärmeleitfähig- keit = 0,04 W/(m K). Einschließlich diffusionsoffener Anschlussschürze aus Polypropylen, Materialstärke 0,5 mm, sd = 0,03 m. Wasserableitrinne für einen regensicheren Anschluss. ---------------------------------------- Material: Kupfer. Abstand zum darunterliegenden Fenster: 10cm
GELÖSCHT | EKJ CK06 2107MJ | 5702329731805 | VELUX Kombi-Eindeckr. EKJ CK06 2107MJ |  | 381 | 25 | A | 220 | VELUX-Kombi-Eindeckrahmen | 220 | VELUX-Kombi-Eindeckrahmen | 15020202 | 1 | 0 | ST | 74198090 | ST | DK | 10.335 | 8.394 | 0.129 | 12 | 62 | 172.9 | 10 | PAL | nein | ---------------------------------------- Eindeckrahmen für vertieften Einbau. Geeignet für Dächer mit flachem oder profiliertem Eindeckmaterial von 1,5 bis 9,0 cm Höhe. Seitenteile mit doppelten Wasser-Ableitfalzen und Schaumstoff- Dichtungs-Profil. ---------------------------------------- Seitliche und untere Blendrahmen- verblechung. ---------------------------------------- Inkl. Dämm- und Anschluss-Set für den fachgerechten Anschluss des VELUX Dachfensters an die Dämmung des Daches. Dämmrahmen aus Polyethylen zur Reduzierung der Wärmebrücke am Übergang vom Fenster zum Dach, Wärmeleitfähig- keit = 0,04 W/(m K). Einschließlich diffusionsoffener Anschlussschürze aus Polypropylen, Materialstärke 0,5 mm, sd = 0,03 m. Wasserableitrinne für einen regensicheren Anschluss. ---------------------------------------- Material: Kupfer. Abstand zum darunterliegenden Fenster: 25cm
GELÖSCHT | EKJ CK06 2301M | 5702329731812 | VELUX Kombi-Eindeckrahmen EKJ CK06 2301M |  | 381 | 25 | A | 220 | VELUX-Kombi-Eindeckrahmen | 220 | VELUX-Kombi-Eindeckrahmen | 15020202 | 1 | 0 | ST | 79070000 | ST | DK | 15.432 | 13.456 | 0.129 | 12 | 62 | 172.9 | 8 | PAL | nein | ---------------------------------------- Eindeckrahmen für vertieften Einbau. Geeignet für Dächer mit flachem oder profiliertem Eindeckmaterial von 1,5 bis 9,0 cm Höhe. Seitenteile mit doppelten Wasser-Ableitfalzen und Schaumstoff- Dichtungs-Profil. ---------------------------------------- Seitliche und untere Blendrahmen- verblechung. ---------------------------------------- Inkl. Dämm- und Anschluss-Set für den fachgerechten Anschluss des VELUX Dachfensters an die Dämmung des Daches. Dämmrahmen aus Polyethylen zur Reduzierung der Wärmebrücke am Übergang vom Fenster zum Dach, Wärmeleitfähig- keit = 0,04 W/(m K). Einschließlich diffusionsoffener Anschlussschürze aus Polypropylen, Materialstärke 0,5 mm, sd = 0,03 m. Wasserableitrinne für einen regensicheren Anschluss. ---------------------------------------- Material: Titanzink walzblank. ---------------------------------------- Unterteil mit Schürze aus plissiertem Aluminium im Farbton, grau, NCS S3502-G. Mit flexibel einstellbarer Mittelrinne zwischen 10 und 16cm als Abstand zum rechts danebenliegenden Fenster
GELÖSCHT | EKJ CK06 2302M | 5702329731829 | VELUX Kombi-Eindeckrahmen EKJ CK06 2302M |  | 381 | 25 | A | 220 | VELUX-Kombi-Eindeckrahmen | 220 | VELUX-Kombi-Eindeckrahmen | 15020202 | 1 | 0 | ST | 79070000 | ST | DK | 13.488 | 11.513 | 0.129 | 12 | 62 | 172.9 | 8 | PAL | nein | ---------------------------------------- Eindeckrahmen für vertieften Einbau. Geeignet für Dächer mit flachem oder profiliertem Eindeckmaterial von 1,5 bis 9,0 cm Höhe. Seitenteile mit doppelten Wasser-Ableitfalzen und Schaumstoff- Dichtungs-Profil. ---------------------------------------- Seitliche und untere Blendrahmen- verblechung. ---------------------------------------- Inkl. Dämm- und Anschluss-Set für den fachgerechten Anschluss des VELUX Dachfensters an die Dämmung des Daches. Dämmrahmen aus Polyethylen zur Reduzierung der Wärmebrücke am Übergang vom Fenster zum Dach, Wärmeleitfähig- keit = 0,04 W/(m K). Einschließlich diffusionsoffener Anschlussschürze aus Polypropylen, Materialstärke 0,5 mm, sd = 0,03 m. Wasserableitrinne für einen regensicheren Anschluss. ---------------------------------------- Material: Titanzink walzblank. ---------------------------------------- Unterteil mit Schürze aus plissiertem Aluminium im Farbton, grau, NCS S3502-G. Mit flexibel einstellbarer Mittelrinne zwischen 10 und 16cm als Abstand zum rechts danebenliegenden Fenster
GELÖSCHT | EKJ CK06 2303M | 5702329731836 | VELUX Kombi-Eindeckrahmen EKJ CK06 2303M |  | 381 | 25 | A | 220 | VELUX-Kombi-Eindeckrahmen | 220 | VELUX-Kombi-Eindeckrahmen | 15020202 | 1 | 0 | ST | 79070000 | ST | DK | 11.37 | 9.426 | 0.129 | 12 | 62 | 172.9 | 8 | PAL | nein | ---------------------------------------- Eindeckrahmen für vertieften Einbau. Geeignet für Dächer mit flachem oder profiliertem Eindeckmaterial von 1,5 bis 9,0 cm Höhe. Seitenteile mit doppelten Wasser-Ableitfalzen und Schaumstoff- Dichtungs-Profil. ---------------------------------------- Seitliche und untere Blendrahmen- verblechung. ---------------------------------------- Inkl. Dämm- und Anschluss-Set für den fachgerechten Anschluss des VELUX Dachfensters an die Dämmung des Daches. Dämmrahmen aus Polyethylen zur Reduzierung der Wärmebrücke am Übergang vom Fenster zum Dach, Wärmeleitfähig- keit = 0,04 W/(m K). Einschließlich diffusionsoffener Anschlussschürze aus Polypropylen, Materialstärke 0,5 mm, sd = 0,03 m. Wasserableitrinne für einen regensicheren Anschluss. ---------------------------------------- Material: Titanzink walzblank. ---------------------------------------- Unterteil mit Schürze aus plissiertem Aluminium im Farbton, grau, NCS S3502-G. Mit flexibel einstellbarer Mittelrinne zwischen 10 und 16cm als Abstand zum rechts danebenliegenden Fenster
GELÖSCHT | EKJ CK06 2304ME | 5702329731843 | VELUX Kombi-Eindeckr. EKJ CK06 2304ME |  | 381 | 25 | A | 220 | VELUX-Kombi-Eindeckrahmen | 220 | VELUX-Kombi-Eindeckrahmen | 15020202 | 1 | 0 | ST | 79070000 | ST | DK | 10.114 | 8.173 | 0.129 | 12 | 62 | 172.9 | 10 | PAL | nein | ---------------------------------------- Eindeckrahmen für vertieften Einbau. Geeignet für Dächer mit flachem oder profiliertem Eindeckmaterial von 1,5 bis 9,0 cm Höhe. Seitenteile mit doppelten Wasser-Ableitfalzen und Schaumstoff- Dichtungs-Profil. ---------------------------------------- Seitliche und untere Blendrahmen- verblechung. ---------------------------------------- Inkl. Dämm- und Anschluss-Set für den fachgerechten Anschluss des VELUX Dachfensters an die Dämmung des Daches. Dämmrahmen aus Polyethylen zur Reduzierung der Wärmebrücke am Übergang vom Fenster zum Dach, Wärmeleitfähig- keit = 0,04 W/(m K). Einschließlich diffusionsoffener Anschlussschürze aus Polypropylen, Materialstärke 0,5 mm, sd = 0,03 m. Wasserableitrinne für einen regensicheren Anschluss. ---------------------------------------- Material: Titanzink walzblank. Mit flexibel einstellbarer Mittelrinne zwischen 10 und 16cm als Abstand zum rechts danebenliegenden Fenster Abstand zum darunterliegenden Fenster: 10cm
GELÖSCHT | EKJ CK06 2304MJ | 5702329731850 | VELUX Kombi-Eindeckr. EKJ CK06 2304MJ |  | 381 | 25 | A | 220 | VELUX-Kombi-Eindeckrahmen | 220 | VELUX-Kombi-Eindeckrahmen | 15020202 | 1 | 0 | ST | 79070000 | ST | DK | 10.687 | 8.746 | 0.129 | 12 | 62 | 172.9 | 10 | PAL | nein | ---------------------------------------- Eindeckrahmen für vertieften Einbau. Geeignet für Dächer mit flachem oder profiliertem Eindeckmaterial von 1,5 bis 9,0 cm Höhe. Seitenteile mit doppelten Wasser-Ableitfalzen und Schaumstoff- Dichtungs-Profil. ---------------------------------------- Seitliche und untere Blendrahmen- verblechung. ---------------------------------------- Inkl. Dämm- und Anschluss-Set für den fachgerechten Anschluss des VELUX Dachfensters an die Dämmung des Daches. Dämmrahmen aus Polyethylen zur Reduzierung der Wärmebrücke am Übergang vom Fenster zum Dach, Wärmeleitfähig- keit = 0,04 W/(m K). Einschließlich diffusionsoffener Anschlussschürze aus Polypropylen, Materialstärke 0,5 mm, sd = 0,03 m. Wasserableitrinne für einen regensicheren Anschluss. ---------------------------------------- Material: Titanzink walzblank. Mit flexibel einstellbarer Mittelrinne zwischen 10 und 16cm als Abstand zum rechts danebenliegenden Fenster Abstand zum darunterliegenden Fenster: 25cm
GELÖSCHT | EKJ CK06 2306ME | 5702329731867 | VELUX Kombi-Eindeckr. EKJ CK06 2306ME |  | 381 | 25 | A | 220 | VELUX-Kombi-Eindeckrahmen | 220 | VELUX-Kombi-Eindeckrahmen | 15020202 | 1 | 0 | ST | 79070000 | ST | DK | 6.59 | 4.649 | 0.129 | 12 | 62 | 172.9 | 10 | PAL | nein | ---------------------------------------- Eindeckrahmen für vertieften Einbau. Geeignet für Dächer mit flachem oder profiliertem Eindeckmaterial von 1,5 bis 9,0 cm Höhe. Seitenteile mit doppelten Wasser-Ableitfalzen und Schaumstoff- Dichtungs-Profil. ---------------------------------------- Seitliche und untere Blendrahmen- verblechung. ---------------------------------------- Inkl. Dämm- und Anschluss-Set für den fachgerechten Anschluss des VELUX Dachfensters an die Dämmung des Daches. Dämmrahmen aus Polyethylen zur Reduzierung der Wärmebrücke am Übergang vom Fenster zum Dach, Wärmeleitfähig- keit = 0,04 W/(m K). Einschließlich diffusionsoffener Anschlussschürze aus Polypropylen, Materialstärke 0,5 mm, sd = 0,03 m. Wasserableitrinne für einen regensicheren Anschluss. ---------------------------------------- Material: Titanzink walzblank. Abstand zum darunterliegenden Fenster: 10cm
GELÖSCHT | EKJ CK06 2306MJ | 5702329731874 | VELUX Kombi-Eindeckr. EKJ CK06 2306MJ |  | 381 | 25 | A | 220 | VELUX-Kombi-Eindeckrahmen | 220 | VELUX-Kombi-Eindeckrahmen | 15020202 | 1 | 0 | ST | 79070000 | ST | DK | 7.165 | 5.224 | 0.129 | 12 | 62 | 172.9 | 10 | PAL | nein | ---------------------------------------- Eindeckrahmen für vertieften Einbau. Geeignet für Dächer mit flachem oder profiliertem Eindeckmaterial von 1,5 bis 9,0 cm Höhe. Seitenteile mit doppelten Wasser-Ableitfalzen und Schaumstoff- Dichtungs-Profil. ---------------------------------------- Seitliche und untere Blendrahmen- verblechung. ---------------------------------------- Inkl. Dämm- und Anschluss-Set für den fachgerechten Anschluss des VELUX Dachfensters an die Dämmung des Daches. Dämmrahmen aus Polyethylen zur Reduzierung der Wärmebrücke am Übergang vom Fenster zum Dach, Wärmeleitfähig- keit = 0,04 W/(m K). Einschließlich diffusionsoffener Anschlussschürze aus Polypropylen, Materialstärke 0,5 mm, sd = 0,03 m. Wasserableitrinne für einen regensicheren Anschluss. ---------------------------------------- Material: Titanzink walzblank. Abstand zum darunterliegenden Fenster: 25cm
GELÖSCHT | EKJ CK06 2307ME | 5702329731881 | VELUX Kombi-Eindeckr. EKJ CK06 2307ME |  | 381 | 25 | A | 220 | VELUX-Kombi-Eindeckrahmen | 220 | VELUX-Kombi-Eindeckrahmen | 15020202 | 1 | 0 | ST | 79070000 | ST | DK | 8.679 | 6.738 | 0.129 | 12 | 62 | 172.9 | 10 | PAL | nein | ---------------------------------------- Eindeckrahmen für vertieften Einbau. Geeignet für Dächer mit flachem oder profiliertem Eindeckmaterial von 1,5 bis 9,0 cm Höhe. Seitenteile mit doppelten Wasser-Ableitfalzen und Schaumstoff- Dichtungs-Profil. ---------------------------------------- Seitliche und untere Blendrahmen- verblechung. ---------------------------------------- Inkl. Dämm- und Anschluss-Set für den fachgerechten Anschluss des VELUX Dachfensters an die Dämmung des Daches. Dämmrahmen aus Polyethylen zur Reduzierung der Wärmebrücke am Übergang vom Fenster zum Dach, Wärmeleitfähig- keit = 0,04 W/(m K). Einschließlich diffusionsoffener Anschlussschürze aus Polypropylen, Materialstärke 0,5 mm, sd = 0,03 m. Wasserableitrinne für einen regensicheren Anschluss. ---------------------------------------- Material: Titanzink walzblank. Abstand zum darunterliegenden Fenster: 10cm
GELÖSCHT | EKJ CK06 2307MJ | 5702329731898 | VELUX Kombi-Eindeckr. EKJ CK06 2307MJ |  | 381 | 25 | A | 220 | VELUX-Kombi-Eindeckrahmen | 220 | VELUX-Kombi-Eindeckrahmen | 15020202 | 1 | 0 | ST | 79070000 | ST | DK | 9.338 | 7.397 | 0.129 | 12 | 62 | 172.9 | 10 | PAL | nein | ---------------------------------------- Eindeckrahmen für vertieften Einbau. Geeignet für Dächer mit flachem oder profiliertem Eindeckmaterial von 1,5 bis 9,0 cm Höhe. Seitenteile mit doppelten Wasser-Ableitfalzen und Schaumstoff- Dichtungs-Profil. ---------------------------------------- Seitliche und untere Blendrahmen- verblechung. ---------------------------------------- Inkl. Dämm- und Anschluss-Set für den fachgerechten Anschluss des VELUX Dachfensters an die Dämmung des Daches. Dämmrahmen aus Polyethylen zur Reduzierung der Wärmebrücke am Übergang vom Fenster zum Dach, Wärmeleitfähig- keit = 0,04 W/(m K). Einschließlich diffusionsoffener Anschlussschürze aus Polypropylen, Materialstärke 0,5 mm, sd = 0,03 m. Wasserableitrinne für einen regensicheren Anschluss. ---------------------------------------- Material: Titanzink walzblank. Abstand zum darunterliegenden Fenster: 25cm
GELÖSCHT | EKJ FK04 2102M | 5702329732079 | VELUX Eindeckrahmen EKJ FK04 2102M |  | 381 | 25 | A | 220 | VELUX-Kombi-Eindeckrahmen | 220 | VELUX-Kombi-Eindeckrahmen | 15020202 | 1 | 0 | ST | 74198090 | ST | DK | 14.281 | 12.431 | 0.119 | 12 | 62 | 159.9 | 8 | PAL | nein | ---------------------------------------- Eindeckrahmen für vertieften Einbau. Geeignet für Dächer mit flachem oder profiliertem Eindeckmaterial von 1,5 bis 9,0 cm Höhe. Seitenteile mit doppelten Wasser-Ableitfalzen und Schaumstoff- Dichtungs-Profil. ---------------------------------------- Seitliche und untere Blendrahmen- verblechung. ---------------------------------------- Inkl. Dämm- und Anschluss-Set für den fachgerechten Anschluss des VELUX Dachfensters an die Dämmung des Daches. Dämmrahmen aus Polyethylen zur Reduzierung der Wärmebrücke am Übergang vom Fenster zum Dach, Wärmeleitfähig- keit = 0,04 W/(m K). Einschließlich diffusionsoffener Anschlussschürze aus Polypropylen, Materialstärke 0,5 mm, sd = 0,03 m. Wasserableitrinne für einen regensicheren Anschluss. ---------------------------------------- Material: Kupfer. Schürze des Unterteils aus plissiertem Blei im Farbton grau, NCS S7500-N. Mit flexibel einstellbarer Mittelrinne zwischen 10 und 16cm als Abstand zum rechts danebenliegenden Fenster
GELÖSCHT | EKJ FK04 2104ME | 5702329732093 | VELUX Kombi-Eindeckr. EKJ FK04 2104ME |  | 381 | 25 | A | 220 | VELUX-Kombi-Eindeckrahmen | 220 | VELUX-Kombi-Eindeckrahmen | 15020202 | 1 | 0 | ST | 74198090 | ST | DK | 10.456 | 8.64 | 0.119 | 12 | 62 | 159.9 | 10 | PAL | nein | ---------------------------------------- Eindeckrahmen für vertieften Einbau. Geeignet für Dächer mit flachem oder profiliertem Eindeckmaterial von 1,5 bis 9,0 cm Höhe. Seitenteile mit doppelten Wasser-Ableitfalzen und Schaumstoff- Dichtungs-Profil. ---------------------------------------- Seitliche und untere Blendrahmen- verblechung. ---------------------------------------- Inkl. Dämm- und Anschluss-Set für den fachgerechten Anschluss des VELUX Dachfensters an die Dämmung des Daches. Dämmrahmen aus Polyethylen zur Reduzierung der Wärmebrücke am Übergang vom Fenster zum Dach, Wärmeleitfähig- keit = 0,04 W/(m K). Einschließlich diffusionsoffener Anschlussschürze aus Polypropylen, Materialstärke 0,5 mm, sd = 0,03 m. Wasserableitrinne für einen regensicheren Anschluss. ---------------------------------------- Material: Kupfer. Mit flexibel einstellbarer Mittelrinne zwischen 10 und 16cm als Abstand zum rechts danebenliegenden Fenster Abstand zum darunterliegenden Fenster: 10cm
GELÖSCHT | EKJ FK04 2104MJ | 5702329732109 | VELUX Kombi-Eindeckr. EKJ FK04 2104MJ |  | 381 | 25 | A | 220 | VELUX-Kombi-Eindeckrahmen | 220 | VELUX-Kombi-Eindeckrahmen | 15020202 | 1 | 0 | ST | 74198090 | ST | DK | 11.256 | 9.44 | 0.119 | 12 | 62 | 159.9 | 10 | PAL | nein | ---------------------------------------- Eindeckrahmen für vertieften Einbau. Geeignet für Dächer mit flachem oder profiliertem Eindeckmaterial von 1,5 bis 9,0 cm Höhe. Seitenteile mit doppelten Wasser-Ableitfalzen und Schaumstoff- Dichtungs-Profil. ---------------------------------------- Seitliche und untere Blendrahmen- verblechung. ---------------------------------------- Inkl. Dämm- und Anschluss-Set für den fachgerechten Anschluss des VELUX Dachfensters an die Dämmung des Daches. Dämmrahmen aus Polyethylen zur Reduzierung der Wärmebrücke am Übergang vom Fenster zum Dach, Wärmeleitfähig- keit = 0,04 W/(m K). Einschließlich diffusionsoffener Anschlussschürze aus Polypropylen, Materialstärke 0,5 mm, sd = 0,03 m. Wasserableitrinne für einen regensicheren Anschluss. ---------------------------------------- Material: Kupfer. Mit flexibel einstellbarer Mittelrinne zwischen 10 und 16cm als Abstand zum rechts danebenliegenden Fenster Abstand zum darunterliegenden Fenster: 25cm
GELÖSCHT | EKJ FK04 2106ME | 5702329732116 | VELUX Kombi-Eindeckr. EKJ FK04 2106ME |  | 381 | 25 | A | 220 | VELUX-Kombi-Eindeckrahmen | 220 | VELUX-Kombi-Eindeckrahmen | 15020202 | 1 | 0 | ST | 74198090 | ST | DK | 6.813 | 4.997 | 0.119 | 12 | 62 | 159.9 | 10 | PAL | nein | ---------------------------------------- Eindeckrahmen für vertieften Einbau. Geeignet für Dächer mit flachem oder profiliertem Eindeckmaterial von 1,5 bis 9,0 cm Höhe. Seitenteile mit doppelten Wasser-Ableitfalzen und Schaumstoff- Dichtungs-Profil. ---------------------------------------- Seitliche und untere Blendrahmen- verblechung. ---------------------------------------- Inkl. Dämm- und Anschluss-Set für den fachgerechten Anschluss des VELUX Dachfensters an die Dämmung des Daches. Dämmrahmen aus Polyethylen zur Reduzierung der Wärmebrücke am Übergang vom Fenster zum Dach, Wärmeleitfähig- keit = 0,04 W/(m K). Einschließlich diffusionsoffener Anschlussschürze aus Polypropylen, Materialstärke 0,5 mm, sd = 0,03 m. Wasserableitrinne für einen regensicheren Anschluss. ---------------------------------------- Material: Kupfer. Abstand zum darunterliegenden Fenster: 10cm
GELÖSCHT | EKJ FK04 2106MJ | 5702329732123 | VELUX Kombi-Eindeckr. EKJ FK04 2106MJ |  | 381 | 25 | A | 220 | VELUX-Kombi-Eindeckrahmen | 220 | VELUX-Kombi-Eindeckrahmen | 15020202 | 1 | 0 | ST | 74198090 | ST | DK | 7.616 | 5.8 | 0.119 | 12 | 62 | 159.9 | 10 | PAL | nein | ---------------------------------------- Eindeckrahmen für vertieften Einbau. Geeignet für Dächer mit flachem oder profiliertem Eindeckmaterial von 1,5 bis 9,0 cm Höhe. Seitenteile mit doppelten Wasser-Ableitfalzen und Schaumstoff- Dichtungs-Profil. ---------------------------------------- Seitliche und untere Blendrahmen- verblechung. ---------------------------------------- Inkl. Dämm- und Anschluss-Set für den fachgerechten Anschluss des VELUX Dachfensters an die Dämmung des Daches. Dämmrahmen aus Polyethylen zur Reduzierung der Wärmebrücke am Übergang vom Fenster zum Dach, Wärmeleitfähig- keit = 0,04 W/(m K). Einschließlich diffusionsoffener Anschlussschürze aus Polypropylen, Materialstärke 0,5 mm, sd = 0,03 m. Wasserableitrinne für einen regensicheren Anschluss. ---------------------------------------- Material: Kupfer. Abstand zum darunterliegenden Fenster: 25cm
GELÖSCHT | EKJ FK04 2107ME | 5702329732130 | VELUX Kombi-Eindeckr. EKJ FK04 2107ME |  | 381 | 25 | A | 220 | VELUX-Kombi-Eindeckrahmen | 220 | VELUX-Kombi-Eindeckrahmen | 15020202 | 1 | 0 | ST | 74198090 | ST | DK | 8.884 | 7.068 | 0.119 | 12 | 62 | 159.9 | 10 | PAL | nein | ---------------------------------------- Eindeckrahmen für vertieften Einbau. Geeignet für Dächer mit flachem oder profiliertem Eindeckmaterial von 1,5 bis 9,0 cm Höhe. Seitenteile mit doppelten Wasser-Ableitfalzen und Schaumstoff- Dichtungs-Profil. ---------------------------------------- Seitliche und untere Blendrahmen- verblechung. ---------------------------------------- Inkl. Dämm- und Anschluss-Set für den fachgerechten Anschluss des VELUX Dachfensters an die Dämmung des Daches. Dämmrahmen aus Polyethylen zur Reduzierung der Wärmebrücke am Übergang vom Fenster zum Dach, Wärmeleitfähig- keit = 0,04 W/(m K). Einschließlich diffusionsoffener Anschlussschürze aus Polypropylen, Materialstärke 0,5 mm, sd = 0,03 m. Wasserableitrinne für einen regensicheren Anschluss. ---------------------------------------- Material: Kupfer. Abstand zum darunterliegenden Fenster: 10cm
GELÖSCHT | EKJ FK04 2107MJ | 5702329732147 | VELUX Kombi-Eindeckr. EKJ FK04 2107MJ |  | 381 | 25 | A | 220 | VELUX-Kombi-Eindeckrahmen | 220 | VELUX-Kombi-Eindeckrahmen | 15020202 | 1 | 0 | ST | 74198090 | ST | DK | 9.788 | 7.972 | 0.119 | 12 | 62 | 159.9 | 10 | PAL | nein | ---------------------------------------- Eindeckrahmen für vertieften Einbau. Geeignet für Dächer mit flachem oder profiliertem Eindeckmaterial von 1,5 bis 9,0 cm Höhe. Seitenteile mit doppelten Wasser-Ableitfalzen und Schaumstoff- Dichtungs-Profil. ---------------------------------------- Seitliche und untere Blendrahmen- verblechung. ---------------------------------------- Inkl. Dämm- und Anschluss-Set für den fachgerechten Anschluss des VELUX Dachfensters an die Dämmung des Daches. Dämmrahmen aus Polyethylen zur Reduzierung der Wärmebrücke am Übergang vom Fenster zum Dach, Wärmeleitfähig- keit = 0,04 W/(m K). Einschließlich diffusionsoffener Anschlussschürze aus Polypropylen, Materialstärke 0,5 mm, sd = 0,03 m. Wasserableitrinne für einen regensicheren Anschluss. ---------------------------------------- Material: Kupfer. Abstand zum darunterliegenden Fenster: 25cm
GELÖSCHT | EKJ FK04 2301M | 5702329732154 | VELUX Kombi-Eindeckrahmen EKJ FK04 2301M |  | 381 | 25 | A | 220 | VELUX-Kombi-Eindeckrahmen | 220 | VELUX-Kombi-Eindeckrahmen | 15020202 | 1 | 0 | ST | 79070000 | ST | DK | 15.415 | 13.564 | 0.119 | 12 | 62 | 159.9 | 8 | PAL | nein | ---------------------------------------- Eindeckrahmen für vertieften Einbau. Geeignet für Dächer mit flachem oder profiliertem Eindeckmaterial von 1,5 bis 9,0 cm Höhe. Seitenteile mit doppelten Wasser-Ableitfalzen und Schaumstoff- Dichtungs-Profil. ---------------------------------------- Seitliche und untere Blendrahmen- verblechung. ---------------------------------------- Inkl. Dämm- und Anschluss-Set für den fachgerechten Anschluss des VELUX Dachfensters an die Dämmung des Daches. Dämmrahmen aus Polyethylen zur Reduzierung der Wärmebrücke am Übergang vom Fenster zum Dach, Wärmeleitfähig- keit = 0,04 W/(m K). Einschließlich diffusionsoffener Anschlussschürze aus Polypropylen, Materialstärke 0,5 mm, sd = 0,03 m. Wasserableitrinne für einen regensicheren Anschluss. ---------------------------------------- Material: Titanzink walzblank. ---------------------------------------- Unterteil mit Schürze aus plissiertem Aluminium im Farbton, grau, NCS S3502-G. Mit flexibel einstellbarer Mittelrinne zwischen 10 und 16cm als Abstand zum rechts danebenliegenden Fenster
GELÖSCHT | EKJ FK04 2302M | 5702329732161 | VELUX Kombi-Eindeckrahmen EKJ FK04 2302M |  | 381 | 25 | A | 220 | VELUX-Kombi-Eindeckrahmen | 220 | VELUX-Kombi-Eindeckrahmen | 15020202 | 1 | 0 | ST | 79070000 | ST | DK | 13.184 | 11.334 | 0.119 | 12 | 62 | 159.9 | 8 | PAL | nein | ---------------------------------------- Eindeckrahmen für vertieften Einbau. Geeignet für Dächer mit flachem oder profiliertem Eindeckmaterial von 1,5 bis 9,0 cm Höhe. Seitenteile mit doppelten Wasser-Ableitfalzen und Schaumstoff- Dichtungs-Profil. ---------------------------------------- Seitliche und untere Blendrahmen- verblechung. ---------------------------------------- Inkl. Dämm- und Anschluss-Set für den fachgerechten Anschluss des VELUX Dachfensters an die Dämmung des Daches. Dämmrahmen aus Polyethylen zur Reduzierung der Wärmebrücke am Übergang vom Fenster zum Dach, Wärmeleitfähig- keit = 0,04 W/(m K). Einschließlich diffusionsoffener Anschlussschürze aus Polypropylen, Materialstärke 0,5 mm, sd = 0,03 m. Wasserableitrinne für einen regensicheren Anschluss. ---------------------------------------- Material: Titanzink walzblank. ---------------------------------------- Unterteil mit Schürze aus plissiertem Aluminium im Farbton, grau, NCS S3502-G. Mit flexibel einstellbarer Mittelrinne zwischen 10 und 16cm als Abstand zum rechts danebenliegenden Fenster
GELÖSCHT | EKJ FK04 2303M | 5702329732178 | VELUX Kombi-Eindeckrahmen EKJ FK04 2303M |  | 381 | 25 | A | 220 | VELUX-Kombi-Eindeckrahmen | 220 | VELUX-Kombi-Eindeckrahmen | 15020202 | 1 | 0 | ST | 79070000 | ST | DK | 11.258 | 9.439 | 0.119 | 12 | 62 | 159.9 | 8 | PAL | nein | ---------------------------------------- Eindeckrahmen für vertieften Einbau. Geeignet für Dächer mit flachem oder profiliertem Eindeckmaterial von 1,5 bis 9,0 cm Höhe. Seitenteile mit doppelten Wasser-Ableitfalzen und Schaumstoff- Dichtungs-Profil. ---------------------------------------- Seitliche und untere Blendrahmen- verblechung. ---------------------------------------- Inkl. Dämm- und Anschluss-Set für den fachgerechten Anschluss des VELUX Dachfensters an die Dämmung des Daches. Dämmrahmen aus Polyethylen zur Reduzierung der Wärmebrücke am Übergang vom Fenster zum Dach, Wärmeleitfähig- keit = 0,04 W/(m K). Einschließlich diffusionsoffener Anschlussschürze aus Polypropylen, Materialstärke 0,5 mm, sd = 0,03 m. Wasserableitrinne für einen regensicheren Anschluss. ---------------------------------------- Material: Titanzink walzblank. ---------------------------------------- Unterteil mit Schürze aus plissiertem Aluminium im Farbton, grau, NCS S3502-G. Mit flexibel einstellbarer Mittelrinne zwischen 10 und 16cm als Abstand zum rechts danebenliegenden Fenster
GELÖSCHT | EKJ FK04 2304ME | 5702329732185 | VELUX Kombi-Eindeckr. EKJ FK04 2304ME |  | 381 | 25 | A | 220 | VELUX-Kombi-Eindeckrahmen | 220 | VELUX-Kombi-Eindeckrahmen | 15020202 | 1 | 0 | ST | 79070000 | ST | DK | 9.378 | 7.562 | 0.119 | 12 | 62 | 159.9 | 10 | PAL | nein | ---------------------------------------- Eindeckrahmen für vertieften Einbau. Geeignet für Dächer mit flachem oder profiliertem Eindeckmaterial von 1,5 bis 9,0 cm Höhe. Seitenteile mit doppelten Wasser-Ableitfalzen und Schaumstoff- Dichtungs-Profil. ---------------------------------------- Seitliche und untere Blendrahmen- verblechung. ---------------------------------------- Inkl. Dämm- und Anschluss-Set für den fachgerechten Anschluss des VELUX Dachfensters an die Dämmung des Daches. Dämmrahmen aus Polyethylen zur Reduzierung der Wärmebrücke am Übergang vom Fenster zum Dach, Wärmeleitfähig- keit = 0,04 W/(m K). Einschließlich diffusionsoffener Anschlussschürze aus Polypropylen, Materialstärke 0,5 mm, sd = 0,03 m. Wasserableitrinne für einen regensicheren Anschluss. ---------------------------------------- Material: Titanzink walzblank. Mit flexibel einstellbarer Mittelrinne zwischen 10 und 16cm als Abstand zum rechts danebenliegenden Fenster Abstand zum darunterliegenden Fenster: 10cm
GELÖSCHT | EKJ FK04 2304MJ | 5702329732192 | VELUX Kombi-Eindeckr. EKJ FK04 2304MJ |  | 381 | 25 | A | 220 | VELUX-Kombi-Eindeckrahmen | 220 | VELUX-Kombi-Eindeckrahmen | 15020202 | 1 | 0 | ST | 79070000 | ST | DK | 10.022 | 8.206 | 0.119 | 12 | 62 | 159.9 | 10 | PAL | nein | ---------------------------------------- Eindeckrahmen für vertieften Einbau. Geeignet für Dächer mit flachem oder profiliertem Eindeckmaterial von 1,5 bis 9,0 cm Höhe. Seitenteile mit doppelten Wasser-Ableitfalzen und Schaumstoff- Dichtungs-Profil. ---------------------------------------- Seitliche und untere Blendrahmen- verblechung. ---------------------------------------- Inkl. Dämm- und Anschluss-Set für den fachgerechten Anschluss des VELUX Dachfensters an die Dämmung des Daches. Dämmrahmen aus Polyethylen zur Reduzierung der Wärmebrücke am Übergang vom Fenster zum Dach, Wärmeleitfähig- keit = 0,04 W/(m K). Einschließlich diffusionsoffener Anschlussschürze aus Polypropylen, Materialstärke 0,5 mm, sd = 0,03 m. Wasserableitrinne für einen regensicheren Anschluss. ---------------------------------------- Material: Titanzink walzblank. Mit flexibel einstellbarer Mittelrinne zwischen 10 und 16cm als Abstand zum rechts danebenliegenden Fenster Abstand zum darunterliegenden Fenster: 25cm
GELÖSCHT | EKJ FK04 2306ME | 5702329732208 | VELUX Kombi-Eindeckr. EKJ FK04 2306ME |  | 381 | 25 | A | 220 | VELUX-Kombi-Eindeckrahmen | 220 | VELUX-Kombi-Eindeckrahmen | 15020202 | 1 | 0 | ST | 79070000 | ST | DK | 6.366 | 4.55 | 0.119 | 12 | 62 | 159.9 | 10 | PAL | nein | ---------------------------------------- Eindeckrahmen für vertieften Einbau. Geeignet für Dächer mit flachem oder profiliertem Eindeckmaterial von 1,5 bis 9,0 cm Höhe. Seitenteile mit doppelten Wasser-Ableitfalzen und Schaumstoff- Dichtungs-Profil. ---------------------------------------- Seitliche und untere Blendrahmen- verblechung. ---------------------------------------- Inkl. Dämm- und Anschluss-Set für den fachgerechten Anschluss des VELUX Dachfensters an die Dämmung des Daches. Dämmrahmen aus Polyethylen zur Reduzierung der Wärmebrücke am Übergang vom Fenster zum Dach, Wärmeleitfähig- keit = 0,04 W/(m K). Einschließlich diffusionsoffener Anschlussschürze aus Polypropylen, Materialstärke 0,5 mm, sd = 0,03 m. Wasserableitrinne für einen regensicheren Anschluss. ---------------------------------------- Material: Titanzink walzblank. Abstand zum darunterliegenden Fenster: 10cm
GELÖSCHT | EKJ FK04 2306MJ | 5702329732215 | VELUX Kombi-Eindeckr. EKJ FK04 2306MJ |  | 381 | 25 | A | 220 | VELUX-Kombi-Eindeckrahmen | 220 | VELUX-Kombi-Eindeckrahmen | 15020202 | 1 | 0 | ST | 79070000 | ST | DK | 7.012 | 5.196 | 0.119 | 12 | 62 | 159.9 | 10 | PAL | nein | ---------------------------------------- Eindeckrahmen für vertieften Einbau. Geeignet für Dächer mit flachem oder profiliertem Eindeckmaterial von 1,5 bis 9,0 cm Höhe. Seitenteile mit doppelten Wasser-Ableitfalzen und Schaumstoff- Dichtungs-Profil. ---------------------------------------- Seitliche und untere Blendrahmen- verblechung. ---------------------------------------- Inkl. Dämm- und Anschluss-Set für den fachgerechten Anschluss des VELUX Dachfensters an die Dämmung des Daches. Dämmrahmen aus Polyethylen zur Reduzierung der Wärmebrücke am Übergang vom Fenster zum Dach, Wärmeleitfähig- keit = 0,04 W/(m K). Einschließlich diffusionsoffener Anschlussschürze aus Polypropylen, Materialstärke 0,5 mm, sd = 0,03 m. Wasserableitrinne für einen regensicheren Anschluss. ---------------------------------------- Material: Titanzink walzblank. Abstand zum darunterliegenden Fenster: 25cm
GELÖSCHT | EKJ FK04 2307ME | 5702329732222 | VELUX Kombi-Eindeckr. EKJ FK04 2307ME |  | 381 | 25 | A | 220 | VELUX-Kombi-Eindeckrahmen | 220 | VELUX-Kombi-Eindeckrahmen | 15020202 | 1 | 0 | ST | 79070000 | ST | DK | 8.126 | 6.31 | 0.119 | 12 | 62 | 159.9 | 10 | PAL | nein | ---------------------------------------- Eindeckrahmen für vertieften Einbau. Geeignet für Dächer mit flachem oder profiliertem Eindeckmaterial von 1,5 bis 9,0 cm Höhe. Seitenteile mit doppelten Wasser-Ableitfalzen und Schaumstoff- Dichtungs-Profil. ---------------------------------------- Seitliche und untere Blendrahmen- verblechung. ---------------------------------------- Inkl. Dämm- und Anschluss-Set für den fachgerechten Anschluss des VELUX Dachfensters an die Dämmung des Daches. Dämmrahmen aus Polyethylen zur Reduzierung der Wärmebrücke am Übergang vom Fenster zum Dach, Wärmeleitfähig- keit = 0,04 W/(m K). Einschließlich diffusionsoffener Anschlussschürze aus Polypropylen, Materialstärke 0,5 mm, sd = 0,03 m. Wasserableitrinne für einen regensicheren Anschluss. ---------------------------------------- Material: Titanzink walzblank. Abstand zum darunterliegenden Fenster: 10cm
GELÖSCHT | EKJ FK04 2307MJ | 5702329732239 | VELUX Kombi-Eindeckr. EKJ FK04 2307MJ |  | 381 | 25 | A | 220 | VELUX-Kombi-Eindeckrahmen | 220 | VELUX-Kombi-Eindeckrahmen | 15020202 | 1 | 0 | ST | 79070000 | ST | DK | 8.856 | 7.04 | 0.119 | 12 | 62 | 159.9 | 10 | PAL | nein | ---------------------------------------- Eindeckrahmen für vertieften Einbau. Geeignet für Dächer mit flachem oder profiliertem Eindeckmaterial von 1,5 bis 9,0 cm Höhe. Seitenteile mit doppelten Wasser-Ableitfalzen und Schaumstoff- Dichtungs-Profil. ---------------------------------------- Seitliche und untere Blendrahmen- verblechung. ---------------------------------------- Inkl. Dämm- und Anschluss-Set für den fachgerechten Anschluss des VELUX Dachfensters an die Dämmung des Daches. Dämmrahmen aus Polyethylen zur Reduzierung der Wärmebrücke am Übergang vom Fenster zum Dach, Wärmeleitfähig- keit = 0,04 W/(m K). Einschließlich diffusionsoffener Anschlussschürze aus Polypropylen, Materialstärke 0,5 mm, sd = 0,03 m. Wasserableitrinne für einen regensicheren Anschluss. ---------------------------------------- Material: Titanzink walzblank. Abstand zum darunterliegenden Fenster: 25cm
GELÖSCHT | EKJ FK06 0021E | 5702326959622 | K-ER 10 Zi. vert. EKJ FK06 0021E | Ziegel vertieft u. li+re Alu | 332 | 5 | A | 220 | VELUX-Kombi-Eindeckrahmen | 220 | VELUX-Kombi-Eindeckrahmen | 15020202 | 1 | 0 | ST | -------- |  | DK | 0 | 0 | 0 | 0 | 0 | 0 |  | PAL | nein | ---------------------------------------- Eindeckrahmen für vertieften Einbau. Geeignet für Dächer mit flachem oder profiliertem Eindeckmaterial von 1,5 bis 9,0 cm Höhe. Seitenteile mit doppelten Wasser-Ableitfalzen und Schaumstoff- Dichtungs-Profil. ---------------------------------------- Seitliche und untere Blendrahmen- verblechung. Abstand zum rechts danebenliegenden Fenster: 10cm ---------------------------------------- Zum Einbau mehrerer Fenster in Lichtbändern oder Kasetten Eindeckrahmen-Set aus Element 1 unten links und Element 3 unten rechts
GELÖSCHT | EKJ FK06 0021F | 5702326959639 | K-ER 12 Zi. vert. EKJ FK06 0021F | Ziegel vertieft u. li+re Alu | 332 | 5 | A | 220 | VELUX-Kombi-Eindeckrahmen | 220 | VELUX-Kombi-Eindeckrahmen | 15020202 | 1 | 0 | ST | -------- |  | DK | 0 | 0 | 0 | 0 | 0 | 0 |  | PAL | nein | ---------------------------------------- Eindeckrahmen für vertieften Einbau. Geeignet für Dächer mit flachem oder profiliertem Eindeckmaterial von 1,5 bis 9,0 cm Höhe. Seitenteile mit doppelten Wasser-Ableitfalzen und Schaumstoff- Dichtungs-Profil. ---------------------------------------- Seitliche und untere Blendrahmen- verblechung. Abstand zum rechts danebenliegenden Fenster: 12cm ---------------------------------------- Zum Einbau mehrerer Fenster in Lichtbändern oder Kasetten Eindeckrahmen-Set aus Element 1 unten links und Element 3 unten rechts
GELÖSCHT | EKJ FK06 0021H | 5702326959653 | K-ER 16 Zi. vert. EKJ FK06 0021H | Ziegel vertieft u. li+re Alu | 332 | 5 | A | 220 | VELUX-Kombi-Eindeckrahmen | 220 | VELUX-Kombi-Eindeckrahmen | 15020202 | 1 | 0 | ST | -------- |  | DK | 0 | 0 | 0 | 0 | 0 | 0 |  | PAL | nein | ---------------------------------------- Eindeckrahmen für vertieften Einbau. Geeignet für Dächer mit flachem oder profiliertem Eindeckmaterial von 1,5 bis 9,0 cm Höhe. Seitenteile mit doppelten Wasser-Ableitfalzen und Schaumstoff- Dichtungs-Profil. ---------------------------------------- Seitliche und untere Blendrahmen- verblechung. Abstand zum rechts danebenliegenden Fenster: 16cm ---------------------------------------- Zum Einbau mehrerer Fenster in Lichtbändern oder Kasetten Eindeckrahmen-Set aus Element 1 unten links und Element 3 unten rechts
GELÖSCHT | EKJ FK06 2006ME | 5702329732352 | VELUX Kombi-Eindeckr. EKJ FK06 2006ME |  | 251 | 25 | A | 220 | VELUX-Kombi-Eindeckrahmen | 220 | VELUX-Kombi-Eindeckrahmen | 15020202 | 1 | 0 | ST | 76109090 | ST | DK | 6.091 | 4.275 | 0.119 | 12 | 62 | 159.9 | 10 | PAL | nein | ---------------------------------------- Eindeckrahmen für vertieften Einbau. Geeignet für Dächer mit flachem oder profiliertem Eindeckmaterial von 1,5 bis 9,0 cm Höhe. Seitenteile mit doppelten Wasser-Ableitfalzen und Schaumstoff- Dichtungs-Profil. ---------------------------------------- Seitliche und untere Blendrahmen- verblechung. ---------------------------------------- Inkl. Dämm- und Anschluss-Set für den fachgerechten Anschluss des VELUX Dachfensters an die Dämmung des Daches. Dämmrahmen aus Polyethylen zur Reduzierung der Wärmebrücke am Übergang vom Fenster zum Dach, Wärmeleitfähig- keit = 0,04 W/(m K). Einschließlich diffusionsoffener Anschlussschürze aus Polypropylen, Materialstärke 0,5 mm, sd = 0,03 m. Wasserableitrinne für einen regensicheren Anschluss. ---------------------------------------- Material: Aluminium im Farbton der Fenster-Abdeckung. Abstand zum darunterliegenden Fenster: 10cm
GELÖSCHT | EKJ FK06 2102M | 5702329732413 | VELUX Eindeckrahmen EKJ FK06 2102M |  | 402 | 25 | A | 220 | VELUX-Kombi-Eindeckrahmen | 220 | VELUX-Kombi-Eindeckrahmen | 15020202 | 1 | 0 | ST | 74198090 | ST | DK | 15.144 | 13.294 | 0.119 | 12 | 62 | 159.9 | 8 | PAL | nein | ---------------------------------------- Eindeckrahmen für vertieften Einbau. Geeignet für Dächer mit flachem oder profiliertem Eindeckmaterial von 1,5 bis 9,0 cm Höhe. Seitenteile mit doppelten Wasser-Ableitfalzen und Schaumstoff- Dichtungs-Profil. ---------------------------------------- Seitliche und untere Blendrahmen- verblechung. ---------------------------------------- Inkl. Dämm- und Anschluss-Set für den fachgerechten Anschluss des VELUX Dachfensters an die Dämmung des Daches. Dämmrahmen aus Polyethylen zur Reduzierung der Wärmebrücke am Übergang vom Fenster zum Dach, Wärmeleitfähig- keit = 0,04 W/(m K). Einschließlich diffusionsoffener Anschlussschürze aus Polypropylen, Materialstärke 0,5 mm, sd = 0,03 m. Wasserableitrinne für einen regensicheren Anschluss. ---------------------------------------- Material: Kupfer. Schürze des Unterteils aus plissiertem Blei im Farbton grau, NCS S7500-N. Mit flexibel einstellbarer Mittelrinne zwischen 10 und 16cm als Abstand zum rechts danebenliegenden Fenster
GELÖSCHT | EKJ FK06 2104ME | 5702329732437 | VELUX Kombi-Eindeckr. EKJ FK06 2104ME |  | 402 | 25 | A | 220 | VELUX-Kombi-Eindeckrahmen | 220 | VELUX-Kombi-Eindeckrahmen | 15020202 | 1 | 0 | ST | 74198090 | ST | DK | 11.51 | 9.694 | 0.119 | 12 | 62 | 159.9 | 10 | PAL | nein | ---------------------------------------- Eindeckrahmen für vertieften Einbau. Geeignet für Dächer mit flachem oder profiliertem Eindeckmaterial von 1,5 bis 9,0 cm Höhe. Seitenteile mit doppelten Wasser-Ableitfalzen und Schaumstoff- Dichtungs-Profil. ---------------------------------------- Seitliche und untere Blendrahmen- verblechung. ---------------------------------------- Inkl. Dämm- und Anschluss-Set für den fachgerechten Anschluss des VELUX Dachfensters an die Dämmung des Daches. Dämmrahmen aus Polyethylen zur Reduzierung der Wärmebrücke am Übergang vom Fenster zum Dach, Wärmeleitfähig- keit = 0,04 W/(m K). Einschließlich diffusionsoffener Anschlussschürze aus Polypropylen, Materialstärke 0,5 mm, sd = 0,03 m. Wasserableitrinne für einen regensicheren Anschluss. ---------------------------------------- Material: Kupfer. Mit flexibel einstellbarer Mittelrinne zwischen 10 und 16cm als Abstand zum rechts danebenliegenden Fenster Abstand zum darunterliegenden Fenster: 10cm
GELÖSCHT | EKJ FK06 2104MJ | 5702329732444 | VELUX Kombi-Eindeckr. EKJ FK06 2104MJ |  | 402 | 25 | A | 220 | VELUX-Kombi-Eindeckrahmen | 220 | VELUX-Kombi-Eindeckrahmen | 15020202 | 1 | 0 | ST | 74198090 | ST | DK | 12.31 | 10.494 | 0.119 | 12 | 62 | 159.9 | 10 | PAL | nein | ---------------------------------------- Eindeckrahmen für vertieften Einbau. Geeignet für Dächer mit flachem oder profiliertem Eindeckmaterial von 1,5 bis 9,0 cm Höhe. Seitenteile mit doppelten Wasser-Ableitfalzen und Schaumstoff- Dichtungs-Profil. ---------------------------------------- Seitliche und untere Blendrahmen- verblechung. ---------------------------------------- Inkl. Dämm- und Anschluss-Set für den fachgerechten Anschluss des VELUX Dachfensters an die Dämmung des Daches. Dämmrahmen aus Polyethylen zur Reduzierung der Wärmebrücke am Übergang vom Fenster zum Dach, Wärmeleitfähig- keit = 0,04 W/(m K). Einschließlich diffusionsoffener Anschlussschürze aus Polypropylen, Materialstärke 0,5 mm, sd = 0,03 m. Wasserableitrinne für einen regensicheren Anschluss. ---------------------------------------- Material: Kupfer. Mit flexibel einstellbarer Mittelrinne zwischen 10 und 16cm als Abstand zum rechts danebenliegenden Fenster Abstand zum darunterliegenden Fenster: 25cm
GELÖSCHT | EKJ FK06 2106ME | 5702329732451 | VELUX Kombi-Eindeckr. EKJ FK06 2106ME |  | 402 | 25 | A | 220 | VELUX-Kombi-Eindeckrahmen | 220 | VELUX-Kombi-Eindeckrahmen | 15020202 | 1 | 0 | ST | 74198090 | ST | DK | 7.236 | 5.42 | 0.119 | 12 | 62 | 159.9 | 10 | PAL | nein | ---------------------------------------- Eindeckrahmen für vertieften Einbau. Geeignet für Dächer mit flachem oder profiliertem Eindeckmaterial von 1,5 bis 9,0 cm Höhe. Seitenteile mit doppelten Wasser-Ableitfalzen und Schaumstoff- Dichtungs-Profil. ---------------------------------------- Seitliche und untere Blendrahmen- verblechung. ---------------------------------------- Inkl. Dämm- und Anschluss-Set für den fachgerechten Anschluss des VELUX Dachfensters an die Dämmung des Daches. Dämmrahmen aus Polyethylen zur Reduzierung der Wärmebrücke am Übergang vom Fenster zum Dach, Wärmeleitfähig- keit = 0,04 W/(m K). Einschließlich diffusionsoffener Anschlussschürze aus Polypropylen, Materialstärke 0,5 mm, sd = 0,03 m. Wasserableitrinne für einen regensicheren Anschluss. ---------------------------------------- Material: Kupfer. Abstand zum darunterliegenden Fenster: 10cm
GELÖSCHT | EKJ FK06 2106MJ | 5702329732468 | VELUX Kombi-Eindeckr. EKJ FK06 2106MJ |  | 402 | 25 | A | 220 | VELUX-Kombi-Eindeckrahmen | 220 | VELUX-Kombi-Eindeckrahmen | 15020202 | 1 | 0 | ST | 74198090 | ST | DK | 8.039 | 6.223 | 0.119 | 12 | 62 | 159.9 | 10 | PAL | nein | ---------------------------------------- Eindeckrahmen für vertieften Einbau. Geeignet für Dächer mit flachem oder profiliertem Eindeckmaterial von 1,5 bis 9,0 cm Höhe. Seitenteile mit doppelten Wasser-Ableitfalzen und Schaumstoff- Dichtungs-Profil. ---------------------------------------- Seitliche und untere Blendrahmen- verblechung. ---------------------------------------- Inkl. Dämm- und Anschluss-Set für den fachgerechten Anschluss des VELUX Dachfensters an die Dämmung des Daches. Dämmrahmen aus Polyethylen zur Reduzierung der Wärmebrücke am Übergang vom Fenster zum Dach, Wärmeleitfähig- keit = 0,04 W/(m K). Einschließlich diffusionsoffener Anschlussschürze aus Polypropylen, Materialstärke 0,5 mm, sd = 0,03 m. Wasserableitrinne für einen regensicheren Anschluss. ---------------------------------------- Material: Kupfer. Abstand zum darunterliegenden Fenster: 25cm
GELÖSCHT | EKJ FK06 2107ME | 5702329732475 | VELUX Kombi-Eindeckr. EKJ FK06 2107ME |  | 402 | 25 | A | 220 | VELUX-Kombi-Eindeckrahmen | 220 | VELUX-Kombi-Eindeckrahmen | 15020202 | 1 | 0 | ST | 74198090 | ST | DK | 9.705 | 7.889 | 0.119 | 12 | 62 | 159.9 | 10 | PAL | nein | ---------------------------------------- Eindeckrahmen für vertieften Einbau. Geeignet für Dächer mit flachem oder profiliertem Eindeckmaterial von 1,5 bis 9,0 cm Höhe. Seitenteile mit doppelten Wasser-Ableitfalzen und Schaumstoff- Dichtungs-Profil. ---------------------------------------- Seitliche und untere Blendrahmen- verblechung. ---------------------------------------- Inkl. Dämm- und Anschluss-Set für den fachgerechten Anschluss des VELUX Dachfensters an die Dämmung des Daches. Dämmrahmen aus Polyethylen zur Reduzierung der Wärmebrücke am Übergang vom Fenster zum Dach, Wärmeleitfähig- keit = 0,04 W/(m K). Einschließlich diffusionsoffener Anschlussschürze aus Polypropylen, Materialstärke 0,5 mm, sd = 0,03 m. Wasserableitrinne für einen regensicheren Anschluss. ---------------------------------------- Material: Kupfer. Abstand zum darunterliegenden Fenster: 10cm
GELÖSCHT | EKJ FK06 2107MJ | 5702329732482 | VELUX Kombi-Eindeckr. EKJ FK06 2107MJ |  | 402 | 25 | A | 220 | VELUX-Kombi-Eindeckrahmen | 220 | VELUX-Kombi-Eindeckrahmen | 15020202 | 1 | 0 | ST | 74198090 | ST | DK | 10.609 | 8.793 | 0.119 | 12 | 62 | 159.9 | 10 | PAL | nein | ---------------------------------------- Eindeckrahmen für vertieften Einbau. Geeignet für Dächer mit flachem oder profiliertem Eindeckmaterial von 1,5 bis 9,0 cm Höhe. Seitenteile mit doppelten Wasser-Ableitfalzen und Schaumstoff- Dichtungs-Profil. ---------------------------------------- Seitliche und untere Blendrahmen- verblechung. ---------------------------------------- Inkl. Dämm- und Anschluss-Set für den fachgerechten Anschluss des VELUX Dachfensters an die Dämmung des Daches. Dämmrahmen aus Polyethylen zur Reduzierung der Wärmebrücke am Übergang vom Fenster zum Dach, Wärmeleitfähig- keit = 0,04 W/(m K). Einschließlich diffusionsoffener Anschlussschürze aus Polypropylen, Materialstärke 0,5 mm, sd = 0,03 m. Wasserableitrinne für einen regensicheren Anschluss. ---------------------------------------- Material: Kupfer. Abstand zum darunterliegenden Fenster: 25cm
GELÖSCHT | EKJ FK06 2304ME | 5702329732529 | VELUX Kombi-Eindeckr. EKJ FK06 2304ME |  | 402 | 25 | A | 220 | VELUX-Kombi-Eindeckrahmen | 220 | VELUX-Kombi-Eindeckrahmen | 15020202 | 1 | 0 | ST | 79070000 | ST | DK | 10.276 | 8.46 | 0.119 | 12 | 62 | 159.9 | 10 | PAL | nein | ---------------------------------------- Eindeckrahmen für vertieften Einbau. Geeignet für Dächer mit flachem oder profiliertem Eindeckmaterial von 1,5 bis 9,0 cm Höhe. Seitenteile mit doppelten Wasser-Ableitfalzen und Schaumstoff- Dichtungs-Profil. ---------------------------------------- Seitliche und untere Blendrahmen- verblechung. ---------------------------------------- Inkl. Dämm- und Anschluss-Set für den fachgerechten Anschluss des VELUX Dachfensters an die Dämmung des Daches. Dämmrahmen aus Polyethylen zur Reduzierung der Wärmebrücke am Übergang vom Fenster zum Dach, Wärmeleitfähig- keit = 0,04 W/(m K). Einschließlich diffusionsoffener Anschlussschürze aus Polypropylen, Materialstärke 0,5 mm, sd = 0,03 m. Wasserableitrinne für einen regensicheren Anschluss. ---------------------------------------- Material: Titanzink walzblank. Mit flexibel einstellbarer Mittelrinne zwischen 10 und 16cm als Abstand zum rechts danebenliegenden Fenster Abstand zum darunterliegenden Fenster: 10cm
GELÖSCHT | EKJ FK06 2304MJ | 5702329732536 | VELUX Kombi-Eindeckr. EKJ FK06 2304MJ |  | 402 | 25 | A | 220 | VELUX-Kombi-Eindeckrahmen | 220 | VELUX-Kombi-Eindeckrahmen | 15020202 | 1 | 0 | ST | 79070000 | ST | DK | 10.92 | 9.104 | 0.119 | 12 | 62 | 159.9 | 10 | PAL | nein | ---------------------------------------- Eindeckrahmen für vertieften Einbau. Geeignet für Dächer mit flachem oder profiliertem Eindeckmaterial von 1,5 bis 9,0 cm Höhe. Seitenteile mit doppelten Wasser-Ableitfalzen und Schaumstoff- Dichtungs-Profil. ---------------------------------------- Seitliche und untere Blendrahmen- verblechung. ---------------------------------------- Inkl. Dämm- und Anschluss-Set für den fachgerechten Anschluss des VELUX Dachfensters an die Dämmung des Daches. Dämmrahmen aus Polyethylen zur Reduzierung der Wärmebrücke am Übergang vom Fenster zum Dach, Wärmeleitfähig- keit = 0,04 W/(m K). Einschließlich diffusionsoffener Anschlussschürze aus Polypropylen, Materialstärke 0,5 mm, sd = 0,03 m. Wasserableitrinne für einen regensicheren Anschluss. ---------------------------------------- Material: Titanzink walzblank. Mit flexibel einstellbarer Mittelrinne zwischen 10 und 16cm als Abstand zum rechts danebenliegenden Fenster Abstand zum darunterliegenden Fenster: 25cm
GELÖSCHT | EKJ FK06 2306ME | 5702329732543 | VELUX Kombi-Eindeckr. EKJ FK06 2306ME |  | 402 | 25 | A | 220 | VELUX-Kombi-Eindeckrahmen | 220 | VELUX-Kombi-Eindeckrahmen | 15020202 | 1 | 0 | ST | 79070000 | ST | DK | 6.752 | 4.936 | 0.119 | 12 | 62 | 159.9 | 10 | PAL | nein | ---------------------------------------- Eindeckrahmen für vertieften Einbau. Geeignet für Dächer mit flachem oder profiliertem Eindeckmaterial von 1,5 bis 9,0 cm Höhe. Seitenteile mit doppelten Wasser-Ableitfalzen und Schaumstoff- Dichtungs-Profil. ---------------------------------------- Seitliche und untere Blendrahmen- verblechung. ---------------------------------------- Inkl. Dämm- und Anschluss-Set für den fachgerechten Anschluss des VELUX Dachfensters an die Dämmung des Daches. Dämmrahmen aus Polyethylen zur Reduzierung der Wärmebrücke am Übergang vom Fenster zum Dach, Wärmeleitfähig- keit = 0,04 W/(m K). Einschließlich diffusionsoffener Anschlussschürze aus Polypropylen, Materialstärke 0,5 mm, sd = 0,03 m. Wasserableitrinne für einen regensicheren Anschluss. ---------------------------------------- Material: Titanzink walzblank. Abstand zum darunterliegenden Fenster: 10cm
GELÖSCHT | EKJ FK06 2306MJ | 5702329732550 | VELUX Kombi-Eindeckr. EKJ FK06 2306MJ |  | 402 | 25 | A | 220 | VELUX-Kombi-Eindeckrahmen | 220 | VELUX-Kombi-Eindeckrahmen | 15020202 | 1 | 0 | ST | 79070000 | ST | DK | 7.398 | 5.582 | 0.119 | 12 | 62 | 159.9 | 10 | PAL | nein | ---------------------------------------- Eindeckrahmen für vertieften Einbau. Geeignet für Dächer mit flachem oder profiliertem Eindeckmaterial von 1,5 bis 9,0 cm Höhe. Seitenteile mit doppelten Wasser-Ableitfalzen und Schaumstoff- Dichtungs-Profil. ---------------------------------------- Seitliche und untere Blendrahmen- verblechung. ---------------------------------------- Inkl. Dämm- und Anschluss-Set für den fachgerechten Anschluss des VELUX Dachfensters an die Dämmung des Daches. Dämmrahmen aus Polyethylen zur Reduzierung der Wärmebrücke am Übergang vom Fenster zum Dach, Wärmeleitfähig- keit = 0,04 W/(m K). Einschließlich diffusionsoffener Anschlussschürze aus Polypropylen, Materialstärke 0,5 mm, sd = 0,03 m. Wasserableitrinne für einen regensicheren Anschluss. ---------------------------------------- Material: Titanzink walzblank. Abstand zum darunterliegenden Fenster: 25cm
GELÖSCHT | EKJ FK06 2307ME | 5702329732567 | VELUX Kombi-Eindeckr. EKJ FK06 2307ME |  | 402 | 25 | A | 220 | VELUX-Kombi-Eindeckrahmen | 220 | VELUX-Kombi-Eindeckrahmen | 15020202 | 1 | 0 | ST | 79070000 | ST | DK | 8.84 | 7.024 | 0.119 | 12 | 62 | 159.9 | 10 | PAL | nein | ---------------------------------------- Eindeckrahmen für vertieften Einbau. Geeignet für Dächer mit flachem oder profiliertem Eindeckmaterial von 1,5 bis 9,0 cm Höhe. Seitenteile mit doppelten Wasser-Ableitfalzen und Schaumstoff- Dichtungs-Profil. ---------------------------------------- Seitliche und untere Blendrahmen- verblechung. ---------------------------------------- Inkl. Dämm- und Anschluss-Set für den fachgerechten Anschluss des VELUX Dachfensters an die Dämmung des Daches. Dämmrahmen aus Polyethylen zur Reduzierung der Wärmebrücke am Übergang vom Fenster zum Dach, Wärmeleitfähig- keit = 0,04 W/(m K). Einschließlich diffusionsoffener Anschlussschürze aus Polypropylen, Materialstärke 0,5 mm, sd = 0,03 m. Wasserableitrinne für einen regensicheren Anschluss. ---------------------------------------- Material: Titanzink walzblank. Abstand zum darunterliegenden Fenster: 10cm
GELÖSCHT | EKJ FK06 2307MJ | 5702329732574 | VELUX Kombi-Eindeckr. EKJ FK06 2307MJ |  | 402 | 25 | A | 220 | VELUX-Kombi-Eindeckrahmen | 220 | VELUX-Kombi-Eindeckrahmen | 15020202 | 1 | 0 | ST | 79070000 | ST | DK | 9.57 | 7.754 | 0.119 | 12 | 62 | 159.9 | 10 | PAL | nein | ---------------------------------------- Eindeckrahmen für vertieften Einbau. Geeignet für Dächer mit flachem oder profiliertem Eindeckmaterial von 1,5 bis 9,0 cm Höhe. Seitenteile mit doppelten Wasser-Ableitfalzen und Schaumstoff- Dichtungs-Profil. ---------------------------------------- Seitliche und untere Blendrahmen- verblechung. ---------------------------------------- Inkl. Dämm- und Anschluss-Set für den fachgerechten Anschluss des VELUX Dachfensters an die Dämmung des Daches. Dämmrahmen aus Polyethylen zur Reduzierung der Wärmebrücke am Übergang vom Fenster zum Dach, Wärmeleitfähig- keit = 0,04 W/(m K). Einschließlich diffusionsoffener Anschlussschürze aus Polypropylen, Materialstärke 0,5 mm, sd = 0,03 m. Wasserableitrinne für einen regensicheren Anschluss. ---------------------------------------- Material: Titanzink walzblank. Abstand zum darunterliegenden Fenster: 25cm
GELÖSCHT | EKJ FK08 0021E | 5702326959998 | K-ER 10 Zi. vert. EKJ FK08 0021E | Ziegel vertieft u. li+re Alu | 342 | 5 | A | 220 | VELUX-Kombi-Eindeckrahmen | 220 | VELUX-Kombi-Eindeckrahmen | 15020202 | 1 | 0 | ST | -------- |  | DK | 0 | 0 | 0 | 0 | 0 | 0 |  | PAL | nein | ---------------------------------------- Eindeckrahmen für vertieften Einbau. Geeignet für Dächer mit flachem oder profiliertem Eindeckmaterial von 1,5 bis 9,0 cm Höhe. Seitenteile mit doppelten Wasser-Ableitfalzen und Schaumstoff- Dichtungs-Profil. ---------------------------------------- Seitliche und untere Blendrahmen- verblechung. Abstand zum rechts danebenliegenden Fenster: 10cm ---------------------------------------- Zum Einbau mehrerer Fenster in Lichtbändern oder Kasetten Eindeckrahmen-Set aus Element 1 unten links und Element 3 unten rechts
GELÖSCHT | EKJ FK08 0021F | 5702326960000 | K-ER 12 Zi. vert. EKJ FK08 0021F | Ziegel vertieft u. li+re Alu | 342 | 5 | A | 220 | VELUX-Kombi-Eindeckrahmen | 220 | VELUX-Kombi-Eindeckrahmen | 15020202 | 1 | 0 | ST | -------- |  | DK | 0 | 0 | 0 | 0 | 0 | 0 |  | PAL | nein | ---------------------------------------- Eindeckrahmen für vertieften Einbau. Geeignet für Dächer mit flachem oder profiliertem Eindeckmaterial von 1,5 bis 9,0 cm Höhe. Seitenteile mit doppelten Wasser-Ableitfalzen und Schaumstoff- Dichtungs-Profil. ---------------------------------------- Seitliche und untere Blendrahmen- verblechung. Abstand zum rechts danebenliegenden Fenster: 12cm ---------------------------------------- Zum Einbau mehrerer Fenster in Lichtbändern oder Kasetten Eindeckrahmen-Set aus Element 1 unten links und Element 3 unten rechts
GELÖSCHT | EKJ FK08 0021G | 5702326960017 | K-ER 14 Zi. vert. EKJ FK08 0021G | Ziegel vertieft u. li+re Alu | 342 | 5 | A | 220 | VELUX-Kombi-Eindeckrahmen | 220 | VELUX-Kombi-Eindeckrahmen | 15020202 | 1 | 0 | ST | -------- |  | DK | 0 | 0 | 0 | 0 | 0 | 0 |  | PAL | nein | ---------------------------------------- Eindeckrahmen für vertieften Einbau. Geeignet für Dächer mit flachem oder profiliertem Eindeckmaterial von 1,5 bis 9,0 cm Höhe. Seitenteile mit doppelten Wasser-Ableitfalzen und Schaumstoff- Dichtungs-Profil. ---------------------------------------- Seitliche und untere Blendrahmen- verblechung. Abstand zum rechts danebenliegenden Fenster: 14cm ---------------------------------------- Zum Einbau mehrerer Fenster in Lichtbändern oder Kasetten Eindeckrahmen-Set aus Element 1 unten links und Element 3 unten rechts
GELÖSCHT | EKJ FK08 0021H | 5702326960031 | K-ER 16 Zi. vert. EKJ FK08 0021H | Ziegel vertieft u. li+re Alu | 342 | 5 | A | 220 | VELUX-Kombi-Eindeckrahmen | 220 | VELUX-Kombi-Eindeckrahmen | 15020202 | 1 | 0 | ST | -------- |  | DK | 0 | 0 | 0 | 0 | 0 | 0 |  | PAL | nein | ---------------------------------------- Eindeckrahmen für vertieften Einbau. Geeignet für Dächer mit flachem oder profiliertem Eindeckmaterial von 1,5 bis 9,0 cm Höhe. Seitenteile mit doppelten Wasser-Ableitfalzen und Schaumstoff- Dichtungs-Profil. ---------------------------------------- Seitliche und untere Blendrahmen- verblechung. Abstand zum rechts danebenliegenden Fenster: 16cm ---------------------------------------- Zum Einbau mehrerer Fenster in Lichtbändern oder Kasetten Eindeckrahmen-Set aus Element 1 unten links und Element 3 unten rechts
GELÖSCHT | EKJ FK08 2004ME | 5702329732673 | VELUX Kombi-Eindeckr. EKJ FK08 2004ME |  | 258 | 25 | A | 220 | VELUX-Kombi-Eindeckrahmen | 220 | VELUX-Kombi-Eindeckrahmen | 15020202 | 1 | 0 | ST | 76109090 | ST | DK | 8.981 | 6.263 | 0.149 | 12 | 62 | 199.7 | 10 | PAL | nein | ---------------------------------------- Eindeckrahmen für vertieften Einbau. Geeignet für Dächer mit flachem oder profiliertem Eindeckmaterial von 1,5 bis 9,0 cm Höhe. Seitenteile mit doppelten Wasser-Ableitfalzen und Schaumstoff- Dichtungs-Profil. ---------------------------------------- Seitliche und untere Blendrahmen- verblechung. ---------------------------------------- Inkl. Dämm- und Anschluss-Set für den fachgerechten Anschluss des VELUX Dachfensters an die Dämmung des Daches. Dämmrahmen aus Polyethylen zur Reduzierung der Wärmebrücke am Übergang vom Fenster zum Dach, Wärmeleitfähig- keit = 0,04 W/(m K). Einschließlich diffusionsoffener Anschlussschürze aus Polypropylen, Materialstärke 0,5 mm, sd = 0,03 m. Wasserableitrinne für einen regensicheren Anschluss. ---------------------------------------- Material: Aluminium im Farbton der Fenster-Abdeckung. Mit flexibel einstellbarer Mittelrinne zwischen 10 und 16cm als Abstand zum rechts danebenliegenden Fenster Abstand zum darunterliegenden Fenster: 10cm
GELÖSCHT | EKJ FK08 2006ME | 5702329732697 | VELUX Kombi-Eindeckr. EKJ FK08 2006ME |  | 258 | 25 | A | 220 | VELUX-Kombi-Eindeckrahmen | 220 | VELUX-Kombi-Eindeckrahmen | 15020202 | 1 | 0 | ST | 76109090 | ST | DK | 7.323 | 4.605 | 0.149 | 12 | 62 | 199.7 | 10 | PAL | nein | ---------------------------------------- Eindeckrahmen für vertieften Einbau. Geeignet für Dächer mit flachem oder profiliertem Eindeckmaterial von 1,5 bis 9,0 cm Höhe. Seitenteile mit doppelten Wasser-Ableitfalzen und Schaumstoff- Dichtungs-Profil. ---------------------------------------- Seitliche und untere Blendrahmen- verblechung. ---------------------------------------- Inkl. Dämm- und Anschluss-Set für den fachgerechten Anschluss des VELUX Dachfensters an die Dämmung des Daches. Dämmrahmen aus Polyethylen zur Reduzierung der Wärmebrücke am Übergang vom Fenster zum Dach, Wärmeleitfähig- keit = 0,04 W/(m K). Einschließlich diffusionsoffener Anschlussschürze aus Polypropylen, Materialstärke 0,5 mm, sd = 0,03 m. Wasserableitrinne für einen regensicheren Anschluss. ---------------------------------------- Material: Aluminium im Farbton der Fenster-Abdeckung. Abstand zum darunterliegenden Fenster: 10cm
GELÖSCHT | EKJ FK08 2104ME | 5702329732772 | VELUX Kombi-Eindeckr. EKJ FK08 2104ME |  | 409 | 25 | A | 220 | VELUX-Kombi-Eindeckrahmen | 220 | VELUX-Kombi-Eindeckrahmen | 15020202 | 1 | 0 | ST | 74198090 | ST | DK | 13.588 | 10.87 | 0.149 | 12 | 62 | 199.7 | 10 | PAL | nein | ---------------------------------------- Eindeckrahmen für vertieften Einbau. Geeignet für Dächer mit flachem oder profiliertem Eindeckmaterial von 1,5 bis 9,0 cm Höhe. Seitenteile mit doppelten Wasser-Ableitfalzen und Schaumstoff- Dichtungs-Profil. ---------------------------------------- Seitliche und untere Blendrahmen- verblechung. ---------------------------------------- Inkl. Dämm- und Anschluss-Set für den fachgerechten Anschluss des VELUX Dachfensters an die Dämmung des Daches. Dämmrahmen aus Polyethylen zur Reduzierung der Wärmebrücke am Übergang vom Fenster zum Dach, Wärmeleitfähig- keit = 0,04 W/(m K). Einschließlich diffusionsoffener Anschlussschürze aus Polypropylen, Materialstärke 0,5 mm, sd = 0,03 m. Wasserableitrinne für einen regensicheren Anschluss. ---------------------------------------- Material: Kupfer. Mit flexibel einstellbarer Mittelrinne zwischen 10 und 16cm als Abstand zum rechts danebenliegenden Fenster Abstand zum darunterliegenden Fenster: 10cm
GELÖSCHT | EKJ FK08 2104MJ | 5702329732789 | VELUX Kombi-Eindeckr. EKJ FK08 2104MJ |  | 409 | 25 | A | 220 | VELUX-Kombi-Eindeckrahmen | 220 | VELUX-Kombi-Eindeckrahmen | 15020202 | 1 | 0 | ST | 74198090 | ST | DK | 14.388 | 11.67 | 0.149 | 12 | 62 | 199.7 | 10 | PAL | nein | ---------------------------------------- Eindeckrahmen für vertieften Einbau. Geeignet für Dächer mit flachem oder profiliertem Eindeckmaterial von 1,5 bis 9,0 cm Höhe. Seitenteile mit doppelten Wasser-Ableitfalzen und Schaumstoff- Dichtungs-Profil. ---------------------------------------- Seitliche und untere Blendrahmen- verblechung. ---------------------------------------- Inkl. Dämm- und Anschluss-Set für den fachgerechten Anschluss des VELUX Dachfensters an die Dämmung des Daches. Dämmrahmen aus Polyethylen zur Reduzierung der Wärmebrücke am Übergang vom Fenster zum Dach, Wärmeleitfähig- keit = 0,04 W/(m K). Einschließlich diffusionsoffener Anschlussschürze aus Polypropylen, Materialstärke 0,5 mm, sd = 0,03 m. Wasserableitrinne für einen regensicheren Anschluss. ---------------------------------------- Material: Kupfer. Mit flexibel einstellbarer Mittelrinne zwischen 10 und 16cm als Abstand zum rechts danebenliegenden Fenster Abstand zum darunterliegenden Fenster: 25cm
GELÖSCHT | EKJ FK08 2106ME | 5702329732796 | VELUX Kombi-Eindeckr. EKJ FK08 2106ME |  | 409 | 25 | A | 220 | VELUX-Kombi-Eindeckrahmen | 220 | VELUX-Kombi-Eindeckrahmen | 15020202 | 1 | 0 | ST | 74198090 | ST | DK | 8.637 | 5.919 | 0.149 | 12 | 62 | 199.7 | 10 | PAL | nein | ---------------------------------------- Eindeckrahmen für vertieften Einbau. Geeignet für Dächer mit flachem oder profiliertem Eindeckmaterial von 1,5 bis 9,0 cm Höhe. Seitenteile mit doppelten Wasser-Ableitfalzen und Schaumstoff- Dichtungs-Profil. ---------------------------------------- Seitliche und untere Blendrahmen- verblechung. ---------------------------------------- Inkl. Dämm- und Anschluss-Set für den fachgerechten Anschluss des VELUX Dachfensters an die Dämmung des Daches. Dämmrahmen aus Polyethylen zur Reduzierung der Wärmebrücke am Übergang vom Fenster zum Dach, Wärmeleitfähig- keit = 0,04 W/(m K). Einschließlich diffusionsoffener Anschlussschürze aus Polypropylen, Materialstärke 0,5 mm, sd = 0,03 m. Wasserableitrinne für einen regensicheren Anschluss. ---------------------------------------- Material: Kupfer. Abstand zum darunterliegenden Fenster: 10cm
GELÖSCHT | EKJ FK08 2106MJ | 5702329732802 | VELUX Kombi-Eindeckr. EKJ FK08 2106MJ |  | 409 | 25 | A | 220 | VELUX-Kombi-Eindeckrahmen | 220 | VELUX-Kombi-Eindeckrahmen | 15020202 | 1 | 0 | ST | 74198090 | ST | DK | 9.44 | 6.722 | 0.149 | 12 | 62 | 199.7 | 10 | PAL | nein | ---------------------------------------- Eindeckrahmen für vertieften Einbau. Geeignet für Dächer mit flachem oder profiliertem Eindeckmaterial von 1,5 bis 9,0 cm Höhe. Seitenteile mit doppelten Wasser-Ableitfalzen und Schaumstoff- Dichtungs-Profil. ---------------------------------------- Seitliche und untere Blendrahmen- verblechung. ---------------------------------------- Inkl. Dämm- und Anschluss-Set für den fachgerechten Anschluss des VELUX Dachfensters an die Dämmung des Daches. Dämmrahmen aus Polyethylen zur Reduzierung der Wärmebrücke am Übergang vom Fenster zum Dach, Wärmeleitfähig- keit = 0,04 W/(m K). Einschließlich diffusionsoffener Anschlussschürze aus Polypropylen, Materialstärke 0,5 mm, sd = 0,03 m. Wasserableitrinne für einen regensicheren Anschluss. ---------------------------------------- Material: Kupfer. Abstand zum darunterliegenden Fenster: 25cm
GELÖSCHT | EKJ FK08 2107ME | 5702329732819 | VELUX Kombi-Eindeckr. EKJ FK08 2107ME |  | 409 | 25 | A | 220 | VELUX-Kombi-Eindeckrahmen | 220 | VELUX-Kombi-Eindeckrahmen | 15020202 | 1 | 0 | ST | 74198090 | ST | DK | 11.554 | 8.836 | 0.149 | 12 | 62 | 199.7 | 10 | PAL | nein | ---------------------------------------- Eindeckrahmen für vertieften Einbau. Geeignet für Dächer mit flachem oder profiliertem Eindeckmaterial von 1,5 bis 9,0 cm Höhe. Seitenteile mit doppelten Wasser-Ableitfalzen und Schaumstoff- Dichtungs-Profil. ---------------------------------------- Seitliche und untere Blendrahmen- verblechung. ---------------------------------------- Inkl. Dämm- und Anschluss-Set für den fachgerechten Anschluss des VELUX Dachfensters an die Dämmung des Daches. Dämmrahmen aus Polyethylen zur Reduzierung der Wärmebrücke am Übergang vom Fenster zum Dach, Wärmeleitfähig- keit = 0,04 W/(m K). Einschließlich diffusionsoffener Anschlussschürze aus Polypropylen, Materialstärke 0,5 mm, sd = 0,03 m. Wasserableitrinne für einen regensicheren Anschluss. ---------------------------------------- Material: Kupfer. Abstand zum darunterliegenden Fenster: 10cm
GELÖSCHT | EKJ FK08 2107MJ | 5702329732826 | VELUX Kombi-Eindeckr. EKJ FK08 2107MJ |  | 409 | 25 | A | 220 | VELUX-Kombi-Eindeckrahmen | 220 | VELUX-Kombi-Eindeckrahmen | 15020202 | 1 | 0 | ST | 74198090 | ST | DK | 12.458 | 9.74 | 0.149 | 12 | 62 | 199.7 | 10 | PAL | nein | ---------------------------------------- Eindeckrahmen für vertieften Einbau. Geeignet für Dächer mit flachem oder profiliertem Eindeckmaterial von 1,5 bis 9,0 cm Höhe. Seitenteile mit doppelten Wasser-Ableitfalzen und Schaumstoff- Dichtungs-Profil. ---------------------------------------- Seitliche und untere Blendrahmen- verblechung. ---------------------------------------- Inkl. Dämm- und Anschluss-Set für den fachgerechten Anschluss des VELUX Dachfensters an die Dämmung des Daches. Dämmrahmen aus Polyethylen zur Reduzierung der Wärmebrücke am Übergang vom Fenster zum Dach, Wärmeleitfähig- keit = 0,04 W/(m K). Einschließlich diffusionsoffener Anschlussschürze aus Polypropylen, Materialstärke 0,5 mm, sd = 0,03 m. Wasserableitrinne für einen regensicheren Anschluss. ---------------------------------------- Material: Kupfer. Abstand zum darunterliegenden Fenster: 25cm
GELÖSCHT | EKJ FK08 2301M | 5702329732833 | VELUX Kombi-Eindeckrahmen EKJ FK08 2301M |  | 409 | 25 | A | 220 | VELUX-Kombi-Eindeckrahmen | 220 | VELUX-Kombi-Eindeckrahmen | 15020202 | 1 | 0 | ST | 79070000 | ST | DK | 18.207 | 15.454 | 0.149 | 12 | 62 | 199.7 | 8 | PAL | nein | ---------------------------------------- Eindeckrahmen für vertieften Einbau. Geeignet für Dächer mit flachem oder profiliertem Eindeckmaterial von 1,5 bis 9,0 cm Höhe. Seitenteile mit doppelten Wasser-Ableitfalzen und Schaumstoff- Dichtungs-Profil. ---------------------------------------- Seitliche und untere Blendrahmen- verblechung. ---------------------------------------- Inkl. Dämm- und Anschluss-Set für den fachgerechten Anschluss des VELUX Dachfensters an die Dämmung des Daches. Dämmrahmen aus Polyethylen zur Reduzierung der Wärmebrücke am Übergang vom Fenster zum Dach, Wärmeleitfähig- keit = 0,04 W/(m K). Einschließlich diffusionsoffener Anschlussschürze aus Polypropylen, Materialstärke 0,5 mm, sd = 0,03 m. Wasserableitrinne für einen regensicheren Anschluss. ---------------------------------------- Material: Titanzink walzblank. ---------------------------------------- Unterteil mit Schürze aus plissiertem Aluminium im Farbton, grau, NCS S3502-G. Mit flexibel einstellbarer Mittelrinne zwischen 10 und 16cm als Abstand zum rechts danebenliegenden Fenster
GELÖSCHT | EKJ FK08 2302M | 5702329732840 | VELUX Kombi-Eindeckrahmen EKJ FK08 2302M |  | 409 | 25 | A | 220 | VELUX-Kombi-Eindeckrahmen | 220 | VELUX-Kombi-Eindeckrahmen | 15020202 | 1 | 0 | ST | 79070000 | ST | DK | 15.649 | 12.897 | 0.149 | 12 | 62 | 199.7 | 8 | PAL | nein | ---------------------------------------- Eindeckrahmen für vertieften Einbau. Geeignet für Dächer mit flachem oder profiliertem Eindeckmaterial von 1,5 bis 9,0 cm Höhe. Seitenteile mit doppelten Wasser-Ableitfalzen und Schaumstoff- Dichtungs-Profil. ---------------------------------------- Seitliche und untere Blendrahmen- verblechung. ---------------------------------------- Inkl. Dämm- und Anschluss-Set für den fachgerechten Anschluss des VELUX Dachfensters an die Dämmung des Daches. Dämmrahmen aus Polyethylen zur Reduzierung der Wärmebrücke am Übergang vom Fenster zum Dach, Wärmeleitfähig- keit = 0,04 W/(m K). Einschließlich diffusionsoffener Anschlussschürze aus Polypropylen, Materialstärke 0,5 mm, sd = 0,03 m. Wasserableitrinne für einen regensicheren Anschluss. ---------------------------------------- Material: Titanzink walzblank. ---------------------------------------- Unterteil mit Schürze aus plissiertem Aluminium im Farbton, grau, NCS S3502-G. Mit flexibel einstellbarer Mittelrinne zwischen 10 und 16cm als Abstand zum rechts danebenliegenden Fenster
GELÖSCHT | EKJ FK08 2303M | 5702329732857 | VELUX Kombi-Eindeckrahmen EKJ FK08 2303M |  | 409 | 25 | A | 220 | VELUX-Kombi-Eindeckrahmen | 220 | VELUX-Kombi-Eindeckrahmen | 15020202 | 1 | 0 | ST | 79070000 | ST | DK | 13.332 | 10.611 | 0.149 | 12 | 62 | 199.7 | 8 | PAL | nein | ---------------------------------------- Eindeckrahmen für vertieften Einbau. Geeignet für Dächer mit flachem oder profiliertem Eindeckmaterial von 1,5 bis 9,0 cm Höhe. Seitenteile mit doppelten Wasser-Ableitfalzen und Schaumstoff- Dichtungs-Profil. ---------------------------------------- Seitliche und untere Blendrahmen- verblechung. ---------------------------------------- Inkl. Dämm- und Anschluss-Set für den fachgerechten Anschluss des VELUX Dachfensters an die Dämmung des Daches. Dämmrahmen aus Polyethylen zur Reduzierung der Wärmebrücke am Übergang vom Fenster zum Dach, Wärmeleitfähig- keit = 0,04 W/(m K). Einschließlich diffusionsoffener Anschlussschürze aus Polypropylen, Materialstärke 0,5 mm, sd = 0,03 m. Wasserableitrinne für einen regensicheren Anschluss. ---------------------------------------- Material: Titanzink walzblank. ---------------------------------------- Unterteil mit Schürze aus plissiertem Aluminium im Farbton, grau, NCS S3502-G. Mit flexibel einstellbarer Mittelrinne zwischen 10 und 16cm als Abstand zum rechts danebenliegenden Fenster
GELÖSCHT | EKJ FK08 2304ME | 5702329732864 | VELUX Kombi-Eindeckr. EKJ FK08 2304ME |  | 409 | 25 | A | 220 | VELUX-Kombi-Eindeckrahmen | 220 | VELUX-Kombi-Eindeckrahmen | 15020202 | 1 | 0 | ST | 79070000 | ST | DK | 12.2 | 9.482 | 0.149 | 12 | 62 | 199.7 | 10 | PAL | nein | ---------------------------------------- Eindeckrahmen für vertieften Einbau. Geeignet für Dächer mit flachem oder profiliertem Eindeckmaterial von 1,5 bis 9,0 cm Höhe. Seitenteile mit doppelten Wasser-Ableitfalzen und Schaumstoff- Dichtungs-Profil. ---------------------------------------- Seitliche und untere Blendrahmen- verblechung. ---------------------------------------- Inkl. Dämm- und Anschluss-Set für den fachgerechten Anschluss des VELUX Dachfensters an die Dämmung des Daches. Dämmrahmen aus Polyethylen zur Reduzierung der Wärmebrücke am Übergang vom Fenster zum Dach, Wärmeleitfähig- keit = 0,04 W/(m K). Einschließlich diffusionsoffener Anschlussschürze aus Polypropylen, Materialstärke 0,5 mm, sd = 0,03 m. Wasserableitrinne für einen regensicheren Anschluss. ---------------------------------------- Material: Titanzink walzblank. Mit flexibel einstellbarer Mittelrinne zwischen 10 und 16cm als Abstand zum rechts danebenliegenden Fenster Abstand zum darunterliegenden Fenster: 10cm
GELÖSCHT | EKJ FK08 2304MJ | 5702329732871 | VELUX Kombi-Eindeckr. EKJ FK08 2304MJ |  | 409 | 25 | A | 220 | VELUX-Kombi-Eindeckrahmen | 220 | VELUX-Kombi-Eindeckrahmen | 15020202 | 1 | 0 | ST | 79070000 | ST | DK | 12.844 | 10.126 | 0.149 | 12 | 62 | 199.7 | 10 | PAL | nein | ---------------------------------------- Eindeckrahmen für vertieften Einbau. Geeignet für Dächer mit flachem oder profiliertem Eindeckmaterial von 1,5 bis 9,0 cm Höhe. Seitenteile mit doppelten Wasser-Ableitfalzen und Schaumstoff- Dichtungs-Profil. ---------------------------------------- Seitliche und untere Blendrahmen- verblechung. ---------------------------------------- Inkl. Dämm- und Anschluss-Set für den fachgerechten Anschluss des VELUX Dachfensters an die Dämmung des Daches. Dämmrahmen aus Polyethylen zur Reduzierung der Wärmebrücke am Übergang vom Fenster zum Dach, Wärmeleitfähig- keit = 0,04 W/(m K). Einschließlich diffusionsoffener Anschlussschürze aus Polypropylen, Materialstärke 0,5 mm, sd = 0,03 m. Wasserableitrinne für einen regensicheren Anschluss. ---------------------------------------- Material: Titanzink walzblank. Mit flexibel einstellbarer Mittelrinne zwischen 10 und 16cm als Abstand zum rechts danebenliegenden Fenster Abstand zum darunterliegenden Fenster: 25cm
GELÖSCHT | EKJ FK08 2306ME | 5702329732888 | VELUX Kombi-Eindeckr. EKJ FK08 2306ME |  | 409 | 25 | A | 220 | VELUX-Kombi-Eindeckrahmen | 220 | VELUX-Kombi-Eindeckrahmen | 15020202 | 1 | 0 | ST | 79070000 | ST | DK | 8.113 | 5.395 | 0.149 | 12 | 62 | 199.7 | 10 | PAL | nein | ---------------------------------------- Eindeckrahmen für vertieften Einbau. Geeignet für Dächer mit flachem oder profiliertem Eindeckmaterial von 1,5 bis 9,0 cm Höhe. Seitenteile mit doppelten Wasser-Ableitfalzen und Schaumstoff- Dichtungs-Profil. ---------------------------------------- Seitliche und untere Blendrahmen- verblechung. ---------------------------------------- Inkl. Dämm- und Anschluss-Set für den fachgerechten Anschluss des VELUX Dachfensters an die Dämmung des Daches. Dämmrahmen aus Polyethylen zur Reduzierung der Wärmebrücke am Übergang vom Fenster zum Dach, Wärmeleitfähig- keit = 0,04 W/(m K). Einschließlich diffusionsoffener Anschlussschürze aus Polypropylen, Materialstärke 0,5 mm, sd = 0,03 m. Wasserableitrinne für einen regensicheren Anschluss. ---------------------------------------- Material: Titanzink walzblank. Abstand zum darunterliegenden Fenster: 10cm
GELÖSCHT | EKJ FK08 2306MJ | 5702329732895 | VELUX Kombi-Eindeckr. EKJ FK08 2306MJ |  | 409 | 25 | A | 220 | VELUX-Kombi-Eindeckrahmen | 220 | VELUX-Kombi-Eindeckrahmen | 15020202 | 1 | 0 | ST | 79070000 | ST | DK | 8.759 | 6.041 | 0.149 | 12 | 62 | 199.7 | 10 | PAL | nein | ---------------------------------------- Eindeckrahmen für vertieften Einbau. Geeignet für Dächer mit flachem oder profiliertem Eindeckmaterial von 1,5 bis 9,0 cm Höhe. Seitenteile mit doppelten Wasser-Ableitfalzen und Schaumstoff- Dichtungs-Profil. ---------------------------------------- Seitliche und untere Blendrahmen- verblechung. ---------------------------------------- Inkl. Dämm- und Anschluss-Set für den fachgerechten Anschluss des VELUX Dachfensters an die Dämmung des Daches. Dämmrahmen aus Polyethylen zur Reduzierung der Wärmebrücke am Übergang vom Fenster zum Dach, Wärmeleitfähig- keit = 0,04 W/(m K). Einschließlich diffusionsoffener Anschlussschürze aus Polypropylen, Materialstärke 0,5 mm, sd = 0,03 m. Wasserableitrinne für einen regensicheren Anschluss. ---------------------------------------- Material: Titanzink walzblank. Abstand zum darunterliegenden Fenster: 25cm
GELÖSCHT | EKJ FK08 2307ME | 5702329732901 | VELUX Kombi-Eindeckr. EKJ FK08 2307ME |  | 409 | 25 | A | 220 | VELUX-Kombi-Eindeckrahmen | 220 | VELUX-Kombi-Eindeckrahmen | 15020202 | 1 | 0 | ST | 79070000 | ST | DK | 10.592 | 7.874 | 0.149 | 12 | 62 | 199.7 | 10 | PAL | nein | ---------------------------------------- Eindeckrahmen für vertieften Einbau. Geeignet für Dächer mit flachem oder profiliertem Eindeckmaterial von 1,5 bis 9,0 cm Höhe. Seitenteile mit doppelten Wasser-Ableitfalzen und Schaumstoff- Dichtungs-Profil. ---------------------------------------- Seitliche und untere Blendrahmen- verblechung. ---------------------------------------- Inkl. Dämm- und Anschluss-Set für den fachgerechten Anschluss des VELUX Dachfensters an die Dämmung des Daches. Dämmrahmen aus Polyethylen zur Reduzierung der Wärmebrücke am Übergang vom Fenster zum Dach, Wärmeleitfähig- keit = 0,04 W/(m K). Einschließlich diffusionsoffener Anschlussschürze aus Polypropylen, Materialstärke 0,5 mm, sd = 0,03 m. Wasserableitrinne für einen regensicheren Anschluss. ---------------------------------------- Material: Titanzink walzblank. Abstand zum darunterliegenden Fenster: 10cm
GELÖSCHT | EKJ FK08 2307MJ | 5702329732918 | VELUX Kombi-Eindeckr. EKJ FK08 2307MJ |  | 409 | 25 | A | 220 | VELUX-Kombi-Eindeckrahmen | 220 | VELUX-Kombi-Eindeckrahmen | 15020202 | 1 | 0 | ST | 79070000 | ST | DK | 11.322 | 8.604 | 0.149 | 12 | 62 | 199.7 | 10 | PAL | nein | ---------------------------------------- Eindeckrahmen für vertieften Einbau. Geeignet für Dächer mit flachem oder profiliertem Eindeckmaterial von 1,5 bis 9,0 cm Höhe. Seitenteile mit doppelten Wasser-Ableitfalzen und Schaumstoff- Dichtungs-Profil. ---------------------------------------- Seitliche und untere Blendrahmen- verblechung. ---------------------------------------- Inkl. Dämm- und Anschluss-Set für den fachgerechten Anschluss des VELUX Dachfensters an die Dämmung des Daches. Dämmrahmen aus Polyethylen zur Reduzierung der Wärmebrücke am Übergang vom Fenster zum Dach, Wärmeleitfähig- keit = 0,04 W/(m K). Einschließlich diffusionsoffener Anschlussschürze aus Polypropylen, Materialstärke 0,5 mm, sd = 0,03 m. Wasserableitrinne für einen regensicheren Anschluss. ---------------------------------------- Material: Titanzink walzblank. Abstand zum darunterliegenden Fenster: 25cm
GELÖSCHT | EKJ MK04 0021E | 5702326960390 | K-ER 10 Zi. vert. EKJ MK04 0021E | Ziegel vertieft u. li+re Alu | 326 | 5 | A | 220 | VELUX-Kombi-Eindeckrahmen | 220 | VELUX-Kombi-Eindeckrahmen | 15020202 | 1 | 0 | ST | -------- |  | DK | 0 | 0 | 0 | 0 | 0 | 0 |  | PAL | nein | ---------------------------------------- Eindeckrahmen für vertieften Einbau. Geeignet für Dächer mit flachem oder profiliertem Eindeckmaterial von 1,5 bis 9,0 cm Höhe. Seitenteile mit doppelten Wasser-Ableitfalzen und Schaumstoff- Dichtungs-Profil. ---------------------------------------- Seitliche und untere Blendrahmen- verblechung. Abstand zum rechts danebenliegenden Fenster: 10cm ---------------------------------------- Zum Einbau mehrerer Fenster in Lichtbändern oder Kasetten Eindeckrahmen-Set aus Element 1 unten links und Element 3 unten rechts
GELÖSCHT | EKJ MK04 0021F | 5702326960406 | K-ER 12 Zi. vert. EKJ MK04 0021F | Ziegel vertieft u. li+re Alu | 326 | 5 | A | 220 | VELUX-Kombi-Eindeckrahmen | 220 | VELUX-Kombi-Eindeckrahmen | 15020202 | 1 | 0 | ST | -------- |  | DK | 0 | 0 | 0 | 0 | 0 | 0 |  | PAL | nein | ---------------------------------------- Eindeckrahmen für vertieften Einbau. Geeignet für Dächer mit flachem oder profiliertem Eindeckmaterial von 1,5 bis 9,0 cm Höhe. Seitenteile mit doppelten Wasser-Ableitfalzen und Schaumstoff- Dichtungs-Profil. ---------------------------------------- Seitliche und untere Blendrahmen- verblechung. Abstand zum rechts danebenliegenden Fenster: 12cm ---------------------------------------- Zum Einbau mehrerer Fenster in Lichtbändern oder Kasetten Eindeckrahmen-Set aus Element 1 unten links und Element 3 unten rechts
GELÖSCHT | EKJ MK04 0121E | 5702327143730 | K-ER 10 Zi. vert. EKJ MK04 0121E | Ziegel vertieft u. li+re Kupfer | 622 | 10 | A | 220 | VELUX-Kombi-Eindeckrahmen | 220 | VELUX-Kombi-Eindeckrahmen | 15020202 | 1 | 0 | ST | -------- |  |  | 0 | 0 | 0 | 0 | 0 | 0 |  | PAL | nein | ---------------------------------------- Eindeckrahmen für vertieften Einbau. Geeignet für Dächer mit flachem oder profiliertem Eindeckmaterial von 1,5 bis 9,0 cm Höhe. Seitenteile mit doppelten Wasser-Ableitfalzen und Schaumstoff- Dichtungs-Profil. ---------------------------------------- Seitliche und untere Blendrahmen- verblechung. Abstand zum rechts danebenliegenden Fenster: 10cm
GELÖSCHT | EKJ MK04 0121H | 5702327143761 | K-ER 16 Zi. vert. EKJ MK04 0121H | Ziegel vertieft u. li+re Kupfer | 622 | 10 | A | 220 | VELUX-Kombi-Eindeckrahmen | 220 | VELUX-Kombi-Eindeckrahmen | 15020202 | 1 | 0 | ST | -------- |  |  | 0 | 0 | 0 | 0 | 0 | 0 |  | PAL | nein | ---------------------------------------- Eindeckrahmen für vertieften Einbau. Geeignet für Dächer mit flachem oder profiliertem Eindeckmaterial von 1,5 bis 9,0 cm Höhe. Seitenteile mit doppelten Wasser-Ableitfalzen und Schaumstoff- Dichtungs-Profil. ---------------------------------------- Seitliche und untere Blendrahmen- verblechung. Abstand zum rechts danebenliegenden Fenster: 16cm
GELÖSCHT | EKJ MK04 2006MJ | 5702329733045 | VELUX Kombi-Eindeckr. EKJ MK04 2006MJ |  | 245 | 25 | A | 220 | VELUX-Kombi-Eindeckrahmen | 220 | VELUX-Kombi-Eindeckrahmen | 15020202 | 1 | 0 | ST | 76109090 | ST | DK | 6.817 | 5.001 | 0.119 | 12 | 62 | 159.9 | 10 | PAL | nein | ---------------------------------------- Eindeckrahmen für vertieften Einbau. Geeignet für Dächer mit flachem oder profiliertem Eindeckmaterial von 1,5 bis 9,0 cm Höhe. Seitenteile mit doppelten Wasser-Ableitfalzen und Schaumstoff- Dichtungs-Profil. ---------------------------------------- Seitliche und untere Blendrahmen- verblechung. ---------------------------------------- Inkl. Dämm- und Anschluss-Set für den fachgerechten Anschluss des VELUX Dachfensters an die Dämmung des Daches. Dämmrahmen aus Polyethylen zur Reduzierung der Wärmebrücke am Übergang vom Fenster zum Dach, Wärmeleitfähig- keit = 0,04 W/(m K). Einschließlich diffusionsoffener Anschlussschürze aus Polypropylen, Materialstärke 0,5 mm, sd = 0,03 m. Wasserableitrinne für einen regensicheren Anschluss. ---------------------------------------- Material: Aluminium im Farbton der Fenster-Abdeckung. Abstand zum darunterliegenden Fenster: 25cm
GELÖSCHT | EKJ MK04 2102M | 5702329733090 | VELUX Eindeckrahmen EKJ MK04 2102M |  | 396 | 25 | A | 220 | VELUX-Kombi-Eindeckrahmen | 220 | VELUX-Kombi-Eindeckrahmen | 15020202 | 1 | 0 | ST | 74198090 | ST | DK | 15.214 | 13.364 | 0.119 | 12 | 62 | 159.9 | 8 | PAL | nein | ---------------------------------------- Eindeckrahmen für vertieften Einbau. Geeignet für Dächer mit flachem oder profiliertem Eindeckmaterial von 1,5 bis 9,0 cm Höhe. Seitenteile mit doppelten Wasser-Ableitfalzen und Schaumstoff- Dichtungs-Profil. ---------------------------------------- Seitliche und untere Blendrahmen- verblechung. ---------------------------------------- Inkl. Dämm- und Anschluss-Set für den fachgerechten Anschluss des VELUX Dachfensters an die Dämmung des Daches. Dämmrahmen aus Polyethylen zur Reduzierung der Wärmebrücke am Übergang vom Fenster zum Dach, Wärmeleitfähig- keit = 0,04 W/(m K). Einschließlich diffusionsoffener Anschlussschürze aus Polypropylen, Materialstärke 0,5 mm, sd = 0,03 m. Wasserableitrinne für einen regensicheren Anschluss. ---------------------------------------- Material: Kupfer. Schürze des Unterteils aus plissiertem Blei im Farbton grau, NCS S7500-N. Mit flexibel einstellbarer Mittelrinne zwischen 10 und 16cm als Abstand zum rechts danebenliegenden Fenster
GELÖSCHT | EKJ MK04 2104ME | 5702329733113 | VELUX Kombi-Eindeckr. EKJ MK04 2104ME |  | 396 | 25 | A | 220 | VELUX-Kombi-Eindeckrahmen | 220 | VELUX-Kombi-Eindeckrahmen | 15020202 | 1 | 0 | ST | 74198090 | ST | DK | 10.798 | 8.982 | 0.119 | 12 | 62 | 159.9 | 10 | PAL | nein | ---------------------------------------- Eindeckrahmen für vertieften Einbau. Geeignet für Dächer mit flachem oder profiliertem Eindeckmaterial von 1,5 bis 9,0 cm Höhe. Seitenteile mit doppelten Wasser-Ableitfalzen und Schaumstoff- Dichtungs-Profil. ---------------------------------------- Seitliche und untere Blendrahmen- verblechung. ---------------------------------------- Inkl. Dämm- und Anschluss-Set für den fachgerechten Anschluss des VELUX Dachfensters an die Dämmung des Daches. Dämmrahmen aus Polyethylen zur Reduzierung der Wärmebrücke am Übergang vom Fenster zum Dach, Wärmeleitfähig- keit = 0,04 W/(m K). Einschließlich diffusionsoffener Anschlussschürze aus Polypropylen, Materialstärke 0,5 mm, sd = 0,03 m. Wasserableitrinne für einen regensicheren Anschluss. ---------------------------------------- Material: Kupfer. Mit flexibel einstellbarer Mittelrinne zwischen 10 und 16cm als Abstand zum rechts danebenliegenden Fenster Abstand zum darunterliegenden Fenster: 10cm
GELÖSCHT | EKJ MK04 2104MJ | 5702329733120 | VELUX Kombi-Eindeckr. EKJ MK04 2104MJ |  | 396 | 25 | A | 220 | VELUX-Kombi-Eindeckrahmen | 220 | VELUX-Kombi-Eindeckrahmen | 15020202 | 1 | 0 | ST | 74198090 | ST | DK | 11.694 | 9.878 | 0.119 | 12 | 62 | 159.9 | 10 | PAL | nein | ---------------------------------------- Eindeckrahmen für vertieften Einbau. Geeignet für Dächer mit flachem oder profiliertem Eindeckmaterial von 1,5 bis 9,0 cm Höhe. Seitenteile mit doppelten Wasser-Ableitfalzen und Schaumstoff- Dichtungs-Profil. ---------------------------------------- Seitliche und untere Blendrahmen- verblechung. ---------------------------------------- Inkl. Dämm- und Anschluss-Set für den fachgerechten Anschluss des VELUX Dachfensters an die Dämmung des Daches. Dämmrahmen aus Polyethylen zur Reduzierung der Wärmebrücke am Übergang vom Fenster zum Dach, Wärmeleitfähig- keit = 0,04 W/(m K). Einschließlich diffusionsoffener Anschlussschürze aus Polypropylen, Materialstärke 0,5 mm, sd = 0,03 m. Wasserableitrinne für einen regensicheren Anschluss. ---------------------------------------- Material: Kupfer. Mit flexibel einstellbarer Mittelrinne zwischen 10 und 16cm als Abstand zum rechts danebenliegenden Fenster Abstand zum darunterliegenden Fenster: 25cm
GELÖSCHT | EKJ MK04 2106ME | 5702329733137 | VELUX Kombi-Eindeckr. EKJ MK04 2106ME |  | 396 | 25 | A | 220 | VELUX-Kombi-Eindeckrahmen | 220 | VELUX-Kombi-Eindeckrahmen | 15020202 | 1 | 0 | ST | 74198090 | ST | DK | 7.155 | 5.339 | 0.119 | 12 | 62 | 159.9 | 10 | PAL | nein | ---------------------------------------- Eindeckrahmen für vertieften Einbau. Geeignet für Dächer mit flachem oder profiliertem Eindeckmaterial von 1,5 bis 9,0 cm Höhe. Seitenteile mit doppelten Wasser-Ableitfalzen und Schaumstoff- Dichtungs-Profil. ---------------------------------------- Seitliche und untere Blendrahmen- verblechung. ---------------------------------------- Inkl. Dämm- und Anschluss-Set für den fachgerechten Anschluss des VELUX Dachfensters an die Dämmung des Daches. Dämmrahmen aus Polyethylen zur Reduzierung der Wärmebrücke am Übergang vom Fenster zum Dach, Wärmeleitfähig- keit = 0,04 W/(m K). Einschließlich diffusionsoffener Anschlussschürze aus Polypropylen, Materialstärke 0,5 mm, sd = 0,03 m. Wasserableitrinne für einen regensicheren Anschluss. ---------------------------------------- Material: Kupfer. Abstand zum darunterliegenden Fenster: 10cm
GELÖSCHT | EKJ MK04 2106MJ | 5702329733144 | VELUX Kombi-Eindeckr. EKJ MK04 2106MJ |  | 396 | 25 | A | 220 | VELUX-Kombi-Eindeckrahmen | 220 | VELUX-Kombi-Eindeckrahmen | 15020202 | 1 | 0 | ST | 74198090 | ST | DK | 8.054 | 6.238 | 0.119 | 12 | 62 | 159.9 | 10 | PAL | nein | ---------------------------------------- Eindeckrahmen für vertieften Einbau. Geeignet für Dächer mit flachem oder profiliertem Eindeckmaterial von 1,5 bis 9,0 cm Höhe. Seitenteile mit doppelten Wasser-Ableitfalzen und Schaumstoff- Dichtungs-Profil. ---------------------------------------- Seitliche und untere Blendrahmen- verblechung. ---------------------------------------- Inkl. Dämm- und Anschluss-Set für den fachgerechten Anschluss des VELUX Dachfensters an die Dämmung des Daches. Dämmrahmen aus Polyethylen zur Reduzierung der Wärmebrücke am Übergang vom Fenster zum Dach, Wärmeleitfähig- keit = 0,04 W/(m K). Einschließlich diffusionsoffener Anschlussschürze aus Polypropylen, Materialstärke 0,5 mm, sd = 0,03 m. Wasserableitrinne für einen regensicheren Anschluss. ---------------------------------------- Material: Kupfer. Abstand zum darunterliegenden Fenster: 25cm
GELÖSCHT | EKJ MK04 2302M | 5702329733182 | VELUX Kombi-Eindeckrahmen EKJ MK04 2302M |  | 396 | 25 | A | 220 | VELUX-Kombi-Eindeckrahmen | 220 | VELUX-Kombi-Eindeckrahmen | 15020202 | 1 | 0 | ST | 79070000 | ST | DK | 14.028 | 12.178 | 0.119 | 12 | 62 | 159.9 | 8 | PAL | nein | ---------------------------------------- Eindeckrahmen für vertieften Einbau. Geeignet für Dächer mit flachem oder profiliertem Eindeckmaterial von 1,5 bis 9,0 cm Höhe. Seitenteile mit doppelten Wasser-Ableitfalzen und Schaumstoff- Dichtungs-Profil. ---------------------------------------- Seitliche und untere Blendrahmen- verblechung. ---------------------------------------- Inkl. Dämm- und Anschluss-Set für den fachgerechten Anschluss des VELUX Dachfensters an die Dämmung des Daches. Dämmrahmen aus Polyethylen zur Reduzierung der Wärmebrücke am Übergang vom Fenster zum Dach, Wärmeleitfähig- keit = 0,04 W/(m K). Einschließlich diffusionsoffener Anschlussschürze aus Polypropylen, Materialstärke 0,5 mm, sd = 0,03 m. Wasserableitrinne für einen regensicheren Anschluss. ---------------------------------------- Material: Titanzink walzblank. ---------------------------------------- Unterteil mit Schürze aus plissiertem Aluminium im Farbton, grau, NCS S3502-G. Mit flexibel einstellbarer Mittelrinne zwischen 10 und 16cm als Abstand zum rechts danebenliegenden Fenster
GELÖSCHT | EKJ MK04 2304ME | 5702329733205 | VELUX Kombi-Eindeckr. EKJ MK04 2304ME |  | 396 | 25 | A | 220 | VELUX-Kombi-Eindeckrahmen | 220 | VELUX-Kombi-Eindeckrahmen | 15020202 | 1 | 0 | ST | 79070000 | ST | DK | 9.692 | 7.876 | 0.119 | 12 | 62 | 159.9 | 10 | PAL | nein | ---------------------------------------- Eindeckrahmen für vertieften Einbau. Geeignet für Dächer mit flachem oder profiliertem Eindeckmaterial von 1,5 bis 9,0 cm Höhe. Seitenteile mit doppelten Wasser-Ableitfalzen und Schaumstoff- Dichtungs-Profil. ---------------------------------------- Seitliche und untere Blendrahmen- verblechung. ---------------------------------------- Inkl. Dämm- und Anschluss-Set für den fachgerechten Anschluss des VELUX Dachfensters an die Dämmung des Daches. Dämmrahmen aus Polyethylen zur Reduzierung der Wärmebrücke am Übergang vom Fenster zum Dach, Wärmeleitfähig- keit = 0,04 W/(m K). Einschließlich diffusionsoffener Anschlussschürze aus Polypropylen, Materialstärke 0,5 mm, sd = 0,03 m. Wasserableitrinne für einen regensicheren Anschluss. ---------------------------------------- Material: Titanzink walzblank. Mit flexibel einstellbarer Mittelrinne zwischen 10 und 16cm als Abstand zum rechts danebenliegenden Fenster Abstand zum darunterliegenden Fenster: 10cm
GELÖSCHT | EKJ MK04 2304MJ | 5702329733212 | VELUX Kombi-Eindeckr. EKJ MK04 2304MJ |  | 396 | 25 | A | 220 | VELUX-Kombi-Eindeckrahmen | 220 | VELUX-Kombi-Eindeckrahmen | 15020202 | 1 | 0 | ST | 79070000 | ST | DK | 10.414 | 8.598 | 0.119 | 12 | 62 | 159.9 | 10 | PAL | nein | ---------------------------------------- Eindeckrahmen für vertieften Einbau. Geeignet für Dächer mit flachem oder profiliertem Eindeckmaterial von 1,5 bis 9,0 cm Höhe. Seitenteile mit doppelten Wasser-Ableitfalzen und Schaumstoff- Dichtungs-Profil. ---------------------------------------- Seitliche und untere Blendrahmen- verblechung. ---------------------------------------- Inkl. Dämm- und Anschluss-Set für den fachgerechten Anschluss des VELUX Dachfensters an die Dämmung des Daches. Dämmrahmen aus Polyethylen zur Reduzierung der Wärmebrücke am Übergang vom Fenster zum Dach, Wärmeleitfähig- keit = 0,04 W/(m K). Einschließlich diffusionsoffener Anschlussschürze aus Polypropylen, Materialstärke 0,5 mm, sd = 0,03 m. Wasserableitrinne für einen regensicheren Anschluss. ---------------------------------------- Material: Titanzink walzblank. Mit flexibel einstellbarer Mittelrinne zwischen 10 und 16cm als Abstand zum rechts danebenliegenden Fenster Abstand zum darunterliegenden Fenster: 25cm
GELÖSCHT | EKJ MK04 2306ME | 5702329733229 | VELUX Kombi-Eindeckr. EKJ MK04 2306ME |  | 396 | 25 | A | 220 | VELUX-Kombi-Eindeckrahmen | 220 | VELUX-Kombi-Eindeckrahmen | 15020202 | 1 | 0 | ST | 79070000 | ST | DK | 6.68 | 4.864 | 0.119 | 12 | 62 | 159.9 | 10 | PAL | nein | ---------------------------------------- Eindeckrahmen für vertieften Einbau. Geeignet für Dächer mit flachem oder profiliertem Eindeckmaterial von 1,5 bis 9,0 cm Höhe. Seitenteile mit doppelten Wasser-Ableitfalzen und Schaumstoff- Dichtungs-Profil. ---------------------------------------- Seitliche und untere Blendrahmen- verblechung. ---------------------------------------- Inkl. Dämm- und Anschluss-Set für den fachgerechten Anschluss des VELUX Dachfensters an die Dämmung des Daches. Dämmrahmen aus Polyethylen zur Reduzierung der Wärmebrücke am Übergang vom Fenster zum Dach, Wärmeleitfähig- keit = 0,04 W/(m K). Einschließlich diffusionsoffener Anschlussschürze aus Polypropylen, Materialstärke 0,5 mm, sd = 0,03 m. Wasserableitrinne für einen regensicheren Anschluss. ---------------------------------------- Material: Titanzink walzblank. Abstand zum darunterliegenden Fenster: 10cm
GELÖSCHT | EKJ MK04 2306MJ | 5702329733236 | VELUX Kombi-Eindeckr. EKJ MK04 2306MJ |  | 396 | 25 | A | 220 | VELUX-Kombi-Eindeckrahmen | 220 | VELUX-Kombi-Eindeckrahmen | 15020202 | 1 | 0 | ST | 79070000 | ST | DK | 7.404 | 5.588 | 0.119 | 12 | 62 | 159.9 | 10 | PAL | nein | ---------------------------------------- Eindeckrahmen für vertieften Einbau. Geeignet für Dächer mit flachem oder profiliertem Eindeckmaterial von 1,5 bis 9,0 cm Höhe. Seitenteile mit doppelten Wasser-Ableitfalzen und Schaumstoff- Dichtungs-Profil. ---------------------------------------- Seitliche und untere Blendrahmen- verblechung. ---------------------------------------- Inkl. Dämm- und Anschluss-Set für den fachgerechten Anschluss des VELUX Dachfensters an die Dämmung des Daches. Dämmrahmen aus Polyethylen zur Reduzierung der Wärmebrücke am Übergang vom Fenster zum Dach, Wärmeleitfähig- keit = 0,04 W/(m K). Einschließlich diffusionsoffener Anschlussschürze aus Polypropylen, Materialstärke 0,5 mm, sd = 0,03 m. Wasserableitrinne für einen regensicheren Anschluss. ---------------------------------------- Material: Titanzink walzblank. Abstand zum darunterliegenden Fenster: 25cm
GELÖSCHT | EKJ MK04 2307ME | 5702329733243 | VELUX Kombi-Eindeckr. EKJ MK04 2307ME |  | 396 | 25 | A | 220 | VELUX-Kombi-Eindeckrahmen | 220 | VELUX-Kombi-Eindeckrahmen | 15020202 | 1 | 0 | ST | 79070000 | ST | DK | 8.439 | 6.623 | 0.119 | 12 | 62 | 159.9 | 10 | PAL | nein | ---------------------------------------- Eindeckrahmen für vertieften Einbau. Geeignet für Dächer mit flachem oder profiliertem Eindeckmaterial von 1,5 bis 9,0 cm Höhe. Seitenteile mit doppelten Wasser-Ableitfalzen und Schaumstoff- Dichtungs-Profil. ---------------------------------------- Seitliche und untere Blendrahmen- verblechung. ---------------------------------------- Inkl. Dämm- und Anschluss-Set für den fachgerechten Anschluss des VELUX Dachfensters an die Dämmung des Daches. Dämmrahmen aus Polyethylen zur Reduzierung der Wärmebrücke am Übergang vom Fenster zum Dach, Wärmeleitfähig- keit = 0,04 W/(m K). Einschließlich diffusionsoffener Anschlussschürze aus Polypropylen, Materialstärke 0,5 mm, sd = 0,03 m. Wasserableitrinne für einen regensicheren Anschluss. ---------------------------------------- Material: Titanzink walzblank. Abstand zum darunterliegenden Fenster: 10cm
GELÖSCHT | EKJ MK04 2307MJ | 5702329733250 | VELUX Kombi-Eindeckr. EKJ MK04 2307MJ |  | 396 | 25 | A | 220 | VELUX-Kombi-Eindeckrahmen | 220 | VELUX-Kombi-Eindeckrahmen | 15020202 | 1 | 0 | ST | 79070000 | ST | DK | 9.247 | 7.431 | 0.119 | 12 | 62 | 159.9 | 10 | PAL | nein | ---------------------------------------- Eindeckrahmen für vertieften Einbau. Geeignet für Dächer mit flachem oder profiliertem Eindeckmaterial von 1,5 bis 9,0 cm Höhe. Seitenteile mit doppelten Wasser-Ableitfalzen und Schaumstoff- Dichtungs-Profil. ---------------------------------------- Seitliche und untere Blendrahmen- verblechung. ---------------------------------------- Inkl. Dämm- und Anschluss-Set für den fachgerechten Anschluss des VELUX Dachfensters an die Dämmung des Daches. Dämmrahmen aus Polyethylen zur Reduzierung der Wärmebrücke am Übergang vom Fenster zum Dach, Wärmeleitfähig- keit = 0,04 W/(m K). Einschließlich diffusionsoffener Anschlussschürze aus Polypropylen, Materialstärke 0,5 mm, sd = 0,03 m. Wasserableitrinne für einen regensicheren Anschluss. ---------------------------------------- Material: Titanzink walzblank. Abstand zum darunterliegenden Fenster: 25cm
GELÖSCHT | EKJ MK06 0021E | 5702326960765 | K-ER 10 Zi. vert. EKJ MK06 0021E | Ziegel vertieft u. li+re Alu | 342 | 5 | A | 220 | VELUX-Kombi-Eindeckrahmen | 220 | VELUX-Kombi-Eindeckrahmen | 15020202 | 1 | 0 | ST | -------- |  | DK | 0 | 0 | 0 | 0 | 0 | 0 |  | PAL | nein | ---------------------------------------- Eindeckrahmen für vertieften Einbau. Geeignet für Dächer mit flachem oder profiliertem Eindeckmaterial von 1,5 bis 9,0 cm Höhe. Seitenteile mit doppelten Wasser-Ableitfalzen und Schaumstoff- Dichtungs-Profil. ---------------------------------------- Seitliche und untere Blendrahmen- verblechung. Abstand zum rechts danebenliegenden Fenster: 10cm ---------------------------------------- Zum Einbau mehrerer Fenster in Lichtbändern oder Kasetten Eindeckrahmen-Set aus Element 1 unten links und Element 3 unten rechts
GELÖSCHT | EKJ MK06 0021F | 5702326960772 | K-ER 12 Zi. vert. EKJ MK06 0021F | Ziegel vertieft u. li+re Alu | 342 | 5 | A | 220 | VELUX-Kombi-Eindeckrahmen | 220 | VELUX-Kombi-Eindeckrahmen | 15020202 | 1 | 0 | ST | -------- |  | DK | 0 | 0 | 0 | 0 | 0 | 0 |  | PAL | nein | ---------------------------------------- Eindeckrahmen für vertieften Einbau. Geeignet für Dächer mit flachem oder profiliertem Eindeckmaterial von 1,5 bis 9,0 cm Höhe. Seitenteile mit doppelten Wasser-Ableitfalzen und Schaumstoff- Dichtungs-Profil. ---------------------------------------- Seitliche und untere Blendrahmen- verblechung. Abstand zum rechts danebenliegenden Fenster: 12cm ---------------------------------------- Zum Einbau mehrerer Fenster in Lichtbändern oder Kasetten Eindeckrahmen-Set aus Element 1 unten links und Element 3 unten rechts
GELÖSCHT | EKJ MK06 0021G | 5702326960789 | K-ER 14 Zi. vert. EKJ MK06 0021G | Ziegel vertieft u. li+re Alu | 342 | 5 | A | 220 | VELUX-Kombi-Eindeckrahmen | 220 | VELUX-Kombi-Eindeckrahmen | 15020202 | 1 | 0 | ST | -------- |  | DK | 0 | 0 | 0 | 0 | 0 | 0 |  | PAL | nein | ---------------------------------------- Eindeckrahmen für vertieften Einbau. Geeignet für Dächer mit flachem oder profiliertem Eindeckmaterial von 1,5 bis 9,0 cm Höhe. Seitenteile mit doppelten Wasser-Ableitfalzen und Schaumstoff- Dichtungs-Profil. ---------------------------------------- Seitliche und untere Blendrahmen- verblechung. Abstand zum rechts danebenliegenden Fenster: 14cm ---------------------------------------- Zum Einbau mehrerer Fenster in Lichtbändern oder Kasetten Eindeckrahmen-Set aus Element 1 unten links und Element 3 unten rechts
GELÖSCHT | EKJ MK06 0021H | 5702326960796 | K-ER 16 Zi. vert. EKJ MK06 0021H | Ziegel vertieft u. li+re Alu | 342 | 5 | A | 220 | VELUX-Kombi-Eindeckrahmen | 220 | VELUX-Kombi-Eindeckrahmen | 15020202 | 1 | 0 | ST | -------- |  | DK | 0 | 0 | 0 | 0 | 0 | 0 |  | PAL | nein | ---------------------------------------- Eindeckrahmen für vertieften Einbau. Geeignet für Dächer mit flachem oder profiliertem Eindeckmaterial von 1,5 bis 9,0 cm Höhe. Seitenteile mit doppelten Wasser-Ableitfalzen und Schaumstoff- Dichtungs-Profil. ---------------------------------------- Seitliche und untere Blendrahmen- verblechung. Abstand zum rechts danebenliegenden Fenster: 16cm ---------------------------------------- Zum Einbau mehrerer Fenster in Lichtbändern oder Kasetten Eindeckrahmen-Set aus Element 1 unten links und Element 3 unten rechts
GELÖSCHT | EKJ MK06 0121H | 5702327143891 | K-ER 16 Zi. vert. EKJ MK06 0121H | Ziegel vertieft u. li+re Kupfer | 638 | 10 | A | 220 | VELUX-Kombi-Eindeckrahmen | 220 | VELUX-Kombi-Eindeckrahmen | 15020202 | 1 | 0 | ST | -------- |  |  | 0 | 0 | 0 | 0 | 0 | 0 |  | PAL | nein | ---------------------------------------- Eindeckrahmen für vertieften Einbau. Geeignet für Dächer mit flachem oder profiliertem Eindeckmaterial von 1,5 bis 9,0 cm Höhe. Seitenteile mit doppelten Wasser-Ableitfalzen und Schaumstoff- Dichtungs-Profil. ---------------------------------------- Seitliche und untere Blendrahmen- verblechung. Abstand zum rechts danebenliegenden Fenster: 16cm
GELÖSCHT | EKJ MK06 2104ME | 5702329733458 | VELUX Kombi-Eindeckr. EKJ MK06 2104ME |  | 409 | 25 | A | 220 | VELUX-Kombi-Eindeckrahmen | 220 | VELUX-Kombi-Eindeckrahmen | 15020202 | 1 | 0 | ST | 74198090 | ST | DK | 11.978 | 10.037 | 0.129 | 12 | 62 | 172.9 | 10 | PAL | nein | ---------------------------------------- Eindeckrahmen für vertieften Einbau. Geeignet für Dächer mit flachem oder profiliertem Eindeckmaterial von 1,5 bis 9,0 cm Höhe. Seitenteile mit doppelten Wasser-Ableitfalzen und Schaumstoff- Dichtungs-Profil. ---------------------------------------- Seitliche und untere Blendrahmen- verblechung. ---------------------------------------- Inkl. Dämm- und Anschluss-Set für den fachgerechten Anschluss des VELUX Dachfensters an die Dämmung des Daches. Dämmrahmen aus Polyethylen zur Reduzierung der Wärmebrücke am Übergang vom Fenster zum Dach, Wärmeleitfähig- keit = 0,04 W/(m K). Einschließlich diffusionsoffener Anschlussschürze aus Polypropylen, Materialstärke 0,5 mm, sd = 0,03 m. Wasserableitrinne für einen regensicheren Anschluss. ---------------------------------------- Material: Kupfer. Mit flexibel einstellbarer Mittelrinne zwischen 10 und 16cm als Abstand zum rechts danebenliegenden Fenster Abstand zum darunterliegenden Fenster: 10cm
GELÖSCHT | EKJ MK06 2104MJ | 5702329733465 | VELUX Kombi-Eindeckr. EKJ MK06 2104MJ |  | 409 | 25 | A | 220 | VELUX-Kombi-Eindeckrahmen | 220 | VELUX-Kombi-Eindeckrahmen | 15020202 | 1 | 0 | ST | 74198090 | ST | DK | 12.874 | 10.933 | 0.129 | 12 | 62 | 172.9 | 10 | PAL | nein | ---------------------------------------- Eindeckrahmen für vertieften Einbau. Geeignet für Dächer mit flachem oder profiliertem Eindeckmaterial von 1,5 bis 9,0 cm Höhe. Seitenteile mit doppelten Wasser-Ableitfalzen und Schaumstoff- Dichtungs-Profil. ---------------------------------------- Seitliche und untere Blendrahmen- verblechung. ---------------------------------------- Inkl. Dämm- und Anschluss-Set für den fachgerechten Anschluss des VELUX Dachfensters an die Dämmung des Daches. Dämmrahmen aus Polyethylen zur Reduzierung der Wärmebrücke am Übergang vom Fenster zum Dach, Wärmeleitfähig- keit = 0,04 W/(m K). Einschließlich diffusionsoffener Anschlussschürze aus Polypropylen, Materialstärke 0,5 mm, sd = 0,03 m. Wasserableitrinne für einen regensicheren Anschluss. ---------------------------------------- Material: Kupfer. Mit flexibel einstellbarer Mittelrinne zwischen 10 und 16cm als Abstand zum rechts danebenliegenden Fenster Abstand zum darunterliegenden Fenster: 25cm
GELÖSCHT | EKJ MK06 2106ME | 5702329733472 | VELUX Kombi-Eindeckr. EKJ MK06 2106ME |  | 409 | 25 | A | 220 | VELUX-Kombi-Eindeckrahmen | 220 | VELUX-Kombi-Eindeckrahmen | 15020202 | 1 | 0 | ST | 74198090 | ST | DK | 7.704 | 5.763 | 0.129 | 12 | 62 | 172.9 | 10 | PAL | nein | ---------------------------------------- Eindeckrahmen für vertieften Einbau. Geeignet für Dächer mit flachem oder profiliertem Eindeckmaterial von 1,5 bis 9,0 cm Höhe. Seitenteile mit doppelten Wasser-Ableitfalzen und Schaumstoff- Dichtungs-Profil. ---------------------------------------- Seitliche und untere Blendrahmen- verblechung. ---------------------------------------- Inkl. Dämm- und Anschluss-Set für den fachgerechten Anschluss des VELUX Dachfensters an die Dämmung des Daches. Dämmrahmen aus Polyethylen zur Reduzierung der Wärmebrücke am Übergang vom Fenster zum Dach, Wärmeleitfähig- keit = 0,04 W/(m K). Einschließlich diffusionsoffener Anschlussschürze aus Polypropylen, Materialstärke 0,5 mm, sd = 0,03 m. Wasserableitrinne für einen regensicheren Anschluss. ---------------------------------------- Material: Kupfer. Abstand zum darunterliegenden Fenster: 10cm
GELÖSCHT | EKJ MK06 2106MJ | 5702329733489 | VELUX Kombi-Eindeckr. EKJ MK06 2106MJ |  | 409 | 25 | A | 220 | VELUX-Kombi-Eindeckrahmen | 220 | VELUX-Kombi-Eindeckrahmen | 15020202 | 1 | 0 | ST | 74198090 | ST | DK | 8.603 | 6.662 | 0.129 | 12 | 62 | 172.9 | 10 | PAL | nein | ---------------------------------------- Eindeckrahmen für vertieften Einbau. Geeignet für Dächer mit flachem oder profiliertem Eindeckmaterial von 1,5 bis 9,0 cm Höhe. Seitenteile mit doppelten Wasser-Ableitfalzen und Schaumstoff- Dichtungs-Profil. ---------------------------------------- Seitliche und untere Blendrahmen- verblechung. ---------------------------------------- Inkl. Dämm- und Anschluss-Set für den fachgerechten Anschluss des VELUX Dachfensters an die Dämmung des Daches. Dämmrahmen aus Polyethylen zur Reduzierung der Wärmebrücke am Übergang vom Fenster zum Dach, Wärmeleitfähig- keit = 0,04 W/(m K). Einschließlich diffusionsoffener Anschlussschürze aus Polypropylen, Materialstärke 0,5 mm, sd = 0,03 m. Wasserableitrinne für einen regensicheren Anschluss. ---------------------------------------- Material: Kupfer. Abstand zum darunterliegenden Fenster: 25cm
GELÖSCHT | EKJ MK06 2107ME | 5702329733496 | VELUX Kombi-Eindeckr. EKJ MK06 2107ME |  | 409 | 25 | A | 220 | VELUX-Kombi-Eindeckrahmen | 220 | VELUX-Kombi-Eindeckrahmen | 15020202 | 1 | 0 | ST | 74198090 | ST | DK | 10.172 | 8.231 | 0.129 | 12 | 62 | 172.9 | 10 | PAL | nein | ---------------------------------------- Eindeckrahmen für vertieften Einbau. Geeignet für Dächer mit flachem oder profiliertem Eindeckmaterial von 1,5 bis 9,0 cm Höhe. Seitenteile mit doppelten Wasser-Ableitfalzen und Schaumstoff- Dichtungs-Profil. ---------------------------------------- Seitliche und untere Blendrahmen- verblechung. ---------------------------------------- Inkl. Dämm- und Anschluss-Set für den fachgerechten Anschluss des VELUX Dachfensters an die Dämmung des Daches. Dämmrahmen aus Polyethylen zur Reduzierung der Wärmebrücke am Übergang vom Fenster zum Dach, Wärmeleitfähig- keit = 0,04 W/(m K). Einschließlich diffusionsoffener Anschlussschürze aus Polypropylen, Materialstärke 0,5 mm, sd = 0,03 m. Wasserableitrinne für einen regensicheren Anschluss. ---------------------------------------- Material: Kupfer. Abstand zum darunterliegenden Fenster: 10cm
GELÖSCHT | EKJ MK06 2107MJ | 5702329733502 | VELUX Kombi-Eindeckr. EKJ MK06 2107MJ |  | 409 | 25 | A | 220 | VELUX-Kombi-Eindeckrahmen | 220 | VELUX-Kombi-Eindeckrahmen | 15020202 | 1 | 0 | ST | 74198090 | ST | DK | 11.172 | 9.231 | 0.129 | 12 | 62 | 172.9 | 10 | PAL | nein | ---------------------------------------- Eindeckrahmen für vertieften Einbau. Geeignet für Dächer mit flachem oder profiliertem Eindeckmaterial von 1,5 bis 9,0 cm Höhe. Seitenteile mit doppelten Wasser-Ableitfalzen und Schaumstoff- Dichtungs-Profil. ---------------------------------------- Seitliche und untere Blendrahmen- verblechung. ---------------------------------------- Inkl. Dämm- und Anschluss-Set für den fachgerechten Anschluss des VELUX Dachfensters an die Dämmung des Daches. Dämmrahmen aus Polyethylen zur Reduzierung der Wärmebrücke am Übergang vom Fenster zum Dach, Wärmeleitfähig- keit = 0,04 W/(m K). Einschließlich diffusionsoffener Anschlussschürze aus Polypropylen, Materialstärke 0,5 mm, sd = 0,03 m. Wasserableitrinne für einen regensicheren Anschluss. ---------------------------------------- Material: Kupfer. Abstand zum darunterliegenden Fenster: 25cm
GELÖSCHT | EKJ MK06 2301M | 5702329733519 | VELUX Kombi-Eindeckrahmen EKJ MK06 2301M |  | 409 | 25 | A | 220 | VELUX-Kombi-Eindeckrahmen | 220 | VELUX-Kombi-Eindeckrahmen | 15020202 | 1 | 0 | ST | 79070000 | ST | DK | 17.245 | 15.269 | 0.129 | 12 | 62 | 172.9 | 8 | PAL | nein | ---------------------------------------- Eindeckrahmen für vertieften Einbau. Geeignet für Dächer mit flachem oder profiliertem Eindeckmaterial von 1,5 bis 9,0 cm Höhe. Seitenteile mit doppelten Wasser-Ableitfalzen und Schaumstoff- Dichtungs-Profil. ---------------------------------------- Seitliche und untere Blendrahmen- verblechung. ---------------------------------------- Inkl. Dämm- und Anschluss-Set für den fachgerechten Anschluss des VELUX Dachfensters an die Dämmung des Daches. Dämmrahmen aus Polyethylen zur Reduzierung der Wärmebrücke am Übergang vom Fenster zum Dach, Wärmeleitfähig- keit = 0,04 W/(m K). Einschließlich diffusionsoffener Anschlussschürze aus Polypropylen, Materialstärke 0,5 mm, sd = 0,03 m. Wasserableitrinne für einen regensicheren Anschluss. ---------------------------------------- Material: Titanzink walzblank. ---------------------------------------- Unterteil mit Schürze aus plissiertem Aluminium im Farbton, grau, NCS S3502-G. Mit flexibel einstellbarer Mittelrinne zwischen 10 und 16cm als Abstand zum rechts danebenliegenden Fenster
GELÖSCHT | EKJ MK06 2302M | 5702329733526 | VELUX Kombi-Eindeckrahmen EKJ MK06 2302M |  | 409 | 25 | A | 220 | VELUX-Kombi-Eindeckrahmen | 220 | VELUX-Kombi-Eindeckrahmen | 15020202 | 1 | 0 | ST | 79070000 | ST | DK | 14.896 | 12.921 | 0.129 | 12 | 62 | 172.9 | 8 | PAL | nein | ---------------------------------------- Eindeckrahmen für vertieften Einbau. Geeignet für Dächer mit flachem oder profiliertem Eindeckmaterial von 1,5 bis 9,0 cm Höhe. Seitenteile mit doppelten Wasser-Ableitfalzen und Schaumstoff- Dichtungs-Profil. ---------------------------------------- Seitliche und untere Blendrahmen- verblechung. ---------------------------------------- Inkl. Dämm- und Anschluss-Set für den fachgerechten Anschluss des VELUX Dachfensters an die Dämmung des Daches. Dämmrahmen aus Polyethylen zur Reduzierung der Wärmebrücke am Übergang vom Fenster zum Dach, Wärmeleitfähig- keit = 0,04 W/(m K). Einschließlich diffusionsoffener Anschlussschürze aus Polypropylen, Materialstärke 0,5 mm, sd = 0,03 m. Wasserableitrinne für einen regensicheren Anschluss. ---------------------------------------- Material: Titanzink walzblank. ---------------------------------------- Unterteil mit Schürze aus plissiertem Aluminium im Farbton, grau, NCS S3502-G. Mit flexibel einstellbarer Mittelrinne zwischen 10 und 16cm als Abstand zum rechts danebenliegenden Fenster
GELÖSCHT | EKJ MK06 2303M | 5702329733533 | VELUX Kombi-Eindeckrahmen EKJ MK06 2303M |  | 409 | 25 | A | 220 | VELUX-Kombi-Eindeckrahmen | 220 | VELUX-Kombi-Eindeckrahmen | 15020202 | 1 | 0 | ST | 79070000 | ST | DK | 12.73 | 10.786 | 0.129 | 12 | 62 | 172.9 | 8 | PAL | nein | ---------------------------------------- Eindeckrahmen für vertieften Einbau. Geeignet für Dächer mit flachem oder profiliertem Eindeckmaterial von 1,5 bis 9,0 cm Höhe. Seitenteile mit doppelten Wasser-Ableitfalzen und Schaumstoff- Dichtungs-Profil. ---------------------------------------- Seitliche und untere Blendrahmen- verblechung. ---------------------------------------- Inkl. Dämm- und Anschluss-Set für den fachgerechten Anschluss des VELUX Dachfensters an die Dämmung des Daches. Dämmrahmen aus Polyethylen zur Reduzierung der Wärmebrücke am Übergang vom Fenster zum Dach, Wärmeleitfähig- keit = 0,04 W/(m K). Einschließlich diffusionsoffener Anschlussschürze aus Polypropylen, Materialstärke 0,5 mm, sd = 0,03 m. Wasserableitrinne für einen regensicheren Anschluss. ---------------------------------------- Material: Titanzink walzblank. ---------------------------------------- Unterteil mit Schürze aus plissiertem Aluminium im Farbton, grau, NCS S3502-G. Mit flexibel einstellbarer Mittelrinne zwischen 10 und 16cm als Abstand zum rechts danebenliegenden Fenster
GELÖSCHT | EKJ MK06 2304ME | 5702329733540 | VELUX Kombi-Eindeckr. EKJ MK06 2304ME |  | 409 | 25 | A | 220 | VELUX-Kombi-Eindeckrahmen | 220 | VELUX-Kombi-Eindeckrahmen | 15020202 | 1 | 0 | ST | 79070000 | ST | DK | 10.716 | 8.775 | 0.129 | 12 | 62 | 172.9 | 10 | PAL | nein | ---------------------------------------- Eindeckrahmen für vertieften Einbau. Geeignet für Dächer mit flachem oder profiliertem Eindeckmaterial von 1,5 bis 9,0 cm Höhe. Seitenteile mit doppelten Wasser-Ableitfalzen und Schaumstoff- Dichtungs-Profil. ---------------------------------------- Seitliche und untere Blendrahmen- verblechung. ---------------------------------------- Inkl. Dämm- und Anschluss-Set für den fachgerechten Anschluss des VELUX Dachfensters an die Dämmung des Daches. Dämmrahmen aus Polyethylen zur Reduzierung der Wärmebrücke am Übergang vom Fenster zum Dach, Wärmeleitfähig- keit = 0,04 W/(m K). Einschließlich diffusionsoffener Anschlussschürze aus Polypropylen, Materialstärke 0,5 mm, sd = 0,03 m. Wasserableitrinne für einen regensicheren Anschluss. ---------------------------------------- Material: Titanzink walzblank. Mit flexibel einstellbarer Mittelrinne zwischen 10 und 16cm als Abstand zum rechts danebenliegenden Fenster Abstand zum darunterliegenden Fenster: 10cm
GELÖSCHT | EKJ MK06 2304MJ | 5702329733557 | VELUX Kombi-Eindeckr. EKJ MK06 2304MJ |  | 409 | 25 | A | 220 | VELUX-Kombi-Eindeckrahmen | 220 | VELUX-Kombi-Eindeckrahmen | 15020202 | 1 | 0 | ST | 79070000 | ST | DK | 11.438 | 9.497 | 0.129 | 12 | 62 | 172.9 | 10 | PAL | nein | ---------------------------------------- Eindeckrahmen für vertieften Einbau. Geeignet für Dächer mit flachem oder profiliertem Eindeckmaterial von 1,5 bis 9,0 cm Höhe. Seitenteile mit doppelten Wasser-Ableitfalzen und Schaumstoff- Dichtungs-Profil. ---------------------------------------- Seitliche und untere Blendrahmen- verblechung. ---------------------------------------- Inkl. Dämm- und Anschluss-Set für den fachgerechten Anschluss des VELUX Dachfensters an die Dämmung des Daches. Dämmrahmen aus Polyethylen zur Reduzierung der Wärmebrücke am Übergang vom Fenster zum Dach, Wärmeleitfähig- keit = 0,04 W/(m K). Einschließlich diffusionsoffener Anschlussschürze aus Polypropylen, Materialstärke 0,5 mm, sd = 0,03 m. Wasserableitrinne für einen regensicheren Anschluss. ---------------------------------------- Material: Titanzink walzblank. Mit flexibel einstellbarer Mittelrinne zwischen 10 und 16cm als Abstand zum rechts danebenliegenden Fenster Abstand zum darunterliegenden Fenster: 25cm
GELÖSCHT | EKJ MK06 2306ME | 5702329733564 | VELUX Kombi-Eindeckr. EKJ MK06 2306ME |  | 409 | 25 | A | 220 | VELUX-Kombi-Eindeckrahmen | 220 | VELUX-Kombi-Eindeckrahmen | 15020202 | 1 | 0 | ST | 79070000 | ST | DK | 7.192 | 5.251 | 0.129 | 12 | 62 | 172.9 | 10 | PAL | nein | ---------------------------------------- Eindeckrahmen für vertieften Einbau. Geeignet für Dächer mit flachem oder profiliertem Eindeckmaterial von 1,5 bis 9,0 cm Höhe. Seitenteile mit doppelten Wasser-Ableitfalzen und Schaumstoff- Dichtungs-Profil. ---------------------------------------- Seitliche und untere Blendrahmen- verblechung. ---------------------------------------- Inkl. Dämm- und Anschluss-Set für den fachgerechten Anschluss des VELUX Dachfensters an die Dämmung des Daches. Dämmrahmen aus Polyethylen zur Reduzierung der Wärmebrücke am Übergang vom Fenster zum Dach, Wärmeleitfähig- keit = 0,04 W/(m K). Einschließlich diffusionsoffener Anschlussschürze aus Polypropylen, Materialstärke 0,5 mm, sd = 0,03 m. Wasserableitrinne für einen regensicheren Anschluss. ---------------------------------------- Material: Titanzink walzblank. Abstand zum darunterliegenden Fenster: 10cm
GELÖSCHT | EKJ MK06 2306MJ | 5702329733571 | VELUX Kombi-Eindeckr. EKJ MK06 2306MJ |  | 409 | 25 | A | 220 | VELUX-Kombi-Eindeckrahmen | 220 | VELUX-Kombi-Eindeckrahmen | 15020202 | 1 | 0 | ST | 79070000 | ST | DK | 7.916 | 5.975 | 0.129 | 12 | 62 | 172.9 | 10 | PAL | nein | ---------------------------------------- Eindeckrahmen für vertieften Einbau. Geeignet für Dächer mit flachem oder profiliertem Eindeckmaterial von 1,5 bis 9,0 cm Höhe. Seitenteile mit doppelten Wasser-Ableitfalzen und Schaumstoff- Dichtungs-Profil. ---------------------------------------- Seitliche und untere Blendrahmen- verblechung. ---------------------------------------- Inkl. Dämm- und Anschluss-Set für den fachgerechten Anschluss des VELUX Dachfensters an die Dämmung des Daches. Dämmrahmen aus Polyethylen zur Reduzierung der Wärmebrücke am Übergang vom Fenster zum Dach, Wärmeleitfähig- keit = 0,04 W/(m K). Einschließlich diffusionsoffener Anschlussschürze aus Polypropylen, Materialstärke 0,5 mm, sd = 0,03 m. Wasserableitrinne für einen regensicheren Anschluss. ---------------------------------------- Material: Titanzink walzblank. Abstand zum darunterliegenden Fenster: 25cm
GELÖSCHT | EKJ MK06 2307ME | 5702329733588 | VELUX Kombi-Eindeckr. EKJ MK06 2307ME |  | 409 | 25 | A | 220 | VELUX-Kombi-Eindeckrahmen | 220 | VELUX-Kombi-Eindeckrahmen | 15020202 | 1 | 0 | ST | 79070000 | ST | DK | 9.279 | 7.338 | 0.129 | 12 | 62 | 172.9 | 10 | PAL | nein | ---------------------------------------- Eindeckrahmen für vertieften Einbau. Geeignet für Dächer mit flachem oder profiliertem Eindeckmaterial von 1,5 bis 9,0 cm Höhe. Seitenteile mit doppelten Wasser-Ableitfalzen und Schaumstoff- Dichtungs-Profil. ---------------------------------------- Seitliche und untere Blendrahmen- verblechung. ---------------------------------------- Inkl. Dämm- und Anschluss-Set für den fachgerechten Anschluss des VELUX Dachfensters an die Dämmung des Daches. Dämmrahmen aus Polyethylen zur Reduzierung der Wärmebrücke am Übergang vom Fenster zum Dach, Wärmeleitfähig- keit = 0,04 W/(m K). Einschließlich diffusionsoffener Anschlussschürze aus Polypropylen, Materialstärke 0,5 mm, sd = 0,03 m. Wasserableitrinne für einen regensicheren Anschluss. ---------------------------------------- Material: Titanzink walzblank. Abstand zum darunterliegenden Fenster: 10cm
GELÖSCHT | EKJ MK06 2307MJ | 5702329733595 | VELUX Kombi-Eindeckr. EKJ MK06 2307MJ |  | 409 | 25 | A | 220 | VELUX-Kombi-Eindeckrahmen | 220 | VELUX-Kombi-Eindeckrahmen | 15020202 | 1 | 0 | ST | 79070000 | ST | DK | 10.087 | 8.146 | 0.129 | 12 | 62 | 172.9 | 10 | PAL | nein | ---------------------------------------- Eindeckrahmen für vertieften Einbau. Geeignet für Dächer mit flachem oder profiliertem Eindeckmaterial von 1,5 bis 9,0 cm Höhe. Seitenteile mit doppelten Wasser-Ableitfalzen und Schaumstoff- Dichtungs-Profil. ---------------------------------------- Seitliche und untere Blendrahmen- verblechung. ---------------------------------------- Inkl. Dämm- und Anschluss-Set für den fachgerechten Anschluss des VELUX Dachfensters an die Dämmung des Daches. Dämmrahmen aus Polyethylen zur Reduzierung der Wärmebrücke am Übergang vom Fenster zum Dach, Wärmeleitfähig- keit = 0,04 W/(m K). Einschließlich diffusionsoffener Anschlussschürze aus Polypropylen, Materialstärke 0,5 mm, sd = 0,03 m. Wasserableitrinne für einen regensicheren Anschluss. ---------------------------------------- Material: Titanzink walzblank. Abstand zum darunterliegenden Fenster: 25cm
GELÖSCHT | EKJ MK08 0021E | 5702326961120 | K-ER 10 Zi. vert. EKJ MK08 0021E | Ziegel vertieft u. li+re Alu | 360 | 5 | A | 220 | VELUX-Kombi-Eindeckrahmen | 220 | VELUX-Kombi-Eindeckrahmen | 15020202 | 1 | 0 | ST | -------- |  | DK | 0 | 0 | 0 | 0 | 0 | 0 |  | PAL | nein | ---------------------------------------- Eindeckrahmen für vertieften Einbau. Geeignet für Dächer mit flachem oder profiliertem Eindeckmaterial von 1,5 bis 9,0 cm Höhe. Seitenteile mit doppelten Wasser-Ableitfalzen und Schaumstoff- Dichtungs-Profil. ---------------------------------------- Seitliche und untere Blendrahmen- verblechung. Abstand zum rechts danebenliegenden Fenster: 10cm ---------------------------------------- Zum Einbau mehrerer Fenster in Lichtbändern oder Kasetten Eindeckrahmen-Set aus Element 1 unten links und Element 3 unten rechts
GELÖSCHT | EKJ MK08 0021F | 5702326961137 | K-ER 12 Zi. vert. EKJ MK08 0021F | Ziegel vertieft u. li+re Alu | 360 | 5 | A | 220 | VELUX-Kombi-Eindeckrahmen | 220 | VELUX-Kombi-Eindeckrahmen | 15020202 | 1 | 0 | ST | -------- |  | DK | 0 | 0 | 0 | 0 | 0 | 0 |  | PAL | nein | ---------------------------------------- Eindeckrahmen für vertieften Einbau. Geeignet für Dächer mit flachem oder profiliertem Eindeckmaterial von 1,5 bis 9,0 cm Höhe. Seitenteile mit doppelten Wasser-Ableitfalzen und Schaumstoff- Dichtungs-Profil. ---------------------------------------- Seitliche und untere Blendrahmen- verblechung. Abstand zum rechts danebenliegenden Fenster: 12cm ---------------------------------------- Zum Einbau mehrerer Fenster in Lichtbändern oder Kasetten Eindeckrahmen-Set aus Element 1 unten links und Element 3 unten rechts
GELÖSCHT | EKJ MK08 0021G | 5702326961144 | K-ER 14 Zi. vert. EKJ MK08 0021G | Ziegel vertieft u. li+re Alu | 360 | 5 | A | 220 | VELUX-Kombi-Eindeckrahmen | 220 | VELUX-Kombi-Eindeckrahmen | 15020202 | 1 | 0 | ST | -------- |  | DK | 0 | 0 | 0 | 0 | 0 | 0 |  | PAL | nein | ---------------------------------------- Eindeckrahmen für vertieften Einbau. Geeignet für Dächer mit flachem oder profiliertem Eindeckmaterial von 1,5 bis 9,0 cm Höhe. Seitenteile mit doppelten Wasser-Ableitfalzen und Schaumstoff- Dichtungs-Profil. ---------------------------------------- Seitliche und untere Blendrahmen- verblechung. Abstand zum rechts danebenliegenden Fenster: 14cm ---------------------------------------- Zum Einbau mehrerer Fenster in Lichtbändern oder Kasetten Eindeckrahmen-Set aus Element 1 unten links und Element 3 unten rechts
GELÖSCHT | EKJ MK08 0021H | 5702326961151 | K-ER 16 Zi. vert. EKJ MK08 0021H | Ziegel vertieft u. li+re Alu | 360 | 5 | A | 220 | VELUX-Kombi-Eindeckrahmen | 220 | VELUX-Kombi-Eindeckrahmen | 15020202 | 1 | 0 | ST | -------- |  | DK | 0 | 0 | 0 | 0 | 0 | 0 |  | PAL | nein | ---------------------------------------- Eindeckrahmen für vertieften Einbau. Geeignet für Dächer mit flachem oder profiliertem Eindeckmaterial von 1,5 bis 9,0 cm Höhe. Seitenteile mit doppelten Wasser-Ableitfalzen und Schaumstoff- Dichtungs-Profil. ---------------------------------------- Seitliche und untere Blendrahmen- verblechung. Abstand zum rechts danebenliegenden Fenster: 16cm ---------------------------------------- Zum Einbau mehrerer Fenster in Lichtbändern oder Kasetten Eindeckrahmen-Set aus Element 1 unten links und Element 3 unten rechts
GELÖSCHT | EKJ MK08 2102M | 5702329733779 | VELUX Eindeckrahmen EKJ MK08 2102M |  | 422 | 25 | A | 220 | VELUX-Kombi-Eindeckrahmen | 220 | VELUX-Kombi-Eindeckrahmen | 15020202 | 1 | 0 | ST | 74198090 | ST | DK | 17.912 | 15.16 | 0.129 | 12 | 62 | 172.9 | 8 | PAL | nein | ---------------------------------------- Eindeckrahmen für vertieften Einbau. Geeignet für Dächer mit flachem oder profiliertem Eindeckmaterial von 1,5 bis 9,0 cm Höhe. Seitenteile mit doppelten Wasser-Ableitfalzen und Schaumstoff- Dichtungs-Profil. ---------------------------------------- Seitliche und untere Blendrahmen- verblechung. ---------------------------------------- Inkl. Dämm- und Anschluss-Set für den fachgerechten Anschluss des VELUX Dachfensters an die Dämmung des Daches. Dämmrahmen aus Polyethylen zur Reduzierung der Wärmebrücke am Übergang vom Fenster zum Dach, Wärmeleitfähig- keit = 0,04 W/(m K). Einschließlich diffusionsoffener Anschlussschürze aus Polypropylen, Materialstärke 0,5 mm, sd = 0,03 m. Wasserableitrinne für einen regensicheren Anschluss. ---------------------------------------- Material: Kupfer. Schürze des Unterteils aus plissiertem Blei im Farbton grau, NCS S7500-N. Mit flexibel einstellbarer Mittelrinne zwischen 10 und 16cm als Abstand zum rechts danebenliegenden Fenster
GELÖSCHT | EKJ MK08 2104ME | 5702329733793 | VELUX Kombi-Eindeckr. EKJ MK08 2104ME |  | 422 | 25 | A | 220 | VELUX-Kombi-Eindeckrahmen | 220 | VELUX-Kombi-Eindeckrahmen | 15020202 | 1 | 0 | ST | 74198090 | ST | DK | 13.93 | 11.212 | 0.149 | 12 | 62 | 199.7 | 10 | PAL | nein | ---------------------------------------- Eindeckrahmen für vertieften Einbau. Geeignet für Dächer mit flachem oder profiliertem Eindeckmaterial von 1,5 bis 9,0 cm Höhe. Seitenteile mit doppelten Wasser-Ableitfalzen und Schaumstoff- Dichtungs-Profil. ---------------------------------------- Seitliche und untere Blendrahmen- verblechung. ---------------------------------------- Inkl. Dämm- und Anschluss-Set für den fachgerechten Anschluss des VELUX Dachfensters an die Dämmung des Daches. Dämmrahmen aus Polyethylen zur Reduzierung der Wärmebrücke am Übergang vom Fenster zum Dach, Wärmeleitfähig- keit = 0,04 W/(m K). Einschließlich diffusionsoffener Anschlussschürze aus Polypropylen, Materialstärke 0,5 mm, sd = 0,03 m. Wasserableitrinne für einen regensicheren Anschluss. ---------------------------------------- Material: Kupfer. Mit flexibel einstellbarer Mittelrinne zwischen 10 und 16cm als Abstand zum rechts danebenliegenden Fenster Abstand zum darunterliegenden Fenster: 10cm
GELÖSCHT | EKJ MK08 2104MJ | 5702329733809 | VELUX Kombi-Eindeckr. EKJ MK08 2104MJ |  | 422 | 25 | A | 220 | VELUX-Kombi-Eindeckrahmen | 220 | VELUX-Kombi-Eindeckrahmen | 15020202 | 1 | 0 | ST | 74198090 | ST | DK | 14.826 | 12.108 | 0.149 | 12 | 62 | 199.7 | 10 | PAL | nein | ---------------------------------------- Eindeckrahmen für vertieften Einbau. Geeignet für Dächer mit flachem oder profiliertem Eindeckmaterial von 1,5 bis 9,0 cm Höhe. Seitenteile mit doppelten Wasser-Ableitfalzen und Schaumstoff- Dichtungs-Profil. ---------------------------------------- Seitliche und untere Blendrahmen- verblechung. ---------------------------------------- Inkl. Dämm- und Anschluss-Set für den fachgerechten Anschluss des VELUX Dachfensters an die Dämmung des Daches. Dämmrahmen aus Polyethylen zur Reduzierung der Wärmebrücke am Übergang vom Fenster zum Dach, Wärmeleitfähig- keit = 0,04 W/(m K). Einschließlich diffusionsoffener Anschlussschürze aus Polypropylen, Materialstärke 0,5 mm, sd = 0,03 m. Wasserableitrinne für einen regensicheren Anschluss. ---------------------------------------- Material: Kupfer. Mit flexibel einstellbarer Mittelrinne zwischen 10 und 16cm als Abstand zum rechts danebenliegenden Fenster Abstand zum darunterliegenden Fenster: 25cm
GELÖSCHT | EKJ MK08 2106ME | 5702329733816 | VELUX Kombi-Eindeckr. EKJ MK08 2106ME |  | 422 | 25 | A | 220 | VELUX-Kombi-Eindeckrahmen | 220 | VELUX-Kombi-Eindeckrahmen | 15020202 | 1 | 0 | ST | 74198090 | ST | DK | 8.202 | 6.261 | 0.129 | 12 | 62 | 172.9 | 10 | PAL | nein | ---------------------------------------- Eindeckrahmen für vertieften Einbau. Geeignet für Dächer mit flachem oder profiliertem Eindeckmaterial von 1,5 bis 9,0 cm Höhe. Seitenteile mit doppelten Wasser-Ableitfalzen und Schaumstoff- Dichtungs-Profil. ---------------------------------------- Seitliche und untere Blendrahmen- verblechung. ---------------------------------------- Inkl. Dämm- und Anschluss-Set für den fachgerechten Anschluss des VELUX Dachfensters an die Dämmung des Daches. Dämmrahmen aus Polyethylen zur Reduzierung der Wärmebrücke am Übergang vom Fenster zum Dach, Wärmeleitfähig- keit = 0,04 W/(m K). Einschließlich diffusionsoffener Anschlussschürze aus Polypropylen, Materialstärke 0,5 mm, sd = 0,03 m. Wasserableitrinne für einen regensicheren Anschluss. ---------------------------------------- Material: Kupfer. Abstand zum darunterliegenden Fenster: 10cm
GELÖSCHT | EKJ MK08 2106MJ | 5702329733823 | VELUX Kombi-Eindeckr. EKJ MK08 2106MJ |  | 422 | 25 | A | 220 | VELUX-Kombi-Eindeckrahmen | 220 | VELUX-Kombi-Eindeckrahmen | 15020202 | 1 | 0 | ST | 74198090 | ST | DK | 9.101 | 7.16 | 0.129 | 12 | 62 | 172.9 | 10 | PAL | nein | ---------------------------------------- Eindeckrahmen für vertieften Einbau. Geeignet für Dächer mit flachem oder profiliertem Eindeckmaterial von 1,5 bis 9,0 cm Höhe. Seitenteile mit doppelten Wasser-Ableitfalzen und Schaumstoff- Dichtungs-Profil. ---------------------------------------- Seitliche und untere Blendrahmen- verblechung. ---------------------------------------- Inkl. Dämm- und Anschluss-Set für den fachgerechten Anschluss des VELUX Dachfensters an die Dämmung des Daches. Dämmrahmen aus Polyethylen zur Reduzierung der Wärmebrücke am Übergang vom Fenster zum Dach, Wärmeleitfähig- keit = 0,04 W/(m K). Einschließlich diffusionsoffener Anschlussschürze aus Polypropylen, Materialstärke 0,5 mm, sd = 0,03 m. Wasserableitrinne für einen regensicheren Anschluss. ---------------------------------------- Material: Kupfer. Abstand zum darunterliegenden Fenster: 25cm
GELÖSCHT | EKJ MK08 2107ME | 5702329733830 | VELUX Kombi-Eindeckr. EKJ MK08 2107ME |  | 422 | 25 | A | 220 | VELUX-Kombi-Eindeckrahmen | 220 | VELUX-Kombi-Eindeckrahmen | 15020202 | 1 | 0 | ST | 74198090 | ST | DK | 11.119 | 9.178 | 0.129 | 12 | 62 | 172.9 | 10 | PAL | nein | ---------------------------------------- Eindeckrahmen für vertieften Einbau. Geeignet für Dächer mit flachem oder profiliertem Eindeckmaterial von 1,5 bis 9,0 cm Höhe. Seitenteile mit doppelten Wasser-Ableitfalzen und Schaumstoff- Dichtungs-Profil. ---------------------------------------- Seitliche und untere Blendrahmen- verblechung. ---------------------------------------- Inkl. Dämm- und Anschluss-Set für den fachgerechten Anschluss des VELUX Dachfensters an die Dämmung des Daches. Dämmrahmen aus Polyethylen zur Reduzierung der Wärmebrücke am Übergang vom Fenster zum Dach, Wärmeleitfähig- keit = 0,04 W/(m K). Einschließlich diffusionsoffener Anschlussschürze aus Polypropylen, Materialstärke 0,5 mm, sd = 0,03 m. Wasserableitrinne für einen regensicheren Anschluss. ---------------------------------------- Material: Kupfer. Abstand zum darunterliegenden Fenster: 10cm
GELÖSCHT | EKJ MK08 2107MJ | 5702329733847 | VELUX Kombi-Eindeckr. EKJ MK08 2107MJ |  | 422 | 25 | A | 220 | VELUX-Kombi-Eindeckrahmen | 220 | VELUX-Kombi-Eindeckrahmen | 15020202 | 1 | 0 | ST | 74198090 | ST | DK | 12.119 | 10.178 | 0.129 | 12 | 62 | 172.9 | 10 | PAL | nein | ---------------------------------------- Eindeckrahmen für vertieften Einbau. Geeignet für Dächer mit flachem oder profiliertem Eindeckmaterial von 1,5 bis 9,0 cm Höhe. Seitenteile mit doppelten Wasser-Ableitfalzen und Schaumstoff- Dichtungs-Profil. ---------------------------------------- Seitliche und untere Blendrahmen- verblechung. ---------------------------------------- Inkl. Dämm- und Anschluss-Set für den fachgerechten Anschluss des VELUX Dachfensters an die Dämmung des Daches. Dämmrahmen aus Polyethylen zur Reduzierung der Wärmebrücke am Übergang vom Fenster zum Dach, Wärmeleitfähig- keit = 0,04 W/(m K). Einschließlich diffusionsoffener Anschlussschürze aus Polypropylen, Materialstärke 0,5 mm, sd = 0,03 m. Wasserableitrinne für einen regensicheren Anschluss. ---------------------------------------- Material: Kupfer. Abstand zum darunterliegenden Fenster: 25cm
GELÖSCHT | EKJ MK08 2302M | 5702329733861 | VELUX Kombi-Eindeckrahmen EKJ MK08 2302M |  | 422 | 25 | A | 220 | VELUX-Kombi-Eindeckrahmen | 220 | VELUX-Kombi-Eindeckrahmen | 15020202 | 1 | 0 | ST | 79070000 | ST | DK | 16.494 | 13.742 | 0.129 | 12 | 62 | 172.9 | 8 | PAL | nein | ---------------------------------------- Eindeckrahmen für vertieften Einbau. Geeignet für Dächer mit flachem oder profiliertem Eindeckmaterial von 1,5 bis 9,0 cm Höhe. Seitenteile mit doppelten Wasser-Ableitfalzen und Schaumstoff- Dichtungs-Profil. ---------------------------------------- Seitliche und untere Blendrahmen- verblechung. ---------------------------------------- Inkl. Dämm- und Anschluss-Set für den fachgerechten Anschluss des VELUX Dachfensters an die Dämmung des Daches. Dämmrahmen aus Polyethylen zur Reduzierung der Wärmebrücke am Übergang vom Fenster zum Dach, Wärmeleitfähig- keit = 0,04 W/(m K). Einschließlich diffusionsoffener Anschlussschürze aus Polypropylen, Materialstärke 0,5 mm, sd = 0,03 m. Wasserableitrinne für einen regensicheren Anschluss. ---------------------------------------- Material: Titanzink walzblank. ---------------------------------------- Unterteil mit Schürze aus plissiertem Aluminium im Farbton, grau, NCS S3502-G. Mit flexibel einstellbarer Mittelrinne zwischen 10 und 16cm als Abstand zum rechts danebenliegenden Fenster
GELÖSCHT | EKJ MK08 2304ME | 5702329733885 | VELUX Kombi-Eindeckr. EKJ MK08 2304ME |  | 422 | 25 | A | 220 | VELUX-Kombi-Eindeckrahmen | 220 | VELUX-Kombi-Eindeckrahmen | 15020202 | 1 | 0 | ST | 79070000 | ST | DK | 12.514 | 9.796 | 0.149 | 12 | 62 | 199.7 | 10 | PAL | nein | ---------------------------------------- Eindeckrahmen für vertieften Einbau. Geeignet für Dächer mit flachem oder profiliertem Eindeckmaterial von 1,5 bis 9,0 cm Höhe. Seitenteile mit doppelten Wasser-Ableitfalzen und Schaumstoff- Dichtungs-Profil. ---------------------------------------- Seitliche und untere Blendrahmen- verblechung. ---------------------------------------- Inkl. Dämm- und Anschluss-Set für den fachgerechten Anschluss des VELUX Dachfensters an die Dämmung des Daches. Dämmrahmen aus Polyethylen zur Reduzierung der Wärmebrücke am Übergang vom Fenster zum Dach, Wärmeleitfähig- keit = 0,04 W/(m K). Einschließlich diffusionsoffener Anschlussschürze aus Polypropylen, Materialstärke 0,5 mm, sd = 0,03 m. Wasserableitrinne für einen regensicheren Anschluss. ---------------------------------------- Material: Titanzink walzblank. Mit flexibel einstellbarer Mittelrinne zwischen 10 und 16cm als Abstand zum rechts danebenliegenden Fenster Abstand zum darunterliegenden Fenster: 10cm
GELÖSCHT | EKJ MK08 2306ME | 5702329733908 | VELUX Kombi-Eindeckr. EKJ MK08 2306ME |  | 422 | 25 | A | 220 | VELUX-Kombi-Eindeckrahmen | 220 | VELUX-Kombi-Eindeckrahmen | 15020202 | 1 | 0 | ST | 79070000 | ST | DK | 7.65 | 5.709 | 0.129 | 12 | 62 | 172.9 | 10 | PAL | nein | ---------------------------------------- Eindeckrahmen für vertieften Einbau. Geeignet für Dächer mit flachem oder profiliertem Eindeckmaterial von 1,5 bis 9,0 cm Höhe. Seitenteile mit doppelten Wasser-Ableitfalzen und Schaumstoff- Dichtungs-Profil. ---------------------------------------- Seitliche und untere Blendrahmen- verblechung. ---------------------------------------- Inkl. Dämm- und Anschluss-Set für den fachgerechten Anschluss des VELUX Dachfensters an die Dämmung des Daches. Dämmrahmen aus Polyethylen zur Reduzierung der Wärmebrücke am Übergang vom Fenster zum Dach, Wärmeleitfähig- keit = 0,04 W/(m K). Einschließlich diffusionsoffener Anschlussschürze aus Polypropylen, Materialstärke 0,5 mm, sd = 0,03 m. Wasserableitrinne für einen regensicheren Anschluss. ---------------------------------------- Material: Titanzink walzblank. Abstand zum darunterliegenden Fenster: 10cm
GELÖSCHT | EKJ MK08 2307ME | 5702329733922 | VELUX Kombi-Eindeckr. EKJ MK08 2307ME |  | 422 | 25 | A | 220 | VELUX-Kombi-Eindeckrahmen | 220 | VELUX-Kombi-Eindeckrahmen | 15020202 | 1 | 0 | ST | 79070000 | ST | DK | 10.129 | 8.188 | 0.129 | 12 | 62 | 172.9 | 10 | PAL | nein | ---------------------------------------- Eindeckrahmen für vertieften Einbau. Geeignet für Dächer mit flachem oder profiliertem Eindeckmaterial von 1,5 bis 9,0 cm Höhe. Seitenteile mit doppelten Wasser-Ableitfalzen und Schaumstoff- Dichtungs-Profil. ---------------------------------------- Seitliche und untere Blendrahmen- verblechung. ---------------------------------------- Inkl. Dämm- und Anschluss-Set für den fachgerechten Anschluss des VELUX Dachfensters an die Dämmung des Daches. Dämmrahmen aus Polyethylen zur Reduzierung der Wärmebrücke am Übergang vom Fenster zum Dach, Wärmeleitfähig- keit = 0,04 W/(m K). Einschließlich diffusionsoffener Anschlussschürze aus Polypropylen, Materialstärke 0,5 mm, sd = 0,03 m. Wasserableitrinne für einen regensicheren Anschluss. ---------------------------------------- Material: Titanzink walzblank. Abstand zum darunterliegenden Fenster: 10cm
GELÖSCHT | EKJ MK10 0021E | 5702326961519 | K-ER 10 Zi. vert. EKJ MK10 0021E | Ziegel vertieft u. li+re Alu | 412 | 5 | A | 220 | VELUX-Kombi-Eindeckrahmen | 220 | VELUX-Kombi-Eindeckrahmen | 15020202 | 1 | 0 | ST | -------- |  | DK | 0 | 0 | 0 | 0 | 0 | 0 |  | PAL | nein | ---------------------------------------- Eindeckrahmen für vertieften Einbau. Geeignet für Dächer mit flachem oder profiliertem Eindeckmaterial von 1,5 bis 9,0 cm Höhe. Seitenteile mit doppelten Wasser-Ableitfalzen und Schaumstoff- Dichtungs-Profil. ---------------------------------------- Seitliche und untere Blendrahmen- verblechung. Abstand zum rechts danebenliegenden Fenster: 10cm ---------------------------------------- Zum Einbau mehrerer Fenster in Lichtbändern oder Kasetten Eindeckrahmen-Set aus Element 1 unten links und Element 3 unten rechts
GELÖSCHT | EKJ MK10 0021F | 5702326961526 | K-ER 12 Zi. vert. EKJ MK10 0021F | Ziegel vertieft u. li+re Alu | 412 | 5 | A | 220 | VELUX-Kombi-Eindeckrahmen | 220 | VELUX-Kombi-Eindeckrahmen | 15020202 | 1 | 0 | ST | -------- |  | DK | 0 | 0 | 0 | 0 | 0 | 0 |  | PAL | nein | ---------------------------------------- Eindeckrahmen für vertieften Einbau. Geeignet für Dächer mit flachem oder profiliertem Eindeckmaterial von 1,5 bis 9,0 cm Höhe. Seitenteile mit doppelten Wasser-Ableitfalzen und Schaumstoff- Dichtungs-Profil. ---------------------------------------- Seitliche und untere Blendrahmen- verblechung. Abstand zum rechts danebenliegenden Fenster: 12cm ---------------------------------------- Zum Einbau mehrerer Fenster in Lichtbändern oder Kasetten Eindeckrahmen-Set aus Element 1 unten links und Element 3 unten rechts
GELÖSCHT | EKJ MK10 0021G | 5702326961533 | K-ER 14 Zi. vert. EKJ MK10 0021G | Ziegel vertieft u. li+re Alu | 412 | 5 | A | 220 | VELUX-Kombi-Eindeckrahmen | 220 | VELUX-Kombi-Eindeckrahmen | 15020202 | 1 | 0 | ST | -------- |  | DK | 0 | 0 | 0 | 0 | 0 | 0 |  | PAL | nein | ---------------------------------------- Eindeckrahmen für vertieften Einbau. Geeignet für Dächer mit flachem oder profiliertem Eindeckmaterial von 1,5 bis 9,0 cm Höhe. Seitenteile mit doppelten Wasser-Ableitfalzen und Schaumstoff- Dichtungs-Profil. ---------------------------------------- Seitliche und untere Blendrahmen- verblechung. Abstand zum rechts danebenliegenden Fenster: 14cm ---------------------------------------- Zum Einbau mehrerer Fenster in Lichtbändern oder Kasetten Eindeckrahmen-Set aus Element 1 unten links und Element 3 unten rechts
GELÖSCHT | EKJ MK10 0021H | 5702326961540 | K-ER 16 Zi. vert. EKJ MK10 0021H | Ziegel vertieft u. li+re Alu | 412 | 5 | A | 220 | VELUX-Kombi-Eindeckrahmen | 220 | VELUX-Kombi-Eindeckrahmen | 15020202 | 1 | 0 | ST | -------- |  | DK | 0 | 0 | 0 | 0 | 0 | 0 |  | PAL | nein | ---------------------------------------- Eindeckrahmen für vertieften Einbau. Geeignet für Dächer mit flachem oder profiliertem Eindeckmaterial von 1,5 bis 9,0 cm Höhe. Seitenteile mit doppelten Wasser-Ableitfalzen und Schaumstoff- Dichtungs-Profil. ---------------------------------------- Seitliche und untere Blendrahmen- verblechung. Abstand zum rechts danebenliegenden Fenster: 16cm ---------------------------------------- Zum Einbau mehrerer Fenster in Lichtbändern oder Kasetten Eindeckrahmen-Set aus Element 1 unten links und Element 3 unten rechts
GELÖSCHT | EKJ MK10 2004MJ | 5702329734042 | VELUX Kombi-Eindeckr. EKJ MK10 2004MJ |  | 310 | 25 | A | 220 | VELUX-Kombi-Eindeckrahmen | 220 | VELUX-Kombi-Eindeckrahmen | 15020202 | 1 | 0 | ST | 76109090 | ST | DK | 9.928 | 7.787 | 0.157 | 12 | 62 | 210.9 | 10 | PAL | nein | ---------------------------------------- Eindeckrahmen für vertieften Einbau. Geeignet für Dächer mit flachem oder profiliertem Eindeckmaterial von 1,5 bis 9,0 cm Höhe. Seitenteile mit doppelten Wasser-Ableitfalzen und Schaumstoff- Dichtungs-Profil. ---------------------------------------- Seitliche und untere Blendrahmen- verblechung. ---------------------------------------- Inkl. Dämm- und Anschluss-Set für den fachgerechten Anschluss des VELUX Dachfensters an die Dämmung des Daches. Dämmrahmen aus Polyethylen zur Reduzierung der Wärmebrücke am Übergang vom Fenster zum Dach, Wärmeleitfähig- keit = 0,04 W/(m K). Einschließlich diffusionsoffener Anschlussschürze aus Polypropylen, Materialstärke 0,5 mm, sd = 0,03 m. Wasserableitrinne für einen regensicheren Anschluss. ---------------------------------------- Material: Aluminium im Farbton der Fenster-Abdeckung. Mit flexibel einstellbarer Mittelrinne zwischen 10 und 16cm als Abstand zum rechts danebenliegenden Fenster Abstand zum darunterliegenden Fenster: 25cm
GELÖSCHT | EKJ MK10 2006MJ | 5702329734066 | VELUX Kombi-Eindeckr. EKJ MK10 2006MJ |  | 310 | 25 | A | 220 | VELUX-Kombi-Eindeckrahmen | 220 | VELUX-Kombi-Eindeckrahmen | 15020202 | 1 | 0 | ST | 76109090 | ST | DK | 6.036 | 5.927 | 0.129 | 12 | 62 | 172.9 | 10 | PAL | nein | ---------------------------------------- Eindeckrahmen für vertieften Einbau. Geeignet für Dächer mit flachem oder profiliertem Eindeckmaterial von 1,5 bis 9,0 cm Höhe. Seitenteile mit doppelten Wasser-Ableitfalzen und Schaumstoff- Dichtungs-Profil. ---------------------------------------- Seitliche und untere Blendrahmen- verblechung. ---------------------------------------- Inkl. Dämm- und Anschluss-Set für den fachgerechten Anschluss des VELUX Dachfensters an die Dämmung des Daches. Dämmrahmen aus Polyethylen zur Reduzierung der Wärmebrücke am Übergang vom Fenster zum Dach, Wärmeleitfähig- keit = 0,04 W/(m K). Einschließlich diffusionsoffener Anschlussschürze aus Polypropylen, Materialstärke 0,5 mm, sd = 0,03 m. Wasserableitrinne für einen regensicheren Anschluss. ---------------------------------------- Material: Aluminium im Farbton der Fenster-Abdeckung. Abstand zum darunterliegenden Fenster: 25cm
GELÖSCHT | EKJ MK10 2102M | 5702329734110 | VELUX Eindeckrahmen EKJ MK10 2102M |  | 461 | 25 | A | 220 | VELUX-Kombi-Eindeckrahmen | 220 | VELUX-Kombi-Eindeckrahmen | 15020202 | 1 | 0 | ST | 74198090 | ST | DK | 18.2 | 16.025 | 0.129 | 12 | 62 | 172.9 | 8 | PAL | nein | ---------------------------------------- Eindeckrahmen für vertieften Einbau. Geeignet für Dächer mit flachem oder profiliertem Eindeckmaterial von 1,5 bis 9,0 cm Höhe. Seitenteile mit doppelten Wasser-Ableitfalzen und Schaumstoff- Dichtungs-Profil. ---------------------------------------- Seitliche und untere Blendrahmen- verblechung. ---------------------------------------- Inkl. Dämm- und Anschluss-Set für den fachgerechten Anschluss des VELUX Dachfensters an die Dämmung des Daches. Dämmrahmen aus Polyethylen zur Reduzierung der Wärmebrücke am Übergang vom Fenster zum Dach, Wärmeleitfähig- keit = 0,04 W/(m K). Einschließlich diffusionsoffener Anschlussschürze aus Polypropylen, Materialstärke 0,5 mm, sd = 0,03 m. Wasserableitrinne für einen regensicheren Anschluss. ---------------------------------------- Material: Kupfer. Schürze des Unterteils aus plissiertem Blei im Farbton grau, NCS S7500-N. Mit flexibel einstellbarer Mittelrinne zwischen 10 und 16cm als Abstand zum rechts danebenliegenden Fenster
GELÖSCHT | EKJ MK10 2104ME | 5702329734134 | VELUX Kombi-Eindeckr. EKJ MK10 2104ME |  | 461 | 25 | A | 220 | VELUX-Kombi-Eindeckrahmen | 220 | VELUX-Kombi-Eindeckrahmen | 15020202 | 1 | 0 | ST | 74198090 | ST | DK | 14.401 | 12.26 | 0.157 | 12 | 62 | 210.9 | 10 | PAL | nein | ---------------------------------------- Eindeckrahmen für vertieften Einbau. Geeignet für Dächer mit flachem oder profiliertem Eindeckmaterial von 1,5 bis 9,0 cm Höhe. Seitenteile mit doppelten Wasser-Ableitfalzen und Schaumstoff- Dichtungs-Profil. ---------------------------------------- Seitliche und untere Blendrahmen- verblechung. ---------------------------------------- Inkl. Dämm- und Anschluss-Set für den fachgerechten Anschluss des VELUX Dachfensters an die Dämmung des Daches. Dämmrahmen aus Polyethylen zur Reduzierung der Wärmebrücke am Übergang vom Fenster zum Dach, Wärmeleitfähig- keit = 0,04 W/(m K). Einschließlich diffusionsoffener Anschlussschürze aus Polypropylen, Materialstärke 0,5 mm, sd = 0,03 m. Wasserableitrinne für einen regensicheren Anschluss. ---------------------------------------- Material: Kupfer. Mit flexibel einstellbarer Mittelrinne zwischen 10 und 16cm als Abstand zum rechts danebenliegenden Fenster Abstand zum darunterliegenden Fenster: 10cm
GELÖSCHT | EKJ MK10 2104MJ | 5702329734141 | VELUX Kombi-Eindeckr. EKJ MK10 2104MJ |  | 461 | 25 | A | 220 | VELUX-Kombi-Eindeckrahmen | 220 | VELUX-Kombi-Eindeckrahmen | 15020202 | 1 | 0 | ST | 74198090 | ST | DK | 15.297 | 13.156 | 0.157 | 12 | 62 | 210.9 | 10 | PAL | nein | ---------------------------------------- Eindeckrahmen für vertieften Einbau. Geeignet für Dächer mit flachem oder profiliertem Eindeckmaterial von 1,5 bis 9,0 cm Höhe. Seitenteile mit doppelten Wasser-Ableitfalzen und Schaumstoff- Dichtungs-Profil. ---------------------------------------- Seitliche und untere Blendrahmen- verblechung. ---------------------------------------- Inkl. Dämm- und Anschluss-Set für den fachgerechten Anschluss des VELUX Dachfensters an die Dämmung des Daches. Dämmrahmen aus Polyethylen zur Reduzierung der Wärmebrücke am Übergang vom Fenster zum Dach, Wärmeleitfähig- keit = 0,04 W/(m K). Einschließlich diffusionsoffener Anschlussschürze aus Polypropylen, Materialstärke 0,5 mm, sd = 0,03 m. Wasserableitrinne für einen regensicheren Anschluss. ---------------------------------------- Material: Kupfer. Mit flexibel einstellbarer Mittelrinne zwischen 10 und 16cm als Abstand zum rechts danebenliegenden Fenster Abstand zum darunterliegenden Fenster: 25cm
GELÖSCHT | EKJ MK10 2106ME | 5702329734158 | VELUX Kombi-Eindeckr. EKJ MK10 2106ME |  | 461 | 25 | A | 220 | VELUX-Kombi-Eindeckrahmen | 220 | VELUX-Kombi-Eindeckrahmen | 15020202 | 1 | 0 | ST | 74198090 | ST | DK | 6.786 | 6.677 | 0.129 | 12 | 62 | 172.9 | 10 | PAL | nein | ---------------------------------------- Eindeckrahmen für vertieften Einbau. Geeignet für Dächer mit flachem oder profiliertem Eindeckmaterial von 1,5 bis 9,0 cm Höhe. Seitenteile mit doppelten Wasser-Ableitfalzen und Schaumstoff- Dichtungs-Profil. ---------------------------------------- Seitliche und untere Blendrahmen- verblechung. ---------------------------------------- Inkl. Dämm- und Anschluss-Set für den fachgerechten Anschluss des VELUX Dachfensters an die Dämmung des Daches. Dämmrahmen aus Polyethylen zur Reduzierung der Wärmebrücke am Übergang vom Fenster zum Dach, Wärmeleitfähig- keit = 0,04 W/(m K). Einschließlich diffusionsoffener Anschlussschürze aus Polypropylen, Materialstärke 0,5 mm, sd = 0,03 m. Wasserableitrinne für einen regensicheren Anschluss. ---------------------------------------- Material: Kupfer. Abstand zum darunterliegenden Fenster: 10cm
GELÖSCHT | EKJ MK10 2106MJ | 5702329734165 | VELUX Kombi-Eindeckr. EKJ MK10 2106MJ |  | 461 | 25 | A | 220 | VELUX-Kombi-Eindeckrahmen | 220 | VELUX-Kombi-Eindeckrahmen | 15020202 | 1 | 0 | ST | 74198090 | ST | DK | 7.685 | 7.576 | 0.129 | 12 | 62 | 172.9 | 10 | PAL | nein | ---------------------------------------- Eindeckrahmen für vertieften Einbau. Geeignet für Dächer mit flachem oder profiliertem Eindeckmaterial von 1,5 bis 9,0 cm Höhe. Seitenteile mit doppelten Wasser-Ableitfalzen und Schaumstoff- Dichtungs-Profil. ---------------------------------------- Seitliche und untere Blendrahmen- verblechung. ---------------------------------------- Inkl. Dämm- und Anschluss-Set für den fachgerechten Anschluss des VELUX Dachfensters an die Dämmung des Daches. Dämmrahmen aus Polyethylen zur Reduzierung der Wärmebrücke am Übergang vom Fenster zum Dach, Wärmeleitfähig- keit = 0,04 W/(m K). Einschließlich diffusionsoffener Anschlussschürze aus Polypropylen, Materialstärke 0,5 mm, sd = 0,03 m. Wasserableitrinne für einen regensicheren Anschluss. ---------------------------------------- Material: Kupfer. Abstand zum darunterliegenden Fenster: 25cm
GELÖSCHT | EKJ MK10 2107ME | 5702329734172 | VELUX Kombi-Eindeckr. EKJ MK10 2107ME |  | 461 | 25 | A | 220 | VELUX-Kombi-Eindeckrahmen | 220 | VELUX-Kombi-Eindeckrahmen | 15020202 | 1 | 0 | ST | 74198090 | ST | DK | 11.914 | 9.973 | 0.129 | 12 | 62 | 172.9 | 10 | PAL | nein | ---------------------------------------- Eindeckrahmen für vertieften Einbau. Geeignet für Dächer mit flachem oder profiliertem Eindeckmaterial von 1,5 bis 9,0 cm Höhe. Seitenteile mit doppelten Wasser-Ableitfalzen und Schaumstoff- Dichtungs-Profil. ---------------------------------------- Seitliche und untere Blendrahmen- verblechung. ---------------------------------------- Inkl. Dämm- und Anschluss-Set für den fachgerechten Anschluss des VELUX Dachfensters an die Dämmung des Daches. Dämmrahmen aus Polyethylen zur Reduzierung der Wärmebrücke am Übergang vom Fenster zum Dach, Wärmeleitfähig- keit = 0,04 W/(m K). Einschließlich diffusionsoffener Anschlussschürze aus Polypropylen, Materialstärke 0,5 mm, sd = 0,03 m. Wasserableitrinne für einen regensicheren Anschluss. ---------------------------------------- Material: Kupfer. Abstand zum darunterliegenden Fenster: 10cm
GELÖSCHT | EKJ MK10 2107MJ | 5702329734189 | VELUX Kombi-Eindeckr. EKJ MK10 2107MJ |  | 461 | 25 | A | 220 | VELUX-Kombi-Eindeckrahmen | 220 | VELUX-Kombi-Eindeckrahmen | 15020202 | 1 | 0 | ST | 74198090 | ST | DK | 12.914 | 10.973 | 0.129 | 12 | 62 | 172.9 | 10 | PAL | nein | ---------------------------------------- Eindeckrahmen für vertieften Einbau. Geeignet für Dächer mit flachem oder profiliertem Eindeckmaterial von 1,5 bis 9,0 cm Höhe. Seitenteile mit doppelten Wasser-Ableitfalzen und Schaumstoff- Dichtungs-Profil. ---------------------------------------- Seitliche und untere Blendrahmen- verblechung. ---------------------------------------- Inkl. Dämm- und Anschluss-Set für den fachgerechten Anschluss des VELUX Dachfensters an die Dämmung des Daches. Dämmrahmen aus Polyethylen zur Reduzierung der Wärmebrücke am Übergang vom Fenster zum Dach, Wärmeleitfähig- keit = 0,04 W/(m K). Einschließlich diffusionsoffener Anschlussschürze aus Polypropylen, Materialstärke 0,5 mm, sd = 0,03 m. Wasserableitrinne für einen regensicheren Anschluss. ---------------------------------------- Material: Kupfer. Abstand zum darunterliegenden Fenster: 25cm
GELÖSCHT | EKJ MK10 2302M | 5702329734202 | VELUX Kombi-Eindeckrahmen EKJ MK10 2302M |  | 461 | 25 | A | 220 | VELUX-Kombi-Eindeckrahmen | 220 | VELUX-Kombi-Eindeckrahmen | 15020202 | 1 | 0 | ST | 79070000 | ST | DK | 16.669 | 14.494 | 0.129 | 12 | 62 | 172.9 | 8 | PAL | nein | ---------------------------------------- Eindeckrahmen für vertieften Einbau. Geeignet für Dächer mit flachem oder profiliertem Eindeckmaterial von 1,5 bis 9,0 cm Höhe. Seitenteile mit doppelten Wasser-Ableitfalzen und Schaumstoff- Dichtungs-Profil. ---------------------------------------- Seitliche und untere Blendrahmen- verblechung. ---------------------------------------- Inkl. Dämm- und Anschluss-Set für den fachgerechten Anschluss des VELUX Dachfensters an die Dämmung des Daches. Dämmrahmen aus Polyethylen zur Reduzierung der Wärmebrücke am Übergang vom Fenster zum Dach, Wärmeleitfähig- keit = 0,04 W/(m K). Einschließlich diffusionsoffener Anschlussschürze aus Polypropylen, Materialstärke 0,5 mm, sd = 0,03 m. Wasserableitrinne für einen regensicheren Anschluss. ---------------------------------------- Material: Titanzink walzblank. ---------------------------------------- Unterteil mit Schürze aus plissiertem Aluminium im Farbton, grau, NCS S3502-G. Mit flexibel einstellbarer Mittelrinne zwischen 10 und 16cm als Abstand zum rechts danebenliegenden Fenster
GELÖSCHT | EKJ MK10 2304ME | 5702329734226 | VELUX Kombi-Eindeckr. EKJ MK10 2304ME |  | 461 | 25 | A | 220 | VELUX-Kombi-Eindeckrahmen | 220 | VELUX-Kombi-Eindeckrahmen | 15020202 | 1 | 0 | ST | 79070000 | ST | DK | 12.835 | 10.694 | 0.157 | 12 | 62 | 210.9 | 10 | PAL | nein | ---------------------------------------- Eindeckrahmen für vertieften Einbau. Geeignet für Dächer mit flachem oder profiliertem Eindeckmaterial von 1,5 bis 9,0 cm Höhe. Seitenteile mit doppelten Wasser-Ableitfalzen und Schaumstoff- Dichtungs-Profil. ---------------------------------------- Seitliche und untere Blendrahmen- verblechung. ---------------------------------------- Inkl. Dämm- und Anschluss-Set für den fachgerechten Anschluss des VELUX Dachfensters an die Dämmung des Daches. Dämmrahmen aus Polyethylen zur Reduzierung der Wärmebrücke am Übergang vom Fenster zum Dach, Wärmeleitfähig- keit = 0,04 W/(m K). Einschließlich diffusionsoffener Anschlussschürze aus Polypropylen, Materialstärke 0,5 mm, sd = 0,03 m. Wasserableitrinne für einen regensicheren Anschluss. ---------------------------------------- Material: Titanzink walzblank. Mit flexibel einstellbarer Mittelrinne zwischen 10 und 16cm als Abstand zum rechts danebenliegenden Fenster Abstand zum darunterliegenden Fenster: 10cm
GELÖSCHT | EKJ MK10 2304MJ | 5702329734233 | VELUX Kombi-Eindeckr. EKJ MK10 2304MJ |  | 461 | 25 | A | 220 | VELUX-Kombi-Eindeckrahmen | 220 | VELUX-Kombi-Eindeckrahmen | 15020202 | 1 | 0 | ST | 79070000 | ST | DK | 13.557 | 11.416 | 0.157 | 12 | 62 | 210.9 | 10 | PAL | nein | ---------------------------------------- Eindeckrahmen für vertieften Einbau. Geeignet für Dächer mit flachem oder profiliertem Eindeckmaterial von 1,5 bis 9,0 cm Höhe. Seitenteile mit doppelten Wasser-Ableitfalzen und Schaumstoff- Dichtungs-Profil. ---------------------------------------- Seitliche und untere Blendrahmen- verblechung. ---------------------------------------- Inkl. Dämm- und Anschluss-Set für den fachgerechten Anschluss des VELUX Dachfensters an die Dämmung des Daches. Dämmrahmen aus Polyethylen zur Reduzierung der Wärmebrücke am Übergang vom Fenster zum Dach, Wärmeleitfähig- keit = 0,04 W/(m K). Einschließlich diffusionsoffener Anschlussschürze aus Polypropylen, Materialstärke 0,5 mm, sd = 0,03 m. Wasserableitrinne für einen regensicheren Anschluss. ---------------------------------------- Material: Titanzink walzblank. Mit flexibel einstellbarer Mittelrinne zwischen 10 und 16cm als Abstand zum rechts danebenliegenden Fenster Abstand zum darunterliegenden Fenster: 25cm
GELÖSCHT | EKJ MK10 2306ME | 5702329734240 | VELUX Kombi-Eindeckr. EKJ MK10 2306ME |  | 461 | 25 | A | 220 | VELUX-Kombi-Eindeckrahmen | 220 | VELUX-Kombi-Eindeckrahmen | 15020202 | 1 | 0 | ST | 79070000 | ST | DK | 6.197 | 6.088 | 0.129 | 12 | 62 | 172.9 | 10 | PAL | nein | ---------------------------------------- Eindeckrahmen für vertieften Einbau. Geeignet für Dächer mit flachem oder profiliertem Eindeckmaterial von 1,5 bis 9,0 cm Höhe. Seitenteile mit doppelten Wasser-Ableitfalzen und Schaumstoff- Dichtungs-Profil. ---------------------------------------- Seitliche und untere Blendrahmen- verblechung. ---------------------------------------- Inkl. Dämm- und Anschluss-Set für den fachgerechten Anschluss des VELUX Dachfensters an die Dämmung des Daches. Dämmrahmen aus Polyethylen zur Reduzierung der Wärmebrücke am Übergang vom Fenster zum Dach, Wärmeleitfähig- keit = 0,04 W/(m K). Einschließlich diffusionsoffener Anschlussschürze aus Polypropylen, Materialstärke 0,5 mm, sd = 0,03 m. Wasserableitrinne für einen regensicheren Anschluss. ---------------------------------------- Material: Titanzink walzblank. Abstand zum darunterliegenden Fenster: 10cm
GELÖSCHT | EKJ MK10 2306MJ | 5702329734257 | VELUX Kombi-Eindeckr. EKJ MK10 2306MJ |  | 461 | 25 | A | 220 | VELUX-Kombi-Eindeckrahmen | 220 | VELUX-Kombi-Eindeckrahmen | 15020202 | 1 | 0 | ST | 79070000 | ST | DK | 6.921 | 6.812 | 0.129 | 12 | 62 | 172.9 | 10 | PAL | nein | ---------------------------------------- Eindeckrahmen für vertieften Einbau. Geeignet für Dächer mit flachem oder profiliertem Eindeckmaterial von 1,5 bis 9,0 cm Höhe. Seitenteile mit doppelten Wasser-Ableitfalzen und Schaumstoff- Dichtungs-Profil. ---------------------------------------- Seitliche und untere Blendrahmen- verblechung. ---------------------------------------- Inkl. Dämm- und Anschluss-Set für den fachgerechten Anschluss des VELUX Dachfensters an die Dämmung des Daches. Dämmrahmen aus Polyethylen zur Reduzierung der Wärmebrücke am Übergang vom Fenster zum Dach, Wärmeleitfähig- keit = 0,04 W/(m K). Einschließlich diffusionsoffener Anschlussschürze aus Polypropylen, Materialstärke 0,5 mm, sd = 0,03 m. Wasserableitrinne für einen regensicheren Anschluss. ---------------------------------------- Material: Titanzink walzblank. Abstand zum darunterliegenden Fenster: 25cm
GELÖSCHT | EKJ MK10 2307ME | 5702329734264 | VELUX Kombi-Eindeckr. EKJ MK10 2307ME |  | 461 | 25 | A | 220 | VELUX-Kombi-Eindeckrahmen | 220 | VELUX-Kombi-Eindeckrahmen | 15020202 | 1 | 0 | ST | 79070000 | ST | DK | 10.826 | 8.885 | 0.129 | 12 | 62 | 172.9 | 10 | PAL | nein | ---------------------------------------- Eindeckrahmen für vertieften Einbau. Geeignet für Dächer mit flachem oder profiliertem Eindeckmaterial von 1,5 bis 9,0 cm Höhe. Seitenteile mit doppelten Wasser-Ableitfalzen und Schaumstoff- Dichtungs-Profil. ---------------------------------------- Seitliche und untere Blendrahmen- verblechung. ---------------------------------------- Inkl. Dämm- und Anschluss-Set für den fachgerechten Anschluss des VELUX Dachfensters an die Dämmung des Daches. Dämmrahmen aus Polyethylen zur Reduzierung der Wärmebrücke am Übergang vom Fenster zum Dach, Wärmeleitfähig- keit = 0,04 W/(m K). Einschließlich diffusionsoffener Anschlussschürze aus Polypropylen, Materialstärke 0,5 mm, sd = 0,03 m. Wasserableitrinne für einen regensicheren Anschluss. ---------------------------------------- Material: Titanzink walzblank. Abstand zum darunterliegenden Fenster: 10cm
GELÖSCHT | EKJ MK10 2307MJ | 5702329734271 | VELUX Kombi-Eindeckr. EKJ MK10 2307MJ |  | 461 | 25 | A | 220 | VELUX-Kombi-Eindeckrahmen | 220 | VELUX-Kombi-Eindeckrahmen | 15020202 | 1 | 0 | ST | 79070000 | ST | DK | 11.634 | 9.693 | 0.129 | 12 | 62 | 172.9 | 10 | PAL | nein | ---------------------------------------- Eindeckrahmen für vertieften Einbau. Geeignet für Dächer mit flachem oder profiliertem Eindeckmaterial von 1,5 bis 9,0 cm Höhe. Seitenteile mit doppelten Wasser-Ableitfalzen und Schaumstoff- Dichtungs-Profil. ---------------------------------------- Seitliche und untere Blendrahmen- verblechung. ---------------------------------------- Inkl. Dämm- und Anschluss-Set für den fachgerechten Anschluss des VELUX Dachfensters an die Dämmung des Daches. Dämmrahmen aus Polyethylen zur Reduzierung der Wärmebrücke am Übergang vom Fenster zum Dach, Wärmeleitfähig- keit = 0,04 W/(m K). Einschließlich diffusionsoffener Anschlussschürze aus Polypropylen, Materialstärke 0,5 mm, sd = 0,03 m. Wasserableitrinne für einen regensicheren Anschluss. ---------------------------------------- Material: Titanzink walzblank. Abstand zum darunterliegenden Fenster: 25cm
GELÖSCHT | EKJ MK12 2004ME | 5702329734370 | VELUX Kombi-Eindeckr. EKJ MK12 2004ME |  | 315 | 25 | A | 220 | VELUX-Kombi-Eindeckrahmen | 220 | VELUX-Kombi-Eindeckrahmen | 15020202 | 1 | 0 | ST | 76109090 | ST | DK | 7.67 | 7.561 | 0.157 | 12 | 62 | 210.9 | 10 | PAL | nein | ---------------------------------------- Eindeckrahmen für vertieften Einbau. Geeignet für Dächer mit flachem oder profiliertem Eindeckmaterial von 1,5 bis 9,0 cm Höhe. Seitenteile mit doppelten Wasser-Ableitfalzen und Schaumstoff- Dichtungs-Profil. ---------------------------------------- Seitliche und untere Blendrahmen- verblechung. ---------------------------------------- Inkl. Dämm- und Anschluss-Set für den fachgerechten Anschluss des VELUX Dachfensters an die Dämmung des Daches. Dämmrahmen aus Polyethylen zur Reduzierung der Wärmebrücke am Übergang vom Fenster zum Dach, Wärmeleitfähig- keit = 0,04 W/(m K). Einschließlich diffusionsoffener Anschlussschürze aus Polypropylen, Materialstärke 0,5 mm, sd = 0,03 m. Wasserableitrinne für einen regensicheren Anschluss. ---------------------------------------- Material: Aluminium im Farbton der Fenster-Abdeckung. Mit flexibel einstellbarer Mittelrinne zwischen 10 und 16cm als Abstand zum rechts danebenliegenden Fenster Abstand zum darunterliegenden Fenster: 10cm
GELÖSCHT | EKJ MK12 2006ME | 5702329734387 | VELUX Kombi-Eindeckr. EKJ MK12 2006ME |  | 315 | 25 | A | 220 | VELUX-Kombi-Eindeckrahmen | 220 | VELUX-Kombi-Eindeckrahmen | 15020202 | 1 | 0 | ST | 76109090 | ST | DK | 5.608 | 5.499 | 0.149 | 12 | 62 | 199.7 | 10 | PAL | nein | ---------------------------------------- Eindeckrahmen für vertieften Einbau. Geeignet für Dächer mit flachem oder profiliertem Eindeckmaterial von 1,5 bis 9,0 cm Höhe. Seitenteile mit doppelten Wasser-Ableitfalzen und Schaumstoff- Dichtungs-Profil. ---------------------------------------- Seitliche und untere Blendrahmen- verblechung. ---------------------------------------- Inkl. Dämm- und Anschluss-Set für den fachgerechten Anschluss des VELUX Dachfensters an die Dämmung des Daches. Dämmrahmen aus Polyethylen zur Reduzierung der Wärmebrücke am Übergang vom Fenster zum Dach, Wärmeleitfähig- keit = 0,04 W/(m K). Einschließlich diffusionsoffener Anschlussschürze aus Polypropylen, Materialstärke 0,5 mm, sd = 0,03 m. Wasserableitrinne für einen regensicheren Anschluss. ---------------------------------------- Material: Aluminium im Farbton der Fenster-Abdeckung. Abstand zum darunterliegenden Fenster: 10cm
GELÖSCHT | EKJ MK12 2301M | 5702329734417 | VELUX Kombi-Eindeckrahmen EKJ MK12 2301M |  | 466 | 25 | A | 220 | VELUX-Kombi-Eindeckrahmen | 220 | VELUX-Kombi-Eindeckrahmen | 15020202 | 1 | 0 | ST | 79070000 | ST | DK | 20.454 | 20.31 | 0.174 | 12 | 62 | 234.1 | 8 | PAL | nein | ---------------------------------------- Eindeckrahmen für vertieften Einbau. Geeignet für Dächer mit flachem oder profiliertem Eindeckmaterial von 1,5 bis 9,0 cm Höhe. Seitenteile mit doppelten Wasser-Ableitfalzen und Schaumstoff- Dichtungs-Profil. ---------------------------------------- Seitliche und untere Blendrahmen- verblechung. ---------------------------------------- Inkl. Dämm- und Anschluss-Set für den fachgerechten Anschluss des VELUX Dachfensters an die Dämmung des Daches. Dämmrahmen aus Polyethylen zur Reduzierung der Wärmebrücke am Übergang vom Fenster zum Dach, Wärmeleitfähig- keit = 0,04 W/(m K). Einschließlich diffusionsoffener Anschlussschürze aus Polypropylen, Materialstärke 0,5 mm, sd = 0,03 m. Wasserableitrinne für einen regensicheren Anschluss. ---------------------------------------- Material: Titanzink walzblank. ---------------------------------------- Unterteil mit Schürze aus plissiertem Aluminium im Farbton, grau, NCS S3502-G. Mit flexibel einstellbarer Mittelrinne zwischen 10 und 16cm als Abstand zum rechts danebenliegenden Fenster
GELÖSCHT | EKJ MK12 2302M | 5702329734424 | VELUX Kombi-Eindeckrahmen EKJ MK12 2302M |  | 466 | 25 | A | 220 | VELUX-Kombi-Eindeckrahmen | 220 | VELUX-Kombi-Eindeckrahmen | 15020202 | 1 | 0 | ST | 79070000 | ST | DK | 17.617 | 17.474 | 0.174 | 12 | 62 | 234.1 | 8 | PAL | nein | ---------------------------------------- Eindeckrahmen für vertieften Einbau. Geeignet für Dächer mit flachem oder profiliertem Eindeckmaterial von 1,5 bis 9,0 cm Höhe. Seitenteile mit doppelten Wasser-Ableitfalzen und Schaumstoff- Dichtungs-Profil. ---------------------------------------- Seitliche und untere Blendrahmen- verblechung. ---------------------------------------- Inkl. Dämm- und Anschluss-Set für den fachgerechten Anschluss des VELUX Dachfensters an die Dämmung des Daches. Dämmrahmen aus Polyethylen zur Reduzierung der Wärmebrücke am Übergang vom Fenster zum Dach, Wärmeleitfähig- keit = 0,04 W/(m K). Einschließlich diffusionsoffener Anschlussschürze aus Polypropylen, Materialstärke 0,5 mm, sd = 0,03 m. Wasserableitrinne für einen regensicheren Anschluss. ---------------------------------------- Material: Titanzink walzblank. ---------------------------------------- Unterteil mit Schürze aus plissiertem Aluminium im Farbton, grau, NCS S3502-G. Mit flexibel einstellbarer Mittelrinne zwischen 10 und 16cm als Abstand zum rechts danebenliegenden Fenster
GELÖSCHT | EKJ MK12 2303M | 5702329734431 | VELUX Kombi-Eindeckrahmen EKJ MK12 2303M |  | 466 | 25 | A | 220 | VELUX-Kombi-Eindeckrahmen | 220 | VELUX-Kombi-Eindeckrahmen | 15020202 | 1 | 0 | ST | 79070000 | ST | DK | 14.875 | 14.763 | 0.174 | 12 | 62 | 234.1 | 8 | PAL | nein | ---------------------------------------- Eindeckrahmen für vertieften Einbau. Geeignet für Dächer mit flachem oder profiliertem Eindeckmaterial von 1,5 bis 9,0 cm Höhe. Seitenteile mit doppelten Wasser-Ableitfalzen und Schaumstoff- Dichtungs-Profil. ---------------------------------------- Seitliche und untere Blendrahmen- verblechung. ---------------------------------------- Inkl. Dämm- und Anschluss-Set für den fachgerechten Anschluss des VELUX Dachfensters an die Dämmung des Daches. Dämmrahmen aus Polyethylen zur Reduzierung der Wärmebrücke am Übergang vom Fenster zum Dach, Wärmeleitfähig- keit = 0,04 W/(m K). Einschließlich diffusionsoffener Anschlussschürze aus Polypropylen, Materialstärke 0,5 mm, sd = 0,03 m. Wasserableitrinne für einen regensicheren Anschluss. ---------------------------------------- Material: Titanzink walzblank. ---------------------------------------- Unterteil mit Schürze aus plissiertem Aluminium im Farbton, grau, NCS S3502-G. Mit flexibel einstellbarer Mittelrinne zwischen 10 und 16cm als Abstand zum rechts danebenliegenden Fenster
GELÖSCHT | EKJ PK06 0021E | 5702326961885 | K-ER 10 Zi. vert. EKJ PK06 0021E | Ziegel vertieft u. li+re Alu | 390 | 5 | A | 220 | VELUX-Kombi-Eindeckrahmen | 220 | VELUX-Kombi-Eindeckrahmen | 15020202 | 1 | 0 | ST | -------- |  | DK | 0 | 0 | 0 | 0 | 0 | 0 |  | PAL | nein | ---------------------------------------- Eindeckrahmen für vertieften Einbau. Geeignet für Dächer mit flachem oder profiliertem Eindeckmaterial von 1,5 bis 9,0 cm Höhe. Seitenteile mit doppelten Wasser-Ableitfalzen und Schaumstoff- Dichtungs-Profil. ---------------------------------------- Seitliche und untere Blendrahmen- verblechung. Abstand zum rechts danebenliegenden Fenster: 10cm ---------------------------------------- Zum Einbau mehrerer Fenster in Lichtbändern oder Kasetten Eindeckrahmen-Set aus Element 1 unten links und Element 3 unten rechts
GELÖSCHT | EKJ PK06 0021G | 5702326961908 | K-ER 14 Zi. vert. EKJ PK06 0021G | Ziegel vertieft u. li+re Alu | 390 | 5 | A | 220 | VELUX-Kombi-Eindeckrahmen | 220 | VELUX-Kombi-Eindeckrahmen | 15020202 | 1 | 0 | ST | -------- |  | DK | 0 | 0 | 0 | 0 | 0 | 0 |  | PAL | nein | ---------------------------------------- Eindeckrahmen für vertieften Einbau. Geeignet für Dächer mit flachem oder profiliertem Eindeckmaterial von 1,5 bis 9,0 cm Höhe. Seitenteile mit doppelten Wasser-Ableitfalzen und Schaumstoff- Dichtungs-Profil. ---------------------------------------- Seitliche und untere Blendrahmen- verblechung. Abstand zum rechts danebenliegenden Fenster: 14cm ---------------------------------------- Zum Einbau mehrerer Fenster in Lichtbändern oder Kasetten Eindeckrahmen-Set aus Element 1 unten links und Element 3 unten rechts
GELÖSCHT | EKJ PK06 2004ME | 5702329734783 | VELUX Kombi-Eindeckr. EKJ PK06 2004ME |  | 295 | 25 | A | 220 | VELUX-Kombi-Eindeckrahmen | 220 | VELUX-Kombi-Eindeckrahmen | 15020202 | 1 | 0 | ST | 76109090 | ST | DK | 8.347 | 6.406 | 0.129 | 12 | 62 | 172.9 | 10 | PAL | nein | ---------------------------------------- Eindeckrahmen für vertieften Einbau. Geeignet für Dächer mit flachem oder profiliertem Eindeckmaterial von 1,5 bis 9,0 cm Höhe. Seitenteile mit doppelten Wasser-Ableitfalzen und Schaumstoff- Dichtungs-Profil. ---------------------------------------- Seitliche und untere Blendrahmen- verblechung. ---------------------------------------- Inkl. Dämm- und Anschluss-Set für den fachgerechten Anschluss des VELUX Dachfensters an die Dämmung des Daches. Dämmrahmen aus Polyethylen zur Reduzierung der Wärmebrücke am Übergang vom Fenster zum Dach, Wärmeleitfähig- keit = 0,04 W/(m K). Einschließlich diffusionsoffener Anschlussschürze aus Polypropylen, Materialstärke 0,5 mm, sd = 0,03 m. Wasserableitrinne für einen regensicheren Anschluss. ---------------------------------------- Material: Aluminium im Farbton der Fenster-Abdeckung. Mit flexibel einstellbarer Mittelrinne zwischen 10 und 16cm als Abstand zum rechts danebenliegenden Fenster Abstand zum darunterliegenden Fenster: 10cm
GELÖSCHT | EKJ PK06 2006ME | 5702329734806 | VELUX Kombi-Eindeckr. EKJ PK06 2006ME |  | 295 | 25 | A | 220 | VELUX-Kombi-Eindeckrahmen | 220 | VELUX-Kombi-Eindeckrahmen | 15020202 | 1 | 0 | ST | 76109090 | ST | DK | 6.907 | 4.966 | 0.129 | 12 | 62 | 172.9 | 10 | PAL | nein | ---------------------------------------- Eindeckrahmen für vertieften Einbau. Geeignet für Dächer mit flachem oder profiliertem Eindeckmaterial von 1,5 bis 9,0 cm Höhe. Seitenteile mit doppelten Wasser-Ableitfalzen und Schaumstoff- Dichtungs-Profil. ---------------------------------------- Seitliche und untere Blendrahmen- verblechung. ---------------------------------------- Inkl. Dämm- und Anschluss-Set für den fachgerechten Anschluss des VELUX Dachfensters an die Dämmung des Daches. Dämmrahmen aus Polyethylen zur Reduzierung der Wärmebrücke am Übergang vom Fenster zum Dach, Wärmeleitfähig- keit = 0,04 W/(m K). Einschließlich diffusionsoffener Anschlussschürze aus Polypropylen, Materialstärke 0,5 mm, sd = 0,03 m. Wasserableitrinne für einen regensicheren Anschluss. ---------------------------------------- Material: Aluminium im Farbton der Fenster-Abdeckung. Abstand zum darunterliegenden Fenster: 10cm
GELÖSCHT | EKJ PK06 2102M | 5702329734868 | VELUX Eindeckrahmen EKJ PK06 2102M |  | 446 | 25 | A | 220 | VELUX-Kombi-Eindeckrahmen | 220 | VELUX-Kombi-Eindeckrahmen | 15020202 | 1 | 0 | ST | 74198090 | ST | DK | 17.49 | 15.515 | 0.129 | 12 | 62 | 172.9 | 8 | PAL | nein | ---------------------------------------- Eindeckrahmen für vertieften Einbau. Geeignet für Dächer mit flachem oder profiliertem Eindeckmaterial von 1,5 bis 9,0 cm Höhe. Seitenteile mit doppelten Wasser-Ableitfalzen und Schaumstoff- Dichtungs-Profil. ---------------------------------------- Seitliche und untere Blendrahmen- verblechung. ---------------------------------------- Inkl. Dämm- und Anschluss-Set für den fachgerechten Anschluss des VELUX Dachfensters an die Dämmung des Daches. Dämmrahmen aus Polyethylen zur Reduzierung der Wärmebrücke am Übergang vom Fenster zum Dach, Wärmeleitfähig- keit = 0,04 W/(m K). Einschließlich diffusionsoffener Anschlussschürze aus Polypropylen, Materialstärke 0,5 mm, sd = 0,03 m. Wasserableitrinne für einen regensicheren Anschluss. ---------------------------------------- Material: Kupfer. Schürze des Unterteils aus plissiertem Blei im Farbton grau, NCS S7500-N. Mit flexibel einstellbarer Mittelrinne zwischen 10 und 16cm als Abstand zum rechts danebenliegenden Fenster
GELÖSCHT | EKJ PK06 2104ME | 5702329734882 | VELUX Kombi-Eindeckr. EKJ PK06 2104ME |  | 446 | 25 | A | 220 | VELUX-Kombi-Eindeckrahmen | 220 | VELUX-Kombi-Eindeckrahmen | 15020202 | 1 | 0 | ST | 74198090 | ST | DK | 12.435 | 10.494 | 0.129 | 12 | 62 | 172.9 | 10 | PAL | nein | ---------------------------------------- Eindeckrahmen für vertieften Einbau. Geeignet für Dächer mit flachem oder profiliertem Eindeckmaterial von 1,5 bis 9,0 cm Höhe. Seitenteile mit doppelten Wasser-Ableitfalzen und Schaumstoff- Dichtungs-Profil. ---------------------------------------- Seitliche und untere Blendrahmen- verblechung. ---------------------------------------- Inkl. Dämm- und Anschluss-Set für den fachgerechten Anschluss des VELUX Dachfensters an die Dämmung des Daches. Dämmrahmen aus Polyethylen zur Reduzierung der Wärmebrücke am Übergang vom Fenster zum Dach, Wärmeleitfähig- keit = 0,04 W/(m K). Einschließlich diffusionsoffener Anschlussschürze aus Polypropylen, Materialstärke 0,5 mm, sd = 0,03 m. Wasserableitrinne für einen regensicheren Anschluss. ---------------------------------------- Material: Kupfer. Mit flexibel einstellbarer Mittelrinne zwischen 10 und 16cm als Abstand zum rechts danebenliegenden Fenster Abstand zum darunterliegenden Fenster: 10cm
GELÖSCHT | EKJ PK06 2104MJ | 5702329734899 | VELUX Kombi-Eindeckr. EKJ PK06 2104MJ |  | 446 | 25 | A | 220 | VELUX-Kombi-Eindeckrahmen | 220 | VELUX-Kombi-Eindeckrahmen | 15020202 | 1 | 0 | ST | 74198090 | ST | DK | 13.461 | 11.52 | 0.129 | 12 | 62 | 172.9 | 10 | PAL | nein | ---------------------------------------- Eindeckrahmen für vertieften Einbau. Geeignet für Dächer mit flachem oder profiliertem Eindeckmaterial von 1,5 bis 9,0 cm Höhe. Seitenteile mit doppelten Wasser-Ableitfalzen und Schaumstoff- Dichtungs-Profil. ---------------------------------------- Seitliche und untere Blendrahmen- verblechung. ---------------------------------------- Inkl. Dämm- und Anschluss-Set für den fachgerechten Anschluss des VELUX Dachfensters an die Dämmung des Daches. Dämmrahmen aus Polyethylen zur Reduzierung der Wärmebrücke am Übergang vom Fenster zum Dach, Wärmeleitfähig- keit = 0,04 W/(m K). Einschließlich diffusionsoffener Anschlussschürze aus Polypropylen, Materialstärke 0,5 mm, sd = 0,03 m. Wasserableitrinne für einen regensicheren Anschluss. ---------------------------------------- Material: Kupfer. Mit flexibel einstellbarer Mittelrinne zwischen 10 und 16cm als Abstand zum rechts danebenliegenden Fenster Abstand zum darunterliegenden Fenster: 25cm
GELÖSCHT | EKJ PK06 2106ME | 5702329734905 | VELUX Kombi-Eindeckr. EKJ PK06 2106ME |  | 446 | 25 | A | 220 | VELUX-Kombi-Eindeckrahmen | 220 | VELUX-Kombi-Eindeckrahmen | 15020202 | 1 | 0 | ST | 74198090 | ST | DK | 8.161 | 6.22 | 0.129 | 12 | 62 | 172.9 | 10 | PAL | nein | ---------------------------------------- Eindeckrahmen für vertieften Einbau. Geeignet für Dächer mit flachem oder profiliertem Eindeckmaterial von 1,5 bis 9,0 cm Höhe. Seitenteile mit doppelten Wasser-Ableitfalzen und Schaumstoff- Dichtungs-Profil. ---------------------------------------- Seitliche und untere Blendrahmen- verblechung. ---------------------------------------- Inkl. Dämm- und Anschluss-Set für den fachgerechten Anschluss des VELUX Dachfensters an die Dämmung des Daches. Dämmrahmen aus Polyethylen zur Reduzierung der Wärmebrücke am Übergang vom Fenster zum Dach, Wärmeleitfähig- keit = 0,04 W/(m K). Einschließlich diffusionsoffener Anschlussschürze aus Polypropylen, Materialstärke 0,5 mm, sd = 0,03 m. Wasserableitrinne für einen regensicheren Anschluss. ---------------------------------------- Material: Kupfer. Abstand zum darunterliegenden Fenster: 10cm
GELÖSCHT | EKJ PK06 2106MJ | 5702329734912 | VELUX Kombi-Eindeckr. EKJ PK06 2106MJ |  | 446 | 25 | A | 220 | VELUX-Kombi-Eindeckrahmen | 220 | VELUX-Kombi-Eindeckrahmen | 15020202 | 1 | 0 | ST | 74198090 | ST | DK | 9.19 | 7.249 | 0.129 | 12 | 62 | 172.9 | 10 | PAL | nein | ---------------------------------------- Eindeckrahmen für vertieften Einbau. Geeignet für Dächer mit flachem oder profiliertem Eindeckmaterial von 1,5 bis 9,0 cm Höhe. Seitenteile mit doppelten Wasser-Ableitfalzen und Schaumstoff- Dichtungs-Profil. ---------------------------------------- Seitliche und untere Blendrahmen- verblechung. ---------------------------------------- Inkl. Dämm- und Anschluss-Set für den fachgerechten Anschluss des VELUX Dachfensters an die Dämmung des Daches. Dämmrahmen aus Polyethylen zur Reduzierung der Wärmebrücke am Übergang vom Fenster zum Dach, Wärmeleitfähig- keit = 0,04 W/(m K). Einschließlich diffusionsoffener Anschlussschürze aus Polypropylen, Materialstärke 0,5 mm, sd = 0,03 m. Wasserableitrinne für einen regensicheren Anschluss. ---------------------------------------- Material: Kupfer. Abstand zum darunterliegenden Fenster: 25cm
GELÖSCHT | EKJ PK06 2107ME | 5702329734929 | VELUX Kombi-Eindeckr. EKJ PK06 2107ME |  | 446 | 25 | A | 220 | VELUX-Kombi-Eindeckrahmen | 220 | VELUX-Kombi-Eindeckrahmen | 15020202 | 1 | 0 | ST | 74198090 | ST | DK | 10.628 | 8.687 | 0.129 | 12 | 62 | 172.9 | 10 | PAL | nein | ---------------------------------------- Eindeckrahmen für vertieften Einbau. Geeignet für Dächer mit flachem oder profiliertem Eindeckmaterial von 1,5 bis 9,0 cm Höhe. Seitenteile mit doppelten Wasser-Ableitfalzen und Schaumstoff- Dichtungs-Profil. ---------------------------------------- Seitliche und untere Blendrahmen- verblechung. ---------------------------------------- Inkl. Dämm- und Anschluss-Set für den fachgerechten Anschluss des VELUX Dachfensters an die Dämmung des Daches. Dämmrahmen aus Polyethylen zur Reduzierung der Wärmebrücke am Übergang vom Fenster zum Dach, Wärmeleitfähig- keit = 0,04 W/(m K). Einschließlich diffusionsoffener Anschlussschürze aus Polypropylen, Materialstärke 0,5 mm, sd = 0,03 m. Wasserableitrinne für einen regensicheren Anschluss. ---------------------------------------- Material: Kupfer. Abstand zum darunterliegenden Fenster: 10cm
GELÖSCHT | EKJ PK06 2107MJ | 5702329734936 | VELUX Kombi-Eindeckr. EKJ PK06 2107MJ |  | 446 | 25 | A | 220 | VELUX-Kombi-Eindeckrahmen | 220 | VELUX-Kombi-Eindeckrahmen | 15020202 | 1 | 0 | ST | 74198090 | ST | DK | 11.758 | 9.817 | 0.129 | 12 | 62 | 172.9 | 10 | PAL | nein | ---------------------------------------- Eindeckrahmen für vertieften Einbau. Geeignet für Dächer mit flachem oder profiliertem Eindeckmaterial von 1,5 bis 9,0 cm Höhe. Seitenteile mit doppelten Wasser-Ableitfalzen und Schaumstoff- Dichtungs-Profil. ---------------------------------------- Seitliche und untere Blendrahmen- verblechung. ---------------------------------------- Inkl. Dämm- und Anschluss-Set für den fachgerechten Anschluss des VELUX Dachfensters an die Dämmung des Daches. Dämmrahmen aus Polyethylen zur Reduzierung der Wärmebrücke am Übergang vom Fenster zum Dach, Wärmeleitfähig- keit = 0,04 W/(m K). Einschließlich diffusionsoffener Anschlussschürze aus Polypropylen, Materialstärke 0,5 mm, sd = 0,03 m. Wasserableitrinne für einen regensicheren Anschluss. ---------------------------------------- Material: Kupfer. Abstand zum darunterliegenden Fenster: 25cm
GELÖSCHT | EKJ PK06 2304ME | 5702329734974 | VELUX Kombi-Eindeckr. EKJ PK06 2304ME |  | 446 | 25 | A | 220 | VELUX-Kombi-Eindeckrahmen | 220 | VELUX-Kombi-Eindeckrahmen | 15020202 | 1 | 0 | ST | 79070000 | ST | DK | 11.137 | 9.196 | 0.129 | 12 | 62 | 172.9 | 10 | PAL | nein | ---------------------------------------- Eindeckrahmen für vertieften Einbau. Geeignet für Dächer mit flachem oder profiliertem Eindeckmaterial von 1,5 bis 9,0 cm Höhe. Seitenteile mit doppelten Wasser-Ableitfalzen und Schaumstoff- Dichtungs-Profil. ---------------------------------------- Seitliche und untere Blendrahmen- verblechung. ---------------------------------------- Inkl. Dämm- und Anschluss-Set für den fachgerechten Anschluss des VELUX Dachfensters an die Dämmung des Daches. Dämmrahmen aus Polyethylen zur Reduzierung der Wärmebrücke am Übergang vom Fenster zum Dach, Wärmeleitfähig- keit = 0,04 W/(m K). Einschließlich diffusionsoffener Anschlussschürze aus Polypropylen, Materialstärke 0,5 mm, sd = 0,03 m. Wasserableitrinne für einen regensicheren Anschluss. ---------------------------------------- Material: Titanzink walzblank. Mit flexibel einstellbarer Mittelrinne zwischen 10 und 16cm als Abstand zum rechts danebenliegenden Fenster Abstand zum darunterliegenden Fenster: 10cm
GELÖSCHT | EKJ PK06 2304MJ | 5702329734981 | VELUX Kombi-Eindeckr. EKJ PK06 2304MJ |  | 446 | 25 | A | 220 | VELUX-Kombi-Eindeckrahmen | 220 | VELUX-Kombi-Eindeckrahmen | 15020202 | 1 | 0 | ST | 79070000 | ST | DK | 11.964 | 10.023 | 0.129 | 12 | 62 | 172.9 | 10 | PAL | nein | ---------------------------------------- Eindeckrahmen für vertieften Einbau. Geeignet für Dächer mit flachem oder profiliertem Eindeckmaterial von 1,5 bis 9,0 cm Höhe. Seitenteile mit doppelten Wasser-Ableitfalzen und Schaumstoff- Dichtungs-Profil. ---------------------------------------- Seitliche und untere Blendrahmen- verblechung. ---------------------------------------- Inkl. Dämm- und Anschluss-Set für den fachgerechten Anschluss des VELUX Dachfensters an die Dämmung des Daches. Dämmrahmen aus Polyethylen zur Reduzierung der Wärmebrücke am Übergang vom Fenster zum Dach, Wärmeleitfähig- keit = 0,04 W/(m K). Einschließlich diffusionsoffener Anschlussschürze aus Polypropylen, Materialstärke 0,5 mm, sd = 0,03 m. Wasserableitrinne für einen regensicheren Anschluss. ---------------------------------------- Material: Titanzink walzblank. Mit flexibel einstellbarer Mittelrinne zwischen 10 und 16cm als Abstand zum rechts danebenliegenden Fenster Abstand zum darunterliegenden Fenster: 25cm
GELÖSCHT | EKJ PK06 2306ME | 5702329734998 | VELUX Kombi-Eindeckr. EKJ PK06 2306ME |  | 446 | 25 | A | 220 | VELUX-Kombi-Eindeckrahmen | 220 | VELUX-Kombi-Eindeckrahmen | 15020202 | 1 | 0 | ST | 79070000 | ST | DK | 7.613 | 5.672 | 0.129 | 12 | 62 | 172.9 | 10 | PAL | nein | ---------------------------------------- Eindeckrahmen für vertieften Einbau. Geeignet für Dächer mit flachem oder profiliertem Eindeckmaterial von 1,5 bis 9,0 cm Höhe. Seitenteile mit doppelten Wasser-Ableitfalzen und Schaumstoff- Dichtungs-Profil. ---------------------------------------- Seitliche und untere Blendrahmen- verblechung. ---------------------------------------- Inkl. Dämm- und Anschluss-Set für den fachgerechten Anschluss des VELUX Dachfensters an die Dämmung des Daches. Dämmrahmen aus Polyethylen zur Reduzierung der Wärmebrücke am Übergang vom Fenster zum Dach, Wärmeleitfähig- keit = 0,04 W/(m K). Einschließlich diffusionsoffener Anschlussschürze aus Polypropylen, Materialstärke 0,5 mm, sd = 0,03 m. Wasserableitrinne für einen regensicheren Anschluss. ---------------------------------------- Material: Titanzink walzblank. Abstand zum darunterliegenden Fenster: 10cm
GELÖSCHT | EKJ PK06 2306MJ | 5702329735001 | VELUX Kombi-Eindeckr. EKJ PK06 2306MJ |  | 446 | 25 | A | 220 | VELUX-Kombi-Eindeckrahmen | 220 | VELUX-Kombi-Eindeckrahmen | 15020202 | 1 | 0 | ST | 79070000 | ST | DK | 8.442 | 6.501 | 0.129 | 12 | 62 | 172.9 | 10 | PAL | nein | ---------------------------------------- Eindeckrahmen für vertieften Einbau. Geeignet für Dächer mit flachem oder profiliertem Eindeckmaterial von 1,5 bis 9,0 cm Höhe. Seitenteile mit doppelten Wasser-Ableitfalzen und Schaumstoff- Dichtungs-Profil. ---------------------------------------- Seitliche und untere Blendrahmen- verblechung. ---------------------------------------- Inkl. Dämm- und Anschluss-Set für den fachgerechten Anschluss des VELUX Dachfensters an die Dämmung des Daches. Dämmrahmen aus Polyethylen zur Reduzierung der Wärmebrücke am Übergang vom Fenster zum Dach, Wärmeleitfähig- keit = 0,04 W/(m K). Einschließlich diffusionsoffener Anschlussschürze aus Polypropylen, Materialstärke 0,5 mm, sd = 0,03 m. Wasserableitrinne für einen regensicheren Anschluss. ---------------------------------------- Material: Titanzink walzblank. Abstand zum darunterliegenden Fenster: 25cm
GELÖSCHT | EKJ PK06 2307ME | 5702329735018 | VELUX Kombi-Eindeckr. EKJ PK06 2307ME |  | 446 | 25 | A | 220 | VELUX-Kombi-Eindeckrahmen | 220 | VELUX-Kombi-Eindeckrahmen | 15020202 | 1 | 0 | ST | 79070000 | ST | DK | 9.699 | 7.758 | 0.129 | 12 | 62 | 172.9 | 10 | PAL | nein | ---------------------------------------- Eindeckrahmen für vertieften Einbau. Geeignet für Dächer mit flachem oder profiliertem Eindeckmaterial von 1,5 bis 9,0 cm Höhe. Seitenteile mit doppelten Wasser-Ableitfalzen und Schaumstoff- Dichtungs-Profil. ---------------------------------------- Seitliche und untere Blendrahmen- verblechung. ---------------------------------------- Inkl. Dämm- und Anschluss-Set für den fachgerechten Anschluss des VELUX Dachfensters an die Dämmung des Daches. Dämmrahmen aus Polyethylen zur Reduzierung der Wärmebrücke am Übergang vom Fenster zum Dach, Wärmeleitfähig- keit = 0,04 W/(m K). Einschließlich diffusionsoffener Anschlussschürze aus Polypropylen, Materialstärke 0,5 mm, sd = 0,03 m. Wasserableitrinne für einen regensicheren Anschluss. ---------------------------------------- Material: Titanzink walzblank. Abstand zum darunterliegenden Fenster: 10cm
GELÖSCHT | EKJ PK06 2307MJ | 5702329735025 | VELUX Kombi-Eindeckr. EKJ PK06 2307MJ |  | 446 | 25 | A | 220 | VELUX-Kombi-Eindeckrahmen | 220 | VELUX-Kombi-Eindeckrahmen | 15020202 | 1 | 0 | ST | 79070000 | ST | DK | 10.612 | 8.671 | 0.129 | 12 | 62 | 172.9 | 10 | PAL | nein | ---------------------------------------- Eindeckrahmen für vertieften Einbau. Geeignet für Dächer mit flachem oder profiliertem Eindeckmaterial von 1,5 bis 9,0 cm Höhe. Seitenteile mit doppelten Wasser-Ableitfalzen und Schaumstoff- Dichtungs-Profil. ---------------------------------------- Seitliche und untere Blendrahmen- verblechung. ---------------------------------------- Inkl. Dämm- und Anschluss-Set für den fachgerechten Anschluss des VELUX Dachfensters an die Dämmung des Daches. Dämmrahmen aus Polyethylen zur Reduzierung der Wärmebrücke am Übergang vom Fenster zum Dach, Wärmeleitfähig- keit = 0,04 W/(m K). Einschließlich diffusionsoffener Anschlussschürze aus Polypropylen, Materialstärke 0,5 mm, sd = 0,03 m. Wasserableitrinne für einen regensicheren Anschluss. ---------------------------------------- Material: Titanzink walzblank. Abstand zum darunterliegenden Fenster: 25cm
GELÖSCHT | EKJ PK08 0021E | 5702326962257 | K-ER 10 Zi. vert. EKJ PK08 0021E | Ziegel vertieft u. li+re Alu | 412 | 5 | A | 220 | VELUX-Kombi-Eindeckrahmen | 220 | VELUX-Kombi-Eindeckrahmen | 15020202 | 1 | 0 | ST | -------- |  | DK | 0 | 0 | 0 | 0 | 0 | 0 |  | PAL | nein | ---------------------------------------- Eindeckrahmen für vertieften Einbau. Geeignet für Dächer mit flachem oder profiliertem Eindeckmaterial von 1,5 bis 9,0 cm Höhe. Seitenteile mit doppelten Wasser-Ableitfalzen und Schaumstoff- Dichtungs-Profil. ---------------------------------------- Seitliche und untere Blendrahmen- verblechung. Abstand zum rechts danebenliegenden Fenster: 10cm ---------------------------------------- Zum Einbau mehrerer Fenster in Lichtbändern oder Kasetten Eindeckrahmen-Set aus Element 1 unten links und Element 3 unten rechts
GELÖSCHT | EKJ PK08 0021F | 5702326962264 | K-ER 12 Zi. vert. EKJ PK08 0021F | Ziegel vertieft u. li+re Alu | 412 | 5 | A | 220 | VELUX-Kombi-Eindeckrahmen | 220 | VELUX-Kombi-Eindeckrahmen | 15020202 | 1 | 0 | ST | -------- |  | DK | 0 | 0 | 0 | 0 | 0 | 0 |  | PAL | nein | ---------------------------------------- Eindeckrahmen für vertieften Einbau. Geeignet für Dächer mit flachem oder profiliertem Eindeckmaterial von 1,5 bis 9,0 cm Höhe. Seitenteile mit doppelten Wasser-Ableitfalzen und Schaumstoff- Dichtungs-Profil. ---------------------------------------- Seitliche und untere Blendrahmen- verblechung. Abstand zum rechts danebenliegenden Fenster: 12cm ---------------------------------------- Zum Einbau mehrerer Fenster in Lichtbändern oder Kasetten Eindeckrahmen-Set aus Element 1 unten links und Element 3 unten rechts
GELÖSCHT | EKJ PK08 0021G | 5702326962271 | K-ER 14 Zi. vert. EKJ PK08 0021G | Ziegel vertieft u. li+re Alu | 412 | 5 | A | 220 | VELUX-Kombi-Eindeckrahmen | 220 | VELUX-Kombi-Eindeckrahmen | 15020202 | 1 | 0 | ST | -------- |  | DK | 0 | 0 | 0 | 0 | 0 | 0 |  | PAL | nein | ---------------------------------------- Eindeckrahmen für vertieften Einbau. Geeignet für Dächer mit flachem oder profiliertem Eindeckmaterial von 1,5 bis 9,0 cm Höhe. Seitenteile mit doppelten Wasser-Ableitfalzen und Schaumstoff- Dichtungs-Profil. ---------------------------------------- Seitliche und untere Blendrahmen- verblechung. Abstand zum rechts danebenliegenden Fenster: 14cm ---------------------------------------- Zum Einbau mehrerer Fenster in Lichtbändern oder Kasetten Eindeckrahmen-Set aus Element 1 unten links und Element 3 unten rechts
GELÖSCHT | EKJ PK08 0021H | 5702326962295 | K-ER 16 Zi. vert. EKJ PK08 0021H | Ziegel vertieft u. li+re Alu | 412 | 5 | A | 220 | VELUX-Kombi-Eindeckrahmen | 220 | VELUX-Kombi-Eindeckrahmen | 15020202 | 1 | 0 | ST | -------- |  | DK | 0 | 0 | 0 | 0 | 0 | 0 |  | PAL | nein | ---------------------------------------- Eindeckrahmen für vertieften Einbau. Geeignet für Dächer mit flachem oder profiliertem Eindeckmaterial von 1,5 bis 9,0 cm Höhe. Seitenteile mit doppelten Wasser-Ableitfalzen und Schaumstoff- Dichtungs-Profil. ---------------------------------------- Seitliche und untere Blendrahmen- verblechung. Abstand zum rechts danebenliegenden Fenster: 16cm ---------------------------------------- Zum Einbau mehrerer Fenster in Lichtbändern oder Kasetten Eindeckrahmen-Set aus Element 1 unten links und Element 3 unten rechts
GELÖSCHT | EKJ PK08 2101M | 5702329735186 | VELUX EKJ Eindeckr. ,li EKJ PK08 2101M |  | 461 | 25 | A | 220 | VELUX-Kombi-Eindeckrahmen | 220 | VELUX-Kombi-Eindeckrahmen | 15020202 | 1 | 0 | ST | 74198090 | ST | DK | 22.009 | 19.256 | 0.149 | 12 | 62 | 199.7 | 8 | PAL | nein | ---------------------------------------- Eindeckrahmen für vertieften Einbau. Geeignet für Dächer mit flachem oder profiliertem Eindeckmaterial von 1,5 bis 9,0 cm Höhe. Seitenteile mit doppelten Wasser-Ableitfalzen und Schaumstoff- Dichtungs-Profil. ---------------------------------------- Seitliche und untere Blendrahmen- verblechung. ---------------------------------------- Inkl. Dämm- und Anschluss-Set für den fachgerechten Anschluss des VELUX Dachfensters an die Dämmung des Daches. Dämmrahmen aus Polyethylen zur Reduzierung der Wärmebrücke am Übergang vom Fenster zum Dach, Wärmeleitfähig- keit = 0,04 W/(m K). Einschließlich diffusionsoffener Anschlussschürze aus Polypropylen, Materialstärke 0,5 mm, sd = 0,03 m. Wasserableitrinne für einen regensicheren Anschluss. ---------------------------------------- Material: Kupfer. Schürze des Unterteils aus plissiertem Blei im Farbton grau, NCS S7500-N. Mit flexibel einstellbarer Mittelrinne zwischen 10 und 16cm als Abstand zum rechts danebenliegenden Fenster
GELÖSCHT | EKJ PK08 2102M | 5702329735193 | VELUX Eindeckrahmen EKJ PK08 2102M |  | 461 | 25 | A | 220 | VELUX-Kombi-Eindeckrahmen | 220 | VELUX-Kombi-Eindeckrahmen | 15020202 | 1 | 0 | ST | 74198090 | ST | DK | 19.202 | 16.45 | 0.149 | 12 | 62 | 199.7 | 8 | PAL | nein | ---------------------------------------- Eindeckrahmen für vertieften Einbau. Geeignet für Dächer mit flachem oder profiliertem Eindeckmaterial von 1,5 bis 9,0 cm Höhe. Seitenteile mit doppelten Wasser-Ableitfalzen und Schaumstoff- Dichtungs-Profil. ---------------------------------------- Seitliche und untere Blendrahmen- verblechung. ---------------------------------------- Inkl. Dämm- und Anschluss-Set für den fachgerechten Anschluss des VELUX Dachfensters an die Dämmung des Daches. Dämmrahmen aus Polyethylen zur Reduzierung der Wärmebrücke am Übergang vom Fenster zum Dach, Wärmeleitfähig- keit = 0,04 W/(m K). Einschließlich diffusionsoffener Anschlussschürze aus Polypropylen, Materialstärke 0,5 mm, sd = 0,03 m. Wasserableitrinne für einen regensicheren Anschluss. ---------------------------------------- Material: Kupfer. Schürze des Unterteils aus plissiertem Blei im Farbton grau, NCS S7500-N. Mit flexibel einstellbarer Mittelrinne zwischen 10 und 16cm als Abstand zum rechts danebenliegenden Fenster
GELÖSCHT | EKJ PK08 2103M | 5702329735209 | VELUX EindeckrahmenEKJ PK08 2103M |  | 461 | 25 | A | 220 | VELUX-Kombi-Eindeckrahmen | 220 | VELUX-Kombi-Eindeckrahmen | 15020202 | 1 | 0 | ST | 74198090 | ST | DK | 16.261 | 13.54 | 0.149 | 12 | 62 | 199.7 | 8 | PAL | nein | ---------------------------------------- Eindeckrahmen für vertieften Einbau. Geeignet für Dächer mit flachem oder profiliertem Eindeckmaterial von 1,5 bis 9,0 cm Höhe. Seitenteile mit doppelten Wasser-Ableitfalzen und Schaumstoff- Dichtungs-Profil. ---------------------------------------- Seitliche und untere Blendrahmen- verblechung. ---------------------------------------- Inkl. Dämm- und Anschluss-Set für den fachgerechten Anschluss des VELUX Dachfensters an die Dämmung des Daches. Dämmrahmen aus Polyethylen zur Reduzierung der Wärmebrücke am Übergang vom Fenster zum Dach, Wärmeleitfähig- keit = 0,04 W/(m K). Einschließlich diffusionsoffener Anschlussschürze aus Polypropylen, Materialstärke 0,5 mm, sd = 0,03 m. Wasserableitrinne für einen regensicheren Anschluss. ---------------------------------------- Material: Kupfer. Schürze des Unterteils aus plissiertem Blei im Farbton grau, NCS S7500-N. Mit flexibel einstellbarer Mittelrinne zwischen 10 und 16cm als Abstand zum rechts danebenliegenden Fenster
GELÖSCHT | EKJ PK08 2104ME | 5702329735216 | VELUX Kombi-Eindeckr. EKJ PK08 2104ME |  | 461 | 25 | A | 220 | VELUX-Kombi-Eindeckrahmen | 220 | VELUX-Kombi-Eindeckrahmen | 15020202 | 1 | 0 | ST | 74198090 | ST | DK | 14.387 | 11.669 | 0.149 | 12 | 62 | 199.7 | 10 | PAL | nein | ---------------------------------------- Eindeckrahmen für vertieften Einbau. Geeignet für Dächer mit flachem oder profiliertem Eindeckmaterial von 1,5 bis 9,0 cm Höhe. Seitenteile mit doppelten Wasser-Ableitfalzen und Schaumstoff- Dichtungs-Profil. ---------------------------------------- Seitliche und untere Blendrahmen- verblechung. ---------------------------------------- Inkl. Dämm- und Anschluss-Set für den fachgerechten Anschluss des VELUX Dachfensters an die Dämmung des Daches. Dämmrahmen aus Polyethylen zur Reduzierung der Wärmebrücke am Übergang vom Fenster zum Dach, Wärmeleitfähig- keit = 0,04 W/(m K). Einschließlich diffusionsoffener Anschlussschürze aus Polypropylen, Materialstärke 0,5 mm, sd = 0,03 m. Wasserableitrinne für einen regensicheren Anschluss. ---------------------------------------- Material: Kupfer. Mit flexibel einstellbarer Mittelrinne zwischen 10 und 16cm als Abstand zum rechts danebenliegenden Fenster Abstand zum darunterliegenden Fenster: 10cm
GELÖSCHT | EKJ PK08 2104MJ | 5702329735223 | VELUX Kombi-Eindeckr. EKJ PK08 2104MJ |  | 461 | 25 | A | 220 | VELUX-Kombi-Eindeckrahmen | 220 | VELUX-Kombi-Eindeckrahmen | 15020202 | 1 | 0 | ST | 74198090 | ST | DK | 15.413 | 12.695 | 0.149 | 12 | 62 | 199.7 | 10 | PAL | nein | ---------------------------------------- Eindeckrahmen für vertieften Einbau. Geeignet für Dächer mit flachem oder profiliertem Eindeckmaterial von 1,5 bis 9,0 cm Höhe. Seitenteile mit doppelten Wasser-Ableitfalzen und Schaumstoff- Dichtungs-Profil. ---------------------------------------- Seitliche und untere Blendrahmen- verblechung. ---------------------------------------- Inkl. Dämm- und Anschluss-Set für den fachgerechten Anschluss des VELUX Dachfensters an die Dämmung des Daches. Dämmrahmen aus Polyethylen zur Reduzierung der Wärmebrücke am Übergang vom Fenster zum Dach, Wärmeleitfähig- keit = 0,04 W/(m K). Einschließlich diffusionsoffener Anschlussschürze aus Polypropylen, Materialstärke 0,5 mm, sd = 0,03 m. Wasserableitrinne für einen regensicheren Anschluss. ---------------------------------------- Material: Kupfer. Mit flexibel einstellbarer Mittelrinne zwischen 10 und 16cm als Abstand zum rechts danebenliegenden Fenster Abstand zum darunterliegenden Fenster: 25cm
GELÖSCHT | EKJ PK08 2106ME | 5702329735230 | VELUX Kombi-Eindeckr. EKJ PK08 2106ME |  | 461 | 25 | A | 220 | VELUX-Kombi-Eindeckrahmen | 220 | VELUX-Kombi-Eindeckrahmen | 15020202 | 1 | 0 | ST | 74198090 | ST | DK | 9.436 | 6.718 | 0.149 | 12 | 62 | 199.7 | 10 | PAL | nein | ---------------------------------------- Eindeckrahmen für vertieften Einbau. Geeignet für Dächer mit flachem oder profiliertem Eindeckmaterial von 1,5 bis 9,0 cm Höhe. Seitenteile mit doppelten Wasser-Ableitfalzen und Schaumstoff- Dichtungs-Profil. ---------------------------------------- Seitliche und untere Blendrahmen- verblechung. ---------------------------------------- Inkl. Dämm- und Anschluss-Set für den fachgerechten Anschluss des VELUX Dachfensters an die Dämmung des Daches. Dämmrahmen aus Polyethylen zur Reduzierung der Wärmebrücke am Übergang vom Fenster zum Dach, Wärmeleitfähig- keit = 0,04 W/(m K). Einschließlich diffusionsoffener Anschlussschürze aus Polypropylen, Materialstärke 0,5 mm, sd = 0,03 m. Wasserableitrinne für einen regensicheren Anschluss. ---------------------------------------- Material: Kupfer. Abstand zum darunterliegenden Fenster: 10cm
GELÖSCHT | EKJ PK08 2106MJ | 5702329735247 | VELUX Kombi-Eindeckr. EKJ PK08 2106MJ |  | 461 | 25 | A | 220 | VELUX-Kombi-Eindeckrahmen | 220 | VELUX-Kombi-Eindeckrahmen | 15020202 | 1 | 0 | ST | 74198090 | ST | DK | 10.465 | 7.747 | 0.149 | 12 | 62 | 199.7 | 10 | PAL | nein | ---------------------------------------- Eindeckrahmen für vertieften Einbau. Geeignet für Dächer mit flachem oder profiliertem Eindeckmaterial von 1,5 bis 9,0 cm Höhe. Seitenteile mit doppelten Wasser-Ableitfalzen und Schaumstoff- Dichtungs-Profil. ---------------------------------------- Seitliche und untere Blendrahmen- verblechung. ---------------------------------------- Inkl. Dämm- und Anschluss-Set für den fachgerechten Anschluss des VELUX Dachfensters an die Dämmung des Daches. Dämmrahmen aus Polyethylen zur Reduzierung der Wärmebrücke am Übergang vom Fenster zum Dach, Wärmeleitfähig- keit = 0,04 W/(m K). Einschließlich diffusionsoffener Anschlussschürze aus Polypropylen, Materialstärke 0,5 mm, sd = 0,03 m. Wasserableitrinne für einen regensicheren Anschluss. ---------------------------------------- Material: Kupfer. Abstand zum darunterliegenden Fenster: 25cm
GELÖSCHT | EKJ PK08 2107ME | 5702329735254 | VELUX Kombi-Eindeckr. EKJ PK08 2107ME |  | 461 | 25 | A | 220 | VELUX-Kombi-Eindeckrahmen | 220 | VELUX-Kombi-Eindeckrahmen | 15020202 | 1 | 0 | ST | 74198090 | ST | DK | 12.352 | 9.634 | 0.149 | 12 | 62 | 199.7 | 10 | PAL | nein | ---------------------------------------- Eindeckrahmen für vertieften Einbau. Geeignet für Dächer mit flachem oder profiliertem Eindeckmaterial von 1,5 bis 9,0 cm Höhe. Seitenteile mit doppelten Wasser-Ableitfalzen und Schaumstoff- Dichtungs-Profil. ---------------------------------------- Seitliche und untere Blendrahmen- verblechung. ---------------------------------------- Inkl. Dämm- und Anschluss-Set für den fachgerechten Anschluss des VELUX Dachfensters an die Dämmung des Daches. Dämmrahmen aus Polyethylen zur Reduzierung der Wärmebrücke am Übergang vom Fenster zum Dach, Wärmeleitfähig- keit = 0,04 W/(m K). Einschließlich diffusionsoffener Anschlussschürze aus Polypropylen, Materialstärke 0,5 mm, sd = 0,03 m. Wasserableitrinne für einen regensicheren Anschluss. ---------------------------------------- Material: Kupfer. Abstand zum darunterliegenden Fenster: 10cm
GELÖSCHT | EKJ PK08 2107MJ | 5702329735261 | VELUX Kombi-Eindeckr. EKJ PK08 2107MJ |  | 461 | 25 | A | 220 | VELUX-Kombi-Eindeckrahmen | 220 | VELUX-Kombi-Eindeckrahmen | 15020202 | 1 | 0 | ST | 74198090 | ST | DK | 13.482 | 10.764 | 0.149 | 12 | 62 | 199.7 | 10 | PAL | nein | ---------------------------------------- Eindeckrahmen für vertieften Einbau. Geeignet für Dächer mit flachem oder profiliertem Eindeckmaterial von 1,5 bis 9,0 cm Höhe. Seitenteile mit doppelten Wasser-Ableitfalzen und Schaumstoff- Dichtungs-Profil. ---------------------------------------- Seitliche und untere Blendrahmen- verblechung. ---------------------------------------- Inkl. Dämm- und Anschluss-Set für den fachgerechten Anschluss des VELUX Dachfensters an die Dämmung des Daches. Dämmrahmen aus Polyethylen zur Reduzierung der Wärmebrücke am Übergang vom Fenster zum Dach, Wärmeleitfähig- keit = 0,04 W/(m K). Einschließlich diffusionsoffener Anschlussschürze aus Polypropylen, Materialstärke 0,5 mm, sd = 0,03 m. Wasserableitrinne für einen regensicheren Anschluss. ---------------------------------------- Material: Kupfer. Abstand zum darunterliegenden Fenster: 25cm
GELÖSCHT | EKJ PK08 2301M | 5702329735278 | VELUX Kombi-Eindeckrahmen EKJ PK08 2301M |  | 461 | 25 | A | 220 | VELUX-Kombi-Eindeckrahmen | 220 | VELUX-Kombi-Eindeckrahmen | 15020202 | 1 | 0 | ST | 79070000 | ST | DK | 20.1 | 17.347 | 0.149 | 12 | 62 | 199.7 | 8 | PAL | nein | ---------------------------------------- Eindeckrahmen für vertieften Einbau. Geeignet für Dächer mit flachem oder profiliertem Eindeckmaterial von 1,5 bis 9,0 cm Höhe. Seitenteile mit doppelten Wasser-Ableitfalzen und Schaumstoff- Dichtungs-Profil. ---------------------------------------- Seitliche und untere Blendrahmen- verblechung. ---------------------------------------- Inkl. Dämm- und Anschluss-Set für den fachgerechten Anschluss des VELUX Dachfensters an die Dämmung des Daches. Dämmrahmen aus Polyethylen zur Reduzierung der Wärmebrücke am Übergang vom Fenster zum Dach, Wärmeleitfähig- keit = 0,04 W/(m K). Einschließlich diffusionsoffener Anschlussschürze aus Polypropylen, Materialstärke 0,5 mm, sd = 0,03 m. Wasserableitrinne für einen regensicheren Anschluss. ---------------------------------------- Material: Titanzink walzblank. ---------------------------------------- Unterteil mit Schürze aus plissiertem Aluminium im Farbton, grau, NCS S3502-G. Mit flexibel einstellbarer Mittelrinne zwischen 10 und 16cm als Abstand zum rechts danebenliegenden Fenster
GELÖSCHT | EKJ PK08 2302M | 5702329735285 | VELUX Kombi-Eindeckrahmen EKJ PK08 2302M |  | 461 | 25 | A | 220 | VELUX-Kombi-Eindeckrahmen | 220 | VELUX-Kombi-Eindeckrahmen | 15020202 | 1 | 0 | ST | 79070000 | ST | DK | 17.62 | 14.868 | 0.149 | 12 | 62 | 199.7 | 8 | PAL | nein | ---------------------------------------- Eindeckrahmen für vertieften Einbau. Geeignet für Dächer mit flachem oder profiliertem Eindeckmaterial von 1,5 bis 9,0 cm Höhe. Seitenteile mit doppelten Wasser-Ableitfalzen und Schaumstoff- Dichtungs-Profil. ---------------------------------------- Seitliche und untere Blendrahmen- verblechung. ---------------------------------------- Inkl. Dämm- und Anschluss-Set für den fachgerechten Anschluss des VELUX Dachfensters an die Dämmung des Daches. Dämmrahmen aus Polyethylen zur Reduzierung der Wärmebrücke am Übergang vom Fenster zum Dach, Wärmeleitfähig- keit = 0,04 W/(m K). Einschließlich diffusionsoffener Anschlussschürze aus Polypropylen, Materialstärke 0,5 mm, sd = 0,03 m. Wasserableitrinne für einen regensicheren Anschluss. ---------------------------------------- Material: Titanzink walzblank. ---------------------------------------- Unterteil mit Schürze aus plissiertem Aluminium im Farbton, grau, NCS S3502-G. Mit flexibel einstellbarer Mittelrinne zwischen 10 und 16cm als Abstand zum rechts danebenliegenden Fenster
GELÖSCHT | EKJ PK08 2303M | 5702329735292 | VELUX Kombi-Eindeckrahmen EKJ PK08 2303M |  | 461 | 25 | A | 220 | VELUX-Kombi-Eindeckrahmen | 220 | VELUX-Kombi-Eindeckrahmen | 15020202 | 1 | 0 | ST | 79070000 | ST | DK | 15.143 | 12.422 | 0.149 | 12 | 62 | 199.7 | 8 | PAL | nein | ---------------------------------------- Eindeckrahmen für vertieften Einbau. Geeignet für Dächer mit flachem oder profiliertem Eindeckmaterial von 1,5 bis 9,0 cm Höhe. Seitenteile mit doppelten Wasser-Ableitfalzen und Schaumstoff- Dichtungs-Profil. ---------------------------------------- Seitliche und untere Blendrahmen- verblechung. ---------------------------------------- Inkl. Dämm- und Anschluss-Set für den fachgerechten Anschluss des VELUX Dachfensters an die Dämmung des Daches. Dämmrahmen aus Polyethylen zur Reduzierung der Wärmebrücke am Übergang vom Fenster zum Dach, Wärmeleitfähig- keit = 0,04 W/(m K). Einschließlich diffusionsoffener Anschlussschürze aus Polypropylen, Materialstärke 0,5 mm, sd = 0,03 m. Wasserableitrinne für einen regensicheren Anschluss. ---------------------------------------- Material: Titanzink walzblank. ---------------------------------------- Unterteil mit Schürze aus plissiertem Aluminium im Farbton, grau, NCS S3502-G. Mit flexibel einstellbarer Mittelrinne zwischen 10 und 16cm als Abstand zum rechts danebenliegenden Fenster
GELÖSCHT | EKJ PK08 2304ME | 5702329735308 | VELUX Kombi-Eindeckr. EKJ PK08 2304ME |  | 461 | 25 | A | 220 | VELUX-Kombi-Eindeckrahmen | 220 | VELUX-Kombi-Eindeckrahmen | 15020202 | 1 | 0 | ST | 79070000 | ST | DK | 12.935 | 10.217 | 0.149 | 12 | 62 | 199.7 | 10 | PAL | nein | ---------------------------------------- Eindeckrahmen für vertieften Einbau. Geeignet für Dächer mit flachem oder profiliertem Eindeckmaterial von 1,5 bis 9,0 cm Höhe. Seitenteile mit doppelten Wasser-Ableitfalzen und Schaumstoff- Dichtungs-Profil. ---------------------------------------- Seitliche und untere Blendrahmen- verblechung. ---------------------------------------- Inkl. Dämm- und Anschluss-Set für den fachgerechten Anschluss des VELUX Dachfensters an die Dämmung des Daches. Dämmrahmen aus Polyethylen zur Reduzierung der Wärmebrücke am Übergang vom Fenster zum Dach, Wärmeleitfähig- keit = 0,04 W/(m K). Einschließlich diffusionsoffener Anschlussschürze aus Polypropylen, Materialstärke 0,5 mm, sd = 0,03 m. Wasserableitrinne für einen regensicheren Anschluss. ---------------------------------------- Material: Titanzink walzblank. Mit flexibel einstellbarer Mittelrinne zwischen 10 und 16cm als Abstand zum rechts danebenliegenden Fenster Abstand zum darunterliegenden Fenster: 10cm
GELÖSCHT | EKJ PK08 2304MJ | 5702329735315 | VELUX Kombi-Eindeckr. EKJ PK08 2304MJ |  | 461 | 25 | A | 220 | VELUX-Kombi-Eindeckrahmen | 220 | VELUX-Kombi-Eindeckrahmen | 15020202 | 1 | 0 | ST | 79070000 | ST | DK | 13.762 | 11.044 | 0.149 | 12 | 62 | 199.7 | 10 | PAL | nein | ---------------------------------------- Eindeckrahmen für vertieften Einbau. Geeignet für Dächer mit flachem oder profiliertem Eindeckmaterial von 1,5 bis 9,0 cm Höhe. Seitenteile mit doppelten Wasser-Ableitfalzen und Schaumstoff- Dichtungs-Profil. ---------------------------------------- Seitliche und untere Blendrahmen- verblechung. ---------------------------------------- Inkl. Dämm- und Anschluss-Set für den fachgerechten Anschluss des VELUX Dachfensters an die Dämmung des Daches. Dämmrahmen aus Polyethylen zur Reduzierung der Wärmebrücke am Übergang vom Fenster zum Dach, Wärmeleitfähig- keit = 0,04 W/(m K). Einschließlich diffusionsoffener Anschlussschürze aus Polypropylen, Materialstärke 0,5 mm, sd = 0,03 m. Wasserableitrinne für einen regensicheren Anschluss. ---------------------------------------- Material: Titanzink walzblank. Mit flexibel einstellbarer Mittelrinne zwischen 10 und 16cm als Abstand zum rechts danebenliegenden Fenster Abstand zum darunterliegenden Fenster: 25cm
GELÖSCHT | EKJ PK08 2306ME | 5702329735322 | VELUX Kombi-Eindeckr. EKJ PK08 2306ME |  | 461 | 25 | A | 220 | VELUX-Kombi-Eindeckrahmen | 220 | VELUX-Kombi-Eindeckrahmen | 15020202 | 1 | 0 | ST | 79070000 | ST | DK | 8.848 | 6.13 | 0.149 | 12 | 62 | 199.7 | 10 | PAL | nein | ---------------------------------------- Eindeckrahmen für vertieften Einbau. Geeignet für Dächer mit flachem oder profiliertem Eindeckmaterial von 1,5 bis 9,0 cm Höhe. Seitenteile mit doppelten Wasser-Ableitfalzen und Schaumstoff- Dichtungs-Profil. ---------------------------------------- Seitliche und untere Blendrahmen- verblechung. ---------------------------------------- Inkl. Dämm- und Anschluss-Set für den fachgerechten Anschluss des VELUX Dachfensters an die Dämmung des Daches. Dämmrahmen aus Polyethylen zur Reduzierung der Wärmebrücke am Übergang vom Fenster zum Dach, Wärmeleitfähig- keit = 0,04 W/(m K). Einschließlich diffusionsoffener Anschlussschürze aus Polypropylen, Materialstärke 0,5 mm, sd = 0,03 m. Wasserableitrinne für einen regensicheren Anschluss. ---------------------------------------- Material: Titanzink walzblank. Abstand zum darunterliegenden Fenster: 10cm
GELÖSCHT | EKJ PK08 2306MJ | 5702329735339 | VELUX Kombi-Eindeckr. EKJ PK08 2306MJ |  | 461 | 25 | A | 220 | VELUX-Kombi-Eindeckrahmen | 220 | VELUX-Kombi-Eindeckrahmen | 15020202 | 1 | 0 | ST | 79070000 | ST | DK | 9.677 | 6.959 | 0.149 | 12 | 62 | 199.7 | 10 | PAL | nein | ---------------------------------------- Eindeckrahmen für vertieften Einbau. Geeignet für Dächer mit flachem oder profiliertem Eindeckmaterial von 1,5 bis 9,0 cm Höhe. Seitenteile mit doppelten Wasser-Ableitfalzen und Schaumstoff- Dichtungs-Profil. ---------------------------------------- Seitliche und untere Blendrahmen- verblechung. ---------------------------------------- Inkl. Dämm- und Anschluss-Set für den fachgerechten Anschluss des VELUX Dachfensters an die Dämmung des Daches. Dämmrahmen aus Polyethylen zur Reduzierung der Wärmebrücke am Übergang vom Fenster zum Dach, Wärmeleitfähig- keit = 0,04 W/(m K). Einschließlich diffusionsoffener Anschlussschürze aus Polypropylen, Materialstärke 0,5 mm, sd = 0,03 m. Wasserableitrinne für einen regensicheren Anschluss. ---------------------------------------- Material: Titanzink walzblank. Abstand zum darunterliegenden Fenster: 25cm
GELÖSCHT | EKJ PK08 2307ME | 5702329735346 | VELUX Kombi-Eindeckr. EKJ PK08 2307ME |  | 461 | 25 | A | 220 | VELUX-Kombi-Eindeckrahmen | 220 | VELUX-Kombi-Eindeckrahmen | 15020202 | 1 | 0 | ST | 79070000 | ST | DK | 11.326 | 8.608 | 0.149 | 12 | 62 | 199.7 | 10 | PAL | nein | ---------------------------------------- Eindeckrahmen für vertieften Einbau. Geeignet für Dächer mit flachem oder profiliertem Eindeckmaterial von 1,5 bis 9,0 cm Höhe. Seitenteile mit doppelten Wasser-Ableitfalzen und Schaumstoff- Dichtungs-Profil. ---------------------------------------- Seitliche und untere Blendrahmen- verblechung. ---------------------------------------- Inkl. Dämm- und Anschluss-Set für den fachgerechten Anschluss des VELUX Dachfensters an die Dämmung des Daches. Dämmrahmen aus Polyethylen zur Reduzierung der Wärmebrücke am Übergang vom Fenster zum Dach, Wärmeleitfähig- keit = 0,04 W/(m K). Einschließlich diffusionsoffener Anschlussschürze aus Polypropylen, Materialstärke 0,5 mm, sd = 0,03 m. Wasserableitrinne für einen regensicheren Anschluss. ---------------------------------------- Material: Titanzink walzblank. Abstand zum darunterliegenden Fenster: 10cm
GELÖSCHT | EKJ PK08 2307MJ | 5702329735353 | VELUX Kombi-Eindeckr. EKJ PK08 2307MJ |  | 461 | 25 | A | 220 | VELUX-Kombi-Eindeckrahmen | 220 | VELUX-Kombi-Eindeckrahmen | 15020202 | 1 | 0 | ST | 79070000 | ST | DK | 12.239 | 9.521 | 0.149 | 12 | 62 | 199.7 | 10 | PAL | nein | ---------------------------------------- Eindeckrahmen für vertieften Einbau. Geeignet für Dächer mit flachem oder profiliertem Eindeckmaterial von 1,5 bis 9,0 cm Höhe. Seitenteile mit doppelten Wasser-Ableitfalzen und Schaumstoff- Dichtungs-Profil. ---------------------------------------- Seitliche und untere Blendrahmen- verblechung. ---------------------------------------- Inkl. Dämm- und Anschluss-Set für den fachgerechten Anschluss des VELUX Dachfensters an die Dämmung des Daches. Dämmrahmen aus Polyethylen zur Reduzierung der Wärmebrücke am Übergang vom Fenster zum Dach, Wärmeleitfähig- keit = 0,04 W/(m K). Einschließlich diffusionsoffener Anschlussschürze aus Polypropylen, Materialstärke 0,5 mm, sd = 0,03 m. Wasserableitrinne für einen regensicheren Anschluss. ---------------------------------------- Material: Titanzink walzblank. Abstand zum darunterliegenden Fenster: 25cm
GELÖSCHT | EKJ PK10 0021E | 5702326962639 | K-ER 10 Zi. vert. EKJ PK10 0021E | Ziegel vertieft u. li+re Alu | 436 | 5 | A | 220 | VELUX-Kombi-Eindeckrahmen | 220 | VELUX-Kombi-Eindeckrahmen | 15020202 | 1 | 0 | ST | -------- |  | DK | 0 | 0 | 0 | 0 | 0 | 0 |  | PAL | nein | ---------------------------------------- Eindeckrahmen für vertieften Einbau. Geeignet für Dächer mit flachem oder profiliertem Eindeckmaterial von 1,5 bis 9,0 cm Höhe. Seitenteile mit doppelten Wasser-Ableitfalzen und Schaumstoff- Dichtungs-Profil. ---------------------------------------- Seitliche und untere Blendrahmen- verblechung. Abstand zum rechts danebenliegenden Fenster: 10cm ---------------------------------------- Zum Einbau mehrerer Fenster in Lichtbändern oder Kasetten Eindeckrahmen-Set aus Element 1 unten links und Element 3 unten rechts
GELÖSCHT | EKJ PK10 0021F | 5702326962646 | K-ER 12 Zi. vert. EKJ PK10 0021F | Ziegel vertieft u. li+re Alu | 436 | 5 | A | 220 | VELUX-Kombi-Eindeckrahmen | 220 | VELUX-Kombi-Eindeckrahmen | 15020202 | 1 | 0 | ST | -------- |  | DK | 0 | 0 | 0 | 0 | 0 | 0 |  | PAL | nein | ---------------------------------------- Eindeckrahmen für vertieften Einbau. Geeignet für Dächer mit flachem oder profiliertem Eindeckmaterial von 1,5 bis 9,0 cm Höhe. Seitenteile mit doppelten Wasser-Ableitfalzen und Schaumstoff- Dichtungs-Profil. ---------------------------------------- Seitliche und untere Blendrahmen- verblechung. Abstand zum rechts danebenliegenden Fenster: 12cm ---------------------------------------- Zum Einbau mehrerer Fenster in Lichtbändern oder Kasetten Eindeckrahmen-Set aus Element 1 unten links und Element 3 unten rechts
GELÖSCHT | EKJ PK10 2004MJ | 5702329735469 | VELUX Kombi-Eindeckr. EKJ PK10 2004MJ |  | 328 | 25 | A | 220 | VELUX-Kombi-Eindeckrahmen | 220 | VELUX-Kombi-Eindeckrahmen | 15020202 | 1 | 0 | ST | 76109090 | ST | DK | 10.429 | 8.288 | 0.157 | 12 | 62 | 210.9 | 10 | PAL | nein | ---------------------------------------- Eindeckrahmen für vertieften Einbau. Geeignet für Dächer mit flachem oder profiliertem Eindeckmaterial von 1,5 bis 9,0 cm Höhe. Seitenteile mit doppelten Wasser-Ableitfalzen und Schaumstoff- Dichtungs-Profil. ---------------------------------------- Seitliche und untere Blendrahmen- verblechung. ---------------------------------------- Inkl. Dämm- und Anschluss-Set für den fachgerechten Anschluss des VELUX Dachfensters an die Dämmung des Daches. Dämmrahmen aus Polyethylen zur Reduzierung der Wärmebrücke am Übergang vom Fenster zum Dach, Wärmeleitfähig- keit = 0,04 W/(m K). Einschließlich diffusionsoffener Anschlussschürze aus Polypropylen, Materialstärke 0,5 mm, sd = 0,03 m. Wasserableitrinne für einen regensicheren Anschluss. ---------------------------------------- Material: Aluminium im Farbton der Fenster-Abdeckung. Mit flexibel einstellbarer Mittelrinne zwischen 10 und 16cm als Abstand zum rechts danebenliegenden Fenster Abstand zum darunterliegenden Fenster: 25cm
GELÖSCHT | EKJ PK10 2006MJ | 5702329735483 | VELUX Kombi-Eindeckr. EKJ PK10 2006MJ |  | 328 | 25 | A | 220 | VELUX-Kombi-Eindeckrahmen | 220 | VELUX-Kombi-Eindeckrahmen | 15020202 | 1 | 0 | ST | 76109090 | ST | DK | 9.146 | 6.428 | 0.149 | 12 | 62 | 199.7 | 10 | PAL | nein | ---------------------------------------- Eindeckrahmen für vertieften Einbau. Geeignet für Dächer mit flachem oder profiliertem Eindeckmaterial von 1,5 bis 9,0 cm Höhe. Seitenteile mit doppelten Wasser-Ableitfalzen und Schaumstoff- Dichtungs-Profil. ---------------------------------------- Seitliche und untere Blendrahmen- verblechung. ---------------------------------------- Inkl. Dämm- und Anschluss-Set für den fachgerechten Anschluss des VELUX Dachfensters an die Dämmung des Daches. Dämmrahmen aus Polyethylen zur Reduzierung der Wärmebrücke am Übergang vom Fenster zum Dach, Wärmeleitfähig- keit = 0,04 W/(m K). Einschließlich diffusionsoffener Anschlussschürze aus Polypropylen, Materialstärke 0,5 mm, sd = 0,03 m. Wasserableitrinne für einen regensicheren Anschluss. ---------------------------------------- Material: Aluminium im Farbton der Fenster-Abdeckung. Abstand zum darunterliegenden Fenster: 25cm
GELÖSCHT | EKJ PK10 2101M | 5702329735520 | VELUX EKJ Eindeckr. ,li EKJ PK10 2101M |  | 479 | 25 | A | 220 | VELUX-Kombi-Eindeckrahmen | 220 | VELUX-Kombi-Eindeckrahmen | 15020202 | 1 | 0 | ST | 74198090 | ST | DK | 22.495 | 20.319 | 0.157 | 12 | 62 | 210.9 | 8 | PAL | nein | ---------------------------------------- Eindeckrahmen für vertieften Einbau. Geeignet für Dächer mit flachem oder profiliertem Eindeckmaterial von 1,5 bis 9,0 cm Höhe. Seitenteile mit doppelten Wasser-Ableitfalzen und Schaumstoff- Dichtungs-Profil. ---------------------------------------- Seitliche und untere Blendrahmen- verblechung. ---------------------------------------- Inkl. Dämm- und Anschluss-Set für den fachgerechten Anschluss des VELUX Dachfensters an die Dämmung des Daches. Dämmrahmen aus Polyethylen zur Reduzierung der Wärmebrücke am Übergang vom Fenster zum Dach, Wärmeleitfähig- keit = 0,04 W/(m K). Einschließlich diffusionsoffener Anschlussschürze aus Polypropylen, Materialstärke 0,5 mm, sd = 0,03 m. Wasserableitrinne für einen regensicheren Anschluss. ---------------------------------------- Material: Kupfer. Schürze des Unterteils aus plissiertem Blei im Farbton grau, NCS S7500-N. Mit flexibel einstellbarer Mittelrinne zwischen 10 und 16cm als Abstand zum rechts danebenliegenden Fenster
GELÖSCHT | EKJ PK10 2102M | 5702329735537 | VELUX Eindeckrahmen EKJ PK10 2102M |  | 479 | 25 | A | 220 | VELUX-Kombi-Eindeckrahmen | 220 | VELUX-Kombi-Eindeckrahmen | 15020202 | 1 | 0 | ST | 74198090 | ST | DK | 19.49 | 17.315 | 0.157 | 12 | 62 | 210.9 | 8 | PAL | nein | ---------------------------------------- Eindeckrahmen für vertieften Einbau. Geeignet für Dächer mit flachem oder profiliertem Eindeckmaterial von 1,5 bis 9,0 cm Höhe. Seitenteile mit doppelten Wasser-Ableitfalzen und Schaumstoff- Dichtungs-Profil. ---------------------------------------- Seitliche und untere Blendrahmen- verblechung. ---------------------------------------- Inkl. Dämm- und Anschluss-Set für den fachgerechten Anschluss des VELUX Dachfensters an die Dämmung des Daches. Dämmrahmen aus Polyethylen zur Reduzierung der Wärmebrücke am Übergang vom Fenster zum Dach, Wärmeleitfähig- keit = 0,04 W/(m K). Einschließlich diffusionsoffener Anschlussschürze aus Polypropylen, Materialstärke 0,5 mm, sd = 0,03 m. Wasserableitrinne für einen regensicheren Anschluss. ---------------------------------------- Material: Kupfer. Schürze des Unterteils aus plissiertem Blei im Farbton grau, NCS S7500-N. Mit flexibel einstellbarer Mittelrinne zwischen 10 und 16cm als Abstand zum rechts danebenliegenden Fenster
GELÖSCHT | EKJ PK10 2103M | 5702329735544 | VELUX EindeckrahmenEKJ PK10 2103M |  | 479 | 25 | A | 220 | VELUX-Kombi-Eindeckrahmen | 220 | VELUX-Kombi-Eindeckrahmen | 15020202 | 1 | 0 | ST | 74198090 | ST | DK | 16.89 | 14.169 | 0.149 | 12 | 62 | 199.7 | 8 | PAL | nein | ---------------------------------------- Eindeckrahmen für vertieften Einbau. Geeignet für Dächer mit flachem oder profiliertem Eindeckmaterial von 1,5 bis 9,0 cm Höhe. Seitenteile mit doppelten Wasser-Ableitfalzen und Schaumstoff- Dichtungs-Profil. ---------------------------------------- Seitliche und untere Blendrahmen- verblechung. ---------------------------------------- Inkl. Dämm- und Anschluss-Set für den fachgerechten Anschluss des VELUX Dachfensters an die Dämmung des Daches. Dämmrahmen aus Polyethylen zur Reduzierung der Wärmebrücke am Übergang vom Fenster zum Dach, Wärmeleitfähig- keit = 0,04 W/(m K). Einschließlich diffusionsoffener Anschlussschürze aus Polypropylen, Materialstärke 0,5 mm, sd = 0,03 m. Wasserableitrinne für einen regensicheren Anschluss. ---------------------------------------- Material: Kupfer. Schürze des Unterteils aus plissiertem Blei im Farbton grau, NCS S7500-N. Mit flexibel einstellbarer Mittelrinne zwischen 10 und 16cm als Abstand zum rechts danebenliegenden Fenster
GELÖSCHT | EKJ PK10 2104ME | 5702329735551 | VELUX Kombi-Eindeckr. EKJ PK10 2104ME |  | 479 | 25 | A | 220 | VELUX-Kombi-Eindeckrahmen | 220 | VELUX-Kombi-Eindeckrahmen | 15020202 | 1 | 0 | ST | 74198090 | ST | DK | 14.86 | 12.719 | 0.157 | 12 | 62 | 210.9 | 10 | PAL | nein | ---------------------------------------- Eindeckrahmen für vertieften Einbau. Geeignet für Dächer mit flachem oder profiliertem Eindeckmaterial von 1,5 bis 9,0 cm Höhe. Seitenteile mit doppelten Wasser-Ableitfalzen und Schaumstoff- Dichtungs-Profil. ---------------------------------------- Seitliche und untere Blendrahmen- verblechung. ---------------------------------------- Inkl. Dämm- und Anschluss-Set für den fachgerechten Anschluss des VELUX Dachfensters an die Dämmung des Daches. Dämmrahmen aus Polyethylen zur Reduzierung der Wärmebrücke am Übergang vom Fenster zum Dach, Wärmeleitfähig- keit = 0,04 W/(m K). Einschließlich diffusionsoffener Anschlussschürze aus Polypropylen, Materialstärke 0,5 mm, sd = 0,03 m. Wasserableitrinne für einen regensicheren Anschluss. ---------------------------------------- Material: Kupfer. Mit flexibel einstellbarer Mittelrinne zwischen 10 und 16cm als Abstand zum rechts danebenliegenden Fenster Abstand zum darunterliegenden Fenster: 10cm
GELÖSCHT | EKJ PK10 2104MJ | 5702329735568 | VELUX Kombi-Eindeckr. EKJ PK10 2104MJ |  | 479 | 25 | A | 220 | VELUX-Kombi-Eindeckrahmen | 220 | VELUX-Kombi-Eindeckrahmen | 15020202 | 1 | 0 | ST | 74198090 | ST | DK | 15.886 | 13.745 | 0.157 | 12 | 62 | 210.9 | 10 | PAL | nein | ---------------------------------------- Eindeckrahmen für vertieften Einbau. Geeignet für Dächer mit flachem oder profiliertem Eindeckmaterial von 1,5 bis 9,0 cm Höhe. Seitenteile mit doppelten Wasser-Ableitfalzen und Schaumstoff- Dichtungs-Profil. ---------------------------------------- Seitliche und untere Blendrahmen- verblechung. ---------------------------------------- Inkl. Dämm- und Anschluss-Set für den fachgerechten Anschluss des VELUX Dachfensters an die Dämmung des Daches. Dämmrahmen aus Polyethylen zur Reduzierung der Wärmebrücke am Übergang vom Fenster zum Dach, Wärmeleitfähig- keit = 0,04 W/(m K). Einschließlich diffusionsoffener Anschlussschürze aus Polypropylen, Materialstärke 0,5 mm, sd = 0,03 m. Wasserableitrinne für einen regensicheren Anschluss. ---------------------------------------- Material: Kupfer. Mit flexibel einstellbarer Mittelrinne zwischen 10 und 16cm als Abstand zum rechts danebenliegenden Fenster Abstand zum darunterliegenden Fenster: 25cm
GELÖSCHT | EKJ PK10 2106ME | 5702329735575 | VELUX Kombi-Eindeckr. EKJ PK10 2106ME |  | 479 | 25 | A | 220 | VELUX-Kombi-Eindeckrahmen | 220 | VELUX-Kombi-Eindeckrahmen | 15020202 | 1 | 0 | ST | 74198090 | ST | DK | 9.854 | 7.136 | 0.149 | 12 | 62 | 199.7 | 10 | PAL | nein | ---------------------------------------- Eindeckrahmen für vertieften Einbau. Geeignet für Dächer mit flachem oder profiliertem Eindeckmaterial von 1,5 bis 9,0 cm Höhe. Seitenteile mit doppelten Wasser-Ableitfalzen und Schaumstoff- Dichtungs-Profil. ---------------------------------------- Seitliche und untere Blendrahmen- verblechung. ---------------------------------------- Inkl. Dämm- und Anschluss-Set für den fachgerechten Anschluss des VELUX Dachfensters an die Dämmung des Daches. Dämmrahmen aus Polyethylen zur Reduzierung der Wärmebrücke am Übergang vom Fenster zum Dach, Wärmeleitfähig- keit = 0,04 W/(m K). Einschließlich diffusionsoffener Anschlussschürze aus Polypropylen, Materialstärke 0,5 mm, sd = 0,03 m. Wasserableitrinne für einen regensicheren Anschluss. ---------------------------------------- Material: Kupfer. Abstand zum darunterliegenden Fenster: 10cm
GELÖSCHT | EKJ PK10 2106MJ | 5702329735582 | VELUX Kombi-Eindeckr. EKJ PK10 2106MJ |  | 479 | 25 | A | 220 | VELUX-Kombi-Eindeckrahmen | 220 | VELUX-Kombi-Eindeckrahmen | 15020202 | 1 | 0 | ST | 74198090 | ST | DK | 10.883 | 8.165 | 0.149 | 12 | 62 | 199.7 | 10 | PAL | nein | ---------------------------------------- Eindeckrahmen für vertieften Einbau. Geeignet für Dächer mit flachem oder profiliertem Eindeckmaterial von 1,5 bis 9,0 cm Höhe. Seitenteile mit doppelten Wasser-Ableitfalzen und Schaumstoff- Dichtungs-Profil. ---------------------------------------- Seitliche und untere Blendrahmen- verblechung. ---------------------------------------- Inkl. Dämm- und Anschluss-Set für den fachgerechten Anschluss des VELUX Dachfensters an die Dämmung des Daches. Dämmrahmen aus Polyethylen zur Reduzierung der Wärmebrücke am Übergang vom Fenster zum Dach, Wärmeleitfähig- keit = 0,04 W/(m K). Einschließlich diffusionsoffener Anschlussschürze aus Polypropylen, Materialstärke 0,5 mm, sd = 0,03 m. Wasserableitrinne für einen regensicheren Anschluss. ---------------------------------------- Material: Kupfer. Abstand zum darunterliegenden Fenster: 25cm
GELÖSCHT | EKJ PK10 2107ME | 5702329735599 | VELUX Kombi-Eindeckr. EKJ PK10 2107ME |  | 479 | 25 | A | 220 | VELUX-Kombi-Eindeckrahmen | 220 | VELUX-Kombi-Eindeckrahmen | 15020202 | 1 | 0 | ST | 74198090 | ST | DK | 13.148 | 10.43 | 0.149 | 12 | 62 | 199.7 | 10 | PAL | nein | ---------------------------------------- Eindeckrahmen für vertieften Einbau. Geeignet für Dächer mit flachem oder profiliertem Eindeckmaterial von 1,5 bis 9,0 cm Höhe. Seitenteile mit doppelten Wasser-Ableitfalzen und Schaumstoff- Dichtungs-Profil. ---------------------------------------- Seitliche und untere Blendrahmen- verblechung. ---------------------------------------- Inkl. Dämm- und Anschluss-Set für den fachgerechten Anschluss des VELUX Dachfensters an die Dämmung des Daches. Dämmrahmen aus Polyethylen zur Reduzierung der Wärmebrücke am Übergang vom Fenster zum Dach, Wärmeleitfähig- keit = 0,04 W/(m K). Einschließlich diffusionsoffener Anschlussschürze aus Polypropylen, Materialstärke 0,5 mm, sd = 0,03 m. Wasserableitrinne für einen regensicheren Anschluss. ---------------------------------------- Material: Kupfer. Abstand zum darunterliegenden Fenster: 10cm
GELÖSCHT | EKJ PK10 2107MJ | 5702329735605 | VELUX Kombi-Eindeckr. EKJ PK10 2107MJ |  | 479 | 25 | A | 220 | VELUX-Kombi-Eindeckrahmen | 220 | VELUX-Kombi-Eindeckrahmen | 15020202 | 1 | 0 | ST | 74198090 | ST | DK | 14.278 | 11.56 | 0.149 | 12 | 62 | 199.7 | 10 | PAL | nein | ---------------------------------------- Eindeckrahmen für vertieften Einbau. Geeignet für Dächer mit flachem oder profiliertem Eindeckmaterial von 1,5 bis 9,0 cm Höhe. Seitenteile mit doppelten Wasser-Ableitfalzen und Schaumstoff- Dichtungs-Profil. ---------------------------------------- Seitliche und untere Blendrahmen- verblechung. ---------------------------------------- Inkl. Dämm- und Anschluss-Set für den fachgerechten Anschluss des VELUX Dachfensters an die Dämmung des Daches. Dämmrahmen aus Polyethylen zur Reduzierung der Wärmebrücke am Übergang vom Fenster zum Dach, Wärmeleitfähig- keit = 0,04 W/(m K). Einschließlich diffusionsoffener Anschlussschürze aus Polypropylen, Materialstärke 0,5 mm, sd = 0,03 m. Wasserableitrinne für einen regensicheren Anschluss. ---------------------------------------- Material: Kupfer. Abstand zum darunterliegenden Fenster: 25cm
GELÖSCHT | EKJ PK10 2302M | 5702329735629 | VELUX Kombi-Eindeckrahmen EKJ PK10 2302M |  | 479 | 25 | A | 220 | VELUX-Kombi-Eindeckrahmen | 220 | VELUX-Kombi-Eindeckrahmen | 15020202 | 1 | 0 | ST | 79070000 | ST | DK | 17.795 | 15.62 | 0.157 | 12 | 62 | 210.9 | 8 | PAL | nein | ---------------------------------------- Eindeckrahmen für vertieften Einbau. Geeignet für Dächer mit flachem oder profiliertem Eindeckmaterial von 1,5 bis 9,0 cm Höhe. Seitenteile mit doppelten Wasser-Ableitfalzen und Schaumstoff- Dichtungs-Profil. ---------------------------------------- Seitliche und untere Blendrahmen- verblechung. ---------------------------------------- Inkl. Dämm- und Anschluss-Set für den fachgerechten Anschluss des VELUX Dachfensters an die Dämmung des Daches. Dämmrahmen aus Polyethylen zur Reduzierung der Wärmebrücke am Übergang vom Fenster zum Dach, Wärmeleitfähig- keit = 0,04 W/(m K). Einschließlich diffusionsoffener Anschlussschürze aus Polypropylen, Materialstärke 0,5 mm, sd = 0,03 m. Wasserableitrinne für einen regensicheren Anschluss. ---------------------------------------- Material: Titanzink walzblank. ---------------------------------------- Unterteil mit Schürze aus plissiertem Aluminium im Farbton, grau, NCS S3502-G. Mit flexibel einstellbarer Mittelrinne zwischen 10 und 16cm als Abstand zum rechts danebenliegenden Fenster
GELÖSCHT | EKJ PK10 2304ME | 5702329735643 | VELUX Kombi-Eindeckr. EKJ PK10 2304ME |  | 479 | 25 | A | 220 | VELUX-Kombi-Eindeckrahmen | 220 | VELUX-Kombi-Eindeckrahmen | 15020202 | 1 | 0 | ST | 79070000 | ST | DK | 13.258 | 11.117 | 0.157 | 12 | 62 | 210.9 | 10 | PAL | nein | ---------------------------------------- Eindeckrahmen für vertieften Einbau. Geeignet für Dächer mit flachem oder profiliertem Eindeckmaterial von 1,5 bis 9,0 cm Höhe. Seitenteile mit doppelten Wasser-Ableitfalzen und Schaumstoff- Dichtungs-Profil. ---------------------------------------- Seitliche und untere Blendrahmen- verblechung. ---------------------------------------- Inkl. Dämm- und Anschluss-Set für den fachgerechten Anschluss des VELUX Dachfensters an die Dämmung des Daches. Dämmrahmen aus Polyethylen zur Reduzierung der Wärmebrücke am Übergang vom Fenster zum Dach, Wärmeleitfähig- keit = 0,04 W/(m K). Einschließlich diffusionsoffener Anschlussschürze aus Polypropylen, Materialstärke 0,5 mm, sd = 0,03 m. Wasserableitrinne für einen regensicheren Anschluss. ---------------------------------------- Material: Titanzink walzblank. Mit flexibel einstellbarer Mittelrinne zwischen 10 und 16cm als Abstand zum rechts danebenliegenden Fenster Abstand zum darunterliegenden Fenster: 10cm
GELÖSCHT | EKJ PK10 2304MJ | 5702329735650 | VELUX Kombi-Eindeckr. EKJ PK10 2304MJ |  | 479 | 25 | A | 220 | VELUX-Kombi-Eindeckrahmen | 220 | VELUX-Kombi-Eindeckrahmen | 15020202 | 1 | 0 | ST | 79070000 | ST | DK | 14.085 | 11.944 | 0.157 | 12 | 62 | 210.9 | 10 | PAL | nein | ---------------------------------------- Eindeckrahmen für vertieften Einbau. Geeignet für Dächer mit flachem oder profiliertem Eindeckmaterial von 1,5 bis 9,0 cm Höhe. Seitenteile mit doppelten Wasser-Ableitfalzen und Schaumstoff- Dichtungs-Profil. ---------------------------------------- Seitliche und untere Blendrahmen- verblechung. ---------------------------------------- Inkl. Dämm- und Anschluss-Set für den fachgerechten Anschluss des VELUX Dachfensters an die Dämmung des Daches. Dämmrahmen aus Polyethylen zur Reduzierung der Wärmebrücke am Übergang vom Fenster zum Dach, Wärmeleitfähig- keit = 0,04 W/(m K). Einschließlich diffusionsoffener Anschlussschürze aus Polypropylen, Materialstärke 0,5 mm, sd = 0,03 m. Wasserableitrinne für einen regensicheren Anschluss. ---------------------------------------- Material: Titanzink walzblank. Mit flexibel einstellbarer Mittelrinne zwischen 10 und 16cm als Abstand zum rechts danebenliegenden Fenster Abstand zum darunterliegenden Fenster: 25cm
GELÖSCHT | EKJ PK10 2306ME | 5702329735667 | VELUX Kombi-Eindeckr. EKJ PK10 2306ME |  | 479 | 25 | A | 220 | VELUX-Kombi-Eindeckrahmen | 220 | VELUX-Kombi-Eindeckrahmen | 15020202 | 1 | 0 | ST | 79070000 | ST | DK | 9.229 | 6.511 | 0.149 | 12 | 62 | 199.7 | 10 | PAL | nein | ---------------------------------------- Eindeckrahmen für vertieften Einbau. Geeignet für Dächer mit flachem oder profiliertem Eindeckmaterial von 1,5 bis 9,0 cm Höhe. Seitenteile mit doppelten Wasser-Ableitfalzen und Schaumstoff- Dichtungs-Profil. ---------------------------------------- Seitliche und untere Blendrahmen- verblechung. ---------------------------------------- Inkl. Dämm- und Anschluss-Set für den fachgerechten Anschluss des VELUX Dachfensters an die Dämmung des Daches. Dämmrahmen aus Polyethylen zur Reduzierung der Wärmebrücke am Übergang vom Fenster zum Dach, Wärmeleitfähig- keit = 0,04 W/(m K). Einschließlich diffusionsoffener Anschlussschürze aus Polypropylen, Materialstärke 0,5 mm, sd = 0,03 m. Wasserableitrinne für einen regensicheren Anschluss. ---------------------------------------- Material: Titanzink walzblank. Abstand zum darunterliegenden Fenster: 10cm
GELÖSCHT | EKJ PK10 2306MJ | 5702329735674 | VELUX Kombi-Eindeckr. EKJ PK10 2306MJ |  | 479 | 25 | A | 220 | VELUX-Kombi-Eindeckrahmen | 220 | VELUX-Kombi-Eindeckrahmen | 15020202 | 1 | 0 | ST | 79070000 | ST | DK | 10.058 | 7.34 | 0.149 | 12 | 62 | 199.7 | 10 | PAL | nein | ---------------------------------------- Eindeckrahmen für vertieften Einbau. Geeignet für Dächer mit flachem oder profiliertem Eindeckmaterial von 1,5 bis 9,0 cm Höhe. Seitenteile mit doppelten Wasser-Ableitfalzen und Schaumstoff- Dichtungs-Profil. ---------------------------------------- Seitliche und untere Blendrahmen- verblechung. ---------------------------------------- Inkl. Dämm- und Anschluss-Set für den fachgerechten Anschluss des VELUX Dachfensters an die Dämmung des Daches. Dämmrahmen aus Polyethylen zur Reduzierung der Wärmebrücke am Übergang vom Fenster zum Dach, Wärmeleitfähig- keit = 0,04 W/(m K). Einschließlich diffusionsoffener Anschlussschürze aus Polypropylen, Materialstärke 0,5 mm, sd = 0,03 m. Wasserableitrinne für einen regensicheren Anschluss. ---------------------------------------- Material: Titanzink walzblank. Abstand zum darunterliegenden Fenster: 25cm
GELÖSCHT | EKJ PK10 2307ME | 5702329735681 | VELUX Kombi-Eindeckr. EKJ PK10 2307ME |  | 479 | 25 | A | 220 | VELUX-Kombi-Eindeckrahmen | 220 | VELUX-Kombi-Eindeckrahmen | 15020202 | 1 | 0 | ST | 79070000 | ST | DK | 12.024 | 9.306 | 0.149 | 12 | 62 | 199.7 | 10 | PAL | nein | ---------------------------------------- Eindeckrahmen für vertieften Einbau. Geeignet für Dächer mit flachem oder profiliertem Eindeckmaterial von 1,5 bis 9,0 cm Höhe. Seitenteile mit doppelten Wasser-Ableitfalzen und Schaumstoff- Dichtungs-Profil. ---------------------------------------- Seitliche und untere Blendrahmen- verblechung. ---------------------------------------- Inkl. Dämm- und Anschluss-Set für den fachgerechten Anschluss des VELUX Dachfensters an die Dämmung des Daches. Dämmrahmen aus Polyethylen zur Reduzierung der Wärmebrücke am Übergang vom Fenster zum Dach, Wärmeleitfähig- keit = 0,04 W/(m K). Einschließlich diffusionsoffener Anschlussschürze aus Polypropylen, Materialstärke 0,5 mm, sd = 0,03 m. Wasserableitrinne für einen regensicheren Anschluss. ---------------------------------------- Material: Titanzink walzblank. Abstand zum darunterliegenden Fenster: 10cm
GELÖSCHT | EKJ PK10 2307MJ | 5702329735698 | VELUX Kombi-Eindeckr. EKJ PK10 2307MJ |  | 479 | 25 | A | 220 | VELUX-Kombi-Eindeckrahmen | 220 | VELUX-Kombi-Eindeckrahmen | 15020202 | 1 | 0 | ST | 79070000 | ST | DK | 12.937 | 10.219 | 0.149 | 12 | 62 | 199.7 | 10 | PAL | nein | ---------------------------------------- Eindeckrahmen für vertieften Einbau. Geeignet für Dächer mit flachem oder profiliertem Eindeckmaterial von 1,5 bis 9,0 cm Höhe. Seitenteile mit doppelten Wasser-Ableitfalzen und Schaumstoff- Dichtungs-Profil. ---------------------------------------- Seitliche und untere Blendrahmen- verblechung. ---------------------------------------- Inkl. Dämm- und Anschluss-Set für den fachgerechten Anschluss des VELUX Dachfensters an die Dämmung des Daches. Dämmrahmen aus Polyethylen zur Reduzierung der Wärmebrücke am Übergang vom Fenster zum Dach, Wärmeleitfähig- keit = 0,04 W/(m K). Einschließlich diffusionsoffener Anschlussschürze aus Polypropylen, Materialstärke 0,5 mm, sd = 0,03 m. Wasserableitrinne für einen regensicheren Anschluss. ---------------------------------------- Material: Titanzink walzblank. Abstand zum darunterliegenden Fenster: 25cm
GELÖSCHT | EKJ PK25 2002M | 5702329735773 | VELUX Kombi-Eindeckrahmen EKJ PK25 2002M |  | 287 | 5 | A | 220 | VELUX-Kombi-Eindeckrahmen | 220 | VELUX-Kombi-Eindeckrahmen | 15020202 | 1 | 0 | ST | 76109090 | ST | DK | 10.179 | 8.004 | 0.157 | 12 | 62 | 210.9 | 8 | PAL | nein | ---------------------------------------- Eindeckrahmen für vertieften Einbau. Geeignet für Dächer mit flachem oder profiliertem Eindeckmaterial von 1,5 bis 9,0 cm Höhe. Seitenteile mit doppelten Wasser-Ableitfalzen und Schaumstoff- Dichtungs-Profil. ---------------------------------------- Seitliche und untere Blendrahmen- verblechung. ---------------------------------------- Inkl. Dämm- und Anschluss-Set für den fachgerechten Anschluss des VELUX Dachfensters an die Dämmung des Daches. Dämmrahmen aus Polyethylen zur Reduzierung der Wärmebrücke am Übergang vom Fenster zum Dach, Wärmeleitfähig- keit = 0,04 W/(m K). Einschließlich diffusionsoffener Anschlussschürze aus Polypropylen, Materialstärke 0,5 mm, sd = 0,03 m. Wasserableitrinne für einen regensicheren Anschluss. ---------------------------------------- Material: Aluminium. Schürze des Unterteils aus plissiertem Aluminium. Farbton: wie Fenster-Abdeckung. Mit flexibel einstellbarer Mittelrinne zwischen 10 und 16cm als Abstand zum rechts danebenliegenden Fenster
GELÖSCHT | EKJ PK25 2004ME | 5702329735797 | VELUX Kombi-Eindeckr. EKJ PK25 2004ME |  | 287 | 25 | A | 220 | VELUX-Kombi-Eindeckrahmen | 220 | VELUX-Kombi-Eindeckrahmen | 15020202 | 1 | 0 | ST | 76109090 | ST | DK | 6.806 | 4.99 | 0.119 | 12 | 62 | 159.9 | 10 | PAL | nein | ---------------------------------------- Eindeckrahmen für vertieften Einbau. Geeignet für Dächer mit flachem oder profiliertem Eindeckmaterial von 1,5 bis 9,0 cm Höhe. Seitenteile mit doppelten Wasser-Ableitfalzen und Schaumstoff- Dichtungs-Profil. ---------------------------------------- Seitliche und untere Blendrahmen- verblechung. ---------------------------------------- Inkl. Dämm- und Anschluss-Set für den fachgerechten Anschluss des VELUX Dachfensters an die Dämmung des Daches. Dämmrahmen aus Polyethylen zur Reduzierung der Wärmebrücke am Übergang vom Fenster zum Dach, Wärmeleitfähig- keit = 0,04 W/(m K). Einschließlich diffusionsoffener Anschlussschürze aus Polypropylen, Materialstärke 0,5 mm, sd = 0,03 m. Wasserableitrinne für einen regensicheren Anschluss. ---------------------------------------- Material: Aluminium im Farbton der Fenster-Abdeckung. Mit flexibel einstellbarer Mittelrinne zwischen 10 und 16cm als Abstand zum rechts danebenliegenden Fenster Abstand zum darunterliegenden Fenster: 10cm
GELÖSCHT | EKJ PK25 2006ME | 5702329735803 | VELUX Kombi-Eindeckr. EKJ PK25 2006ME |  | 287 | 25 | A | 220 | VELUX-Kombi-Eindeckrahmen | 220 | VELUX-Kombi-Eindeckrahmen | 15020202 | 1 | 0 | ST | 76109090 | ST | DK | 6.005 | 4.192 | 0.119 | 12 | 62 | 159.9 | 10 | PAL | nein | ---------------------------------------- Eindeckrahmen für vertieften Einbau. Geeignet für Dächer mit flachem oder profiliertem Eindeckmaterial von 1,5 bis 9,0 cm Höhe. Seitenteile mit doppelten Wasser-Ableitfalzen und Schaumstoff- Dichtungs-Profil. ---------------------------------------- Seitliche und untere Blendrahmen- verblechung. ---------------------------------------- Inkl. Dämm- und Anschluss-Set für den fachgerechten Anschluss des VELUX Dachfensters an die Dämmung des Daches. Dämmrahmen aus Polyethylen zur Reduzierung der Wärmebrücke am Übergang vom Fenster zum Dach, Wärmeleitfähig- keit = 0,04 W/(m K). Einschließlich diffusionsoffener Anschlussschürze aus Polypropylen, Materialstärke 0,5 mm, sd = 0,03 m. Wasserableitrinne für einen regensicheren Anschluss. ---------------------------------------- Material: Aluminium im Farbton der Fenster-Abdeckung. Abstand zum darunterliegenden Fenster: 10cm
GELÖSCHT | EKJ PK25 2007ME | 5702329735810 | VELUX Kombi-Eindeckr. EKJ PK25 2007ME |  | 287 | 25 | A | 220 | VELUX-Kombi-Eindeckrahmen | 220 | VELUX-Kombi-Eindeckrahmen | 15020202 | 1 | 0 | ST | 76109090 | ST | DK | 6.347 | 4.531 | 0.119 | 12 | 62 | 159.9 | 10 | PAL | nein | ---------------------------------------- Eindeckrahmen für vertieften Einbau. Geeignet für Dächer mit flachem oder profiliertem Eindeckmaterial von 1,5 bis 9,0 cm Höhe. Seitenteile mit doppelten Wasser-Ableitfalzen und Schaumstoff- Dichtungs-Profil. ---------------------------------------- Seitliche und untere Blendrahmen- verblechung. ---------------------------------------- Inkl. Dämm- und Anschluss-Set für den fachgerechten Anschluss des VELUX Dachfensters an die Dämmung des Daches. Dämmrahmen aus Polyethylen zur Reduzierung der Wärmebrücke am Übergang vom Fenster zum Dach, Wärmeleitfähig- keit = 0,04 W/(m K). Einschließlich diffusionsoffener Anschlussschürze aus Polypropylen, Materialstärke 0,5 mm, sd = 0,03 m. Wasserableitrinne für einen regensicheren Anschluss. ---------------------------------------- Material: Aluminium im Farbton der Fenster-Abdeckung. Abstand zum darunterliegenden Fenster: 10cm
GELÖSCHT | EKJ PK25 2101M | 5702329735834 | VELUX Kombi-Eindeckrahmen EKJ PK25 2101M |  | 438 | 25 | A | 220 | VELUX-Kombi-Eindeckrahmen | 220 | VELUX-Kombi-Eindeckrahmen | 15020202 | 1 | 0 | ST | 74198090 | ST | DK | 16.827 | 14.976 | 0.119 | 12 | 62 | 159.9 | 8 | PAL | nein | ---------------------------------------- Eindeckrahmen für vertieften Einbau. Geeignet für Dächer mit flachem oder profiliertem Eindeckmaterial von 1,5 bis 9,0 cm Höhe. Seitenteile mit doppelten Wasser-Ableitfalzen und Schaumstoff- Dichtungs-Profil. ---------------------------------------- Seitliche und untere Blendrahmen- verblechung. ---------------------------------------- Inkl. Dämm- und Anschluss-Set für den fachgerechten Anschluss des VELUX Dachfensters an die Dämmung des Daches. Dämmrahmen aus Polyethylen zur Reduzierung der Wärmebrücke am Übergang vom Fenster zum Dach, Wärmeleitfähig- keit = 0,04 W/(m K). Einschließlich diffusionsoffener Anschlussschürze aus Polypropylen, Materialstärke 0,5 mm, sd = 0,03 m. Wasserableitrinne für einen regensicheren Anschluss. ---------------------------------------- Material: Kupfer. Schürze des Unterteils aus plissiertem Blei im Farbton grau, NCS S7500-N. Mit flexibel einstellbarer Mittelrinne zwischen 10 und 16cm als Abstand zum rechts danebenliegenden Fenster
GELÖSCHT | EKJ PK25 2102M | 5702329735841 | VELUX Kombi-Eindeckrahmen EKJ PK25 2102M |  | 438 | 25 | A | 220 | VELUX-Kombi-Eindeckrahmen | 220 | VELUX-Kombi-Eindeckrahmen | 15020202 | 1 | 0 | ST | 74198090 | ST | DK | 14.634 | 12.784 | 0.119 | 12 | 62 | 159.9 | 8 | PAL | nein | ---------------------------------------- Eindeckrahmen für vertieften Einbau. Geeignet für Dächer mit flachem oder profiliertem Eindeckmaterial von 1,5 bis 9,0 cm Höhe. Seitenteile mit doppelten Wasser-Ableitfalzen und Schaumstoff- Dichtungs-Profil. ---------------------------------------- Seitliche und untere Blendrahmen- verblechung. ---------------------------------------- Inkl. Dämm- und Anschluss-Set für den fachgerechten Anschluss des VELUX Dachfensters an die Dämmung des Daches. Dämmrahmen aus Polyethylen zur Reduzierung der Wärmebrücke am Übergang vom Fenster zum Dach, Wärmeleitfähig- keit = 0,04 W/(m K). Einschließlich diffusionsoffener Anschlussschürze aus Polypropylen, Materialstärke 0,5 mm, sd = 0,03 m. Wasserableitrinne für einen regensicheren Anschluss. ---------------------------------------- Material: Kupfer. Schürze des Unterteils aus plissiertem Blei im Farbton grau, NCS S7500-N. Mit flexibel einstellbarer Mittelrinne zwischen 10 und 16cm als Abstand zum rechts danebenliegenden Fenster
GELÖSCHT | EKJ PK25 2103M | 5702329735858 | VELUX Kombi-Eindeckrahmen EKJ PK25 2103M |  | 438 | 25 | A | 220 | VELUX-Kombi-Eindeckrahmen | 220 | VELUX-Kombi-Eindeckrahmen | 15020202 | 1 | 0 | ST | 74198090 | ST | DK | 12.895 | 11.079 | 0.119 | 12 | 62 | 159.9 | 8 | PAL | nein | ---------------------------------------- Eindeckrahmen für vertieften Einbau. Geeignet für Dächer mit flachem oder profiliertem Eindeckmaterial von 1,5 bis 9,0 cm Höhe. Seitenteile mit doppelten Wasser-Ableitfalzen und Schaumstoff- Dichtungs-Profil. ---------------------------------------- Seitliche und untere Blendrahmen- verblechung. ---------------------------------------- Inkl. Dämm- und Anschluss-Set für den fachgerechten Anschluss des VELUX Dachfensters an die Dämmung des Daches. Dämmrahmen aus Polyethylen zur Reduzierung der Wärmebrücke am Übergang vom Fenster zum Dach, Wärmeleitfähig- keit = 0,04 W/(m K). Einschließlich diffusionsoffener Anschlussschürze aus Polypropylen, Materialstärke 0,5 mm, sd = 0,03 m. Wasserableitrinne für einen regensicheren Anschluss. ---------------------------------------- Material: Kupfer. Schürze des Unterteils aus plissiertem Blei im Farbton grau, NCS S7500-N. Mit flexibel einstellbarer Mittelrinne zwischen 10 und 16cm als Abstand zum rechts danebenliegenden Fenster
GELÖSCHT | EKJ PK25 2104ME | 5702329735865 | VELUX Kombi-Eindeckr. EKJ PK25 2104ME |  | 438 | 25 | A | 220 | VELUX-Kombi-Eindeckrahmen | 220 | VELUX-Kombi-Eindeckrahmen | 15020202 | 1 | 0 | ST | 74198090 | ST | DK | 7.787 | 5.971 | 0.119 | 12 | 62 | 159.9 | 10 | PAL | nein | ---------------------------------------- Eindeckrahmen für vertieften Einbau. Geeignet für Dächer mit flachem oder profiliertem Eindeckmaterial von 1,5 bis 9,0 cm Höhe. Seitenteile mit doppelten Wasser-Ableitfalzen und Schaumstoff- Dichtungs-Profil. ---------------------------------------- Seitliche und untere Blendrahmen- verblechung. ---------------------------------------- Inkl. Dämm- und Anschluss-Set für den fachgerechten Anschluss des VELUX Dachfensters an die Dämmung des Daches. Dämmrahmen aus Polyethylen zur Reduzierung der Wärmebrücke am Übergang vom Fenster zum Dach, Wärmeleitfähig- keit = 0,04 W/(m K). Einschließlich diffusionsoffener Anschlussschürze aus Polypropylen, Materialstärke 0,5 mm, sd = 0,03 m. Wasserableitrinne für einen regensicheren Anschluss. ---------------------------------------- Material: Kupfer. Mit flexibel einstellbarer Mittelrinne zwischen 10 und 16cm als Abstand zum rechts danebenliegenden Fenster Abstand zum darunterliegenden Fenster: 10cm
GELÖSCHT | EKJ PK25 2106ME | 5702329735872 | VELUX Kombi-Eindeckr. EKJ PK25 2106ME |  | 438 | 25 | A | 220 | VELUX-Kombi-Eindeckrahmen | 220 | VELUX-Kombi-Eindeckrahmen | 15020202 | 1 | 0 | ST | 74198090 | ST | DK | 7.13 | 5.317 | 0.119 | 12 | 62 | 159.9 | 10 | PAL | nein | ---------------------------------------- Eindeckrahmen für vertieften Einbau. Geeignet für Dächer mit flachem oder profiliertem Eindeckmaterial von 1,5 bis 9,0 cm Höhe. Seitenteile mit doppelten Wasser-Ableitfalzen und Schaumstoff- Dichtungs-Profil. ---------------------------------------- Seitliche und untere Blendrahmen- verblechung. ---------------------------------------- Inkl. Dämm- und Anschluss-Set für den fachgerechten Anschluss des VELUX Dachfensters an die Dämmung des Daches. Dämmrahmen aus Polyethylen zur Reduzierung der Wärmebrücke am Übergang vom Fenster zum Dach, Wärmeleitfähig- keit = 0,04 W/(m K). Einschließlich diffusionsoffener Anschlussschürze aus Polypropylen, Materialstärke 0,5 mm, sd = 0,03 m. Wasserableitrinne für einen regensicheren Anschluss. ---------------------------------------- Material: Kupfer. Abstand zum darunterliegenden Fenster: 10cm
GELÖSCHT | EKJ PK25 2107ME | 5702329735889 | VELUX Kombi-Eindeckr. EKJ PK25 2107ME |  | 438 | 25 | A | 220 | VELUX-Kombi-Eindeckrahmen | 220 | VELUX-Kombi-Eindeckrahmen | 15020202 | 1 | 0 | ST | 74198090 | ST | DK | 7.924 | 6.108 | 0.119 | 12 | 62 | 159.9 | 10 | PAL | nein | ---------------------------------------- Eindeckrahmen für vertieften Einbau. Geeignet für Dächer mit flachem oder profiliertem Eindeckmaterial von 1,5 bis 9,0 cm Höhe. Seitenteile mit doppelten Wasser-Ableitfalzen und Schaumstoff- Dichtungs-Profil. ---------------------------------------- Seitliche und untere Blendrahmen- verblechung. ---------------------------------------- Inkl. Dämm- und Anschluss-Set für den fachgerechten Anschluss des VELUX Dachfensters an die Dämmung des Daches. Dämmrahmen aus Polyethylen zur Reduzierung der Wärmebrücke am Übergang vom Fenster zum Dach, Wärmeleitfähig- keit = 0,04 W/(m K). Einschließlich diffusionsoffener Anschlussschürze aus Polypropylen, Materialstärke 0,5 mm, sd = 0,03 m. Wasserableitrinne für einen regensicheren Anschluss. ---------------------------------------- Material: Kupfer. Abstand zum darunterliegenden Fenster: 10cm
GELÖSCHT | EKJ PK25 2301M | 5702329735896 | VELUX Kombi-Eindeckrahmen EKJ PK25 2301M |  | 438 | 25 | A | 220 | VELUX-Kombi-Eindeckrahmen | 220 | VELUX-Kombi-Eindeckrahmen | 15020202 | 1 | 0 | ST | 79070000 | ST | DK | 15.577 | 13.726 | 0.119 | 12 | 62 | 159.9 | 8 | PAL | nein | ---------------------------------------- Eindeckrahmen für vertieften Einbau. Geeignet für Dächer mit flachem oder profiliertem Eindeckmaterial von 1,5 bis 9,0 cm Höhe. Seitenteile mit doppelten Wasser-Ableitfalzen und Schaumstoff- Dichtungs-Profil. ---------------------------------------- Seitliche und untere Blendrahmen- verblechung. ---------------------------------------- Inkl. Dämm- und Anschluss-Set für den fachgerechten Anschluss des VELUX Dachfensters an die Dämmung des Daches. Dämmrahmen aus Polyethylen zur Reduzierung der Wärmebrücke am Übergang vom Fenster zum Dach, Wärmeleitfähig- keit = 0,04 W/(m K). Einschließlich diffusionsoffener Anschlussschürze aus Polypropylen, Materialstärke 0,5 mm, sd = 0,03 m. Wasserableitrinne für einen regensicheren Anschluss. ---------------------------------------- Material: Titanzink walzblank. ---------------------------------------- Unterteil mit Schürze aus plissiertem Aluminium im Farbton, grau, NCS S3502-G. Mit flexibel einstellbarer Mittelrinne zwischen 10 und 16cm als Abstand zum rechts danebenliegenden Fenster
GELÖSCHT | EKJ PK25 2302M | 5702329735902 | VELUX Kombi-Eindeckrahmen EKJ PK25 2302M |  | 438 | 25 | A | 220 | VELUX-Kombi-Eindeckrahmen | 220 | VELUX-Kombi-Eindeckrahmen | 15020202 | 1 | 0 | ST | 79070000 | ST | DK | 13.52 | 11.67 | 0.119 | 12 | 62 | 159.9 | 8 | PAL | nein | ---------------------------------------- Eindeckrahmen für vertieften Einbau. Geeignet für Dächer mit flachem oder profiliertem Eindeckmaterial von 1,5 bis 9,0 cm Höhe. Seitenteile mit doppelten Wasser-Ableitfalzen und Schaumstoff- Dichtungs-Profil. ---------------------------------------- Seitliche und untere Blendrahmen- verblechung. ---------------------------------------- Inkl. Dämm- und Anschluss-Set für den fachgerechten Anschluss des VELUX Dachfensters an die Dämmung des Daches. Dämmrahmen aus Polyethylen zur Reduzierung der Wärmebrücke am Übergang vom Fenster zum Dach, Wärmeleitfähig- keit = 0,04 W/(m K). Einschließlich diffusionsoffener Anschlussschürze aus Polypropylen, Materialstärke 0,5 mm, sd = 0,03 m. Wasserableitrinne für einen regensicheren Anschluss. ---------------------------------------- Material: Titanzink walzblank. ---------------------------------------- Unterteil mit Schürze aus plissiertem Aluminium im Farbton, grau, NCS S3502-G. Mit flexibel einstellbarer Mittelrinne zwischen 10 und 16cm als Abstand zum rechts danebenliegenden Fenster
GELÖSCHT | EKJ PK25 2303M | 5702329735919 | VELUX Kombi-Eindeckrahmen EKJ PK25 2303M |  | 438 | 25 | A | 220 | VELUX-Kombi-Eindeckrahmen | 220 | VELUX-Kombi-Eindeckrahmen | 15020202 | 1 | 0 | ST | 79070000 | ST | DK | 12.066 | 10.25 | 0.119 | 12 | 62 | 159.9 | 8 | PAL | nein | ---------------------------------------- Eindeckrahmen für vertieften Einbau. Geeignet für Dächer mit flachem oder profiliertem Eindeckmaterial von 1,5 bis 9,0 cm Höhe. Seitenteile mit doppelten Wasser-Ableitfalzen und Schaumstoff- Dichtungs-Profil. ---------------------------------------- Seitliche und untere Blendrahmen- verblechung. ---------------------------------------- Inkl. Dämm- und Anschluss-Set für den fachgerechten Anschluss des VELUX Dachfensters an die Dämmung des Daches. Dämmrahmen aus Polyethylen zur Reduzierung der Wärmebrücke am Übergang vom Fenster zum Dach, Wärmeleitfähig- keit = 0,04 W/(m K). Einschließlich diffusionsoffener Anschlussschürze aus Polypropylen, Materialstärke 0,5 mm, sd = 0,03 m. Wasserableitrinne für einen regensicheren Anschluss. ---------------------------------------- Material: Titanzink walzblank. ---------------------------------------- Unterteil mit Schürze aus plissiertem Aluminium im Farbton, grau, NCS S3502-G. Mit flexibel einstellbarer Mittelrinne zwischen 10 und 16cm als Abstand zum rechts danebenliegenden Fenster
GELÖSCHT | EKJ SK06 0021E | 5702326963001 | K-ER 10 Zi. vert. EKJ SK06 0021E | Ziegel vertieft u. li+re Alu | 412 | 5 | A | 220 | VELUX-Kombi-Eindeckrahmen | 220 | VELUX-Kombi-Eindeckrahmen | 15020202 | 1 | 0 | ST | -------- |  | DK | 0 | 0 | 0 | 0 | 0 | 0 |  | PAL | nein | ---------------------------------------- Eindeckrahmen für vertieften Einbau. Geeignet für Dächer mit flachem oder profiliertem Eindeckmaterial von 1,5 bis 9,0 cm Höhe. Seitenteile mit doppelten Wasser-Ableitfalzen und Schaumstoff- Dichtungs-Profil. ---------------------------------------- Seitliche und untere Blendrahmen- verblechung. Abstand zum rechts danebenliegenden Fenster: 10cm ---------------------------------------- Zum Einbau mehrerer Fenster in Lichtbändern oder Kasetten Eindeckrahmen-Set aus Element 1 unten links und Element 3 unten rechts
GELÖSCHT | EKJ SK06 2102M | 5702329736282 | VELUX Eindeckrahmen EKJ SK06 2102M |  | 461 | 25 | A | 220 | VELUX-Kombi-Eindeckrahmen | 220 | VELUX-Kombi-Eindeckrahmen | 15020202 | 1 | 0 | ST | 74198090 | ST | DK | 19.032 | 17.057 | 0.129 | 12 | 62 | 172.9 | 8 | PAL | nein | ---------------------------------------- Eindeckrahmen für vertieften Einbau. Geeignet für Dächer mit flachem oder profiliertem Eindeckmaterial von 1,5 bis 9,0 cm Höhe. Seitenteile mit doppelten Wasser-Ableitfalzen und Schaumstoff- Dichtungs-Profil. ---------------------------------------- Seitliche und untere Blendrahmen- verblechung. ---------------------------------------- Inkl. Dämm- und Anschluss-Set für den fachgerechten Anschluss des VELUX Dachfensters an die Dämmung des Daches. Dämmrahmen aus Polyethylen zur Reduzierung der Wärmebrücke am Übergang vom Fenster zum Dach, Wärmeleitfähig- keit = 0,04 W/(m K). Einschließlich diffusionsoffener Anschlussschürze aus Polypropylen, Materialstärke 0,5 mm, sd = 0,03 m. Wasserableitrinne für einen regensicheren Anschluss. ---------------------------------------- Material: Kupfer. Schürze des Unterteils aus plissiertem Blei im Farbton grau, NCS S7500-N. Mit flexibel einstellbarer Mittelrinne zwischen 10 und 16cm als Abstand zum rechts danebenliegenden Fenster
GELÖSCHT | EKJ SK06 2104ME | 5702329736305 | VELUX Kombi-Eindeckr. EKJ SK06 2104ME |  | 461 | 25 | A | 220 | VELUX-Kombi-Eindeckrahmen | 220 | VELUX-Kombi-Eindeckrahmen | 15020202 | 1 | 0 | ST | 74198090 | ST | DK | 12.999 | 11.058 | 0.129 | 12 | 62 | 172.9 | 10 | PAL | nein | ---------------------------------------- Eindeckrahmen für vertieften Einbau. Geeignet für Dächer mit flachem oder profiliertem Eindeckmaterial von 1,5 bis 9,0 cm Höhe. Seitenteile mit doppelten Wasser-Ableitfalzen und Schaumstoff- Dichtungs-Profil. ---------------------------------------- Seitliche und untere Blendrahmen- verblechung. ---------------------------------------- Inkl. Dämm- und Anschluss-Set für den fachgerechten Anschluss des VELUX Dachfensters an die Dämmung des Daches. Dämmrahmen aus Polyethylen zur Reduzierung der Wärmebrücke am Übergang vom Fenster zum Dach, Wärmeleitfähig- keit = 0,04 W/(m K). Einschließlich diffusionsoffener Anschlussschürze aus Polypropylen, Materialstärke 0,5 mm, sd = 0,03 m. Wasserableitrinne für einen regensicheren Anschluss. ---------------------------------------- Material: Kupfer. Mit flexibel einstellbarer Mittelrinne zwischen 10 und 16cm als Abstand zum rechts danebenliegenden Fenster Abstand zum darunterliegenden Fenster: 10cm
GELÖSCHT | EKJ SK06 2104MJ | 5702329736312 | VELUX Kombi-Eindeckr. EKJ SK06 2104MJ |  | 461 | 25 | A | 220 | VELUX-Kombi-Eindeckrahmen | 220 | VELUX-Kombi-Eindeckrahmen | 15020202 | 1 | 0 | ST | 74198090 | ST | DK | 14.183 | 12.242 | 0.129 | 12 | 62 | 172.9 | 10 | PAL | nein | ---------------------------------------- Eindeckrahmen für vertieften Einbau. Geeignet für Dächer mit flachem oder profiliertem Eindeckmaterial von 1,5 bis 9,0 cm Höhe. Seitenteile mit doppelten Wasser-Ableitfalzen und Schaumstoff- Dichtungs-Profil. ---------------------------------------- Seitliche und untere Blendrahmen- verblechung. ---------------------------------------- Inkl. Dämm- und Anschluss-Set für den fachgerechten Anschluss des VELUX Dachfensters an die Dämmung des Daches. Dämmrahmen aus Polyethylen zur Reduzierung der Wärmebrücke am Übergang vom Fenster zum Dach, Wärmeleitfähig- keit = 0,04 W/(m K). Einschließlich diffusionsoffener Anschlussschürze aus Polypropylen, Materialstärke 0,5 mm, sd = 0,03 m. Wasserableitrinne für einen regensicheren Anschluss. ---------------------------------------- Material: Kupfer. Mit flexibel einstellbarer Mittelrinne zwischen 10 und 16cm als Abstand zum rechts danebenliegenden Fenster Abstand zum darunterliegenden Fenster: 25cm
GELÖSCHT | EKJ SK06 2106ME | 5702329736329 | VELUX Kombi-Eindeckr. EKJ SK06 2106ME |  | 461 | 25 | A | 220 | VELUX-Kombi-Eindeckrahmen | 220 | VELUX-Kombi-Eindeckrahmen | 15020202 | 1 | 0 | ST | 74198090 | ST | DK | 8.725 | 6.784 | 0.129 | 12 | 62 | 172.9 | 10 | PAL | nein | ---------------------------------------- Eindeckrahmen für vertieften Einbau. Geeignet für Dächer mit flachem oder profiliertem Eindeckmaterial von 1,5 bis 9,0 cm Höhe. Seitenteile mit doppelten Wasser-Ableitfalzen und Schaumstoff- Dichtungs-Profil. ---------------------------------------- Seitliche und untere Blendrahmen- verblechung. ---------------------------------------- Inkl. Dämm- und Anschluss-Set für den fachgerechten Anschluss des VELUX Dachfensters an die Dämmung des Daches. Dämmrahmen aus Polyethylen zur Reduzierung der Wärmebrücke am Übergang vom Fenster zum Dach, Wärmeleitfähig- keit = 0,04 W/(m K). Einschließlich diffusionsoffener Anschlussschürze aus Polypropylen, Materialstärke 0,5 mm, sd = 0,03 m. Wasserableitrinne für einen regensicheren Anschluss. ---------------------------------------- Material: Kupfer. Abstand zum darunterliegenden Fenster: 10cm
GELÖSCHT | EKJ SK06 2106MJ | 5702329736336 | VELUX Kombi-Eindeckr. EKJ SK06 2106MJ |  | 461 | 25 | A | 220 | VELUX-Kombi-Eindeckrahmen | 220 | VELUX-Kombi-Eindeckrahmen | 15020202 | 1 | 0 | ST | 74198090 | ST | DK | 9.912 | 7.971 | 0.129 | 12 | 62 | 172.9 | 10 | PAL | nein | ---------------------------------------- Eindeckrahmen für vertieften Einbau. Geeignet für Dächer mit flachem oder profiliertem Eindeckmaterial von 1,5 bis 9,0 cm Höhe. Seitenteile mit doppelten Wasser-Ableitfalzen und Schaumstoff- Dichtungs-Profil. ---------------------------------------- Seitliche und untere Blendrahmen- verblechung. ---------------------------------------- Inkl. Dämm- und Anschluss-Set für den fachgerechten Anschluss des VELUX Dachfensters an die Dämmung des Daches. Dämmrahmen aus Polyethylen zur Reduzierung der Wärmebrücke am Übergang vom Fenster zum Dach, Wärmeleitfähig- keit = 0,04 W/(m K). Einschließlich diffusionsoffener Anschlussschürze aus Polypropylen, Materialstärke 0,5 mm, sd = 0,03 m. Wasserableitrinne für einen regensicheren Anschluss. ---------------------------------------- Material: Kupfer. Abstand zum darunterliegenden Fenster: 25cm
GELÖSCHT | EKJ SK06 2107ME | 5702329736343 | VELUX Kombi-Eindeckr. EKJ SK06 2107ME |  | 461 | 25 | A | 220 | VELUX-Kombi-Eindeckrahmen | 220 | VELUX-Kombi-Eindeckrahmen | 15020202 | 1 | 0 | ST | 74198090 | ST | DK | 11.191 | 9.25 | 0.129 | 12 | 62 | 172.9 | 10 | PAL | nein | ---------------------------------------- Eindeckrahmen für vertieften Einbau. Geeignet für Dächer mit flachem oder profiliertem Eindeckmaterial von 1,5 bis 9,0 cm Höhe. Seitenteile mit doppelten Wasser-Ableitfalzen und Schaumstoff- Dichtungs-Profil. ---------------------------------------- Seitliche und untere Blendrahmen- verblechung. ---------------------------------------- Inkl. Dämm- und Anschluss-Set für den fachgerechten Anschluss des VELUX Dachfensters an die Dämmung des Daches. Dämmrahmen aus Polyethylen zur Reduzierung der Wärmebrücke am Übergang vom Fenster zum Dach, Wärmeleitfähig- keit = 0,04 W/(m K). Einschließlich diffusionsoffener Anschlussschürze aus Polypropylen, Materialstärke 0,5 mm, sd = 0,03 m. Wasserableitrinne für einen regensicheren Anschluss. ---------------------------------------- Material: Kupfer. Abstand zum darunterliegenden Fenster: 10cm
GELÖSCHT | EKJ SK06 2107MJ | 5702329736350 | VELUX Kombi-Eindeckr. EKJ SK06 2107MJ |  | 461 | 25 | A | 220 | VELUX-Kombi-Eindeckrahmen | 220 | VELUX-Kombi-Eindeckrahmen | 15020202 | 1 | 0 | ST | 74198090 | ST | DK | 12.479 | 10.538 | 0.129 | 12 | 62 | 172.9 | 10 | PAL | nein | ---------------------------------------- Eindeckrahmen für vertieften Einbau. Geeignet für Dächer mit flachem oder profiliertem Eindeckmaterial von 1,5 bis 9,0 cm Höhe. Seitenteile mit doppelten Wasser-Ableitfalzen und Schaumstoff- Dichtungs-Profil. ---------------------------------------- Seitliche und untere Blendrahmen- verblechung. ---------------------------------------- Inkl. Dämm- und Anschluss-Set für den fachgerechten Anschluss des VELUX Dachfensters an die Dämmung des Daches. Dämmrahmen aus Polyethylen zur Reduzierung der Wärmebrücke am Übergang vom Fenster zum Dach, Wärmeleitfähig- keit = 0,04 W/(m K). Einschließlich diffusionsoffener Anschlussschürze aus Polypropylen, Materialstärke 0,5 mm, sd = 0,03 m. Wasserableitrinne für einen regensicheren Anschluss. ---------------------------------------- Material: Kupfer. Abstand zum darunterliegenden Fenster: 25cm
GELÖSCHT | EKJ SK06 2301M | 5702329736367 | VELUX Kombi-Eindeckrahmen EKJ SK06 2301M |  | 461 | 25 | A | 220 | VELUX-Kombi-Eindeckrahmen | 220 | VELUX-Kombi-Eindeckrahmen | 15020202 | 1 | 0 | ST | 79070000 | ST | DK | 19.857 | 17.881 | 0.129 | 12 | 62 | 172.9 | 8 | PAL | nein | ---------------------------------------- Eindeckrahmen für vertieften Einbau. Geeignet für Dächer mit flachem oder profiliertem Eindeckmaterial von 1,5 bis 9,0 cm Höhe. Seitenteile mit doppelten Wasser-Ableitfalzen und Schaumstoff- Dichtungs-Profil. ---------------------------------------- Seitliche und untere Blendrahmen- verblechung. ---------------------------------------- Inkl. Dämm- und Anschluss-Set für den fachgerechten Anschluss des VELUX Dachfensters an die Dämmung des Daches. Dämmrahmen aus Polyethylen zur Reduzierung der Wärmebrücke am Übergang vom Fenster zum Dach, Wärmeleitfähig- keit = 0,04 W/(m K). Einschließlich diffusionsoffener Anschlussschürze aus Polypropylen, Materialstärke 0,5 mm, sd = 0,03 m. Wasserableitrinne für einen regensicheren Anschluss. ---------------------------------------- Material: Titanzink walzblank. ---------------------------------------- Unterteil mit Schürze aus plissiertem Aluminium im Farbton, grau, NCS S3502-G. Mit flexibel einstellbarer Mittelrinne zwischen 10 und 16cm als Abstand zum rechts danebenliegenden Fenster
GELÖSCHT | EKJ SK06 2302M | 5702329736374 | VELUX Kombi-Eindeckrahmen EKJ SK06 2302M |  | 461 | 25 | A | 220 | VELUX-Kombi-Eindeckrahmen | 220 | VELUX-Kombi-Eindeckrahmen | 15020202 | 1 | 0 | ST | 79070000 | ST | DK | 17.047 | 15.072 | 0.129 | 12 | 62 | 172.9 | 8 | PAL | nein | ---------------------------------------- Eindeckrahmen für vertieften Einbau. Geeignet für Dächer mit flachem oder profiliertem Eindeckmaterial von 1,5 bis 9,0 cm Höhe. Seitenteile mit doppelten Wasser-Ableitfalzen und Schaumstoff- Dichtungs-Profil. ---------------------------------------- Seitliche und untere Blendrahmen- verblechung. ---------------------------------------- Inkl. Dämm- und Anschluss-Set für den fachgerechten Anschluss des VELUX Dachfensters an die Dämmung des Daches. Dämmrahmen aus Polyethylen zur Reduzierung der Wärmebrücke am Übergang vom Fenster zum Dach, Wärmeleitfähig- keit = 0,04 W/(m K). Einschließlich diffusionsoffener Anschlussschürze aus Polypropylen, Materialstärke 0,5 mm, sd = 0,03 m. Wasserableitrinne für einen regensicheren Anschluss. ---------------------------------------- Material: Titanzink walzblank. ---------------------------------------- Unterteil mit Schürze aus plissiertem Aluminium im Farbton, grau, NCS S3502-G. Mit flexibel einstellbarer Mittelrinne zwischen 10 und 16cm als Abstand zum rechts danebenliegenden Fenster
GELÖSCHT | EKJ SK06 2303M | 5702329736381 | VELUX Kombi-Eindeckrahmen EKJ SK06 2303M |  | 461 | 25 | A | 220 | VELUX-Kombi-Eindeckrahmen | 220 | VELUX-Kombi-Eindeckrahmen | 15020202 | 1 | 0 | ST | 79070000 | ST | DK | 12.674 | 10.73 | 0.129 | 12 | 62 | 172.9 | 8 | PAL | nein | ---------------------------------------- Eindeckrahmen für vertieften Einbau. Geeignet für Dächer mit flachem oder profiliertem Eindeckmaterial von 1,5 bis 9,0 cm Höhe. Seitenteile mit doppelten Wasser-Ableitfalzen und Schaumstoff- Dichtungs-Profil. ---------------------------------------- Seitliche und untere Blendrahmen- verblechung. ---------------------------------------- Inkl. Dämm- und Anschluss-Set für den fachgerechten Anschluss des VELUX Dachfensters an die Dämmung des Daches. Dämmrahmen aus Polyethylen zur Reduzierung der Wärmebrücke am Übergang vom Fenster zum Dach, Wärmeleitfähig- keit = 0,04 W/(m K). Einschließlich diffusionsoffener Anschlussschürze aus Polypropylen, Materialstärke 0,5 mm, sd = 0,03 m. Wasserableitrinne für einen regensicheren Anschluss. ---------------------------------------- Material: Titanzink walzblank. ---------------------------------------- Unterteil mit Schürze aus plissiertem Aluminium im Farbton, grau, NCS S3502-G. Mit flexibel einstellbarer Mittelrinne zwischen 10 und 16cm als Abstand zum rechts danebenliegenden Fenster
GELÖSCHT | EKJ SK06 2304ME | 5702329736398 | VELUX Kombi-Eindeckr. EKJ SK06 2304ME |  | 461 | 25 | A | 220 | VELUX-Kombi-Eindeckrahmen | 220 | VELUX-Kombi-Eindeckrahmen | 15020202 | 1 | 0 | ST | 79070000 | ST | DK | 11.657 | 9.716 | 0.129 | 12 | 62 | 172.9 | 10 | PAL | nein | ---------------------------------------- Eindeckrahmen für vertieften Einbau. Geeignet für Dächer mit flachem oder profiliertem Eindeckmaterial von 1,5 bis 9,0 cm Höhe. Seitenteile mit doppelten Wasser-Ableitfalzen und Schaumstoff- Dichtungs-Profil. ---------------------------------------- Seitliche und untere Blendrahmen- verblechung. ---------------------------------------- Inkl. Dämm- und Anschluss-Set für den fachgerechten Anschluss des VELUX Dachfensters an die Dämmung des Daches. Dämmrahmen aus Polyethylen zur Reduzierung der Wärmebrücke am Übergang vom Fenster zum Dach, Wärmeleitfähig- keit = 0,04 W/(m K). Einschließlich diffusionsoffener Anschlussschürze aus Polypropylen, Materialstärke 0,5 mm, sd = 0,03 m. Wasserableitrinne für einen regensicheren Anschluss. ---------------------------------------- Material: Titanzink walzblank. Mit flexibel einstellbarer Mittelrinne zwischen 10 und 16cm als Abstand zum rechts danebenliegenden Fenster Abstand zum darunterliegenden Fenster: 10cm
GELÖSCHT | EKJ SK06 2304MJ | 5702329736404 | VELUX Kombi-Eindeckr. EKJ SK06 2304MJ |  | 461 | 25 | A | 220 | VELUX-Kombi-Eindeckrahmen | 220 | VELUX-Kombi-Eindeckrahmen | 15020202 | 1 | 0 | ST | 79070000 | ST | DK | 12.611 | 10.67 | 0.129 | 12 | 62 | 172.9 | 10 | PAL | nein | ---------------------------------------- Eindeckrahmen für vertieften Einbau. Geeignet für Dächer mit flachem oder profiliertem Eindeckmaterial von 1,5 bis 9,0 cm Höhe. Seitenteile mit doppelten Wasser-Ableitfalzen und Schaumstoff- Dichtungs-Profil. ---------------------------------------- Seitliche und untere Blendrahmen- verblechung. ---------------------------------------- Inkl. Dämm- und Anschluss-Set für den fachgerechten Anschluss des VELUX Dachfensters an die Dämmung des Daches. Dämmrahmen aus Polyethylen zur Reduzierung der Wärmebrücke am Übergang vom Fenster zum Dach, Wärmeleitfähig- keit = 0,04 W/(m K). Einschließlich diffusionsoffener Anschlussschürze aus Polypropylen, Materialstärke 0,5 mm, sd = 0,03 m. Wasserableitrinne für einen regensicheren Anschluss. ---------------------------------------- Material: Titanzink walzblank. Mit flexibel einstellbarer Mittelrinne zwischen 10 und 16cm als Abstand zum rechts danebenliegenden Fenster Abstand zum darunterliegenden Fenster: 25cm
GELÖSCHT | EKJ SK06 2306ME | 5702329736411 | VELUX Kombi-Eindeckr. EKJ SK06 2306ME |  | 461 | 25 | A | 220 | VELUX-Kombi-Eindeckrahmen | 220 | VELUX-Kombi-Eindeckrahmen | 15020202 | 1 | 0 | ST | 79070000 | ST | DK | 8.133 | 6.192 | 0.129 | 12 | 62 | 172.9 | 10 | PAL | nein | ---------------------------------------- Eindeckrahmen für vertieften Einbau. Geeignet für Dächer mit flachem oder profiliertem Eindeckmaterial von 1,5 bis 9,0 cm Höhe. Seitenteile mit doppelten Wasser-Ableitfalzen und Schaumstoff- Dichtungs-Profil. ---------------------------------------- Seitliche und untere Blendrahmen- verblechung. ---------------------------------------- Inkl. Dämm- und Anschluss-Set für den fachgerechten Anschluss des VELUX Dachfensters an die Dämmung des Daches. Dämmrahmen aus Polyethylen zur Reduzierung der Wärmebrücke am Übergang vom Fenster zum Dach, Wärmeleitfähig- keit = 0,04 W/(m K). Einschließlich diffusionsoffener Anschlussschürze aus Polypropylen, Materialstärke 0,5 mm, sd = 0,03 m. Wasserableitrinne für einen regensicheren Anschluss. ---------------------------------------- Material: Titanzink walzblank. Abstand zum darunterliegenden Fenster: 10cm
GELÖSCHT | EKJ SK06 2306MJ | 5702329736428 | VELUX Kombi-Eindeckr. EKJ SK06 2306MJ |  | 461 | 25 | A | 220 | VELUX-Kombi-Eindeckrahmen | 220 | VELUX-Kombi-Eindeckrahmen | 15020202 | 1 | 0 | ST | 79070000 | ST | DK | 9.089 | 7.148 | 0.129 | 12 | 62 | 172.9 | 10 | PAL | nein | ---------------------------------------- Eindeckrahmen für vertieften Einbau. Geeignet für Dächer mit flachem oder profiliertem Eindeckmaterial von 1,5 bis 9,0 cm Höhe. Seitenteile mit doppelten Wasser-Ableitfalzen und Schaumstoff- Dichtungs-Profil. ---------------------------------------- Seitliche und untere Blendrahmen- verblechung. ---------------------------------------- Inkl. Dämm- und Anschluss-Set für den fachgerechten Anschluss des VELUX Dachfensters an die Dämmung des Daches. Dämmrahmen aus Polyethylen zur Reduzierung der Wärmebrücke am Übergang vom Fenster zum Dach, Wärmeleitfähig- keit = 0,04 W/(m K). Einschließlich diffusionsoffener Anschlussschürze aus Polypropylen, Materialstärke 0,5 mm, sd = 0,03 m. Wasserableitrinne für einen regensicheren Anschluss. ---------------------------------------- Material: Titanzink walzblank. Abstand zum darunterliegenden Fenster: 25cm
GELÖSCHT | EKJ SK06 2307ME | 5702329736435 | VELUX Kombi-Eindeckr. EKJ SK06 2307ME |  | 461 | 25 | A | 220 | VELUX-Kombi-Eindeckrahmen | 220 | VELUX-Kombi-Eindeckrahmen | 15020202 | 1 | 0 | ST | 79070000 | ST | DK | 10.218 | 8.277 | 0.129 | 12 | 62 | 172.9 | 10 | PAL | nein | ---------------------------------------- Eindeckrahmen für vertieften Einbau. Geeignet für Dächer mit flachem oder profiliertem Eindeckmaterial von 1,5 bis 9,0 cm Höhe. Seitenteile mit doppelten Wasser-Ableitfalzen und Schaumstoff- Dichtungs-Profil. ---------------------------------------- Seitliche und untere Blendrahmen- verblechung. ---------------------------------------- Inkl. Dämm- und Anschluss-Set für den fachgerechten Anschluss des VELUX Dachfensters an die Dämmung des Daches. Dämmrahmen aus Polyethylen zur Reduzierung der Wärmebrücke am Übergang vom Fenster zum Dach, Wärmeleitfähig- keit = 0,04 W/(m K). Einschließlich diffusionsoffener Anschlussschürze aus Polypropylen, Materialstärke 0,5 mm, sd = 0,03 m. Wasserableitrinne für einen regensicheren Anschluss. ---------------------------------------- Material: Titanzink walzblank. Abstand zum darunterliegenden Fenster: 10cm
GELÖSCHT | EKJ SK06 2307MJ | 5702329736442 | VELUX Kombi-Eindeckr. EKJ SK06 2307MJ |  | 461 | 25 | A | 220 | VELUX-Kombi-Eindeckrahmen | 220 | VELUX-Kombi-Eindeckrahmen | 15020202 | 1 | 0 | ST | 79070000 | ST | DK | 11.258 | 9.317 | 0.129 | 12 | 62 | 172.9 | 10 | PAL | nein | ---------------------------------------- Eindeckrahmen für vertieften Einbau. Geeignet für Dächer mit flachem oder profiliertem Eindeckmaterial von 1,5 bis 9,0 cm Höhe. Seitenteile mit doppelten Wasser-Ableitfalzen und Schaumstoff- Dichtungs-Profil. ---------------------------------------- Seitliche und untere Blendrahmen- verblechung. ---------------------------------------- Inkl. Dämm- und Anschluss-Set für den fachgerechten Anschluss des VELUX Dachfensters an die Dämmung des Daches. Dämmrahmen aus Polyethylen zur Reduzierung der Wärmebrücke am Übergang vom Fenster zum Dach, Wärmeleitfähig- keit = 0,04 W/(m K). Einschließlich diffusionsoffener Anschlussschürze aus Polypropylen, Materialstärke 0,5 mm, sd = 0,03 m. Wasserableitrinne für einen regensicheren Anschluss. ---------------------------------------- Material: Titanzink walzblank. Abstand zum darunterliegenden Fenster: 25cm
GELÖSCHT | EKJ SK08 0021E | 5702326963407 | K-ER 10 Zi. vert. EKJ SK08 0021E | Ziegel vertieft u. li+re Alu | 422 | 5 | A | 220 | VELUX-Kombi-Eindeckrahmen | 220 | VELUX-Kombi-Eindeckrahmen | 15020202 | 1 | 0 | ST | -------- |  | DK | 0 | 0 | 0 | 0 | 0 | 0 |  | PAL | nein | ---------------------------------------- Eindeckrahmen für vertieften Einbau. Geeignet für Dächer mit flachem oder profiliertem Eindeckmaterial von 1,5 bis 9,0 cm Höhe. Seitenteile mit doppelten Wasser-Ableitfalzen und Schaumstoff- Dichtungs-Profil. ---------------------------------------- Seitliche und untere Blendrahmen- verblechung. Abstand zum rechts danebenliegenden Fenster: 10cm ---------------------------------------- Zum Einbau mehrerer Fenster in Lichtbändern oder Kasetten Eindeckrahmen-Set aus Element 1 unten links und Element 3 unten rechts
GELÖSCHT | EKJ SK08 0021F | 5702326963414 | K-ER 12 Zi. vert. EKJ SK08 0021F | Ziegel vertieft u. li+re Alu | 422 | 5 | A | 220 | VELUX-Kombi-Eindeckrahmen | 220 | VELUX-Kombi-Eindeckrahmen | 15020202 | 1 | 0 | ST | -------- |  | DK | 0 | 0 | 0 | 0 | 0 | 0 |  | PAL | nein | ---------------------------------------- Eindeckrahmen für vertieften Einbau. Geeignet für Dächer mit flachem oder profiliertem Eindeckmaterial von 1,5 bis 9,0 cm Höhe. Seitenteile mit doppelten Wasser-Ableitfalzen und Schaumstoff- Dichtungs-Profil. ---------------------------------------- Seitliche und untere Blendrahmen- verblechung. Abstand zum rechts danebenliegenden Fenster: 12cm ---------------------------------------- Zum Einbau mehrerer Fenster in Lichtbändern oder Kasetten Eindeckrahmen-Set aus Element 1 unten links und Element 3 unten rechts
GELÖSCHT | EKJ SK08 0021H | 5702326963438 | K-ER 16 Zi. vert. EKJ SK08 0021H | Ziegel vertieft u. li+re Alu | 422 | 5 | A | 220 | VELUX-Kombi-Eindeckrahmen | 220 | VELUX-Kombi-Eindeckrahmen | 15020202 | 1 | 0 | ST | -------- |  | DK | 0 | 0 | 0 | 0 | 0 | 0 |  | PAL | nein | ---------------------------------------- Eindeckrahmen für vertieften Einbau. Geeignet für Dächer mit flachem oder profiliertem Eindeckmaterial von 1,5 bis 9,0 cm Höhe. Seitenteile mit doppelten Wasser-Ableitfalzen und Schaumstoff- Dichtungs-Profil. ---------------------------------------- Seitliche und untere Blendrahmen- verblechung. Abstand zum rechts danebenliegenden Fenster: 16cm ---------------------------------------- Zum Einbau mehrerer Fenster in Lichtbändern oder Kasetten Eindeckrahmen-Set aus Element 1 unten links und Element 3 unten rechts
GELÖSCHT | EKJ SK08 2004ME | 5702329736541 | VELUX Kombi-Eindeckr. EKJ SK08 2004ME |  | 318 | 25 | A | 220 | VELUX-Kombi-Eindeckrahmen | 220 | VELUX-Kombi-Eindeckrahmen | 15020202 | 1 | 0 | ST | 76109090 | ST | DK | 10.161 | 7.443 | 0.149 | 12 | 62 | 199.7 | 10 | PAL | nein | ---------------------------------------- Eindeckrahmen für vertieften Einbau. Geeignet für Dächer mit flachem oder profiliertem Eindeckmaterial von 1,5 bis 9,0 cm Höhe. Seitenteile mit doppelten Wasser-Ableitfalzen und Schaumstoff- Dichtungs-Profil. ---------------------------------------- Seitliche und untere Blendrahmen- verblechung. ---------------------------------------- Inkl. Dämm- und Anschluss-Set für den fachgerechten Anschluss des VELUX Dachfensters an die Dämmung des Daches. Dämmrahmen aus Polyethylen zur Reduzierung der Wärmebrücke am Übergang vom Fenster zum Dach, Wärmeleitfähig- keit = 0,04 W/(m K). Einschließlich diffusionsoffener Anschlussschürze aus Polypropylen, Materialstärke 0,5 mm, sd = 0,03 m. Wasserableitrinne für einen regensicheren Anschluss. ---------------------------------------- Material: Aluminium im Farbton der Fenster-Abdeckung. Mit flexibel einstellbarer Mittelrinne zwischen 10 und 16cm als Abstand zum rechts danebenliegenden Fenster Abstand zum darunterliegenden Fenster: 10cm
GELÖSCHT | EKJ SK08 2006ME | 5702329736565 | VELUX Kombi-Eindeckr. EKJ SK08 2006ME |  | 318 | 25 | A | 220 | VELUX-Kombi-Eindeckrahmen | 220 | VELUX-Kombi-Eindeckrahmen | 15020202 | 1 | 0 | ST | 76109090 | ST | DK | 8.503 | 5.785 | 0.149 | 12 | 62 | 199.7 | 10 | PAL | nein | ---------------------------------------- Eindeckrahmen für vertieften Einbau. Geeignet für Dächer mit flachem oder profiliertem Eindeckmaterial von 1,5 bis 9,0 cm Höhe. Seitenteile mit doppelten Wasser-Ableitfalzen und Schaumstoff- Dichtungs-Profil. ---------------------------------------- Seitliche und untere Blendrahmen- verblechung. ---------------------------------------- Inkl. Dämm- und Anschluss-Set für den fachgerechten Anschluss des VELUX Dachfensters an die Dämmung des Daches. Dämmrahmen aus Polyethylen zur Reduzierung der Wärmebrücke am Übergang vom Fenster zum Dach, Wärmeleitfähig- keit = 0,04 W/(m K). Einschließlich diffusionsoffener Anschlussschürze aus Polypropylen, Materialstärke 0,5 mm, sd = 0,03 m. Wasserableitrinne für einen regensicheren Anschluss. ---------------------------------------- Material: Aluminium im Farbton der Fenster-Abdeckung. Abstand zum darunterliegenden Fenster: 10cm
GELÖSCHT | EKJ SK08 2101M | 5702329736619 | VELUX EKJ Eindeckr. ,li EKJ SK08 2101M |  | 469 | 25 | A | 220 | VELUX-Kombi-Eindeckrahmen | 220 | VELUX-Kombi-Eindeckrahmen | 15020202 | 1 | 0 | ST | 74198090 | ST | DK | 23.655 | 20.902 | 0.149 | 12 | 62 | 199.7 | 8 | PAL | nein | ---------------------------------------- Eindeckrahmen für vertieften Einbau. Geeignet für Dächer mit flachem oder profiliertem Eindeckmaterial von 1,5 bis 9,0 cm Höhe. Seitenteile mit doppelten Wasser-Ableitfalzen und Schaumstoff- Dichtungs-Profil. ---------------------------------------- Seitliche und untere Blendrahmen- verblechung. ---------------------------------------- Inkl. Dämm- und Anschluss-Set für den fachgerechten Anschluss des VELUX Dachfensters an die Dämmung des Daches. Dämmrahmen aus Polyethylen zur Reduzierung der Wärmebrücke am Übergang vom Fenster zum Dach, Wärmeleitfähig- keit = 0,04 W/(m K). Einschließlich diffusionsoffener Anschlussschürze aus Polypropylen, Materialstärke 0,5 mm, sd = 0,03 m. Wasserableitrinne für einen regensicheren Anschluss. ---------------------------------------- Material: Kupfer. Schürze des Unterteils aus plissiertem Blei im Farbton grau, NCS S7500-N. Mit flexibel einstellbarer Mittelrinne zwischen 10 und 16cm als Abstand zum rechts danebenliegenden Fenster
GELÖSCHT | EKJ SK08 2102M | 5702329736626 | VELUX Eindeckrahmen EKJ SK08 2102M |  | 469 | 25 | A | 220 | VELUX-Kombi-Eindeckrahmen | 220 | VELUX-Kombi-Eindeckrahmen | 15020202 | 1 | 0 | ST | 74198090 | ST | DK | 20.741 | 17.989 | 0.149 | 12 | 62 | 199.7 | 8 | PAL | nein | ---------------------------------------- Eindeckrahmen für vertieften Einbau. Geeignet für Dächer mit flachem oder profiliertem Eindeckmaterial von 1,5 bis 9,0 cm Höhe. Seitenteile mit doppelten Wasser-Ableitfalzen und Schaumstoff- Dichtungs-Profil. ---------------------------------------- Seitliche und untere Blendrahmen- verblechung. ---------------------------------------- Inkl. Dämm- und Anschluss-Set für den fachgerechten Anschluss des VELUX Dachfensters an die Dämmung des Daches. Dämmrahmen aus Polyethylen zur Reduzierung der Wärmebrücke am Übergang vom Fenster zum Dach, Wärmeleitfähig- keit = 0,04 W/(m K). Einschließlich diffusionsoffener Anschlussschürze aus Polypropylen, Materialstärke 0,5 mm, sd = 0,03 m. Wasserableitrinne für einen regensicheren Anschluss. ---------------------------------------- Material: Kupfer. Schürze des Unterteils aus plissiertem Blei im Farbton grau, NCS S7500-N. Mit flexibel einstellbarer Mittelrinne zwischen 10 und 16cm als Abstand zum rechts danebenliegenden Fenster
GELÖSCHT | EKJ SK08 2103M | 5702329736633 | VELUX EindeckrahmenEKJ SK08 2103M |  | 469 | 25 | A | 220 | VELUX-Kombi-Eindeckrahmen | 220 | VELUX-Kombi-Eindeckrahmen | 15020202 | 1 | 0 | ST | 74198090 | ST | DK | 17.718 | 14.997 | 0.149 | 12 | 62 | 199.7 | 8 | PAL | nein | ---------------------------------------- Eindeckrahmen für vertieften Einbau. Geeignet für Dächer mit flachem oder profiliertem Eindeckmaterial von 1,5 bis 9,0 cm Höhe. Seitenteile mit doppelten Wasser-Ableitfalzen und Schaumstoff- Dichtungs-Profil. ---------------------------------------- Seitliche und untere Blendrahmen- verblechung. ---------------------------------------- Inkl. Dämm- und Anschluss-Set für den fachgerechten Anschluss des VELUX Dachfensters an die Dämmung des Daches. Dämmrahmen aus Polyethylen zur Reduzierung der Wärmebrücke am Übergang vom Fenster zum Dach, Wärmeleitfähig- keit = 0,04 W/(m K). Einschließlich diffusionsoffener Anschlussschürze aus Polypropylen, Materialstärke 0,5 mm, sd = 0,03 m. Wasserableitrinne für einen regensicheren Anschluss. ---------------------------------------- Material: Kupfer. Schürze des Unterteils aus plissiertem Blei im Farbton grau, NCS S7500-N. Mit flexibel einstellbarer Mittelrinne zwischen 10 und 16cm als Abstand zum rechts danebenliegenden Fenster
GELÖSCHT | EKJ SK08 2104ME | 5702329736640 | VELUX Kombi-Eindeckr. EKJ SK08 2104ME |  | 469 | 25 | A | 220 | VELUX-Kombi-Eindeckrahmen | 220 | VELUX-Kombi-Eindeckrahmen | 15020202 | 1 | 0 | ST | 74198090 | ST | DK | 14.952 | 12.234 | 0.149 | 12 | 62 | 199.7 | 10 | PAL | nein | ---------------------------------------- Eindeckrahmen für vertieften Einbau. Geeignet für Dächer mit flachem oder profiliertem Eindeckmaterial von 1,5 bis 9,0 cm Höhe. Seitenteile mit doppelten Wasser-Ableitfalzen und Schaumstoff- Dichtungs-Profil. ---------------------------------------- Seitliche und untere Blendrahmen- verblechung. ---------------------------------------- Inkl. Dämm- und Anschluss-Set für den fachgerechten Anschluss des VELUX Dachfensters an die Dämmung des Daches. Dämmrahmen aus Polyethylen zur Reduzierung der Wärmebrücke am Übergang vom Fenster zum Dach, Wärmeleitfähig- keit = 0,04 W/(m K). Einschließlich diffusionsoffener Anschlussschürze aus Polypropylen, Materialstärke 0,5 mm, sd = 0,03 m. Wasserableitrinne für einen regensicheren Anschluss. ---------------------------------------- Material: Kupfer. Mit flexibel einstellbarer Mittelrinne zwischen 10 und 16cm als Abstand zum rechts danebenliegenden Fenster Abstand zum darunterliegenden Fenster: 10cm
GELÖSCHT | EKJ SK08 2104MJ | 5702329736657 | VELUX Kombi-Eindeckr. EKJ SK08 2104MJ |  | 469 | 25 | A | 220 | VELUX-Kombi-Eindeckrahmen | 220 | VELUX-Kombi-Eindeckrahmen | 15020202 | 1 | 0 | ST | 74198090 | ST | DK | 16.136 | 13.418 | 0.149 | 12 | 62 | 199.7 | 10 | PAL | nein | ---------------------------------------- Eindeckrahmen für vertieften Einbau. Geeignet für Dächer mit flachem oder profiliertem Eindeckmaterial von 1,5 bis 9,0 cm Höhe. Seitenteile mit doppelten Wasser-Ableitfalzen und Schaumstoff- Dichtungs-Profil. ---------------------------------------- Seitliche und untere Blendrahmen- verblechung. ---------------------------------------- Inkl. Dämm- und Anschluss-Set für den fachgerechten Anschluss des VELUX Dachfensters an die Dämmung des Daches. Dämmrahmen aus Polyethylen zur Reduzierung der Wärmebrücke am Übergang vom Fenster zum Dach, Wärmeleitfähig- keit = 0,04 W/(m K). Einschließlich diffusionsoffener Anschlussschürze aus Polypropylen, Materialstärke 0,5 mm, sd = 0,03 m. Wasserableitrinne für einen regensicheren Anschluss. ---------------------------------------- Material: Kupfer. Mit flexibel einstellbarer Mittelrinne zwischen 10 und 16cm als Abstand zum rechts danebenliegenden Fenster Abstand zum darunterliegenden Fenster: 25cm
GELÖSCHT | EKJ SK08 2106ME | 5702329736664 | VELUX Kombi-Eindeckr. EKJ SK08 2106ME |  | 469 | 25 | A | 220 | VELUX-Kombi-Eindeckrahmen | 220 | VELUX-Kombi-Eindeckrahmen | 15020202 | 1 | 0 | ST | 74198090 | ST | DK | 10.001 | 7.283 | 0.149 | 12 | 62 | 199.7 | 10 | PAL | nein | ---------------------------------------- Eindeckrahmen für vertieften Einbau. Geeignet für Dächer mit flachem oder profiliertem Eindeckmaterial von 1,5 bis 9,0 cm Höhe. Seitenteile mit doppelten Wasser-Ableitfalzen und Schaumstoff- Dichtungs-Profil. ---------------------------------------- Seitliche und untere Blendrahmen- verblechung. ---------------------------------------- Inkl. Dämm- und Anschluss-Set für den fachgerechten Anschluss des VELUX Dachfensters an die Dämmung des Daches. Dämmrahmen aus Polyethylen zur Reduzierung der Wärmebrücke am Übergang vom Fenster zum Dach, Wärmeleitfähig- keit = 0,04 W/(m K). Einschließlich diffusionsoffener Anschlussschürze aus Polypropylen, Materialstärke 0,5 mm, sd = 0,03 m. Wasserableitrinne für einen regensicheren Anschluss. ---------------------------------------- Material: Kupfer. Abstand zum darunterliegenden Fenster: 10cm
GELÖSCHT | EKJ SK08 2106MJ | 5702329736671 | VELUX Kombi-Eindeckr. EKJ SK08 2106MJ |  | 469 | 25 | A | 220 | VELUX-Kombi-Eindeckrahmen | 220 | VELUX-Kombi-Eindeckrahmen | 15020202 | 1 | 0 | ST | 74198090 | ST | DK | 11.188 | 8.47 | 0.149 | 12 | 62 | 199.7 | 10 | PAL | nein | ---------------------------------------- Eindeckrahmen für vertieften Einbau. Geeignet für Dächer mit flachem oder profiliertem Eindeckmaterial von 1,5 bis 9,0 cm Höhe. Seitenteile mit doppelten Wasser-Ableitfalzen und Schaumstoff- Dichtungs-Profil. ---------------------------------------- Seitliche und untere Blendrahmen- verblechung. ---------------------------------------- Inkl. Dämm- und Anschluss-Set für den fachgerechten Anschluss des VELUX Dachfensters an die Dämmung des Daches. Dämmrahmen aus Polyethylen zur Reduzierung der Wärmebrücke am Übergang vom Fenster zum Dach, Wärmeleitfähig- keit = 0,04 W/(m K). Einschließlich diffusionsoffener Anschlussschürze aus Polypropylen, Materialstärke 0,5 mm, sd = 0,03 m. Wasserableitrinne für einen regensicheren Anschluss. ---------------------------------------- Material: Kupfer. Abstand zum darunterliegenden Fenster: 25cm
GELÖSCHT | EKJ SK08 2107ME | 5702329736688 | VELUX Kombi-Eindeckr. EKJ SK08 2107ME |  | 469 | 25 | A | 220 | VELUX-Kombi-Eindeckrahmen | 220 | VELUX-Kombi-Eindeckrahmen | 15020202 | 1 | 0 | ST | 74198090 | ST | DK | 12.894 | 10.176 | 0.149 | 12 | 62 | 199.7 | 10 | PAL | nein | ---------------------------------------- Eindeckrahmen für vertieften Einbau. Geeignet für Dächer mit flachem oder profiliertem Eindeckmaterial von 1,5 bis 9,0 cm Höhe. Seitenteile mit doppelten Wasser-Ableitfalzen und Schaumstoff- Dichtungs-Profil. ---------------------------------------- Seitliche und untere Blendrahmen- verblechung. ---------------------------------------- Inkl. Dämm- und Anschluss-Set für den fachgerechten Anschluss des VELUX Dachfensters an die Dämmung des Daches. Dämmrahmen aus Polyethylen zur Reduzierung der Wärmebrücke am Übergang vom Fenster zum Dach, Wärmeleitfähig- keit = 0,04 W/(m K). Einschließlich diffusionsoffener Anschlussschürze aus Polypropylen, Materialstärke 0,5 mm, sd = 0,03 m. Wasserableitrinne für einen regensicheren Anschluss. ---------------------------------------- Material: Kupfer. Abstand zum darunterliegenden Fenster: 10cm
GELÖSCHT | EKJ SK08 2107MJ | 5702329736695 | VELUX Kombi-Eindeckr. EKJ SK08 2107MJ |  | 469 | 25 | A | 220 | VELUX-Kombi-Eindeckrahmen | 220 | VELUX-Kombi-Eindeckrahmen | 15020202 | 1 | 0 | ST | 74198090 | ST | DK | 14.182 | 11.464 | 0.149 | 12 | 62 | 199.7 | 10 | PAL | nein | ---------------------------------------- Eindeckrahmen für vertieften Einbau. Geeignet für Dächer mit flachem oder profiliertem Eindeckmaterial von 1,5 bis 9,0 cm Höhe. Seitenteile mit doppelten Wasser-Ableitfalzen und Schaumstoff- Dichtungs-Profil. ---------------------------------------- Seitliche und untere Blendrahmen- verblechung. ---------------------------------------- Inkl. Dämm- und Anschluss-Set für den fachgerechten Anschluss des VELUX Dachfensters an die Dämmung des Daches. Dämmrahmen aus Polyethylen zur Reduzierung der Wärmebrücke am Übergang vom Fenster zum Dach, Wärmeleitfähig- keit = 0,04 W/(m K). Einschließlich diffusionsoffener Anschlussschürze aus Polypropylen, Materialstärke 0,5 mm, sd = 0,03 m. Wasserableitrinne für einen regensicheren Anschluss. ---------------------------------------- Material: Kupfer. Abstand zum darunterliegenden Fenster: 25cm
GELÖSCHT | EKJ SK08 2301M | 5702329736701 | VELUX Kombi-Eindeckrahmen EKJ SK08 2301M |  | 469 | 25 | A | 220 | VELUX-Kombi-Eindeckrahmen | 220 | VELUX-Kombi-Eindeckrahmen | 15020202 | 1 | 0 | ST | 79070000 | ST | DK | 21.626 | 18.873 | 0.149 | 12 | 62 | 199.7 | 8 | PAL | nein | ---------------------------------------- Eindeckrahmen für vertieften Einbau. Geeignet für Dächer mit flachem oder profiliertem Eindeckmaterial von 1,5 bis 9,0 cm Höhe. Seitenteile mit doppelten Wasser-Ableitfalzen und Schaumstoff- Dichtungs-Profil. ---------------------------------------- Seitliche und untere Blendrahmen- verblechung. ---------------------------------------- Inkl. Dämm- und Anschluss-Set für den fachgerechten Anschluss des VELUX Dachfensters an die Dämmung des Daches. Dämmrahmen aus Polyethylen zur Reduzierung der Wärmebrücke am Übergang vom Fenster zum Dach, Wärmeleitfähig- keit = 0,04 W/(m K). Einschließlich diffusionsoffener Anschlussschürze aus Polypropylen, Materialstärke 0,5 mm, sd = 0,03 m. Wasserableitrinne für einen regensicheren Anschluss. ---------------------------------------- Material: Titanzink walzblank. ---------------------------------------- Unterteil mit Schürze aus plissiertem Aluminium im Farbton, grau, NCS S3502-G. Mit flexibel einstellbarer Mittelrinne zwischen 10 und 16cm als Abstand zum rechts danebenliegenden Fenster
GELÖSCHT | EKJ SK08 2302M | 5702329736718 | VELUX Kombi-Eindeckrahmen EKJ SK08 2302M |  | 469 | 25 | A | 220 | VELUX-Kombi-Eindeckrahmen | 220 | VELUX-Kombi-Eindeckrahmen | 15020202 | 1 | 0 | ST | 79070000 | ST | DK | 18.643 | 15.891 | 0.149 | 12 | 62 | 199.7 | 8 | PAL | nein | ---------------------------------------- Eindeckrahmen für vertieften Einbau. Geeignet für Dächer mit flachem oder profiliertem Eindeckmaterial von 1,5 bis 9,0 cm Höhe. Seitenteile mit doppelten Wasser-Ableitfalzen und Schaumstoff- Dichtungs-Profil. ---------------------------------------- Seitliche und untere Blendrahmen- verblechung. ---------------------------------------- Inkl. Dämm- und Anschluss-Set für den fachgerechten Anschluss des VELUX Dachfensters an die Dämmung des Daches. Dämmrahmen aus Polyethylen zur Reduzierung der Wärmebrücke am Übergang vom Fenster zum Dach, Wärmeleitfähig- keit = 0,04 W/(m K). Einschließlich diffusionsoffener Anschlussschürze aus Polypropylen, Materialstärke 0,5 mm, sd = 0,03 m. Wasserableitrinne für einen regensicheren Anschluss. ---------------------------------------- Material: Titanzink walzblank. ---------------------------------------- Unterteil mit Schürze aus plissiertem Aluminium im Farbton, grau, NCS S3502-G. Mit flexibel einstellbarer Mittelrinne zwischen 10 und 16cm als Abstand zum rechts danebenliegenden Fenster
GELÖSCHT | EKJ SK08 2303M | 5702329736725 | VELUX Kombi-Eindeckrahmen EKJ SK08 2303M |  | 469 | 25 | A | 220 | VELUX-Kombi-Eindeckrahmen | 220 | VELUX-Kombi-Eindeckrahmen | 15020202 | 1 | 0 | ST | 79070000 | ST | DK | 14.067 | 11.346 | 0.149 | 12 | 62 | 199.7 | 8 | PAL | nein | ---------------------------------------- Eindeckrahmen für vertieften Einbau. Geeignet für Dächer mit flachem oder profiliertem Eindeckmaterial von 1,5 bis 9,0 cm Höhe. Seitenteile mit doppelten Wasser-Ableitfalzen und Schaumstoff- Dichtungs-Profil. ---------------------------------------- Seitliche und untere Blendrahmen- verblechung. ---------------------------------------- Inkl. Dämm- und Anschluss-Set für den fachgerechten Anschluss des VELUX Dachfensters an die Dämmung des Daches. Dämmrahmen aus Polyethylen zur Reduzierung der Wärmebrücke am Übergang vom Fenster zum Dach, Wärmeleitfähig- keit = 0,04 W/(m K). Einschließlich diffusionsoffener Anschlussschürze aus Polypropylen, Materialstärke 0,5 mm, sd = 0,03 m. Wasserableitrinne für einen regensicheren Anschluss. ---------------------------------------- Material: Titanzink walzblank. ---------------------------------------- Unterteil mit Schürze aus plissiertem Aluminium im Farbton, grau, NCS S3502-G. Mit flexibel einstellbarer Mittelrinne zwischen 10 und 16cm als Abstand zum rechts danebenliegenden Fenster
GELÖSCHT | EKJ SK08 2304ME | 5702329736732 | VELUX Kombi-Eindeckr. EKJ SK08 2304ME |  | 469 | 25 | A | 220 | VELUX-Kombi-Eindeckrahmen | 220 | VELUX-Kombi-Eindeckrahmen | 15020202 | 1 | 0 | ST | 79070000 | ST | DK | 13.456 | 10.738 | 0.149 | 12 | 62 | 199.7 | 10 | PAL | nein | ---------------------------------------- Eindeckrahmen für vertieften Einbau. Geeignet für Dächer mit flachem oder profiliertem Eindeckmaterial von 1,5 bis 9,0 cm Höhe. Seitenteile mit doppelten Wasser-Ableitfalzen und Schaumstoff- Dichtungs-Profil. ---------------------------------------- Seitliche und untere Blendrahmen- verblechung. ---------------------------------------- Inkl. Dämm- und Anschluss-Set für den fachgerechten Anschluss des VELUX Dachfensters an die Dämmung des Daches. Dämmrahmen aus Polyethylen zur Reduzierung der Wärmebrücke am Übergang vom Fenster zum Dach, Wärmeleitfähig- keit = 0,04 W/(m K). Einschließlich diffusionsoffener Anschlussschürze aus Polypropylen, Materialstärke 0,5 mm, sd = 0,03 m. Wasserableitrinne für einen regensicheren Anschluss. ---------------------------------------- Material: Titanzink walzblank. Mit flexibel einstellbarer Mittelrinne zwischen 10 und 16cm als Abstand zum rechts danebenliegenden Fenster Abstand zum darunterliegenden Fenster: 10cm
GELÖSCHT | EKJ SK08 2304MJ | 5702329736749 | VELUX Kombi-Eindeckr. EKJ SK08 2304MJ |  | 469 | 25 | A | 220 | VELUX-Kombi-Eindeckrahmen | 220 | VELUX-Kombi-Eindeckrahmen | 15020202 | 1 | 0 | ST | 79070000 | ST | DK | 14.41 | 11.692 | 0.149 | 12 | 62 | 199.7 | 10 | PAL | nein | ---------------------------------------- Eindeckrahmen für vertieften Einbau. Geeignet für Dächer mit flachem oder profiliertem Eindeckmaterial von 1,5 bis 9,0 cm Höhe. Seitenteile mit doppelten Wasser-Ableitfalzen und Schaumstoff- Dichtungs-Profil. ---------------------------------------- Seitliche und untere Blendrahmen- verblechung. ---------------------------------------- Inkl. Dämm- und Anschluss-Set für den fachgerechten Anschluss des VELUX Dachfensters an die Dämmung des Daches. Dämmrahmen aus Polyethylen zur Reduzierung der Wärmebrücke am Übergang vom Fenster zum Dach, Wärmeleitfähig- keit = 0,04 W/(m K). Einschließlich diffusionsoffener Anschlussschürze aus Polypropylen, Materialstärke 0,5 mm, sd = 0,03 m. Wasserableitrinne für einen regensicheren Anschluss. ---------------------------------------- Material: Titanzink walzblank. Mit flexibel einstellbarer Mittelrinne zwischen 10 und 16cm als Abstand zum rechts danebenliegenden Fenster Abstand zum darunterliegenden Fenster: 25cm
GELÖSCHT | EKJ SK08 2306ME | 5702329736756 | VELUX Kombi-Eindeckr. EKJ SK08 2306ME |  | 469 | 25 | A | 220 | VELUX-Kombi-Eindeckrahmen | 220 | VELUX-Kombi-Eindeckrahmen | 15020202 | 1 | 0 | ST | 79070000 | ST | DK | 9.369 | 6.651 | 0.149 | 12 | 62 | 199.7 | 10 | PAL | nein | ---------------------------------------- Eindeckrahmen für vertieften Einbau. Geeignet für Dächer mit flachem oder profiliertem Eindeckmaterial von 1,5 bis 9,0 cm Höhe. Seitenteile mit doppelten Wasser-Ableitfalzen und Schaumstoff- Dichtungs-Profil. ---------------------------------------- Seitliche und untere Blendrahmen- verblechung. ---------------------------------------- Inkl. Dämm- und Anschluss-Set für den fachgerechten Anschluss des VELUX Dachfensters an die Dämmung des Daches. Dämmrahmen aus Polyethylen zur Reduzierung der Wärmebrücke am Übergang vom Fenster zum Dach, Wärmeleitfähig- keit = 0,04 W/(m K). Einschließlich diffusionsoffener Anschlussschürze aus Polypropylen, Materialstärke 0,5 mm, sd = 0,03 m. Wasserableitrinne für einen regensicheren Anschluss. ---------------------------------------- Material: Titanzink walzblank. Abstand zum darunterliegenden Fenster: 10cm
GELÖSCHT | EKJ SK08 2306MJ | 5702329736763 | VELUX Kombi-Eindeckr. EKJ SK08 2306MJ |  | 469 | 25 | A | 220 | VELUX-Kombi-Eindeckrahmen | 220 | VELUX-Kombi-Eindeckrahmen | 15020202 | 1 | 0 | ST | 79070000 | ST | DK | 10.325 | 7.607 | 0.149 | 12 | 62 | 199.7 | 10 | PAL | nein | ---------------------------------------- Eindeckrahmen für vertieften Einbau. Geeignet für Dächer mit flachem oder profiliertem Eindeckmaterial von 1,5 bis 9,0 cm Höhe. Seitenteile mit doppelten Wasser-Ableitfalzen und Schaumstoff- Dichtungs-Profil. ---------------------------------------- Seitliche und untere Blendrahmen- verblechung. ---------------------------------------- Inkl. Dämm- und Anschluss-Set für den fachgerechten Anschluss des VELUX Dachfensters an die Dämmung des Daches. Dämmrahmen aus Polyethylen zur Reduzierung der Wärmebrücke am Übergang vom Fenster zum Dach, Wärmeleitfähig- keit = 0,04 W/(m K). Einschließlich diffusionsoffener Anschlussschürze aus Polypropylen, Materialstärke 0,5 mm, sd = 0,03 m. Wasserableitrinne für einen regensicheren Anschluss. ---------------------------------------- Material: Titanzink walzblank. Abstand zum darunterliegenden Fenster: 25cm
GELÖSCHT | EKJ SK08 2307ME | 5702329736770 | VELUX Kombi-Eindeckr. EKJ SK08 2307ME |  | 469 | 25 | A | 220 | VELUX-Kombi-Eindeckrahmen | 220 | VELUX-Kombi-Eindeckrahmen | 15020202 | 1 | 0 | ST | 79070000 | ST | DK | 11.824 | 9.106 | 0.149 | 12 | 62 | 199.7 | 10 | PAL | nein | ---------------------------------------- Eindeckrahmen für vertieften Einbau. Geeignet für Dächer mit flachem oder profiliertem Eindeckmaterial von 1,5 bis 9,0 cm Höhe. Seitenteile mit doppelten Wasser-Ableitfalzen und Schaumstoff- Dichtungs-Profil. ---------------------------------------- Seitliche und untere Blendrahmen- verblechung. ---------------------------------------- Inkl. Dämm- und Anschluss-Set für den fachgerechten Anschluss des VELUX Dachfensters an die Dämmung des Daches. Dämmrahmen aus Polyethylen zur Reduzierung der Wärmebrücke am Übergang vom Fenster zum Dach, Wärmeleitfähig- keit = 0,04 W/(m K). Einschließlich diffusionsoffener Anschlussschürze aus Polypropylen, Materialstärke 0,5 mm, sd = 0,03 m. Wasserableitrinne für einen regensicheren Anschluss. ---------------------------------------- Material: Titanzink walzblank. Abstand zum darunterliegenden Fenster: 10cm
GELÖSCHT | EKJ SK08 2307MJ | 5702329736787 | VELUX Kombi-Eindeckr. EKJ SK08 2307MJ |  | 469 | 25 | A | 220 | VELUX-Kombi-Eindeckrahmen | 220 | VELUX-Kombi-Eindeckrahmen | 15020202 | 1 | 0 | ST | 79070000 | ST | DK | 12.864 | 10.146 | 0.149 | 12 | 62 | 199.7 | 10 | PAL | nein | ---------------------------------------- Eindeckrahmen für vertieften Einbau. Geeignet für Dächer mit flachem oder profiliertem Eindeckmaterial von 1,5 bis 9,0 cm Höhe. Seitenteile mit doppelten Wasser-Ableitfalzen und Schaumstoff- Dichtungs-Profil. ---------------------------------------- Seitliche und untere Blendrahmen- verblechung. ---------------------------------------- Inkl. Dämm- und Anschluss-Set für den fachgerechten Anschluss des VELUX Dachfensters an die Dämmung des Daches. Dämmrahmen aus Polyethylen zur Reduzierung der Wärmebrücke am Übergang vom Fenster zum Dach, Wärmeleitfähig- keit = 0,04 W/(m K). Einschließlich diffusionsoffener Anschlussschürze aus Polypropylen, Materialstärke 0,5 mm, sd = 0,03 m. Wasserableitrinne für einen regensicheren Anschluss. ---------------------------------------- Material: Titanzink walzblank. Abstand zum darunterliegenden Fenster: 25cm
GELÖSCHT | EKJ SK10 0021E | 5702326963773 | K-ER 10 Zi. vert. EKJ SK10 0021E | Ziegel vertieft u. li+re Alu | 466 | 5 | A | 220 | VELUX-Kombi-Eindeckrahmen | 220 | VELUX-Kombi-Eindeckrahmen | 15020202 | 1 | 0 | ST | -------- |  | DK | 0 | 0 | 0 | 0 | 0 | 0 |  | PAL | nein | ---------------------------------------- Eindeckrahmen für vertieften Einbau. Geeignet für Dächer mit flachem oder profiliertem Eindeckmaterial von 1,5 bis 9,0 cm Höhe. Seitenteile mit doppelten Wasser-Ableitfalzen und Schaumstoff- Dichtungs-Profil. ---------------------------------------- Seitliche und untere Blendrahmen- verblechung. Abstand zum rechts danebenliegenden Fenster: 10cm ---------------------------------------- Zum Einbau mehrerer Fenster in Lichtbändern oder Kasetten Eindeckrahmen-Set aus Element 1 unten links und Element 3 unten rechts
GELÖSCHT | EKJ SK10 0021H | 5702326963803 | K-ER 16 Zi. vert. EKJ SK10 0021H | Ziegel vertieft u. li+re Alu | 466 | 5 | A | 220 | VELUX-Kombi-Eindeckrahmen | 220 | VELUX-Kombi-Eindeckrahmen | 15020202 | 1 | 0 | ST | -------- |  | DK | 0 | 0 | 0 | 0 | 0 | 0 |  | PAL | nein | ---------------------------------------- Eindeckrahmen für vertieften Einbau. Geeignet für Dächer mit flachem oder profiliertem Eindeckmaterial von 1,5 bis 9,0 cm Höhe. Seitenteile mit doppelten Wasser-Ableitfalzen und Schaumstoff- Dichtungs-Profil. ---------------------------------------- Seitliche und untere Blendrahmen- verblechung. Abstand zum rechts danebenliegenden Fenster: 16cm ---------------------------------------- Zum Einbau mehrerer Fenster in Lichtbändern oder Kasetten Eindeckrahmen-Set aus Element 1 unten links und Element 3 unten rechts
GELÖSCHT | EKJ SK10 2101M | 5702329736954 | VELUX EKJ Eindeckr. ,li EKJ SK10 2101M |  | 502 | 25 | A | 220 | VELUX-Kombi-Eindeckrahmen | 220 | VELUX-Kombi-Eindeckrahmen | 15020202 | 1 | 0 | ST | 74198090 | ST | DK | 24.136 | 21.96 | 0.157 | 12 | 62 | 210.9 | 8 | PAL | nein | ---------------------------------------- Eindeckrahmen für vertieften Einbau. Geeignet für Dächer mit flachem oder profiliertem Eindeckmaterial von 1,5 bis 9,0 cm Höhe. Seitenteile mit doppelten Wasser-Ableitfalzen und Schaumstoff- Dichtungs-Profil. ---------------------------------------- Seitliche und untere Blendrahmen- verblechung. ---------------------------------------- Inkl. Dämm- und Anschluss-Set für den fachgerechten Anschluss des VELUX Dachfensters an die Dämmung des Daches. Dämmrahmen aus Polyethylen zur Reduzierung der Wärmebrücke am Übergang vom Fenster zum Dach, Wärmeleitfähig- keit = 0,04 W/(m K). Einschließlich diffusionsoffener Anschlussschürze aus Polypropylen, Materialstärke 0,5 mm, sd = 0,03 m. Wasserableitrinne für einen regensicheren Anschluss. ---------------------------------------- Material: Kupfer. Schürze des Unterteils aus plissiertem Blei im Farbton grau, NCS S7500-N. Mit flexibel einstellbarer Mittelrinne zwischen 10 und 16cm als Abstand zum rechts danebenliegenden Fenster
GELÖSCHT | EKJ SK10 2103M | 5702329736978 | VELUX EindeckrahmenEKJ SK10 2103M |  | 502 | 25 | A | 220 | VELUX-Kombi-Eindeckrahmen | 220 | VELUX-Kombi-Eindeckrahmen | 15020202 | 1 | 0 | ST | 74198090 | ST | DK | 17.767 | 15.623 | 0.149 | 12 | 62 | 199.7 | 8 | PAL | nein | ---------------------------------------- Eindeckrahmen für vertieften Einbau. Geeignet für Dächer mit flachem oder profiliertem Eindeckmaterial von 1,5 bis 9,0 cm Höhe. Seitenteile mit doppelten Wasser-Ableitfalzen und Schaumstoff- Dichtungs-Profil. ---------------------------------------- Seitliche und untere Blendrahmen- verblechung. ---------------------------------------- Inkl. Dämm- und Anschluss-Set für den fachgerechten Anschluss des VELUX Dachfensters an die Dämmung des Daches. Dämmrahmen aus Polyethylen zur Reduzierung der Wärmebrücke am Übergang vom Fenster zum Dach, Wärmeleitfähig- keit = 0,04 W/(m K). Einschließlich diffusionsoffener Anschlussschürze aus Polypropylen, Materialstärke 0,5 mm, sd = 0,03 m. Wasserableitrinne für einen regensicheren Anschluss. ---------------------------------------- Material: Kupfer. Schürze des Unterteils aus plissiertem Blei im Farbton grau, NCS S7500-N. Mit flexibel einstellbarer Mittelrinne zwischen 10 und 16cm als Abstand zum rechts danebenliegenden Fenster
GELÖSCHT | EKJ SK10 2104ME | 5702329736985 | VELUX Kombi-Eindeckr. EKJ SK10 2104ME |  | 502 | 25 | A | 220 | VELUX-Kombi-Eindeckrahmen | 220 | VELUX-Kombi-Eindeckrahmen | 15020202 | 1 | 0 | ST | 74198090 | ST | DK | 15.422 | 13.281 | 0.157 | 12 | 62 | 210.9 | 10 | PAL | nein | ---------------------------------------- Eindeckrahmen für vertieften Einbau. Geeignet für Dächer mit flachem oder profiliertem Eindeckmaterial von 1,5 bis 9,0 cm Höhe. Seitenteile mit doppelten Wasser-Ableitfalzen und Schaumstoff- Dichtungs-Profil. ---------------------------------------- Seitliche und untere Blendrahmen- verblechung. ---------------------------------------- Inkl. Dämm- und Anschluss-Set für den fachgerechten Anschluss des VELUX Dachfensters an die Dämmung des Daches. Dämmrahmen aus Polyethylen zur Reduzierung der Wärmebrücke am Übergang vom Fenster zum Dach, Wärmeleitfähig- keit = 0,04 W/(m K). Einschließlich diffusionsoffener Anschlussschürze aus Polypropylen, Materialstärke 0,5 mm, sd = 0,03 m. Wasserableitrinne für einen regensicheren Anschluss. ---------------------------------------- Material: Kupfer. Mit flexibel einstellbarer Mittelrinne zwischen 10 und 16cm als Abstand zum rechts danebenliegenden Fenster Abstand zum darunterliegenden Fenster: 10cm
GELÖSCHT | EKJ SK10 2104MJ | 5702329736992 | VELUX Kombi-Eindeckr. EKJ SK10 2104MJ |  | 502 | 25 | A | 220 | VELUX-Kombi-Eindeckrahmen | 220 | VELUX-Kombi-Eindeckrahmen | 15020202 | 1 | 0 | ST | 74198090 | ST | DK | 16.606 | 14.465 | 0.157 | 12 | 62 | 210.9 | 10 | PAL | nein | ---------------------------------------- Eindeckrahmen für vertieften Einbau. Geeignet für Dächer mit flachem oder profiliertem Eindeckmaterial von 1,5 bis 9,0 cm Höhe. Seitenteile mit doppelten Wasser-Ableitfalzen und Schaumstoff- Dichtungs-Profil. ---------------------------------------- Seitliche und untere Blendrahmen- verblechung. ---------------------------------------- Inkl. Dämm- und Anschluss-Set für den fachgerechten Anschluss des VELUX Dachfensters an die Dämmung des Daches. Dämmrahmen aus Polyethylen zur Reduzierung der Wärmebrücke am Übergang vom Fenster zum Dach, Wärmeleitfähig- keit = 0,04 W/(m K). Einschließlich diffusionsoffener Anschlussschürze aus Polypropylen, Materialstärke 0,5 mm, sd = 0,03 m. Wasserableitrinne für einen regensicheren Anschluss. ---------------------------------------- Material: Kupfer. Mit flexibel einstellbarer Mittelrinne zwischen 10 und 16cm als Abstand zum rechts danebenliegenden Fenster Abstand zum darunterliegenden Fenster: 25cm
GELÖSCHT | EKJ SK10 2106ME | 5702329737005 | VELUX Kombi-Eindeckr. EKJ SK10 2106ME |  | 502 | 25 | A | 220 | VELUX-Kombi-Eindeckrahmen | 220 | VELUX-Kombi-Eindeckrahmen | 15020202 | 1 | 0 | ST | 74198090 | ST | DK | 10.416 | 7.698 | 0.149 | 12 | 62 | 199.7 | 10 | PAL | nein | ---------------------------------------- Eindeckrahmen für vertieften Einbau. Geeignet für Dächer mit flachem oder profiliertem Eindeckmaterial von 1,5 bis 9,0 cm Höhe. Seitenteile mit doppelten Wasser-Ableitfalzen und Schaumstoff- Dichtungs-Profil. ---------------------------------------- Seitliche und untere Blendrahmen- verblechung. ---------------------------------------- Inkl. Dämm- und Anschluss-Set für den fachgerechten Anschluss des VELUX Dachfensters an die Dämmung des Daches. Dämmrahmen aus Polyethylen zur Reduzierung der Wärmebrücke am Übergang vom Fenster zum Dach, Wärmeleitfähig- keit = 0,04 W/(m K). Einschließlich diffusionsoffener Anschlussschürze aus Polypropylen, Materialstärke 0,5 mm, sd = 0,03 m. Wasserableitrinne für einen regensicheren Anschluss. ---------------------------------------- Material: Kupfer. Abstand zum darunterliegenden Fenster: 10cm
GELÖSCHT | EKJ SK10 2106MJ | 5702329737012 | VELUX Kombi-Eindeckr. EKJ SK10 2106MJ |  | 502 | 25 | A | 220 | VELUX-Kombi-Eindeckrahmen | 220 | VELUX-Kombi-Eindeckrahmen | 15020202 | 1 | 0 | ST | 74198090 | ST | DK | 11.603 | 8.885 | 0.149 | 12 | 62 | 199.7 | 10 | PAL | nein | ---------------------------------------- Eindeckrahmen für vertieften Einbau. Geeignet für Dächer mit flachem oder profiliertem Eindeckmaterial von 1,5 bis 9,0 cm Höhe. Seitenteile mit doppelten Wasser-Ableitfalzen und Schaumstoff- Dichtungs-Profil. ---------------------------------------- Seitliche und untere Blendrahmen- verblechung. ---------------------------------------- Inkl. Dämm- und Anschluss-Set für den fachgerechten Anschluss des VELUX Dachfensters an die Dämmung des Daches. Dämmrahmen aus Polyethylen zur Reduzierung der Wärmebrücke am Übergang vom Fenster zum Dach, Wärmeleitfähig- keit = 0,04 W/(m K). Einschließlich diffusionsoffener Anschlussschürze aus Polypropylen, Materialstärke 0,5 mm, sd = 0,03 m. Wasserableitrinne für einen regensicheren Anschluss. ---------------------------------------- Material: Kupfer. Abstand zum darunterliegenden Fenster: 25cm
GELÖSCHT | EKJ SK10 2107ME | 5702329737029 | VELUX Kombi-Eindeckr. EKJ SK10 2107ME |  | 502 | 25 | A | 220 | VELUX-Kombi-Eindeckrahmen | 220 | VELUX-Kombi-Eindeckrahmen | 15020202 | 1 | 0 | ST | 74198090 | ST | DK | 13.709 | 10.991 | 0.149 | 12 | 62 | 199.7 | 10 | PAL | nein | ---------------------------------------- Eindeckrahmen für vertieften Einbau. Geeignet für Dächer mit flachem oder profiliertem Eindeckmaterial von 1,5 bis 9,0 cm Höhe. Seitenteile mit doppelten Wasser-Ableitfalzen und Schaumstoff- Dichtungs-Profil. ---------------------------------------- Seitliche und untere Blendrahmen- verblechung. ---------------------------------------- Inkl. Dämm- und Anschluss-Set für den fachgerechten Anschluss des VELUX Dachfensters an die Dämmung des Daches. Dämmrahmen aus Polyethylen zur Reduzierung der Wärmebrücke am Übergang vom Fenster zum Dach, Wärmeleitfähig- keit = 0,04 W/(m K). Einschließlich diffusionsoffener Anschlussschürze aus Polypropylen, Materialstärke 0,5 mm, sd = 0,03 m. Wasserableitrinne für einen regensicheren Anschluss. ---------------------------------------- Material: Kupfer. Abstand zum darunterliegenden Fenster: 10cm
GELÖSCHT | EKJ SK10 2107MJ | 5702329737036 | VELUX Kombi-Eindeckr. EKJ SK10 2107MJ |  | 502 | 25 | A | 220 | VELUX-Kombi-Eindeckrahmen | 220 | VELUX-Kombi-Eindeckrahmen | 15020202 | 1 | 0 | ST | 74198090 | ST | DK | 14.997 | 12.279 | 0.149 | 12 | 62 | 199.7 | 10 | PAL | nein | ---------------------------------------- Eindeckrahmen für vertieften Einbau. Geeignet für Dächer mit flachem oder profiliertem Eindeckmaterial von 1,5 bis 9,0 cm Höhe. Seitenteile mit doppelten Wasser-Ableitfalzen und Schaumstoff- Dichtungs-Profil. ---------------------------------------- Seitliche und untere Blendrahmen- verblechung. ---------------------------------------- Inkl. Dämm- und Anschluss-Set für den fachgerechten Anschluss des VELUX Dachfensters an die Dämmung des Daches. Dämmrahmen aus Polyethylen zur Reduzierung der Wärmebrücke am Übergang vom Fenster zum Dach, Wärmeleitfähig- keit = 0,04 W/(m K). Einschließlich diffusionsoffener Anschlussschürze aus Polypropylen, Materialstärke 0,5 mm, sd = 0,03 m. Wasserableitrinne für einen regensicheren Anschluss. ---------------------------------------- Material: Kupfer. Abstand zum darunterliegenden Fenster: 25cm
GELÖSCHT | EKJ SK10 2301M | 5702329737043 | VELUX Kombi-Eindeckrahmen EKJ SK10 2301M |  | 502 | 25 | A | 220 | VELUX-Kombi-Eindeckrahmen | 220 | VELUX-Kombi-Eindeckrahmen | 15020202 | 1 | 0 | ST | 79070000 | ST | DK | 21.958 | 19.782 | 0.157 | 12 | 62 | 210.9 | 8 | PAL | nein | ---------------------------------------- Eindeckrahmen für vertieften Einbau. Geeignet für Dächer mit flachem oder profiliertem Eindeckmaterial von 1,5 bis 9,0 cm Höhe. Seitenteile mit doppelten Wasser-Ableitfalzen und Schaumstoff- Dichtungs-Profil. ---------------------------------------- Seitliche und untere Blendrahmen- verblechung. ---------------------------------------- Inkl. Dämm- und Anschluss-Set für den fachgerechten Anschluss des VELUX Dachfensters an die Dämmung des Daches. Dämmrahmen aus Polyethylen zur Reduzierung der Wärmebrücke am Übergang vom Fenster zum Dach, Wärmeleitfähig- keit = 0,04 W/(m K). Einschließlich diffusionsoffener Anschlussschürze aus Polypropylen, Materialstärke 0,5 mm, sd = 0,03 m. Wasserableitrinne für einen regensicheren Anschluss. ---------------------------------------- Material: Titanzink walzblank. ---------------------------------------- Unterteil mit Schürze aus plissiertem Aluminium im Farbton, grau, NCS S3502-G. Mit flexibel einstellbarer Mittelrinne zwischen 10 und 16cm als Abstand zum rechts danebenliegenden Fenster
GELÖSCHT | EKJ SK10 2302M | 5702329737050 | VELUX Kombi-Eindeckrahmen EKJ SK10 2302M |  | 502 | 25 | A | 220 | VELUX-Kombi-Eindeckrahmen | 220 | VELUX-Kombi-Eindeckrahmen | 15020202 | 1 | 0 | ST | 79070000 | ST | DK | 18.816 | 16.641 | 0.157 | 12 | 62 | 210.9 | 8 | PAL | nein | ---------------------------------------- Eindeckrahmen für vertieften Einbau. Geeignet für Dächer mit flachem oder profiliertem Eindeckmaterial von 1,5 bis 9,0 cm Höhe. Seitenteile mit doppelten Wasser-Ableitfalzen und Schaumstoff- Dichtungs-Profil. ---------------------------------------- Seitliche und untere Blendrahmen- verblechung. ---------------------------------------- Inkl. Dämm- und Anschluss-Set für den fachgerechten Anschluss des VELUX Dachfensters an die Dämmung des Daches. Dämmrahmen aus Polyethylen zur Reduzierung der Wärmebrücke am Übergang vom Fenster zum Dach, Wärmeleitfähig- keit = 0,04 W/(m K). Einschließlich diffusionsoffener Anschlussschürze aus Polypropylen, Materialstärke 0,5 mm, sd = 0,03 m. Wasserableitrinne für einen regensicheren Anschluss. ---------------------------------------- Material: Titanzink walzblank. ---------------------------------------- Unterteil mit Schürze aus plissiertem Aluminium im Farbton, grau, NCS S3502-G. Mit flexibel einstellbarer Mittelrinne zwischen 10 und 16cm als Abstand zum rechts danebenliegenden Fenster
GELÖSCHT | EKJ SK10 2303M | 5702329737067 | VELUX Kombi-Eindeckrahmen EKJ SK10 2303M |  | 502 | 25 | A | 220 | VELUX-Kombi-Eindeckrahmen | 220 | VELUX-Kombi-Eindeckrahmen | 15020202 | 1 | 0 | ST | 79070000 | ST | DK | 14.056 | 11.912 | 0.149 | 12 | 62 | 199.7 | 8 | PAL | nein | ---------------------------------------- Eindeckrahmen für vertieften Einbau. Geeignet für Dächer mit flachem oder profiliertem Eindeckmaterial von 1,5 bis 9,0 cm Höhe. Seitenteile mit doppelten Wasser-Ableitfalzen und Schaumstoff- Dichtungs-Profil. ---------------------------------------- Seitliche und untere Blendrahmen- verblechung. ---------------------------------------- Inkl. Dämm- und Anschluss-Set für den fachgerechten Anschluss des VELUX Dachfensters an die Dämmung des Daches. Dämmrahmen aus Polyethylen zur Reduzierung der Wärmebrücke am Übergang vom Fenster zum Dach, Wärmeleitfähig- keit = 0,04 W/(m K). Einschließlich diffusionsoffener Anschlussschürze aus Polypropylen, Materialstärke 0,5 mm, sd = 0,03 m. Wasserableitrinne für einen regensicheren Anschluss. ---------------------------------------- Material: Titanzink walzblank. ---------------------------------------- Unterteil mit Schürze aus plissiertem Aluminium im Farbton, grau, NCS S3502-G. Mit flexibel einstellbarer Mittelrinne zwischen 10 und 16cm als Abstand zum rechts danebenliegenden Fenster
GELÖSCHT | EKJ SK10 2304ME | 5702329737074 | VELUX Kombi-Eindeckr. EKJ SK10 2304ME |  | 502 | 25 | A | 220 | VELUX-Kombi-Eindeckrahmen | 220 | VELUX-Kombi-Eindeckrahmen | 15020202 | 1 | 0 | ST | 79070000 | ST | DK | 13.776 | 11.635 | 0.157 | 12 | 62 | 210.9 | 10 | PAL | nein | ---------------------------------------- Eindeckrahmen für vertieften Einbau. Geeignet für Dächer mit flachem oder profiliertem Eindeckmaterial von 1,5 bis 9,0 cm Höhe. Seitenteile mit doppelten Wasser-Ableitfalzen und Schaumstoff- Dichtungs-Profil. ---------------------------------------- Seitliche und untere Blendrahmen- verblechung. ---------------------------------------- Inkl. Dämm- und Anschluss-Set für den fachgerechten Anschluss des VELUX Dachfensters an die Dämmung des Daches. Dämmrahmen aus Polyethylen zur Reduzierung der Wärmebrücke am Übergang vom Fenster zum Dach, Wärmeleitfähig- keit = 0,04 W/(m K). Einschließlich diffusionsoffener Anschlussschürze aus Polypropylen, Materialstärke 0,5 mm, sd = 0,03 m. Wasserableitrinne für einen regensicheren Anschluss. ---------------------------------------- Material: Titanzink walzblank. Mit flexibel einstellbarer Mittelrinne zwischen 10 und 16cm als Abstand zum rechts danebenliegenden Fenster Abstand zum darunterliegenden Fenster: 10cm
GELÖSCHT | EKJ SK10 2304MJ | 5702329737081 | VELUX Kombi-Eindeckr. EKJ SK10 2304MJ |  | 502 | 25 | A | 220 | VELUX-Kombi-Eindeckrahmen | 220 | VELUX-Kombi-Eindeckrahmen | 15020202 | 1 | 0 | ST | 79070000 | ST | DK | 14.73 | 12.589 | 0.157 | 12 | 62 | 210.9 | 10 | PAL | nein | ---------------------------------------- Eindeckrahmen für vertieften Einbau. Geeignet für Dächer mit flachem oder profiliertem Eindeckmaterial von 1,5 bis 9,0 cm Höhe. Seitenteile mit doppelten Wasser-Ableitfalzen und Schaumstoff- Dichtungs-Profil. ---------------------------------------- Seitliche und untere Blendrahmen- verblechung. ---------------------------------------- Inkl. Dämm- und Anschluss-Set für den fachgerechten Anschluss des VELUX Dachfensters an die Dämmung des Daches. Dämmrahmen aus Polyethylen zur Reduzierung der Wärmebrücke am Übergang vom Fenster zum Dach, Wärmeleitfähig- keit = 0,04 W/(m K). Einschließlich diffusionsoffener Anschlussschürze aus Polypropylen, Materialstärke 0,5 mm, sd = 0,03 m. Wasserableitrinne für einen regensicheren Anschluss. ---------------------------------------- Material: Titanzink walzblank. Mit flexibel einstellbarer Mittelrinne zwischen 10 und 16cm als Abstand zum rechts danebenliegenden Fenster Abstand zum darunterliegenden Fenster: 25cm
GELÖSCHT | EKJ SK10 2306ME | 5702329737098 | VELUX Kombi-Eindeckr. EKJ SK10 2306ME |  | 502 | 25 | A | 220 | VELUX-Kombi-Eindeckrahmen | 220 | VELUX-Kombi-Eindeckrahmen | 15020202 | 1 | 0 | ST | 79070000 | ST | DK | 9.747 | 7.029 | 0.149 | 12 | 62 | 199.7 | 10 | PAL | nein | ---------------------------------------- Eindeckrahmen für vertieften Einbau. Geeignet für Dächer mit flachem oder profiliertem Eindeckmaterial von 1,5 bis 9,0 cm Höhe. Seitenteile mit doppelten Wasser-Ableitfalzen und Schaumstoff- Dichtungs-Profil. ---------------------------------------- Seitliche und untere Blendrahmen- verblechung. ---------------------------------------- Inkl. Dämm- und Anschluss-Set für den fachgerechten Anschluss des VELUX Dachfensters an die Dämmung des Daches. Dämmrahmen aus Polyethylen zur Reduzierung der Wärmebrücke am Übergang vom Fenster zum Dach, Wärmeleitfähig- keit = 0,04 W/(m K). Einschließlich diffusionsoffener Anschlussschürze aus Polypropylen, Materialstärke 0,5 mm, sd = 0,03 m. Wasserableitrinne für einen regensicheren Anschluss. ---------------------------------------- Material: Titanzink walzblank. Abstand zum darunterliegenden Fenster: 10cm
GELÖSCHT | EKJ SK10 2306MJ | 5702329737104 | VELUX Kombi-Eindeckr. EKJ SK10 2306MJ |  | 502 | 25 | A | 220 | VELUX-Kombi-Eindeckrahmen | 220 | VELUX-Kombi-Eindeckrahmen | 15020202 | 1 | 0 | ST | 79070000 | ST | DK | 10.703 | 7.985 | 0.149 | 12 | 62 | 199.7 | 10 | PAL | nein | ---------------------------------------- Eindeckrahmen für vertieften Einbau. Geeignet für Dächer mit flachem oder profiliertem Eindeckmaterial von 1,5 bis 9,0 cm Höhe. Seitenteile mit doppelten Wasser-Ableitfalzen und Schaumstoff- Dichtungs-Profil. ---------------------------------------- Seitliche und untere Blendrahmen- verblechung. ---------------------------------------- Inkl. Dämm- und Anschluss-Set für den fachgerechten Anschluss des VELUX Dachfensters an die Dämmung des Daches. Dämmrahmen aus Polyethylen zur Reduzierung der Wärmebrücke am Übergang vom Fenster zum Dach, Wärmeleitfähig- keit = 0,04 W/(m K). Einschließlich diffusionsoffener Anschlussschürze aus Polypropylen, Materialstärke 0,5 mm, sd = 0,03 m. Wasserableitrinne für einen regensicheren Anschluss. ---------------------------------------- Material: Titanzink walzblank. Abstand zum darunterliegenden Fenster: 25cm
GELÖSCHT | EKJ SK10 2307ME | 5702329737111 | VELUX Kombi-Eindeckr. EKJ SK10 2307ME |  | 502 | 25 | A | 220 | VELUX-Kombi-Eindeckrahmen | 220 | VELUX-Kombi-Eindeckrahmen | 15020202 | 1 | 0 | ST | 79070000 | ST | DK | 12.541 | 9.823 | 0.149 | 12 | 62 | 199.7 | 10 | PAL | nein | ---------------------------------------- Eindeckrahmen für vertieften Einbau. Geeignet für Dächer mit flachem oder profiliertem Eindeckmaterial von 1,5 bis 9,0 cm Höhe. Seitenteile mit doppelten Wasser-Ableitfalzen und Schaumstoff- Dichtungs-Profil. ---------------------------------------- Seitliche und untere Blendrahmen- verblechung. ---------------------------------------- Inkl. Dämm- und Anschluss-Set für den fachgerechten Anschluss des VELUX Dachfensters an die Dämmung des Daches. Dämmrahmen aus Polyethylen zur Reduzierung der Wärmebrücke am Übergang vom Fenster zum Dach, Wärmeleitfähig- keit = 0,04 W/(m K). Einschließlich diffusionsoffener Anschlussschürze aus Polypropylen, Materialstärke 0,5 mm, sd = 0,03 m. Wasserableitrinne für einen regensicheren Anschluss. ---------------------------------------- Material: Titanzink walzblank. Abstand zum darunterliegenden Fenster: 10cm
GELÖSCHT | EKJ SK10 2307MJ | 5702329737128 | VELUX Kombi-Eindeckr. EKJ SK10 2307MJ |  | 502 | 25 | A | 220 | VELUX-Kombi-Eindeckrahmen | 220 | VELUX-Kombi-Eindeckrahmen | 15020202 | 1 | 0 | ST | 79070000 | ST | DK | 13.581 | 10.863 | 0.149 | 12 | 62 | 199.7 | 10 | PAL | nein | ---------------------------------------- Eindeckrahmen für vertieften Einbau. Geeignet für Dächer mit flachem oder profiliertem Eindeckmaterial von 1,5 bis 9,0 cm Höhe. Seitenteile mit doppelten Wasser-Ableitfalzen und Schaumstoff- Dichtungs-Profil. ---------------------------------------- Seitliche und untere Blendrahmen- verblechung. ---------------------------------------- Inkl. Dämm- und Anschluss-Set für den fachgerechten Anschluss des VELUX Dachfensters an die Dämmung des Daches. Dämmrahmen aus Polyethylen zur Reduzierung der Wärmebrücke am Übergang vom Fenster zum Dach, Wärmeleitfähig- keit = 0,04 W/(m K). Einschließlich diffusionsoffener Anschlussschürze aus Polypropylen, Materialstärke 0,5 mm, sd = 0,03 m. Wasserableitrinne für einen regensicheren Anschluss. ---------------------------------------- Material: Titanzink walzblank. Abstand zum darunterliegenden Fenster: 25cm
GELÖSCHT | EKJ UK04 0021E | 5702326964138 | K-ER 10 Zi. vert. EKJ UK04 0021E | Ziegel vertieft u. li+re Alu | 412 | 5 | A | 220 | VELUX-Kombi-Eindeckrahmen | 220 | VELUX-Kombi-Eindeckrahmen | 15020202 | 1 | 0 | ST | -------- |  | DK | 0 | 0 | 0 | 0 | 0 | 0 |  | PAL | nein | ---------------------------------------- Eindeckrahmen für vertieften Einbau. Geeignet für Dächer mit flachem oder profiliertem Eindeckmaterial von 1,5 bis 9,0 cm Höhe. Seitenteile mit doppelten Wasser-Ableitfalzen und Schaumstoff- Dichtungs-Profil. ---------------------------------------- Seitliche und untere Blendrahmen- verblechung. Abstand zum rechts danebenliegenden Fenster: 10cm ---------------------------------------- Zum Einbau mehrerer Fenster in Lichtbändern oder Kasetten Eindeckrahmen-Set aus Element 1 unten links und Element 3 unten rechts
GELÖSCHT | EKJ UK04 0121E | 5702327145208 | K-ER 10 Zi. vert. EKJ UK04 0121E | Ziegel vertieft u. li+re Kupfer | 708 | 10 | A | 220 | VELUX-Kombi-Eindeckrahmen | 220 | VELUX-Kombi-Eindeckrahmen | 15020202 | 1 | 0 | ST | -------- |  |  | 0 | 0 | 0 | 0 | 0 | 0 |  | PAL | nein | ---------------------------------------- Eindeckrahmen für vertieften Einbau. Geeignet für Dächer mit flachem oder profiliertem Eindeckmaterial von 1,5 bis 9,0 cm Höhe. Seitenteile mit doppelten Wasser-Ableitfalzen und Schaumstoff- Dichtungs-Profil. ---------------------------------------- Seitliche und untere Blendrahmen- verblechung. Abstand zum rechts danebenliegenden Fenster: 10cm
GELÖSCHT | EKJ UK04 2004ME | 5702329737326 | VELUX Kombi-Eindeckr. EKJ UK04 2004ME |  | 310 | 25 | A | 220 | VELUX-Kombi-Eindeckrahmen | 220 | VELUX-Kombi-Eindeckrahmen | 15020202 | 1 | 0 | ST | 76109090 | ST | DK | 9.616 | 6.898 | 0.149 | 12 | 62 | 199.7 | 10 | PAL | nein | ---------------------------------------- Eindeckrahmen für vertieften Einbau. Geeignet für Dächer mit flachem oder profiliertem Eindeckmaterial von 1,5 bis 9,0 cm Höhe. Seitenteile mit doppelten Wasser-Ableitfalzen und Schaumstoff- Dichtungs-Profil. ---------------------------------------- Seitliche und untere Blendrahmen- verblechung. ---------------------------------------- Inkl. Dämm- und Anschluss-Set für den fachgerechten Anschluss des VELUX Dachfensters an die Dämmung des Daches. Dämmrahmen aus Polyethylen zur Reduzierung der Wärmebrücke am Übergang vom Fenster zum Dach, Wärmeleitfähig- keit = 0,04 W/(m K). Einschließlich diffusionsoffener Anschlussschürze aus Polypropylen, Materialstärke 0,5 mm, sd = 0,03 m. Wasserableitrinne für einen regensicheren Anschluss. ---------------------------------------- Material: Aluminium im Farbton der Fenster-Abdeckung. Mit flexibel einstellbarer Mittelrinne zwischen 10 und 16cm als Abstand zum rechts danebenliegenden Fenster Abstand zum darunterliegenden Fenster: 10cm
GELÖSCHT | EKJ UK04 2006ME | 5702329737340 | VELUX Kombi-Eindeckr. EKJ UK04 2006ME |  | 310 | 25 | A | 220 | VELUX-Kombi-Eindeckrahmen | 220 | VELUX-Kombi-Eindeckrahmen | 15020202 | 1 | 0 | ST | 76109090 | ST | DK | 8.376 | 5.658 | 0.149 | 12 | 62 | 199.7 | 10 | PAL | nein | ---------------------------------------- Eindeckrahmen für vertieften Einbau. Geeignet für Dächer mit flachem oder profiliertem Eindeckmaterial von 1,5 bis 9,0 cm Höhe. Seitenteile mit doppelten Wasser-Ableitfalzen und Schaumstoff- Dichtungs-Profil. ---------------------------------------- Seitliche und untere Blendrahmen- verblechung. ---------------------------------------- Inkl. Dämm- und Anschluss-Set für den fachgerechten Anschluss des VELUX Dachfensters an die Dämmung des Daches. Dämmrahmen aus Polyethylen zur Reduzierung der Wärmebrücke am Übergang vom Fenster zum Dach, Wärmeleitfähig- keit = 0,04 W/(m K). Einschließlich diffusionsoffener Anschlussschürze aus Polypropylen, Materialstärke 0,5 mm, sd = 0,03 m. Wasserableitrinne für einen regensicheren Anschluss. ---------------------------------------- Material: Aluminium im Farbton der Fenster-Abdeckung. Abstand zum darunterliegenden Fenster: 10cm
GELÖSCHT | EKJ UK04 2102M | 5702329737401 | VELUX Eindeckrahmen EKJ UK04 2102M |  | 461 | 25 | A | 220 | VELUX-Kombi-Eindeckrahmen | 220 | VELUX-Kombi-Eindeckrahmen | 15020202 | 1 | 0 | ST | 74198090 | ST | DK | 20.406 | 17.654 | 0.149 | 12 | 62 | 199.7 | 8 | PAL | nein | ---------------------------------------- Eindeckrahmen für vertieften Einbau. Geeignet für Dächer mit flachem oder profiliertem Eindeckmaterial von 1,5 bis 9,0 cm Höhe. Seitenteile mit doppelten Wasser-Ableitfalzen und Schaumstoff- Dichtungs-Profil. ---------------------------------------- Seitliche und untere Blendrahmen- verblechung. ---------------------------------------- Inkl. Dämm- und Anschluss-Set für den fachgerechten Anschluss des VELUX Dachfensters an die Dämmung des Daches. Dämmrahmen aus Polyethylen zur Reduzierung der Wärmebrücke am Übergang vom Fenster zum Dach, Wärmeleitfähig- keit = 0,04 W/(m K). Einschließlich diffusionsoffener Anschlussschürze aus Polypropylen, Materialstärke 0,5 mm, sd = 0,03 m. Wasserableitrinne für einen regensicheren Anschluss. ---------------------------------------- Material: Kupfer. Schürze des Unterteils aus plissiertem Blei im Farbton grau, NCS S7500-N. Mit flexibel einstellbarer Mittelrinne zwischen 10 und 16cm als Abstand zum rechts danebenliegenden Fenster
GELÖSCHT | EKJ UK04 2104ME | 5702329737425 | VELUX Kombi-Eindeckr. EKJ UK04 2104ME |  | 461 | 25 | A | 220 | VELUX-Kombi-Eindeckrahmen | 220 | VELUX-Kombi-Eindeckrahmen | 15020202 | 1 | 0 | ST | 74198090 | ST | DK | 13.296 | 10.578 | 0.149 | 12 | 62 | 199.7 | 10 | PAL | nein | ---------------------------------------- Eindeckrahmen für vertieften Einbau. Geeignet für Dächer mit flachem oder profiliertem Eindeckmaterial von 1,5 bis 9,0 cm Höhe. Seitenteile mit doppelten Wasser-Ableitfalzen und Schaumstoff- Dichtungs-Profil. ---------------------------------------- Seitliche und untere Blendrahmen- verblechung. ---------------------------------------- Inkl. Dämm- und Anschluss-Set für den fachgerechten Anschluss des VELUX Dachfensters an die Dämmung des Daches. Dämmrahmen aus Polyethylen zur Reduzierung der Wärmebrücke am Übergang vom Fenster zum Dach, Wärmeleitfähig- keit = 0,04 W/(m K). Einschließlich diffusionsoffener Anschlussschürze aus Polypropylen, Materialstärke 0,5 mm, sd = 0,03 m. Wasserableitrinne für einen regensicheren Anschluss. ---------------------------------------- Material: Kupfer. Mit flexibel einstellbarer Mittelrinne zwischen 10 und 16cm als Abstand zum rechts danebenliegenden Fenster Abstand zum darunterliegenden Fenster: 10cm
GELÖSCHT | EKJ UK04 2104MJ | 5702329737432 | VELUX Kombi-Eindeckr. EKJ UK04 2104MJ |  | 461 | 25 | A | 220 | VELUX-Kombi-Eindeckrahmen | 220 | VELUX-Kombi-Eindeckrahmen | 15020202 | 1 | 0 | ST | 74198090 | ST | DK | 14.641 | 11.923 | 0.149 | 12 | 62 | 199.7 | 10 | PAL | nein | ---------------------------------------- Eindeckrahmen für vertieften Einbau. Geeignet für Dächer mit flachem oder profiliertem Eindeckmaterial von 1,5 bis 9,0 cm Höhe. Seitenteile mit doppelten Wasser-Ableitfalzen und Schaumstoff- Dichtungs-Profil. ---------------------------------------- Seitliche und untere Blendrahmen- verblechung. ---------------------------------------- Inkl. Dämm- und Anschluss-Set für den fachgerechten Anschluss des VELUX Dachfensters an die Dämmung des Daches. Dämmrahmen aus Polyethylen zur Reduzierung der Wärmebrücke am Übergang vom Fenster zum Dach, Wärmeleitfähig- keit = 0,04 W/(m K). Einschließlich diffusionsoffener Anschlussschürze aus Polypropylen, Materialstärke 0,5 mm, sd = 0,03 m. Wasserableitrinne für einen regensicheren Anschluss. ---------------------------------------- Material: Kupfer. Mit flexibel einstellbarer Mittelrinne zwischen 10 und 16cm als Abstand zum rechts danebenliegenden Fenster Abstand zum darunterliegenden Fenster: 25cm
GELÖSCHT | EKJ UK04 2106ME | 5702329737449 | VELUX Kombi-Eindeckr. EKJ UK04 2106ME |  | 461 | 25 | A | 220 | VELUX-Kombi-Eindeckrahmen | 220 | VELUX-Kombi-Eindeckrahmen | 15020202 | 1 | 0 | ST | 74198090 | ST | DK | 9.647 | 6.929 | 0.149 | 12 | 62 | 199.7 | 10 | PAL | nein | ---------------------------------------- Eindeckrahmen für vertieften Einbau. Geeignet für Dächer mit flachem oder profiliertem Eindeckmaterial von 1,5 bis 9,0 cm Höhe. Seitenteile mit doppelten Wasser-Ableitfalzen und Schaumstoff- Dichtungs-Profil. ---------------------------------------- Seitliche und untere Blendrahmen- verblechung. ---------------------------------------- Inkl. Dämm- und Anschluss-Set für den fachgerechten Anschluss des VELUX Dachfensters an die Dämmung des Daches. Dämmrahmen aus Polyethylen zur Reduzierung der Wärmebrücke am Übergang vom Fenster zum Dach, Wärmeleitfähig- keit = 0,04 W/(m K). Einschließlich diffusionsoffener Anschlussschürze aus Polypropylen, Materialstärke 0,5 mm, sd = 0,03 m. Wasserableitrinne für einen regensicheren Anschluss. ---------------------------------------- Material: Kupfer. Abstand zum darunterliegenden Fenster: 10cm
GELÖSCHT | EKJ UK04 2106MJ | 5702329737456 | VELUX Kombi-Eindeckr. EKJ UK04 2106MJ |  | 461 | 25 | A | 220 | VELUX-Kombi-Eindeckrahmen | 220 | VELUX-Kombi-Eindeckrahmen | 15020202 | 1 | 0 | ST | 74198090 | ST | DK | 10.992 | 8.274 | 0.149 | 12 | 62 | 199.7 | 10 | PAL | nein | ---------------------------------------- Eindeckrahmen für vertieften Einbau. Geeignet für Dächer mit flachem oder profiliertem Eindeckmaterial von 1,5 bis 9,0 cm Höhe. Seitenteile mit doppelten Wasser-Ableitfalzen und Schaumstoff- Dichtungs-Profil. ---------------------------------------- Seitliche und untere Blendrahmen- verblechung. ---------------------------------------- Inkl. Dämm- und Anschluss-Set für den fachgerechten Anschluss des VELUX Dachfensters an die Dämmung des Daches. Dämmrahmen aus Polyethylen zur Reduzierung der Wärmebrücke am Übergang vom Fenster zum Dach, Wärmeleitfähig- keit = 0,04 W/(m K). Einschließlich diffusionsoffener Anschlussschürze aus Polypropylen, Materialstärke 0,5 mm, sd = 0,03 m. Wasserableitrinne für einen regensicheren Anschluss. ---------------------------------------- Material: Kupfer. Abstand zum darunterliegenden Fenster: 25cm
GELÖSCHT | EKJ UK04 2107ME | 5702329737463 | VELUX Kombi-Eindeckr. EKJ UK04 2107ME |  | 461 | 25 | A | 220 | VELUX-Kombi-Eindeckrahmen | 220 | VELUX-Kombi-Eindeckrahmen | 15020202 | 1 | 0 | ST | 74198090 | ST | DK | 11.719 | 9.001 | 0.149 | 12 | 62 | 199.7 | 10 | PAL | nein | ---------------------------------------- Eindeckrahmen für vertieften Einbau. Geeignet für Dächer mit flachem oder profiliertem Eindeckmaterial von 1,5 bis 9,0 cm Höhe. Seitenteile mit doppelten Wasser-Ableitfalzen und Schaumstoff- Dichtungs-Profil. ---------------------------------------- Seitliche und untere Blendrahmen- verblechung. ---------------------------------------- Inkl. Dämm- und Anschluss-Set für den fachgerechten Anschluss des VELUX Dachfensters an die Dämmung des Daches. Dämmrahmen aus Polyethylen zur Reduzierung der Wärmebrücke am Übergang vom Fenster zum Dach, Wärmeleitfähig- keit = 0,04 W/(m K). Einschließlich diffusionsoffener Anschlussschürze aus Polypropylen, Materialstärke 0,5 mm, sd = 0,03 m. Wasserableitrinne für einen regensicheren Anschluss. ---------------------------------------- Material: Kupfer. Abstand zum darunterliegenden Fenster: 10cm
GELÖSCHT | EKJ UK04 2107MJ | 5702329737470 | VELUX Kombi-Eindeckr. EKJ UK04 2107MJ |  | 461 | 25 | A | 220 | VELUX-Kombi-Eindeckrahmen | 220 | VELUX-Kombi-Eindeckrahmen | 15020202 | 1 | 0 | ST | 74198090 | ST | DK | 13.168 | 10.45 | 0.149 | 12 | 62 | 199.7 | 10 | PAL | nein | ---------------------------------------- Eindeckrahmen für vertieften Einbau. Geeignet für Dächer mit flachem oder profiliertem Eindeckmaterial von 1,5 bis 9,0 cm Höhe. Seitenteile mit doppelten Wasser-Ableitfalzen und Schaumstoff- Dichtungs-Profil. ---------------------------------------- Seitliche und untere Blendrahmen- verblechung. ---------------------------------------- Inkl. Dämm- und Anschluss-Set für den fachgerechten Anschluss des VELUX Dachfensters an die Dämmung des Daches. Dämmrahmen aus Polyethylen zur Reduzierung der Wärmebrücke am Übergang vom Fenster zum Dach, Wärmeleitfähig- keit = 0,04 W/(m K). Einschließlich diffusionsoffener Anschlussschürze aus Polypropylen, Materialstärke 0,5 mm, sd = 0,03 m. Wasserableitrinne für einen regensicheren Anschluss. ---------------------------------------- Material: Kupfer. Abstand zum darunterliegenden Fenster: 25cm
GELÖSCHT | EKJ UK04 2301M | 5702329737487 | VELUX Kombi-Eindeckrahmen EKJ UK04 2301M |  | 461 | 25 | A | 220 | VELUX-Kombi-Eindeckrahmen | 220 | VELUX-Kombi-Eindeckrahmen | 15020202 | 1 | 0 | ST | 79070000 | ST | DK | 21.088 | 18.335 | 0.149 | 12 | 62 | 199.7 | 8 | PAL | nein | ---------------------------------------- Eindeckrahmen für vertieften Einbau. Geeignet für Dächer mit flachem oder profiliertem Eindeckmaterial von 1,5 bis 9,0 cm Höhe. Seitenteile mit doppelten Wasser-Ableitfalzen und Schaumstoff- Dichtungs-Profil. ---------------------------------------- Seitliche und untere Blendrahmen- verblechung. ---------------------------------------- Inkl. Dämm- und Anschluss-Set für den fachgerechten Anschluss des VELUX Dachfensters an die Dämmung des Daches. Dämmrahmen aus Polyethylen zur Reduzierung der Wärmebrücke am Übergang vom Fenster zum Dach, Wärmeleitfähig- keit = 0,04 W/(m K). Einschließlich diffusionsoffener Anschlussschürze aus Polypropylen, Materialstärke 0,5 mm, sd = 0,03 m. Wasserableitrinne für einen regensicheren Anschluss. ---------------------------------------- Material: Titanzink walzblank. ---------------------------------------- Unterteil mit Schürze aus plissiertem Aluminium im Farbton, grau, NCS S3502-G. Mit flexibel einstellbarer Mittelrinne zwischen 10 und 16cm als Abstand zum rechts danebenliegenden Fenster
GELÖSCHT | EKJ UK04 2302M | 5702329737494 | VELUX Kombi-Eindeckrahmen EKJ UK04 2302M |  | 461 | 25 | A | 220 | VELUX-Kombi-Eindeckrahmen | 220 | VELUX-Kombi-Eindeckrahmen | 15020202 | 1 | 0 | ST | 79070000 | ST | DK | 18.757 | 16.005 | 0.149 | 12 | 62 | 199.7 | 8 | PAL | nein | ---------------------------------------- Eindeckrahmen für vertieften Einbau. Geeignet für Dächer mit flachem oder profiliertem Eindeckmaterial von 1,5 bis 9,0 cm Höhe. Seitenteile mit doppelten Wasser-Ableitfalzen und Schaumstoff- Dichtungs-Profil. ---------------------------------------- Seitliche und untere Blendrahmen- verblechung. ---------------------------------------- Inkl. Dämm- und Anschluss-Set für den fachgerechten Anschluss des VELUX Dachfensters an die Dämmung des Daches. Dämmrahmen aus Polyethylen zur Reduzierung der Wärmebrücke am Übergang vom Fenster zum Dach, Wärmeleitfähig- keit = 0,04 W/(m K). Einschließlich diffusionsoffener Anschlussschürze aus Polypropylen, Materialstärke 0,5 mm, sd = 0,03 m. Wasserableitrinne für einen regensicheren Anschluss. ---------------------------------------- Material: Titanzink walzblank. ---------------------------------------- Unterteil mit Schürze aus plissiertem Aluminium im Farbton, grau, NCS S3502-G. Mit flexibel einstellbarer Mittelrinne zwischen 10 und 16cm als Abstand zum rechts danebenliegenden Fenster
GELÖSCHT | EKJ UK04 2303M | 5702329737500 | VELUX Kombi-Eindeckrahmen EKJ UK04 2303M |  | 461 | 25 | A | 220 | VELUX-Kombi-Eindeckrahmen | 220 | VELUX-Kombi-Eindeckrahmen | 15020202 | 1 | 0 | ST | 79070000 | ST | DK | 16.6 | 13.879 | 0.149 | 12 | 62 | 199.7 | 8 | PAL | nein | ---------------------------------------- Eindeckrahmen für vertieften Einbau. Geeignet für Dächer mit flachem oder profiliertem Eindeckmaterial von 1,5 bis 9,0 cm Höhe. Seitenteile mit doppelten Wasser-Ableitfalzen und Schaumstoff- Dichtungs-Profil. ---------------------------------------- Seitliche und untere Blendrahmen- verblechung. ---------------------------------------- Inkl. Dämm- und Anschluss-Set für den fachgerechten Anschluss des VELUX Dachfensters an die Dämmung des Daches. Dämmrahmen aus Polyethylen zur Reduzierung der Wärmebrücke am Übergang vom Fenster zum Dach, Wärmeleitfähig- keit = 0,04 W/(m K). Einschließlich diffusionsoffener Anschlussschürze aus Polypropylen, Materialstärke 0,5 mm, sd = 0,03 m. Wasserableitrinne für einen regensicheren Anschluss. ---------------------------------------- Material: Titanzink walzblank. ---------------------------------------- Unterteil mit Schürze aus plissiertem Aluminium im Farbton, grau, NCS S3502-G. Mit flexibel einstellbarer Mittelrinne zwischen 10 und 16cm als Abstand zum rechts danebenliegenden Fenster
GELÖSCHT | EKJ UK04 2304ME | 5702329737517 | VELUX Kombi-Eindeckr. EKJ UK04 2304ME |  | 461 | 25 | A | 220 | VELUX-Kombi-Eindeckrahmen | 220 | VELUX-Kombi-Eindeckrahmen | 15020202 | 1 | 0 | ST | 79070000 | ST | DK | 12.065 | 9.347 | 0.149 | 12 | 62 | 199.7 | 10 | PAL | nein | ---------------------------------------- Eindeckrahmen für vertieften Einbau. Geeignet für Dächer mit flachem oder profiliertem Eindeckmaterial von 1,5 bis 9,0 cm Höhe. Seitenteile mit doppelten Wasser-Ableitfalzen und Schaumstoff- Dichtungs-Profil. ---------------------------------------- Seitliche und untere Blendrahmen- verblechung. ---------------------------------------- Inkl. Dämm- und Anschluss-Set für den fachgerechten Anschluss des VELUX Dachfensters an die Dämmung des Daches. Dämmrahmen aus Polyethylen zur Reduzierung der Wärmebrücke am Übergang vom Fenster zum Dach, Wärmeleitfähig- keit = 0,04 W/(m K). Einschließlich diffusionsoffener Anschlussschürze aus Polypropylen, Materialstärke 0,5 mm, sd = 0,03 m. Wasserableitrinne für einen regensicheren Anschluss. ---------------------------------------- Material: Titanzink walzblank. Mit flexibel einstellbarer Mittelrinne zwischen 10 und 16cm als Abstand zum rechts danebenliegenden Fenster Abstand zum darunterliegenden Fenster: 10cm
GELÖSCHT | EKJ UK04 2304MJ | 5702329737524 | VELUX Kombi-Eindeckr. EKJ UK04 2304MJ |  | 461 | 25 | A | 220 | VELUX-Kombi-Eindeckrahmen | 220 | VELUX-Kombi-Eindeckrahmen | 15020202 | 1 | 0 | ST | 79070000 | ST | DK | 13.149 | 10.431 | 0.149 | 12 | 62 | 199.7 | 10 | PAL | nein | ---------------------------------------- Eindeckrahmen für vertieften Einbau. Geeignet für Dächer mit flachem oder profiliertem Eindeckmaterial von 1,5 bis 9,0 cm Höhe. Seitenteile mit doppelten Wasser-Ableitfalzen und Schaumstoff- Dichtungs-Profil. ---------------------------------------- Seitliche und untere Blendrahmen- verblechung. ---------------------------------------- Inkl. Dämm- und Anschluss-Set für den fachgerechten Anschluss des VELUX Dachfensters an die Dämmung des Daches. Dämmrahmen aus Polyethylen zur Reduzierung der Wärmebrücke am Übergang vom Fenster zum Dach, Wärmeleitfähig- keit = 0,04 W/(m K). Einschließlich diffusionsoffener Anschlussschürze aus Polypropylen, Materialstärke 0,5 mm, sd = 0,03 m. Wasserableitrinne für einen regensicheren Anschluss. ---------------------------------------- Material: Titanzink walzblank. Mit flexibel einstellbarer Mittelrinne zwischen 10 und 16cm als Abstand zum rechts danebenliegenden Fenster Abstand zum darunterliegenden Fenster: 25cm
GELÖSCHT | EKJ UK04 2306ME | 5702329737531 | VELUX Kombi-Eindeckr. EKJ UK04 2306ME |  | 461 | 25 | A | 220 | VELUX-Kombi-Eindeckrahmen | 220 | VELUX-Kombi-Eindeckrahmen | 15020202 | 1 | 0 | ST | 79070000 | ST | DK | 9.053 | 6.335 | 0.149 | 12 | 62 | 199.7 | 10 | PAL | nein | ---------------------------------------- Eindeckrahmen für vertieften Einbau. Geeignet für Dächer mit flachem oder profiliertem Eindeckmaterial von 1,5 bis 9,0 cm Höhe. Seitenteile mit doppelten Wasser-Ableitfalzen und Schaumstoff- Dichtungs-Profil. ---------------------------------------- Seitliche und untere Blendrahmen- verblechung. ---------------------------------------- Inkl. Dämm- und Anschluss-Set für den fachgerechten Anschluss des VELUX Dachfensters an die Dämmung des Daches. Dämmrahmen aus Polyethylen zur Reduzierung der Wärmebrücke am Übergang vom Fenster zum Dach, Wärmeleitfähig- keit = 0,04 W/(m K). Einschließlich diffusionsoffener Anschlussschürze aus Polypropylen, Materialstärke 0,5 mm, sd = 0,03 m. Wasserableitrinne für einen regensicheren Anschluss. ---------------------------------------- Material: Titanzink walzblank. Abstand zum darunterliegenden Fenster: 10cm
GELÖSCHT | EKJ UK04 2306MJ | 5702329737548 | VELUX Kombi-Eindeckr. EKJ UK04 2306MJ |  | 461 | 25 | A | 220 | VELUX-Kombi-Eindeckrahmen | 220 | VELUX-Kombi-Eindeckrahmen | 15020202 | 1 | 0 | ST | 79070000 | ST | DK | 10.139 | 7.421 | 0.149 | 12 | 62 | 199.7 | 10 | PAL | nein | ---------------------------------------- Eindeckrahmen für vertieften Einbau. Geeignet für Dächer mit flachem oder profiliertem Eindeckmaterial von 1,5 bis 9,0 cm Höhe. Seitenteile mit doppelten Wasser-Ableitfalzen und Schaumstoff- Dichtungs-Profil. ---------------------------------------- Seitliche und untere Blendrahmen- verblechung. ---------------------------------------- Inkl. Dämm- und Anschluss-Set für den fachgerechten Anschluss des VELUX Dachfensters an die Dämmung des Daches. Dämmrahmen aus Polyethylen zur Reduzierung der Wärmebrücke am Übergang vom Fenster zum Dach, Wärmeleitfähig- keit = 0,04 W/(m K). Einschließlich diffusionsoffener Anschlussschürze aus Polypropylen, Materialstärke 0,5 mm, sd = 0,03 m. Wasserableitrinne für einen regensicheren Anschluss. ---------------------------------------- Material: Titanzink walzblank. Abstand zum darunterliegenden Fenster: 25cm
GELÖSCHT | EKJ UK04 2307ME | 5702329737555 | VELUX Kombi-Eindeckr. EKJ UK04 2307ME |  | 461 | 25 | A | 220 | VELUX-Kombi-Eindeckrahmen | 220 | VELUX-Kombi-Eindeckrahmen | 15020202 | 1 | 0 | ST | 79070000 | ST | DK | 10.808 | 8.09 | 0.149 | 12 | 62 | 199.7 | 10 | PAL | nein | ---------------------------------------- Eindeckrahmen für vertieften Einbau. Geeignet für Dächer mit flachem oder profiliertem Eindeckmaterial von 1,5 bis 9,0 cm Höhe. Seitenteile mit doppelten Wasser-Ableitfalzen und Schaumstoff- Dichtungs-Profil. ---------------------------------------- Seitliche und untere Blendrahmen- verblechung. ---------------------------------------- Inkl. Dämm- und Anschluss-Set für den fachgerechten Anschluss des VELUX Dachfensters an die Dämmung des Daches. Dämmrahmen aus Polyethylen zur Reduzierung der Wärmebrücke am Übergang vom Fenster zum Dach, Wärmeleitfähig- keit = 0,04 W/(m K). Einschließlich diffusionsoffener Anschlussschürze aus Polypropylen, Materialstärke 0,5 mm, sd = 0,03 m. Wasserableitrinne für einen regensicheren Anschluss. ---------------------------------------- Material: Titanzink walzblank. Abstand zum darunterliegenden Fenster: 10cm
GELÖSCHT | EKJ UK04 2307MJ | 5702329737562 | VELUX Kombi-Eindeckr. EKJ UK04 2307MJ |  | 461 | 25 | A | 220 | VELUX-Kombi-Eindeckrahmen | 220 | VELUX-Kombi-Eindeckrahmen | 15020202 | 1 | 0 | ST | 79070000 | ST | DK | 11.978 | 9.26 | 0.149 | 12 | 62 | 199.7 | 10 | PAL | nein | ---------------------------------------- Eindeckrahmen für vertieften Einbau. Geeignet für Dächer mit flachem oder profiliertem Eindeckmaterial von 1,5 bis 9,0 cm Höhe. Seitenteile mit doppelten Wasser-Ableitfalzen und Schaumstoff- Dichtungs-Profil. ---------------------------------------- Seitliche und untere Blendrahmen- verblechung. ---------------------------------------- Inkl. Dämm- und Anschluss-Set für den fachgerechten Anschluss des VELUX Dachfensters an die Dämmung des Daches. Dämmrahmen aus Polyethylen zur Reduzierung der Wärmebrücke am Übergang vom Fenster zum Dach, Wärmeleitfähig- keit = 0,04 W/(m K). Einschließlich diffusionsoffener Anschlussschürze aus Polypropylen, Materialstärke 0,5 mm, sd = 0,03 m. Wasserableitrinne für einen regensicheren Anschluss. ---------------------------------------- Material: Titanzink walzblank. Abstand zum darunterliegenden Fenster: 25cm
GELÖSCHT | EKJ UK08 0021E | 5702326964527 | K-ER 10 Zi. vert. EKJ UK08 0021E | Ziegel vertieft u. li+re Alu | 446 | 5 | A | 220 | VELUX-Kombi-Eindeckrahmen | 220 | VELUX-Kombi-Eindeckrahmen | 15020202 | 1 | 0 | ST | -------- |  | DK | 0 | 0 | 0 | 0 | 0 | 0 |  | PAL | nein | ---------------------------------------- Eindeckrahmen für vertieften Einbau. Geeignet für Dächer mit flachem oder profiliertem Eindeckmaterial von 1,5 bis 9,0 cm Höhe. Seitenteile mit doppelten Wasser-Ableitfalzen und Schaumstoff- Dichtungs-Profil. ---------------------------------------- Seitliche und untere Blendrahmen- verblechung. Abstand zum rechts danebenliegenden Fenster: 10cm ---------------------------------------- Zum Einbau mehrerer Fenster in Lichtbändern oder Kasetten Eindeckrahmen-Set aus Element 1 unten links und Element 3 unten rechts
GELÖSCHT | EKJ UK08 2004ME | 5702329737661 | VELUX Kombi-Eindeckr. EKJ UK08 2004ME |  | 336 | 25 | A | 220 | VELUX-Kombi-Eindeckrahmen | 220 | VELUX-Kombi-Eindeckrahmen | 15020202 | 1 | 0 | ST | 76109090 | ST | DK | 10.657 | 7.939 | 0.149 | 12 | 62 | 199.7 | 10 | PAL | nein | ---------------------------------------- Eindeckrahmen für vertieften Einbau. Geeignet für Dächer mit flachem oder profiliertem Eindeckmaterial von 1,5 bis 9,0 cm Höhe. Seitenteile mit doppelten Wasser-Ableitfalzen und Schaumstoff- Dichtungs-Profil. ---------------------------------------- Seitliche und untere Blendrahmen- verblechung. ---------------------------------------- Inkl. Dämm- und Anschluss-Set für den fachgerechten Anschluss des VELUX Dachfensters an die Dämmung des Daches. Dämmrahmen aus Polyethylen zur Reduzierung der Wärmebrücke am Übergang vom Fenster zum Dach, Wärmeleitfähig- keit = 0,04 W/(m K). Einschließlich diffusionsoffener Anschlussschürze aus Polypropylen, Materialstärke 0,5 mm, sd = 0,03 m. Wasserableitrinne für einen regensicheren Anschluss. ---------------------------------------- Material: Aluminium im Farbton der Fenster-Abdeckung. Mit flexibel einstellbarer Mittelrinne zwischen 10 und 16cm als Abstand zum rechts danebenliegenden Fenster Abstand zum darunterliegenden Fenster: 10cm
GELÖSCHT | EKJ UK08 2004MJ | 5702329737678 | VELUX Kombi-Eindeckr. EKJ UK08 2004MJ |  | 336 | 25 | A | 220 | VELUX-Kombi-Eindeckrahmen | 220 | VELUX-Kombi-Eindeckrahmen | 15020202 | 1 | 0 | ST | 76109090 | ST | DK | 11.741 | 9.023 | 0.149 | 12 | 62 | 199.7 | 10 | PAL | nein | ---------------------------------------- Eindeckrahmen für vertieften Einbau. Geeignet für Dächer mit flachem oder profiliertem Eindeckmaterial von 1,5 bis 9,0 cm Höhe. Seitenteile mit doppelten Wasser-Ableitfalzen und Schaumstoff- Dichtungs-Profil. ---------------------------------------- Seitliche und untere Blendrahmen- verblechung. ---------------------------------------- Inkl. Dämm- und Anschluss-Set für den fachgerechten Anschluss des VELUX Dachfensters an die Dämmung des Daches. Dämmrahmen aus Polyethylen zur Reduzierung der Wärmebrücke am Übergang vom Fenster zum Dach, Wärmeleitfähig- keit = 0,04 W/(m K). Einschließlich diffusionsoffener Anschlussschürze aus Polypropylen, Materialstärke 0,5 mm, sd = 0,03 m. Wasserableitrinne für einen regensicheren Anschluss. ---------------------------------------- Material: Aluminium im Farbton der Fenster-Abdeckung. Mit flexibel einstellbarer Mittelrinne zwischen 10 und 16cm als Abstand zum rechts danebenliegenden Fenster Abstand zum darunterliegenden Fenster: 25cm
GELÖSCHT | EKJ UK08 2006ME | 5702329737685 | VELUX Kombi-Eindeckr. EKJ UK08 2006ME |  | 336 | 25 | A | 220 | VELUX-Kombi-Eindeckrahmen | 220 | VELUX-Kombi-Eindeckrahmen | 15020202 | 1 | 0 | ST | 76109090 | ST | DK | 8.999 | 6.281 | 0.149 | 12 | 62 | 199.7 | 10 | PAL | nein | ---------------------------------------- Eindeckrahmen für vertieften Einbau. Geeignet für Dächer mit flachem oder profiliertem Eindeckmaterial von 1,5 bis 9,0 cm Höhe. Seitenteile mit doppelten Wasser-Ableitfalzen und Schaumstoff- Dichtungs-Profil. ---------------------------------------- Seitliche und untere Blendrahmen- verblechung. ---------------------------------------- Inkl. Dämm- und Anschluss-Set für den fachgerechten Anschluss des VELUX Dachfensters an die Dämmung des Daches. Dämmrahmen aus Polyethylen zur Reduzierung der Wärmebrücke am Übergang vom Fenster zum Dach, Wärmeleitfähig- keit = 0,04 W/(m K). Einschließlich diffusionsoffener Anschlussschürze aus Polypropylen, Materialstärke 0,5 mm, sd = 0,03 m. Wasserableitrinne für einen regensicheren Anschluss. ---------------------------------------- Material: Aluminium im Farbton der Fenster-Abdeckung. Abstand zum darunterliegenden Fenster: 10cm
GELÖSCHT | EKJ UK08 2006MJ | 5702329737692 | VELUX Kombi-Eindeckr. EKJ UK08 2006MJ |  | 336 | 25 | A | 220 | VELUX-Kombi-Eindeckrahmen | 220 | VELUX-Kombi-Eindeckrahmen | 15020202 | 1 | 0 | ST | 76109090 | ST | DK | 10.085 | 7.367 | 0.149 | 12 | 62 | 199.7 | 10 | PAL | nein | ---------------------------------------- Eindeckrahmen für vertieften Einbau. Geeignet für Dächer mit flachem oder profiliertem Eindeckmaterial von 1,5 bis 9,0 cm Höhe. Seitenteile mit doppelten Wasser-Ableitfalzen und Schaumstoff- Dichtungs-Profil. ---------------------------------------- Seitliche und untere Blendrahmen- verblechung. ---------------------------------------- Inkl. Dämm- und Anschluss-Set für den fachgerechten Anschluss des VELUX Dachfensters an die Dämmung des Daches. Dämmrahmen aus Polyethylen zur Reduzierung der Wärmebrücke am Übergang vom Fenster zum Dach, Wärmeleitfähig- keit = 0,04 W/(m K). Einschließlich diffusionsoffener Anschlussschürze aus Polypropylen, Materialstärke 0,5 mm, sd = 0,03 m. Wasserableitrinne für einen regensicheren Anschluss. ---------------------------------------- Material: Aluminium im Farbton der Fenster-Abdeckung. Abstand zum darunterliegenden Fenster: 25cm
GELÖSCHT | EKJ UK08 2101M | 5702329737739 | VELUX EKJ Eindeckr. ,li EKJ UK08 2101M |  | 487 | 25 | A | 220 | VELUX-Kombi-Eindeckrahmen | 220 | VELUX-Kombi-Eindeckrahmen | 15020202 | 1 | 0 | ST | 74198090 | ST | DK | 25.125 | 22.372 | 0.149 | 12 | 62 | 199.7 | 8 | PAL | nein | ---------------------------------------- Eindeckrahmen für vertieften Einbau. Geeignet für Dächer mit flachem oder profiliertem Eindeckmaterial von 1,5 bis 9,0 cm Höhe. Seitenteile mit doppelten Wasser-Ableitfalzen und Schaumstoff- Dichtungs-Profil. ---------------------------------------- Seitliche und untere Blendrahmen- verblechung. ---------------------------------------- Inkl. Dämm- und Anschluss-Set für den fachgerechten Anschluss des VELUX Dachfensters an die Dämmung des Daches. Dämmrahmen aus Polyethylen zur Reduzierung der Wärmebrücke am Übergang vom Fenster zum Dach, Wärmeleitfähig- keit = 0,04 W/(m K). Einschließlich diffusionsoffener Anschlussschürze aus Polypropylen, Materialstärke 0,5 mm, sd = 0,03 m. Wasserableitrinne für einen regensicheren Anschluss. ---------------------------------------- Material: Kupfer. Schürze des Unterteils aus plissiertem Blei im Farbton grau, NCS S7500-N. Mit flexibel einstellbarer Mittelrinne zwischen 10 und 16cm als Abstand zum rechts danebenliegenden Fenster
GELÖSCHT | EKJ UK08 2102M | 5702329737746 | VELUX Eindeckrahmen EKJ UK08 2102M |  | 487 | 25 | A | 220 | VELUX-Kombi-Eindeckrahmen | 220 | VELUX-Kombi-Eindeckrahmen | 15020202 | 1 | 0 | ST | 74198090 | ST | DK | 22.198 | 19.446 | 0.149 | 12 | 62 | 199.7 | 8 | PAL | nein | ---------------------------------------- Eindeckrahmen für vertieften Einbau. Geeignet für Dächer mit flachem oder profiliertem Eindeckmaterial von 1,5 bis 9,0 cm Höhe. Seitenteile mit doppelten Wasser-Ableitfalzen und Schaumstoff- Dichtungs-Profil. ---------------------------------------- Seitliche und untere Blendrahmen- verblechung. ---------------------------------------- Inkl. Dämm- und Anschluss-Set für den fachgerechten Anschluss des VELUX Dachfensters an die Dämmung des Daches. Dämmrahmen aus Polyethylen zur Reduzierung der Wärmebrücke am Übergang vom Fenster zum Dach, Wärmeleitfähig- keit = 0,04 W/(m K). Einschließlich diffusionsoffener Anschlussschürze aus Polypropylen, Materialstärke 0,5 mm, sd = 0,03 m. Wasserableitrinne für einen regensicheren Anschluss. ---------------------------------------- Material: Kupfer. Schürze des Unterteils aus plissiertem Blei im Farbton grau, NCS S7500-N. Mit flexibel einstellbarer Mittelrinne zwischen 10 und 16cm als Abstand zum rechts danebenliegenden Fenster
GELÖSCHT | EKJ UK08 2103M | 5702329737753 | VELUX EindeckrahmenEKJ UK08 2103M |  | 487 | 25 | A | 220 | VELUX-Kombi-Eindeckrahmen | 220 | VELUX-Kombi-Eindeckrahmen | 15020202 | 1 | 0 | ST | 74198090 | ST | DK | 19.186 | 16.465 | 0.149 | 12 | 62 | 199.7 | 8 | PAL | nein | ---------------------------------------- Eindeckrahmen für vertieften Einbau. Geeignet für Dächer mit flachem oder profiliertem Eindeckmaterial von 1,5 bis 9,0 cm Höhe. Seitenteile mit doppelten Wasser-Ableitfalzen und Schaumstoff- Dichtungs-Profil. ---------------------------------------- Seitliche und untere Blendrahmen- verblechung. ---------------------------------------- Inkl. Dämm- und Anschluss-Set für den fachgerechten Anschluss des VELUX Dachfensters an die Dämmung des Daches. Dämmrahmen aus Polyethylen zur Reduzierung der Wärmebrücke am Übergang vom Fenster zum Dach, Wärmeleitfähig- keit = 0,04 W/(m K). Einschließlich diffusionsoffener Anschlussschürze aus Polypropylen, Materialstärke 0,5 mm, sd = 0,03 m. Wasserableitrinne für einen regensicheren Anschluss. ---------------------------------------- Material: Kupfer. Schürze des Unterteils aus plissiertem Blei im Farbton grau, NCS S7500-N. Mit flexibel einstellbarer Mittelrinne zwischen 10 und 16cm als Abstand zum rechts danebenliegenden Fenster
GELÖSCHT | EKJ UK08 2104ME | 5702329737760 | VELUX Kombi-Eindeckr. EKJ UK08 2104ME |  | 487 | 25 | A | 220 | VELUX-Kombi-Eindeckrahmen | 220 | VELUX-Kombi-Eindeckrahmen | 15020202 | 1 | 0 | ST | 74198090 | ST | DK | 15.525 | 12.807 | 0.149 | 12 | 62 | 199.7 | 10 | PAL | nein | ---------------------------------------- Eindeckrahmen für vertieften Einbau. Geeignet für Dächer mit flachem oder profiliertem Eindeckmaterial von 1,5 bis 9,0 cm Höhe. Seitenteile mit doppelten Wasser-Ableitfalzen und Schaumstoff- Dichtungs-Profil. ---------------------------------------- Seitliche und untere Blendrahmen- verblechung. ---------------------------------------- Inkl. Dämm- und Anschluss-Set für den fachgerechten Anschluss des VELUX Dachfensters an die Dämmung des Daches. Dämmrahmen aus Polyethylen zur Reduzierung der Wärmebrücke am Übergang vom Fenster zum Dach, Wärmeleitfähig- keit = 0,04 W/(m K). Einschließlich diffusionsoffener Anschlussschürze aus Polypropylen, Materialstärke 0,5 mm, sd = 0,03 m. Wasserableitrinne für einen regensicheren Anschluss. ---------------------------------------- Material: Kupfer. Mit flexibel einstellbarer Mittelrinne zwischen 10 und 16cm als Abstand zum rechts danebenliegenden Fenster Abstand zum darunterliegenden Fenster: 10cm
GELÖSCHT | EKJ UK08 2104MJ | 5702329737777 | VELUX Kombi-Eindeckr. EKJ UK08 2104MJ |  | 487 | 25 | A | 220 | VELUX-Kombi-Eindeckrahmen | 220 | VELUX-Kombi-Eindeckrahmen | 15020202 | 1 | 0 | ST | 74198090 | ST | DK | 16.87 | 14.152 | 0.149 | 12 | 62 | 199.7 | 10 | PAL | nein | ---------------------------------------- Eindeckrahmen für vertieften Einbau. Geeignet für Dächer mit flachem oder profiliertem Eindeckmaterial von 1,5 bis 9,0 cm Höhe. Seitenteile mit doppelten Wasser-Ableitfalzen und Schaumstoff- Dichtungs-Profil. ---------------------------------------- Seitliche und untere Blendrahmen- verblechung. ---------------------------------------- Inkl. Dämm- und Anschluss-Set für den fachgerechten Anschluss des VELUX Dachfensters an die Dämmung des Daches. Dämmrahmen aus Polyethylen zur Reduzierung der Wärmebrücke am Übergang vom Fenster zum Dach, Wärmeleitfähig- keit = 0,04 W/(m K). Einschließlich diffusionsoffener Anschlussschürze aus Polypropylen, Materialstärke 0,5 mm, sd = 0,03 m. Wasserableitrinne für einen regensicheren Anschluss. ---------------------------------------- Material: Kupfer. Mit flexibel einstellbarer Mittelrinne zwischen 10 und 16cm als Abstand zum rechts danebenliegenden Fenster Abstand zum darunterliegenden Fenster: 25cm
GELÖSCHT | EKJ UK08 2106ME | 5702329737784 | VELUX Kombi-Eindeckr. EKJ UK08 2106ME |  | 487 | 25 | A | 220 | VELUX-Kombi-Eindeckrahmen | 220 | VELUX-Kombi-Eindeckrahmen | 15020202 | 1 | 0 | ST | 74198090 | ST | DK | 10.568 | 7.85 | 0.149 | 12 | 62 | 199.7 | 10 | PAL | nein | ---------------------------------------- Eindeckrahmen für vertieften Einbau. Geeignet für Dächer mit flachem oder profiliertem Eindeckmaterial von 1,5 bis 9,0 cm Höhe. Seitenteile mit doppelten Wasser-Ableitfalzen und Schaumstoff- Dichtungs-Profil. ---------------------------------------- Seitliche und untere Blendrahmen- verblechung. ---------------------------------------- Inkl. Dämm- und Anschluss-Set für den fachgerechten Anschluss des VELUX Dachfensters an die Dämmung des Daches. Dämmrahmen aus Polyethylen zur Reduzierung der Wärmebrücke am Übergang vom Fenster zum Dach, Wärmeleitfähig- keit = 0,04 W/(m K). Einschließlich diffusionsoffener Anschlussschürze aus Polypropylen, Materialstärke 0,5 mm, sd = 0,03 m. Wasserableitrinne für einen regensicheren Anschluss. ---------------------------------------- Material: Kupfer. Abstand zum darunterliegenden Fenster: 10cm
GELÖSCHT | EKJ UK08 2106MJ | 5702329737791 | VELUX Kombi-Eindeckr. EKJ UK08 2106MJ |  | 487 | 25 | A | 220 | VELUX-Kombi-Eindeckrahmen | 220 | VELUX-Kombi-Eindeckrahmen | 15020202 | 1 | 0 | ST | 74198090 | ST | DK | 11.913 | 9.195 | 0.149 | 12 | 62 | 199.7 | 10 | PAL | nein | ---------------------------------------- Eindeckrahmen für vertieften Einbau. Geeignet für Dächer mit flachem oder profiliertem Eindeckmaterial von 1,5 bis 9,0 cm Höhe. Seitenteile mit doppelten Wasser-Ableitfalzen und Schaumstoff- Dichtungs-Profil. ---------------------------------------- Seitliche und untere Blendrahmen- verblechung. ---------------------------------------- Inkl. Dämm- und Anschluss-Set für den fachgerechten Anschluss des VELUX Dachfensters an die Dämmung des Daches. Dämmrahmen aus Polyethylen zur Reduzierung der Wärmebrücke am Übergang vom Fenster zum Dach, Wärmeleitfähig- keit = 0,04 W/(m K). Einschließlich diffusionsoffener Anschlussschürze aus Polypropylen, Materialstärke 0,5 mm, sd = 0,03 m. Wasserableitrinne für einen regensicheren Anschluss. ---------------------------------------- Material: Kupfer. Abstand zum darunterliegenden Fenster: 25cm
GELÖSCHT | EKJ UK08 2107MJ | 5702329737814 | VELUX Kombi-Eindeckr. EKJ UK08 2107MJ |  | 487 | 25 | A | 220 | VELUX-Kombi-Eindeckrahmen | 220 | VELUX-Kombi-Eindeckrahmen | 15020202 | 1 | 0 | ST | 74198090 | ST | DK | 14.92 | 12.202 | 0.149 | 12 | 62 | 199.7 | 10 | PAL | nein | ---------------------------------------- Eindeckrahmen für vertieften Einbau. Geeignet für Dächer mit flachem oder profiliertem Eindeckmaterial von 1,5 bis 9,0 cm Höhe. Seitenteile mit doppelten Wasser-Ableitfalzen und Schaumstoff- Dichtungs-Profil. ---------------------------------------- Seitliche und untere Blendrahmen- verblechung. ---------------------------------------- Inkl. Dämm- und Anschluss-Set für den fachgerechten Anschluss des VELUX Dachfensters an die Dämmung des Daches. Dämmrahmen aus Polyethylen zur Reduzierung der Wärmebrücke am Übergang vom Fenster zum Dach, Wärmeleitfähig- keit = 0,04 W/(m K). Einschließlich diffusionsoffener Anschlussschürze aus Polypropylen, Materialstärke 0,5 mm, sd = 0,03 m. Wasserableitrinne für einen regensicheren Anschluss. ---------------------------------------- Material: Kupfer. Abstand zum darunterliegenden Fenster: 25cm
GELÖSCHT | EKJ UK08 2301M | 5702329737821 | VELUX Kombi-Eindeckrahmen EKJ UK08 2301M |  | 487 | 25 | A | 220 | VELUX-Kombi-Eindeckrahmen | 220 | VELUX-Kombi-Eindeckrahmen | 15020202 | 1 | 0 | ST | 79070000 | ST | DK | 22.976 | 20.223 | 0.149 | 12 | 62 | 199.7 | 8 | PAL | nein | ---------------------------------------- Eindeckrahmen für vertieften Einbau. Geeignet für Dächer mit flachem oder profiliertem Eindeckmaterial von 1,5 bis 9,0 cm Höhe. Seitenteile mit doppelten Wasser-Ableitfalzen und Schaumstoff- Dichtungs-Profil. ---------------------------------------- Seitliche und untere Blendrahmen- verblechung. ---------------------------------------- Inkl. Dämm- und Anschluss-Set für den fachgerechten Anschluss des VELUX Dachfensters an die Dämmung des Daches. Dämmrahmen aus Polyethylen zur Reduzierung der Wärmebrücke am Übergang vom Fenster zum Dach, Wärmeleitfähig- keit = 0,04 W/(m K). Einschließlich diffusionsoffener Anschlussschürze aus Polypropylen, Materialstärke 0,5 mm, sd = 0,03 m. Wasserableitrinne für einen regensicheren Anschluss. ---------------------------------------- Material: Titanzink walzblank. ---------------------------------------- Unterteil mit Schürze aus plissiertem Aluminium im Farbton, grau, NCS S3502-G. Mit flexibel einstellbarer Mittelrinne zwischen 10 und 16cm als Abstand zum rechts danebenliegenden Fenster
GELÖSCHT | EKJ UK08 2302M | 5702329737838 | VELUX Kombi-Eindeckrahmen EKJ UK08 2302M |  | 487 | 25 | A | 220 | VELUX-Kombi-Eindeckrahmen | 220 | VELUX-Kombi-Eindeckrahmen | 15020202 | 1 | 0 | ST | 79070000 | ST | DK | 20.317 | 17.565 | 0.149 | 12 | 62 | 199.7 | 8 | PAL | nein | ---------------------------------------- Eindeckrahmen für vertieften Einbau. Geeignet für Dächer mit flachem oder profiliertem Eindeckmaterial von 1,5 bis 9,0 cm Höhe. Seitenteile mit doppelten Wasser-Ableitfalzen und Schaumstoff- Dichtungs-Profil. ---------------------------------------- Seitliche und untere Blendrahmen- verblechung. ---------------------------------------- Inkl. Dämm- und Anschluss-Set für den fachgerechten Anschluss des VELUX Dachfensters an die Dämmung des Daches. Dämmrahmen aus Polyethylen zur Reduzierung der Wärmebrücke am Übergang vom Fenster zum Dach, Wärmeleitfähig- keit = 0,04 W/(m K). Einschließlich diffusionsoffener Anschlussschürze aus Polypropylen, Materialstärke 0,5 mm, sd = 0,03 m. Wasserableitrinne für einen regensicheren Anschluss. ---------------------------------------- Material: Titanzink walzblank. ---------------------------------------- Unterteil mit Schürze aus plissiertem Aluminium im Farbton, grau, NCS S3502-G. Mit flexibel einstellbarer Mittelrinne zwischen 10 und 16cm als Abstand zum rechts danebenliegenden Fenster
GELÖSCHT | EKJ UK08 2303M | 5702329737845 | VELUX Kombi-Eindeckrahmen EKJ UK08 2303M |  | 487 | 25 | A | 220 | VELUX-Kombi-Eindeckrahmen | 220 | VELUX-Kombi-Eindeckrahmen | 15020202 | 1 | 0 | ST | 79070000 | ST | DK | 17.769 | 15.048 | 0.149 | 12 | 62 | 199.7 | 8 | PAL | nein | ---------------------------------------- Eindeckrahmen für vertieften Einbau. Geeignet für Dächer mit flachem oder profiliertem Eindeckmaterial von 1,5 bis 9,0 cm Höhe. Seitenteile mit doppelten Wasser-Ableitfalzen und Schaumstoff- Dichtungs-Profil. ---------------------------------------- Seitliche und untere Blendrahmen- verblechung. ---------------------------------------- Inkl. Dämm- und Anschluss-Set für den fachgerechten Anschluss des VELUX Dachfensters an die Dämmung des Daches. Dämmrahmen aus Polyethylen zur Reduzierung der Wärmebrücke am Übergang vom Fenster zum Dach, Wärmeleitfähig- keit = 0,04 W/(m K). Einschließlich diffusionsoffener Anschlussschürze aus Polypropylen, Materialstärke 0,5 mm, sd = 0,03 m. Wasserableitrinne für einen regensicheren Anschluss. ---------------------------------------- Material: Titanzink walzblank. ---------------------------------------- Unterteil mit Schürze aus plissiertem Aluminium im Farbton, grau, NCS S3502-G. Mit flexibel einstellbarer Mittelrinne zwischen 10 und 16cm als Abstand zum rechts danebenliegenden Fenster
GELÖSCHT | EKJ UK08 2304ME | 5702329737852 | VELUX Kombi-Eindeckr. EKJ UK08 2304ME |  | 487 | 25 | A | 220 | VELUX-Kombi-Eindeckrahmen | 220 | VELUX-Kombi-Eindeckrahmen | 15020202 | 1 | 0 | ST | 79070000 | ST | DK | 13.984 | 11.266 | 0.149 | 12 | 62 | 199.7 | 10 | PAL | nein | ---------------------------------------- Eindeckrahmen für vertieften Einbau. Geeignet für Dächer mit flachem oder profiliertem Eindeckmaterial von 1,5 bis 9,0 cm Höhe. Seitenteile mit doppelten Wasser-Ableitfalzen und Schaumstoff- Dichtungs-Profil. ---------------------------------------- Seitliche und untere Blendrahmen- verblechung. ---------------------------------------- Inkl. Dämm- und Anschluss-Set für den fachgerechten Anschluss des VELUX Dachfensters an die Dämmung des Daches. Dämmrahmen aus Polyethylen zur Reduzierung der Wärmebrücke am Übergang vom Fenster zum Dach, Wärmeleitfähig- keit = 0,04 W/(m K). Einschließlich diffusionsoffener Anschlussschürze aus Polypropylen, Materialstärke 0,5 mm, sd = 0,03 m. Wasserableitrinne für einen regensicheren Anschluss. ---------------------------------------- Material: Titanzink walzblank. Mit flexibel einstellbarer Mittelrinne zwischen 10 und 16cm als Abstand zum rechts danebenliegenden Fenster Abstand zum darunterliegenden Fenster: 10cm
GELÖSCHT | EKJ UK08 2304MJ | 5702329737869 | VELUX Kombi-Eindeckr. EKJ UK08 2304MJ |  | 487 | 25 | A | 220 | VELUX-Kombi-Eindeckrahmen | 220 | VELUX-Kombi-Eindeckrahmen | 15020202 | 1 | 0 | ST | 79070000 | ST | DK | 15.068 | 12.35 | 0.149 | 12 | 62 | 199.7 | 10 | PAL | nein | ---------------------------------------- Eindeckrahmen für vertieften Einbau. Geeignet für Dächer mit flachem oder profiliertem Eindeckmaterial von 1,5 bis 9,0 cm Höhe. Seitenteile mit doppelten Wasser-Ableitfalzen und Schaumstoff- Dichtungs-Profil. ---------------------------------------- Seitliche und untere Blendrahmen- verblechung. ---------------------------------------- Inkl. Dämm- und Anschluss-Set für den fachgerechten Anschluss des VELUX Dachfensters an die Dämmung des Daches. Dämmrahmen aus Polyethylen zur Reduzierung der Wärmebrücke am Übergang vom Fenster zum Dach, Wärmeleitfähig- keit = 0,04 W/(m K). Einschließlich diffusionsoffener Anschlussschürze aus Polypropylen, Materialstärke 0,5 mm, sd = 0,03 m. Wasserableitrinne für einen regensicheren Anschluss. ---------------------------------------- Material: Titanzink walzblank. Mit flexibel einstellbarer Mittelrinne zwischen 10 und 16cm als Abstand zum rechts danebenliegenden Fenster Abstand zum darunterliegenden Fenster: 25cm
GELÖSCHT | EKJ UK08 2306ME | 5702329737876 | VELUX Kombi-Eindeckr. EKJ UK08 2306ME |  | 487 | 25 | A | 220 | VELUX-Kombi-Eindeckrahmen | 220 | VELUX-Kombi-Eindeckrahmen | 15020202 | 1 | 0 | ST | 79070000 | ST | DK | 9.897 | 7.179 | 0.149 | 12 | 62 | 199.7 | 10 | PAL | nein | ---------------------------------------- Eindeckrahmen für vertieften Einbau. Geeignet für Dächer mit flachem oder profiliertem Eindeckmaterial von 1,5 bis 9,0 cm Höhe. Seitenteile mit doppelten Wasser-Ableitfalzen und Schaumstoff- Dichtungs-Profil. ---------------------------------------- Seitliche und untere Blendrahmen- verblechung. ---------------------------------------- Inkl. Dämm- und Anschluss-Set für den fachgerechten Anschluss des VELUX Dachfensters an die Dämmung des Daches. Dämmrahmen aus Polyethylen zur Reduzierung der Wärmebrücke am Übergang vom Fenster zum Dach, Wärmeleitfähig- keit = 0,04 W/(m K). Einschließlich diffusionsoffener Anschlussschürze aus Polypropylen, Materialstärke 0,5 mm, sd = 0,03 m. Wasserableitrinne für einen regensicheren Anschluss. ---------------------------------------- Material: Titanzink walzblank. Abstand zum darunterliegenden Fenster: 10cm
GELÖSCHT | EKJ UK08 2306MJ | 5702329737883 | VELUX Kombi-Eindeckr. EKJ UK08 2306MJ |  | 487 | 25 | A | 220 | VELUX-Kombi-Eindeckrahmen | 220 | VELUX-Kombi-Eindeckrahmen | 15020202 | 1 | 0 | ST | 79070000 | ST | DK | 10.983 | 8.265 | 0.149 | 12 | 62 | 199.7 | 10 | PAL | nein | ---------------------------------------- Eindeckrahmen für vertieften Einbau. Geeignet für Dächer mit flachem oder profiliertem Eindeckmaterial von 1,5 bis 9,0 cm Höhe. Seitenteile mit doppelten Wasser-Ableitfalzen und Schaumstoff- Dichtungs-Profil. ---------------------------------------- Seitliche und untere Blendrahmen- verblechung. ---------------------------------------- Inkl. Dämm- und Anschluss-Set für den fachgerechten Anschluss des VELUX Dachfensters an die Dämmung des Daches. Dämmrahmen aus Polyethylen zur Reduzierung der Wärmebrücke am Übergang vom Fenster zum Dach, Wärmeleitfähig- keit = 0,04 W/(m K). Einschließlich diffusionsoffener Anschlussschürze aus Polypropylen, Materialstärke 0,5 mm, sd = 0,03 m. Wasserableitrinne für einen regensicheren Anschluss. ---------------------------------------- Material: Titanzink walzblank. Abstand zum darunterliegenden Fenster: 25cm
GELÖSCHT | EKJ UK08 2307ME | 5702329737890 | VELUX Kombi-Eindeckr. EKJ UK08 2307ME |  | 487 | 25 | A | 220 | VELUX-Kombi-Eindeckrahmen | 220 | VELUX-Kombi-Eindeckrahmen | 15020202 | 1 | 0 | ST | 79070000 | ST | DK | 12.356 | 9.638 | 0.149 | 12 | 62 | 199.7 | 10 | PAL | nein | ---------------------------------------- Eindeckrahmen für vertieften Einbau. Geeignet für Dächer mit flachem oder profiliertem Eindeckmaterial von 1,5 bis 9,0 cm Höhe. Seitenteile mit doppelten Wasser-Ableitfalzen und Schaumstoff- Dichtungs-Profil. ---------------------------------------- Seitliche und untere Blendrahmen- verblechung. ---------------------------------------- Inkl. Dämm- und Anschluss-Set für den fachgerechten Anschluss des VELUX Dachfensters an die Dämmung des Daches. Dämmrahmen aus Polyethylen zur Reduzierung der Wärmebrücke am Übergang vom Fenster zum Dach, Wärmeleitfähig- keit = 0,04 W/(m K). Einschließlich diffusionsoffener Anschlussschürze aus Polypropylen, Materialstärke 0,5 mm, sd = 0,03 m. Wasserableitrinne für einen regensicheren Anschluss. ---------------------------------------- Material: Titanzink walzblank. Abstand zum darunterliegenden Fenster: 10cm
GELÖSCHT | EKJ UK08 2307MJ | 5702329737906 | VELUX Kombi-Eindeckr. EKJ UK08 2307MJ |  | 487 | 25 | A | 220 | VELUX-Kombi-Eindeckrahmen | 220 | VELUX-Kombi-Eindeckrahmen | 15020202 | 1 | 0 | ST | 79070000 | ST | DK | 13.526 | 10.808 | 0.149 | 12 | 62 | 199.7 | 10 | PAL | nein | ---------------------------------------- Eindeckrahmen für vertieften Einbau. Geeignet für Dächer mit flachem oder profiliertem Eindeckmaterial von 1,5 bis 9,0 cm Höhe. Seitenteile mit doppelten Wasser-Ableitfalzen und Schaumstoff- Dichtungs-Profil. ---------------------------------------- Seitliche und untere Blendrahmen- verblechung. ---------------------------------------- Inkl. Dämm- und Anschluss-Set für den fachgerechten Anschluss des VELUX Dachfensters an die Dämmung des Daches. Dämmrahmen aus Polyethylen zur Reduzierung der Wärmebrücke am Übergang vom Fenster zum Dach, Wärmeleitfähig- keit = 0,04 W/(m K). Einschließlich diffusionsoffener Anschlussschürze aus Polypropylen, Materialstärke 0,5 mm, sd = 0,03 m. Wasserableitrinne für einen regensicheren Anschluss. ---------------------------------------- Material: Titanzink walzblank. Abstand zum darunterliegenden Fenster: 25cm
GELÖSCHT | EKJ UK10 0021H | 5702326964923 | K-ER 16 Zi. vert. EKJ UK10 0021H | Ziegel vertieft u. li+re Alu | 498 | 5 | A | 220 | VELUX-Kombi-Eindeckrahmen | 220 | VELUX-Kombi-Eindeckrahmen | 15020202 | 1 | 0 | ST | -------- |  | DK | 0 | 0 | 0 | 0 | 0 | 0 |  | PAL | nein | ---------------------------------------- Eindeckrahmen für vertieften Einbau. Geeignet für Dächer mit flachem oder profiliertem Eindeckmaterial von 1,5 bis 9,0 cm Höhe. Seitenteile mit doppelten Wasser-Ableitfalzen und Schaumstoff- Dichtungs-Profil. ---------------------------------------- Seitliche und untere Blendrahmen- verblechung. Abstand zum rechts danebenliegenden Fenster: 16cm ---------------------------------------- Zum Einbau mehrerer Fenster in Lichtbändern oder Kasetten Eindeckrahmen-Set aus Element 1 unten links und Element 3 unten rechts
GELÖSCHT | EKJ UK10 2004ME | 5702329738002 | VELUX Kombi-Eindeckr. EKJ UK10 2004ME |  | 375 | 25 | A | 220 | VELUX-Kombi-Eindeckrahmen | 220 | VELUX-Kombi-Eindeckrahmen | 15020202 | 1 | 0 | ST | 76109090 | ST | DK | 10.587 | 8.446 | 0.157 | 12 | 62 | 210.9 | 10 | PAL | nein | ---------------------------------------- Eindeckrahmen für vertieften Einbau. Geeignet für Dächer mit flachem oder profiliertem Eindeckmaterial von 1,5 bis 9,0 cm Höhe. Seitenteile mit doppelten Wasser-Ableitfalzen und Schaumstoff- Dichtungs-Profil. ---------------------------------------- Seitliche und untere Blendrahmen- verblechung. ---------------------------------------- Inkl. Dämm- und Anschluss-Set für den fachgerechten Anschluss des VELUX Dachfensters an die Dämmung des Daches. Dämmrahmen aus Polyethylen zur Reduzierung der Wärmebrücke am Übergang vom Fenster zum Dach, Wärmeleitfähig- keit = 0,04 W/(m K). Einschließlich diffusionsoffener Anschlussschürze aus Polypropylen, Materialstärke 0,5 mm, sd = 0,03 m. Wasserableitrinne für einen regensicheren Anschluss. ---------------------------------------- Material: Aluminium im Farbton der Fenster-Abdeckung. Mit flexibel einstellbarer Mittelrinne zwischen 10 und 16cm als Abstand zum rechts danebenliegenden Fenster Abstand zum darunterliegenden Fenster: 10cm
GELÖSCHT | EKJ UK10 2006ME | 5702329738026 | VELUX Kombi-Eindeckr. EKJ UK10 2006ME |  | 375 | 25 | A | 220 | VELUX-Kombi-Eindeckrahmen | 220 | VELUX-Kombi-Eindeckrahmen | 15020202 | 1 | 0 | ST | 76109090 | ST | DK | 9.302 | 6.584 | 0.149 | 12 | 62 | 199.7 | 10 | PAL | nein | ---------------------------------------- Eindeckrahmen für vertieften Einbau. Geeignet für Dächer mit flachem oder profiliertem Eindeckmaterial von 1,5 bis 9,0 cm Höhe. Seitenteile mit doppelten Wasser-Ableitfalzen und Schaumstoff- Dichtungs-Profil. ---------------------------------------- Seitliche und untere Blendrahmen- verblechung. ---------------------------------------- Inkl. Dämm- und Anschluss-Set für den fachgerechten Anschluss des VELUX Dachfensters an die Dämmung des Daches. Dämmrahmen aus Polyethylen zur Reduzierung der Wärmebrücke am Übergang vom Fenster zum Dach, Wärmeleitfähig- keit = 0,04 W/(m K). Einschließlich diffusionsoffener Anschlussschürze aus Polypropylen, Materialstärke 0,5 mm, sd = 0,03 m. Wasserableitrinne für einen regensicheren Anschluss. ---------------------------------------- Material: Aluminium im Farbton der Fenster-Abdeckung. Abstand zum darunterliegenden Fenster: 10cm
GELÖSCHT | EKJ UK10 2101M | 5702329738071 | VELUX EKJ Eindeckr. ,li EKJ UK10 2101M |  | 526 | 25 | A | 220 | VELUX-Kombi-Eindeckrahmen | 220 | VELUX-Kombi-Eindeckrahmen | 15020202 | 1 | 0 | ST | 74198090 | ST | DK | 25.608 | 23.432 | 0.157 | 12 | 62 | 210.9 | 8 | PAL | nein | ---------------------------------------- Eindeckrahmen für vertieften Einbau. Geeignet für Dächer mit flachem oder profiliertem Eindeckmaterial von 1,5 bis 9,0 cm Höhe. Seitenteile mit doppelten Wasser-Ableitfalzen und Schaumstoff- Dichtungs-Profil. ---------------------------------------- Seitliche und untere Blendrahmen- verblechung. ---------------------------------------- Inkl. Dämm- und Anschluss-Set für den fachgerechten Anschluss des VELUX Dachfensters an die Dämmung des Daches. Dämmrahmen aus Polyethylen zur Reduzierung der Wärmebrücke am Übergang vom Fenster zum Dach, Wärmeleitfähig- keit = 0,04 W/(m K). Einschließlich diffusionsoffener Anschlussschürze aus Polypropylen, Materialstärke 0,5 mm, sd = 0,03 m. Wasserableitrinne für einen regensicheren Anschluss. ---------------------------------------- Material: Kupfer. Schürze des Unterteils aus plissiertem Blei im Farbton grau, NCS S7500-N. Mit flexibel einstellbarer Mittelrinne zwischen 10 und 16cm als Abstand zum rechts danebenliegenden Fenster
GELÖSCHT | EKJ UK10 2102M | 5702329738088 | VELUX Eindeckrahmen EKJ UK10 2102M |  | 526 | 25 | A | 220 | VELUX-Kombi-Eindeckrahmen | 220 | VELUX-Kombi-Eindeckrahmen | 15020202 | 1 | 0 | ST | 74198090 | ST | DK | 22.485 | 20.31 | 0.157 | 12 | 62 | 210.9 | 8 | PAL | nein | ---------------------------------------- Eindeckrahmen für vertieften Einbau. Geeignet für Dächer mit flachem oder profiliertem Eindeckmaterial von 1,5 bis 9,0 cm Höhe. Seitenteile mit doppelten Wasser-Ableitfalzen und Schaumstoff- Dichtungs-Profil. ---------------------------------------- Seitliche und untere Blendrahmen- verblechung. ---------------------------------------- Inkl. Dämm- und Anschluss-Set für den fachgerechten Anschluss des VELUX Dachfensters an die Dämmung des Daches. Dämmrahmen aus Polyethylen zur Reduzierung der Wärmebrücke am Übergang vom Fenster zum Dach, Wärmeleitfähig- keit = 0,04 W/(m K). Einschließlich diffusionsoffener Anschlussschürze aus Polypropylen, Materialstärke 0,5 mm, sd = 0,03 m. Wasserableitrinne für einen regensicheren Anschluss. ---------------------------------------- Material: Kupfer. Schürze des Unterteils aus plissiertem Blei im Farbton grau, NCS S7500-N. Mit flexibel einstellbarer Mittelrinne zwischen 10 und 16cm als Abstand zum rechts danebenliegenden Fenster
GELÖSCHT | EKJ UK10 2103M | 5702329738095 | VELUX EindeckrahmenEKJ UK10 2103M |  | 526 | 25 | A | 220 | VELUX-Kombi-Eindeckrahmen | 220 | VELUX-Kombi-Eindeckrahmen | 15020202 | 1 | 0 | ST | 74198090 | ST | DK | 19.235 | 17.091 | 0.149 | 12 | 62 | 199.7 | 8 | PAL | nein | ---------------------------------------- Eindeckrahmen für vertieften Einbau. Geeignet für Dächer mit flachem oder profiliertem Eindeckmaterial von 1,5 bis 9,0 cm Höhe. Seitenteile mit doppelten Wasser-Ableitfalzen und Schaumstoff- Dichtungs-Profil. ---------------------------------------- Seitliche und untere Blendrahmen- verblechung. ---------------------------------------- Inkl. Dämm- und Anschluss-Set für den fachgerechten Anschluss des VELUX Dachfensters an die Dämmung des Daches. Dämmrahmen aus Polyethylen zur Reduzierung der Wärmebrücke am Übergang vom Fenster zum Dach, Wärmeleitfähig- keit = 0,04 W/(m K). Einschließlich diffusionsoffener Anschlussschürze aus Polypropylen, Materialstärke 0,5 mm, sd = 0,03 m. Wasserableitrinne für einen regensicheren Anschluss. ---------------------------------------- Material: Kupfer. Schürze des Unterteils aus plissiertem Blei im Farbton grau, NCS S7500-N. Mit flexibel einstellbarer Mittelrinne zwischen 10 und 16cm als Abstand zum rechts danebenliegenden Fenster
GELÖSCHT | EKJ UK10 2104ME | 5702329738101 | VELUX Kombi-Eindeckr. EKJ UK10 2104ME |  | 526 | 25 | A | 220 | VELUX-Kombi-Eindeckrahmen | 220 | VELUX-Kombi-Eindeckrahmen | 15020202 | 1 | 0 | ST | 74198090 | ST | DK | 15.997 | 13.856 | 0.157 | 12 | 62 | 210.9 | 10 | PAL | nein | ---------------------------------------- Eindeckrahmen für vertieften Einbau. Geeignet für Dächer mit flachem oder profiliertem Eindeckmaterial von 1,5 bis 9,0 cm Höhe. Seitenteile mit doppelten Wasser-Ableitfalzen und Schaumstoff- Dichtungs-Profil. ---------------------------------------- Seitliche und untere Blendrahmen- verblechung. ---------------------------------------- Inkl. Dämm- und Anschluss-Set für den fachgerechten Anschluss des VELUX Dachfensters an die Dämmung des Daches. Dämmrahmen aus Polyethylen zur Reduzierung der Wärmebrücke am Übergang vom Fenster zum Dach, Wärmeleitfähig- keit = 0,04 W/(m K). Einschließlich diffusionsoffener Anschlussschürze aus Polypropylen, Materialstärke 0,5 mm, sd = 0,03 m. Wasserableitrinne für einen regensicheren Anschluss. ---------------------------------------- Material: Kupfer. Mit flexibel einstellbarer Mittelrinne zwischen 10 und 16cm als Abstand zum rechts danebenliegenden Fenster Abstand zum darunterliegenden Fenster: 10cm
GELÖSCHT | EKJ UK10 2104MJ | 5702329738118 | VELUX Kombi-Eindeckr. EKJ UK10 2104MJ |  | 526 | 25 | A | 220 | VELUX-Kombi-Eindeckrahmen | 220 | VELUX-Kombi-Eindeckrahmen | 15020202 | 1 | 0 | ST | 74198090 | ST | DK | 17.342 | 15.201 | 0.157 | 12 | 62 | 210.9 | 10 | PAL | nein | ---------------------------------------- Eindeckrahmen für vertieften Einbau. Geeignet für Dächer mit flachem oder profiliertem Eindeckmaterial von 1,5 bis 9,0 cm Höhe. Seitenteile mit doppelten Wasser-Ableitfalzen und Schaumstoff- Dichtungs-Profil. ---------------------------------------- Seitliche und untere Blendrahmen- verblechung. ---------------------------------------- Inkl. Dämm- und Anschluss-Set für den fachgerechten Anschluss des VELUX Dachfensters an die Dämmung des Daches. Dämmrahmen aus Polyethylen zur Reduzierung der Wärmebrücke am Übergang vom Fenster zum Dach, Wärmeleitfähig- keit = 0,04 W/(m K). Einschließlich diffusionsoffener Anschlussschürze aus Polypropylen, Materialstärke 0,5 mm, sd = 0,03 m. Wasserableitrinne für einen regensicheren Anschluss. ---------------------------------------- Material: Kupfer. Mit flexibel einstellbarer Mittelrinne zwischen 10 und 16cm als Abstand zum rechts danebenliegenden Fenster Abstand zum darunterliegenden Fenster: 25cm
GELÖSCHT | EKJ UK10 2106ME | 5702329738125 | VELUX Kombi-Eindeckr. EKJ UK10 2106ME |  | 526 | 25 | A | 220 | VELUX-Kombi-Eindeckrahmen | 220 | VELUX-Kombi-Eindeckrahmen | 15020202 | 1 | 0 | ST | 74198090 | ST | DK | 10.985 | 8.267 | 0.149 | 12 | 62 | 199.7 | 10 | PAL | nein | ---------------------------------------- Eindeckrahmen für vertieften Einbau. Geeignet für Dächer mit flachem oder profiliertem Eindeckmaterial von 1,5 bis 9,0 cm Höhe. Seitenteile mit doppelten Wasser-Ableitfalzen und Schaumstoff- Dichtungs-Profil. ---------------------------------------- Seitliche und untere Blendrahmen- verblechung. ---------------------------------------- Inkl. Dämm- und Anschluss-Set für den fachgerechten Anschluss des VELUX Dachfensters an die Dämmung des Daches. Dämmrahmen aus Polyethylen zur Reduzierung der Wärmebrücke am Übergang vom Fenster zum Dach, Wärmeleitfähig- keit = 0,04 W/(m K). Einschließlich diffusionsoffener Anschlussschürze aus Polypropylen, Materialstärke 0,5 mm, sd = 0,03 m. Wasserableitrinne für einen regensicheren Anschluss. ---------------------------------------- Material: Kupfer. Abstand zum darunterliegenden Fenster: 10cm
GELÖSCHT | EKJ UK10 2106MJ | 5702329738132 | VELUX Kombi-Eindeckr. EKJ UK10 2106MJ |  | 526 | 25 | A | 220 | VELUX-Kombi-Eindeckrahmen | 220 | VELUX-Kombi-Eindeckrahmen | 15020202 | 1 | 0 | ST | 74198090 | ST | DK | 12.33 | 9.612 | 0.149 | 12 | 62 | 199.7 | 10 | PAL | nein | ---------------------------------------- Eindeckrahmen für vertieften Einbau. Geeignet für Dächer mit flachem oder profiliertem Eindeckmaterial von 1,5 bis 9,0 cm Höhe. Seitenteile mit doppelten Wasser-Ableitfalzen und Schaumstoff- Dichtungs-Profil. ---------------------------------------- Seitliche und untere Blendrahmen- verblechung. ---------------------------------------- Inkl. Dämm- und Anschluss-Set für den fachgerechten Anschluss des VELUX Dachfensters an die Dämmung des Daches. Dämmrahmen aus Polyethylen zur Reduzierung der Wärmebrücke am Übergang vom Fenster zum Dach, Wärmeleitfähig- keit = 0,04 W/(m K). Einschließlich diffusionsoffener Anschlussschürze aus Polypropylen, Materialstärke 0,5 mm, sd = 0,03 m. Wasserableitrinne für einen regensicheren Anschluss. ---------------------------------------- Material: Kupfer. Abstand zum darunterliegenden Fenster: 25cm
GELÖSCHT | EKJ UK10 2107ME | 5702329738149 | VELUX Kombi-Eindeckr. EKJ UK10 2107ME |  | 526 | 25 | A | 220 | VELUX-Kombi-Eindeckrahmen | 220 | VELUX-Kombi-Eindeckrahmen | 15020202 | 1 | 0 | ST | 74198090 | ST | DK | 14.283 | 11.565 | 0.149 | 12 | 62 | 199.7 | 10 | PAL | nein | ---------------------------------------- Eindeckrahmen für vertieften Einbau. Geeignet für Dächer mit flachem oder profiliertem Eindeckmaterial von 1,5 bis 9,0 cm Höhe. Seitenteile mit doppelten Wasser-Ableitfalzen und Schaumstoff- Dichtungs-Profil. ---------------------------------------- Seitliche und untere Blendrahmen- verblechung. ---------------------------------------- Inkl. Dämm- und Anschluss-Set für den fachgerechten Anschluss des VELUX Dachfensters an die Dämmung des Daches. Dämmrahmen aus Polyethylen zur Reduzierung der Wärmebrücke am Übergang vom Fenster zum Dach, Wärmeleitfähig- keit = 0,04 W/(m K). Einschließlich diffusionsoffener Anschlussschürze aus Polypropylen, Materialstärke 0,5 mm, sd = 0,03 m. Wasserableitrinne für einen regensicheren Anschluss. ---------------------------------------- Material: Kupfer. Abstand zum darunterliegenden Fenster: 10cm
GELÖSCHT | EKJ UK10 2107MJ | 5702329738156 | VELUX Kombi-Eindeckr. EKJ UK10 2107MJ |  | 526 | 25 | A | 220 | VELUX-Kombi-Eindeckrahmen | 220 | VELUX-Kombi-Eindeckrahmen | 15020202 | 1 | 0 | ST | 74198090 | ST | DK | 15.732 | 13.014 | 0.149 | 12 | 62 | 199.7 | 10 | PAL | nein | ---------------------------------------- Eindeckrahmen für vertieften Einbau. Geeignet für Dächer mit flachem oder profiliertem Eindeckmaterial von 1,5 bis 9,0 cm Höhe. Seitenteile mit doppelten Wasser-Ableitfalzen und Schaumstoff- Dichtungs-Profil. ---------------------------------------- Seitliche und untere Blendrahmen- verblechung. ---------------------------------------- Inkl. Dämm- und Anschluss-Set für den fachgerechten Anschluss des VELUX Dachfensters an die Dämmung des Daches. Dämmrahmen aus Polyethylen zur Reduzierung der Wärmebrücke am Übergang vom Fenster zum Dach, Wärmeleitfähig- keit = 0,04 W/(m K). Einschließlich diffusionsoffener Anschlussschürze aus Polypropylen, Materialstärke 0,5 mm, sd = 0,03 m. Wasserableitrinne für einen regensicheren Anschluss. ---------------------------------------- Material: Kupfer. Abstand zum darunterliegenden Fenster: 25cm
GELÖSCHT | EKJ UK10 2301M | 5702329738163 | VELUX Kombi-Eindeckrahmen EKJ UK10 2301M |  | 526 | 25 | A | 220 | VELUX-Kombi-Eindeckrahmen | 220 | VELUX-Kombi-Eindeckrahmen | 15020202 | 1 | 0 | ST | 79070000 | ST | DK | 23.31 | 21.134 | 0.157 | 12 | 62 | 210.9 | 8 | PAL | nein | ---------------------------------------- Eindeckrahmen für vertieften Einbau. Geeignet für Dächer mit flachem oder profiliertem Eindeckmaterial von 1,5 bis 9,0 cm Höhe. Seitenteile mit doppelten Wasser-Ableitfalzen und Schaumstoff- Dichtungs-Profil. ---------------------------------------- Seitliche und untere Blendrahmen- verblechung. ---------------------------------------- Inkl. Dämm- und Anschluss-Set für den fachgerechten Anschluss des VELUX Dachfensters an die Dämmung des Daches. Dämmrahmen aus Polyethylen zur Reduzierung der Wärmebrücke am Übergang vom Fenster zum Dach, Wärmeleitfähig- keit = 0,04 W/(m K). Einschließlich diffusionsoffener Anschlussschürze aus Polypropylen, Materialstärke 0,5 mm, sd = 0,03 m. Wasserableitrinne für einen regensicheren Anschluss. ---------------------------------------- Material: Titanzink walzblank. ---------------------------------------- Unterteil mit Schürze aus plissiertem Aluminium im Farbton, grau, NCS S3502-G. Mit flexibel einstellbarer Mittelrinne zwischen 10 und 16cm als Abstand zum rechts danebenliegenden Fenster
GELÖSCHT | EKJ UK10 2302M | 5702329738170 | VELUX Kombi-Eindeckrahmen EKJ UK10 2302M |  | 526 | 25 | A | 220 | VELUX-Kombi-Eindeckrahmen | 220 | VELUX-Kombi-Eindeckrahmen | 15020202 | 1 | 0 | ST | 79070000 | ST | DK | 20.491 | 18.316 | 0.157 | 12 | 62 | 210.9 | 8 | PAL | nein | ---------------------------------------- Eindeckrahmen für vertieften Einbau. Geeignet für Dächer mit flachem oder profiliertem Eindeckmaterial von 1,5 bis 9,0 cm Höhe. Seitenteile mit doppelten Wasser-Ableitfalzen und Schaumstoff- Dichtungs-Profil. ---------------------------------------- Seitliche und untere Blendrahmen- verblechung. ---------------------------------------- Inkl. Dämm- und Anschluss-Set für den fachgerechten Anschluss des VELUX Dachfensters an die Dämmung des Daches. Dämmrahmen aus Polyethylen zur Reduzierung der Wärmebrücke am Übergang vom Fenster zum Dach, Wärmeleitfähig- keit = 0,04 W/(m K). Einschließlich diffusionsoffener Anschlussschürze aus Polypropylen, Materialstärke 0,5 mm, sd = 0,03 m. Wasserableitrinne für einen regensicheren Anschluss. ---------------------------------------- Material: Titanzink walzblank. ---------------------------------------- Unterteil mit Schürze aus plissiertem Aluminium im Farbton, grau, NCS S3502-G. Mit flexibel einstellbarer Mittelrinne zwischen 10 und 16cm als Abstand zum rechts danebenliegenden Fenster
GELÖSCHT | EKJ UK10 2303M | 5702329738187 | VELUX Kombi-Eindeckrahmen EKJ UK10 2303M |  | 526 | 25 | A | 220 | VELUX-Kombi-Eindeckrahmen | 220 | VELUX-Kombi-Eindeckrahmen | 15020202 | 1 | 0 | ST | 79070000 | ST | DK | 17.758 | 15.614 | 0.149 | 12 | 62 | 199.7 | 8 | PAL | nein | ---------------------------------------- Eindeckrahmen für vertieften Einbau. Geeignet für Dächer mit flachem oder profiliertem Eindeckmaterial von 1,5 bis 9,0 cm Höhe. Seitenteile mit doppelten Wasser-Ableitfalzen und Schaumstoff- Dichtungs-Profil. ---------------------------------------- Seitliche und untere Blendrahmen- verblechung. ---------------------------------------- Inkl. Dämm- und Anschluss-Set für den fachgerechten Anschluss des VELUX Dachfensters an die Dämmung des Daches. Dämmrahmen aus Polyethylen zur Reduzierung der Wärmebrücke am Übergang vom Fenster zum Dach, Wärmeleitfähig- keit = 0,04 W/(m K). Einschließlich diffusionsoffener Anschlussschürze aus Polypropylen, Materialstärke 0,5 mm, sd = 0,03 m. Wasserableitrinne für einen regensicheren Anschluss. ---------------------------------------- Material: Titanzink walzblank. ---------------------------------------- Unterteil mit Schürze aus plissiertem Aluminium im Farbton, grau, NCS S3502-G. Mit flexibel einstellbarer Mittelrinne zwischen 10 und 16cm als Abstand zum rechts danebenliegenden Fenster
GELÖSCHT | EKJ UK10 2304ME | 5702329738194 | VELUX Kombi-Eindeckr. EKJ UK10 2304ME |  | 526 | 25 | A | 220 | VELUX-Kombi-Eindeckrahmen | 220 | VELUX-Kombi-Eindeckrahmen | 15020202 | 1 | 0 | ST | 79070000 | ST | DK | 14.306 | 12.165 | 0.157 | 12 | 62 | 210.9 | 10 | PAL | nein | ---------------------------------------- Eindeckrahmen für vertieften Einbau. Geeignet für Dächer mit flachem oder profiliertem Eindeckmaterial von 1,5 bis 9,0 cm Höhe. Seitenteile mit doppelten Wasser-Ableitfalzen und Schaumstoff- Dichtungs-Profil. ---------------------------------------- Seitliche und untere Blendrahmen- verblechung. ---------------------------------------- Inkl. Dämm- und Anschluss-Set für den fachgerechten Anschluss des VELUX Dachfensters an die Dämmung des Daches. Dämmrahmen aus Polyethylen zur Reduzierung der Wärmebrücke am Übergang vom Fenster zum Dach, Wärmeleitfähig- keit = 0,04 W/(m K). Einschließlich diffusionsoffener Anschlussschürze aus Polypropylen, Materialstärke 0,5 mm, sd = 0,03 m. Wasserableitrinne für einen regensicheren Anschluss. ---------------------------------------- Material: Titanzink walzblank. Mit flexibel einstellbarer Mittelrinne zwischen 10 und 16cm als Abstand zum rechts danebenliegenden Fenster Abstand zum darunterliegenden Fenster: 10cm
GELÖSCHT | EKJ UK10 2304MJ | 5702329738200 | VELUX Kombi-Eindeckr. EKJ UK10 2304MJ |  | 526 | 25 | A | 220 | VELUX-Kombi-Eindeckrahmen | 220 | VELUX-Kombi-Eindeckrahmen | 15020202 | 1 | 0 | ST | 79070000 | ST | DK | 15.39 | 13.249 | 0.157 | 12 | 62 | 210.9 | 10 | PAL | nein | ---------------------------------------- Eindeckrahmen für vertieften Einbau. Geeignet für Dächer mit flachem oder profiliertem Eindeckmaterial von 1,5 bis 9,0 cm Höhe. Seitenteile mit doppelten Wasser-Ableitfalzen und Schaumstoff- Dichtungs-Profil. ---------------------------------------- Seitliche und untere Blendrahmen- verblechung. ---------------------------------------- Inkl. Dämm- und Anschluss-Set für den fachgerechten Anschluss des VELUX Dachfensters an die Dämmung des Daches. Dämmrahmen aus Polyethylen zur Reduzierung der Wärmebrücke am Übergang vom Fenster zum Dach, Wärmeleitfähig- keit = 0,04 W/(m K). Einschließlich diffusionsoffener Anschlussschürze aus Polypropylen, Materialstärke 0,5 mm, sd = 0,03 m. Wasserableitrinne für einen regensicheren Anschluss. ---------------------------------------- Material: Titanzink walzblank. Mit flexibel einstellbarer Mittelrinne zwischen 10 und 16cm als Abstand zum rechts danebenliegenden Fenster Abstand zum darunterliegenden Fenster: 25cm
GELÖSCHT | EKJ UK10 2306ME | 5702329738217 | VELUX Kombi-Eindeckr. EKJ UK10 2306ME |  | 526 | 25 | A | 220 | VELUX-Kombi-Eindeckrahmen | 220 | VELUX-Kombi-Eindeckrahmen | 15020202 | 1 | 0 | ST | 79070000 | ST | DK | 10.277 | 7.559 | 0.149 | 12 | 62 | 199.7 | 10 | PAL | nein | ---------------------------------------- Eindeckrahmen für vertieften Einbau. Geeignet für Dächer mit flachem oder profiliertem Eindeckmaterial von 1,5 bis 9,0 cm Höhe. Seitenteile mit doppelten Wasser-Ableitfalzen und Schaumstoff- Dichtungs-Profil. ---------------------------------------- Seitliche und untere Blendrahmen- verblechung. ---------------------------------------- Inkl. Dämm- und Anschluss-Set für den fachgerechten Anschluss des VELUX Dachfensters an die Dämmung des Daches. Dämmrahmen aus Polyethylen zur Reduzierung der Wärmebrücke am Übergang vom Fenster zum Dach, Wärmeleitfähig- keit = 0,04 W/(m K). Einschließlich diffusionsoffener Anschlussschürze aus Polypropylen, Materialstärke 0,5 mm, sd = 0,03 m. Wasserableitrinne für einen regensicheren Anschluss. ---------------------------------------- Material: Titanzink walzblank. Abstand zum darunterliegenden Fenster: 10cm
GELÖSCHT | EKJ UK10 2306MJ | 5702329738224 | VELUX Kombi-Eindeckr. EKJ UK10 2306MJ |  | 526 | 25 | A | 220 | VELUX-Kombi-Eindeckrahmen | 220 | VELUX-Kombi-Eindeckrahmen | 15020202 | 1 | 0 | ST | 79070000 | ST | DK | 11.363 | 8.645 | 0.149 | 12 | 62 | 199.7 | 10 | PAL | nein | ---------------------------------------- Eindeckrahmen für vertieften Einbau. Geeignet für Dächer mit flachem oder profiliertem Eindeckmaterial von 1,5 bis 9,0 cm Höhe. Seitenteile mit doppelten Wasser-Ableitfalzen und Schaumstoff- Dichtungs-Profil. ---------------------------------------- Seitliche und untere Blendrahmen- verblechung. ---------------------------------------- Inkl. Dämm- und Anschluss-Set für den fachgerechten Anschluss des VELUX Dachfensters an die Dämmung des Daches. Dämmrahmen aus Polyethylen zur Reduzierung der Wärmebrücke am Übergang vom Fenster zum Dach, Wärmeleitfähig- keit = 0,04 W/(m K). Einschließlich diffusionsoffener Anschlussschürze aus Polypropylen, Materialstärke 0,5 mm, sd = 0,03 m. Wasserableitrinne für einen regensicheren Anschluss. ---------------------------------------- Material: Titanzink walzblank. Abstand zum darunterliegenden Fenster: 25cm
GELÖSCHT | EKJ UK10 2307ME | 5702329738231 | VELUX Kombi-Eindeckr. EKJ UK10 2307ME |  | 526 | 25 | A | 220 | VELUX-Kombi-Eindeckrahmen | 220 | VELUX-Kombi-Eindeckrahmen | 15020202 | 1 | 0 | ST | 79070000 | ST | DK | 13.07 | 10.352 | 0.149 | 12 | 62 | 199.7 | 10 | PAL | nein | ---------------------------------------- Eindeckrahmen für vertieften Einbau. Geeignet für Dächer mit flachem oder profiliertem Eindeckmaterial von 1,5 bis 9,0 cm Höhe. Seitenteile mit doppelten Wasser-Ableitfalzen und Schaumstoff- Dichtungs-Profil. ---------------------------------------- Seitliche und untere Blendrahmen- verblechung. ---------------------------------------- Inkl. Dämm- und Anschluss-Set für den fachgerechten Anschluss des VELUX Dachfensters an die Dämmung des Daches. Dämmrahmen aus Polyethylen zur Reduzierung der Wärmebrücke am Übergang vom Fenster zum Dach, Wärmeleitfähig- keit = 0,04 W/(m K). Einschließlich diffusionsoffener Anschlussschürze aus Polypropylen, Materialstärke 0,5 mm, sd = 0,03 m. Wasserableitrinne für einen regensicheren Anschluss. ---------------------------------------- Material: Titanzink walzblank. Abstand zum darunterliegenden Fenster: 10cm
GELÖSCHT | EKJ UK10 2307MJ | 5702329738248 | VELUX Kombi-Eindeckr. EKJ UK10 2307MJ |  | 526 | 25 | A | 220 | VELUX-Kombi-Eindeckrahmen | 220 | VELUX-Kombi-Eindeckrahmen | 15020202 | 1 | 0 | ST | 79070000 | ST | DK | 14.24 | 11.522 | 0.149 | 12 | 62 | 199.7 | 10 | PAL | nein | ---------------------------------------- Eindeckrahmen für vertieften Einbau. Geeignet für Dächer mit flachem oder profiliertem Eindeckmaterial von 1,5 bis 9,0 cm Höhe. Seitenteile mit doppelten Wasser-Ableitfalzen und Schaumstoff- Dichtungs-Profil. ---------------------------------------- Seitliche und untere Blendrahmen- verblechung. ---------------------------------------- Inkl. Dämm- und Anschluss-Set für den fachgerechten Anschluss des VELUX Dachfensters an die Dämmung des Daches. Dämmrahmen aus Polyethylen zur Reduzierung der Wärmebrücke am Übergang vom Fenster zum Dach, Wärmeleitfähig- keit = 0,04 W/(m K). Einschließlich diffusionsoffener Anschlussschürze aus Polypropylen, Materialstärke 0,5 mm, sd = 0,03 m. Wasserableitrinne für einen regensicheren Anschluss. ---------------------------------------- Material: Titanzink walzblank. Abstand zum darunterliegenden Fenster: 25cm
GELÖSCHT | EKL CK02 2101M | 5702329750479 | VX K-Eind.-R. 10-16 EKL CK02 2101M | Schiefer Schichtstück u. links Cu | 300 | 10 | A | 220 | VELUX-Kombi-Eindeckrahmen | 220 | VELUX-Kombi-Eindeckrahmen | 15020202 | 1 | 0 | ST | 74198090 | ST | DK | 12.61 | 11.265 | 0.069 | 12 | 50 | 114.9 | 8 | PAL | nein | ---------------------------------------- Geeignet für Dächer mit flachem Eindeck- material bis 1,6 cm (2 x 0,8 cm) Höhe. Seitenteile in Schichtstücken mit je 33 cm Länge. ---------------------------------------- Seitliche und untere Blendrahmen- verblechung. ---------------------------------------- Inkl. Dämm- und Anschluss-Set für den fachgerechten Anschluss des VELUX Dachfensters an die Dämmung des Daches. Dämmrahmen aus Polyethylen zur Reduzierung der Wärmebrücke am Übergang vom Fenster zum Dach, Wärmeleitfähig- keit = 0,04 W/(m K). Einschließlich diffusionsoffener Anschlussschürze aus Polypropylen, Materialstärke 0,5 mm, sd = 0,03 m. Wasserableitrinne für einen regensicheren Anschluss. ---------------------------------------- Material: Kupfer. Mit flexibel einstellbarer Mittelrinne zwischen 10 und 16cm als Abstand zum rechts danebenliegenden Fenster
GELÖSCHT | EKL CK02 2102M | 5702329750486 | VX K-Eind.-R. 10-16 EKL CK02 2102M | Schiefer Schichtstück u. Mitte Cu | 300 | 10 | A | 220 | VELUX-Kombi-Eindeckrahmen | 220 | VELUX-Kombi-Eindeckrahmen | 15020202 | 1 | 0 | ST | 74198090 | ST | DK | 8.777 | 7.461 | 0.069 | 12 | 50 | 114.9 | 8 | PAL | nein | ---------------------------------------- Geeignet für Dächer mit flachem Eindeck- material bis 1,6 cm (2 x 0,8 cm) Höhe. Seitenteile in Schichtstücken mit je 33 cm Länge. ---------------------------------------- Seitliche und untere Blendrahmen- verblechung. ---------------------------------------- Inkl. Dämm- und Anschluss-Set für den fachgerechten Anschluss des VELUX Dachfensters an die Dämmung des Daches. Dämmrahmen aus Polyethylen zur Reduzierung der Wärmebrücke am Übergang vom Fenster zum Dach, Wärmeleitfähig- keit = 0,04 W/(m K). Einschließlich diffusionsoffener Anschlussschürze aus Polypropylen, Materialstärke 0,5 mm, sd = 0,03 m. Wasserableitrinne für einen regensicheren Anschluss. ---------------------------------------- Material: Kupfer. Mit flexibel einstellbarer Mittelrinne zwischen 10 und 16cm als Abstand zum rechts danebenliegenden Fenster
GELÖSCHT | EKL CK02 2103M | 5702329750493 | VX K-Eind.-R. EKL CK02 2103M | Schiefer Schichtstück u. rechts Cu | 300 | 10 | A | 220 | VELUX-Kombi-Eindeckrahmen | 220 | VELUX-Kombi-Eindeckrahmen | 15020202 | 1 | 0 | ST | 74198090 | ST | DK | 6.232 | 4.996 | 0.069 | 12 | 50 | 114.9 | 8 | PAL | nein | ---------------------------------------- Geeignet für Dächer mit flachem Eindeck- material bis 1,6 cm (2 x 0,8 cm) Höhe. Seitenteile in Schichtstücken mit je 33 cm Länge. ---------------------------------------- Seitliche und untere Blendrahmen- verblechung. ---------------------------------------- Inkl. Dämm- und Anschluss-Set für den fachgerechten Anschluss des VELUX Dachfensters an die Dämmung des Daches. Dämmrahmen aus Polyethylen zur Reduzierung der Wärmebrücke am Übergang vom Fenster zum Dach, Wärmeleitfähig- keit = 0,04 W/(m K). Einschließlich diffusionsoffener Anschlussschürze aus Polypropylen, Materialstärke 0,5 mm, sd = 0,03 m. Wasserableitrinne für einen regensicheren Anschluss. ---------------------------------------- Material: Kupfer. Mit flexibel einstellbarer Mittelrinne zwischen 10 und 16cm als Abstand zum rechts danebenliegenden Fenster
GELÖSCHT | EKL CK02 2104ME | 5702329750509 | VX K-Eind.-R. 10-16/10 EKL CK02 2104ME | Schiefer Schichtstück o. links Cu | 300 | 10 | A | 220 | VELUX-Kombi-Eindeckrahmen | 220 | VELUX-Kombi-Eindeckrahmen | 15020202 | 1 | 0 | ST | 74198090 | ST | DK | 9.145 | 7.833 | 0.069 | 12 | 50 | 114.9 | 10 | PAL | nein | ---------------------------------------- Geeignet für Dächer mit flachem Eindeck- material bis 1,6 cm (2 x 0,8 cm) Höhe. Seitenteile in Schichtstücken mit je 33 cm Länge. ---------------------------------------- Seitliche und untere Blendrahmen- verblechung. ---------------------------------------- Inkl. Dämm- und Anschluss-Set für den fachgerechten Anschluss des VELUX Dachfensters an die Dämmung des Daches. Dämmrahmen aus Polyethylen zur Reduzierung der Wärmebrücke am Übergang vom Fenster zum Dach, Wärmeleitfähig- keit = 0,04 W/(m K). Einschließlich diffusionsoffener Anschlussschürze aus Polypropylen, Materialstärke 0,5 mm, sd = 0,03 m. Wasserableitrinne für einen regensicheren Anschluss. ---------------------------------------- Material: Kupfer. Mit flexibel einstellbarer Mittelrinne zwischen 10 und 16cm als Abstand zum rechts danebenliegenden Fenster Abstand zum darunterliegenden Fenster: 10cm
GELÖSCHT | EKL CK02 2104MJ | 5702329750516 | VX K-Eind.-R. 10-16/25 EKL CK02 2104MJ | Schiefer Schichtstück o. links Cu | 300 | 10 | A | 220 | VELUX-Kombi-Eindeckrahmen | 220 | VELUX-Kombi-Eindeckrahmen | 15020202 | 1 | 0 | ST | 74198090 | ST | DK | 9.774 | 8.353 | 0.076 | 12 | 50 | 125.9 | 10 | PAL | nein | ---------------------------------------- Geeignet für Dächer mit flachem Eindeck- material bis 1,6 cm (2 x 0,8 cm) Höhe. Seitenteile in Schichtstücken mit je 33 cm Länge. ---------------------------------------- Seitliche und untere Blendrahmen- verblechung. ---------------------------------------- Inkl. Dämm- und Anschluss-Set für den fachgerechten Anschluss des VELUX Dachfensters an die Dämmung des Daches. Dämmrahmen aus Polyethylen zur Reduzierung der Wärmebrücke am Übergang vom Fenster zum Dach, Wärmeleitfähig- keit = 0,04 W/(m K). Einschließlich diffusionsoffener Anschlussschürze aus Polypropylen, Materialstärke 0,5 mm, sd = 0,03 m. Wasserableitrinne für einen regensicheren Anschluss. ---------------------------------------- Material: Kupfer. Mit flexibel einstellbarer Mittelrinne zwischen 10 und 16cm als Abstand zum rechts danebenliegenden Fenster Abstand zum darunterliegenden Fenster: 25cm
GELÖSCHT | EKL CK02 2106ME | 5702329750523 | VX K-Eind.-R. /10cm EKL CK02 2106ME | Schiefer Schichtstück o. rechts Cu | 300 | 10 | A | 220 | VELUX-Kombi-Eindeckrahmen | 220 | VELUX-Kombi-Eindeckrahmen | 15020202 | 1 | 0 | ST | 74198090 | ST | DK | 6.158 | 4.846 | 0.069 | 12 | 50 | 114.9 | 10 | PAL | nein | ---------------------------------------- Geeignet für Dächer mit flachem Eindeck- material bis 1,6 cm (2 x 0,8 cm) Höhe. Seitenteile in Schichtstücken mit je 33 cm Länge. ---------------------------------------- Seitliche und untere Blendrahmen- verblechung. ---------------------------------------- Inkl. Dämm- und Anschluss-Set für den fachgerechten Anschluss des VELUX Dachfensters an die Dämmung des Daches. Dämmrahmen aus Polyethylen zur Reduzierung der Wärmebrücke am Übergang vom Fenster zum Dach, Wärmeleitfähig- keit = 0,04 W/(m K). Einschließlich diffusionsoffener Anschlussschürze aus Polypropylen, Materialstärke 0,5 mm, sd = 0,03 m. Wasserableitrinne für einen regensicheren Anschluss. ---------------------------------------- Material: Kupfer. Abstand zum darunterliegenden Fenster: 10cm
GELÖSCHT | EKL CK02 2106MJ | 5702329750530 | VX K-Eind.-R. /25cm EKL CK02 2106MJ | Schiefer Schichtstück o. rechts Cu | 300 | 10 | A | 220 | VELUX-Kombi-Eindeckrahmen | 220 | VELUX-Kombi-Eindeckrahmen | 15020202 | 1 | 0 | ST | 74198090 | ST | DK | 6.686 | 5.374 | 0.069 | 12 | 50 | 114.9 | 10 | PAL | nein | ---------------------------------------- Geeignet für Dächer mit flachem Eindeck- material bis 1,6 cm (2 x 0,8 cm) Höhe. Seitenteile in Schichtstücken mit je 33 cm Länge. ---------------------------------------- Seitliche und untere Blendrahmen- verblechung. ---------------------------------------- Inkl. Dämm- und Anschluss-Set für den fachgerechten Anschluss des VELUX Dachfensters an die Dämmung des Daches. Dämmrahmen aus Polyethylen zur Reduzierung der Wärmebrücke am Übergang vom Fenster zum Dach, Wärmeleitfähig- keit = 0,04 W/(m K). Einschließlich diffusionsoffener Anschlussschürze aus Polypropylen, Materialstärke 0,5 mm, sd = 0,03 m. Wasserableitrinne für einen regensicheren Anschluss. ---------------------------------------- Material: Kupfer. Abstand zum darunterliegenden Fenster: 25cm
GELÖSCHT | EKL CK02 2107ME | 5702329750547 | VX K-Eind.-R. /10cm EKL CK02 2107ME | Schiefer Schichtstück o. einzeln Cu | 300 | 10 | A | 220 | VELUX-Kombi-Eindeckrahmen | 220 | VELUX-Kombi-Eindeckrahmen | 15020202 | 1 | 0 | ST | 74198090 | ST | DK | 8.088 | 6.612 | 0.076 | 12 | 50 | 125.9 | 10 | PAL | nein | ---------------------------------------- Geeignet für Dächer mit flachem Eindeck- material bis 1,6 cm (2 x 0,8 cm) Höhe. Seitenteile in Schichtstücken mit je 33 cm Länge. ---------------------------------------- Seitliche und untere Blendrahmen- verblechung. ---------------------------------------- Inkl. Dämm- und Anschluss-Set für den fachgerechten Anschluss des VELUX Dachfensters an die Dämmung des Daches. Dämmrahmen aus Polyethylen zur Reduzierung der Wärmebrücke am Übergang vom Fenster zum Dach, Wärmeleitfähig- keit = 0,04 W/(m K). Einschließlich diffusionsoffener Anschlussschürze aus Polypropylen, Materialstärke 0,5 mm, sd = 0,03 m. Wasserableitrinne für einen regensicheren Anschluss. ---------------------------------------- Material: Kupfer. Abstand zum darunterliegenden Fenster: 10cm
GELÖSCHT | EKL CK02 2107MJ | 5702329750554 | VX K-Eind.-R. /25cm EKL CK02 2107MJ | Schiefer Schichtstück o. einzeln Cu | 300 | 10 | A | 220 | VELUX-Kombi-Eindeckrahmen | 220 | VELUX-Kombi-Eindeckrahmen | 15020202 | 1 | 0 | ST | 74198090 | ST | DK | 8.858 | 7.382 | 0.076 | 12 | 50 | 125.9 | 10 | PAL | nein | ---------------------------------------- Geeignet für Dächer mit flachem Eindeck- material bis 1,6 cm (2 x 0,8 cm) Höhe. Seitenteile in Schichtstücken mit je 33 cm Länge. ---------------------------------------- Seitliche und untere Blendrahmen- verblechung. ---------------------------------------- Inkl. Dämm- und Anschluss-Set für den fachgerechten Anschluss des VELUX Dachfensters an die Dämmung des Daches. Dämmrahmen aus Polyethylen zur Reduzierung der Wärmebrücke am Übergang vom Fenster zum Dach, Wärmeleitfähig- keit = 0,04 W/(m K). Einschließlich diffusionsoffener Anschlussschürze aus Polypropylen, Materialstärke 0,5 mm, sd = 0,03 m. Wasserableitrinne für einen regensicheren Anschluss. ---------------------------------------- Material: Kupfer. Abstand zum darunterliegenden Fenster: 25cm
GELÖSCHT | EKL CK02 2301M | 5702329750578 | VX K-Eind.-R. 10-16 EKL CK02 2301M | Schiefer Schichtstück u. links Ti-Zink | 300 | 10 | A | 220 | VELUX-Kombi-Eindeckrahmen | 220 | VELUX-Kombi-Eindeckrahmen | 15020202 | 1 | 0 | ST | 79070000 | ST | DK | 12.168 | 10.822 | 0.069 | 12 | 50 | 114.9 | 8 | PAL | nein | ---------------------------------------- Geeignet für Dächer mit flachem Eindeck- material bis 1,6 cm (2 x 0,8 cm) Höhe. Seitenteile in Schichtstücken mit je 33 cm Länge. ---------------------------------------- Seitliche und untere Blendrahmen- verblechung. ---------------------------------------- Inkl. Dämm- und Anschluss-Set für den fachgerechten Anschluss des VELUX Dachfensters an die Dämmung des Daches. Dämmrahmen aus Polyethylen zur Reduzierung der Wärmebrücke am Übergang vom Fenster zum Dach, Wärmeleitfähig- keit = 0,04 W/(m K). Einschließlich diffusionsoffener Anschlussschürze aus Polypropylen, Materialstärke 0,5 mm, sd = 0,03 m. Wasserableitrinne für einen regensicheren Anschluss. ---------------------------------------- Material: Titanzink walzblank. Mit flexibel einstellbarer Mittelrinne zwischen 10 und 16cm als Abstand zum rechts danebenliegenden Fenster
GELÖSCHT | EKL CK02 2302M | 5702329750585 | VX K-Eind.-R. 10-16 EKL CK02 2302M | Schiefer Schichtstück u. Mitte Ti-Zink | 300 | 10 | A | 220 | VELUX-Kombi-Eindeckrahmen | 220 | VELUX-Kombi-Eindeckrahmen | 15020202 | 1 | 0 | ST | 79070000 | ST | DK | 8.933 | 7.616 | 0.069 | 12 | 50 | 114.9 | 8 | PAL | nein | ---------------------------------------- Geeignet für Dächer mit flachem Eindeck- material bis 1,6 cm (2 x 0,8 cm) Höhe. Seitenteile in Schichtstücken mit je 33 cm Länge. ---------------------------------------- Seitliche und untere Blendrahmen- verblechung. ---------------------------------------- Inkl. Dämm- und Anschluss-Set für den fachgerechten Anschluss des VELUX Dachfensters an die Dämmung des Daches. Dämmrahmen aus Polyethylen zur Reduzierung der Wärmebrücke am Übergang vom Fenster zum Dach, Wärmeleitfähig- keit = 0,04 W/(m K). Einschließlich diffusionsoffener Anschlussschürze aus Polypropylen, Materialstärke 0,5 mm, sd = 0,03 m. Wasserableitrinne für einen regensicheren Anschluss. ---------------------------------------- Material: Titanzink walzblank. Mit flexibel einstellbarer Mittelrinne zwischen 10 und 16cm als Abstand zum rechts danebenliegenden Fenster
GELÖSCHT | EKL CK02 2303M | 5702329750592 | VX K-Eind.-R. EKL CK02 2303M | Schiefer Schichtstück u. rechts Ti-Zink | 300 | 10 | A | 220 | VELUX-Kombi-Eindeckrahmen | 220 | VELUX-Kombi-Eindeckrahmen | 15020202 | 1 | 0 | ST | 79070000 | ST | DK | 5.767 | 4.53 | 0.069 | 12 | 50 | 114.9 | 8 | PAL | nein | ---------------------------------------- Geeignet für Dächer mit flachem Eindeck- material bis 1,6 cm (2 x 0,8 cm) Höhe. Seitenteile in Schichtstücken mit je 33 cm Länge. ---------------------------------------- Seitliche und untere Blendrahmen- verblechung. ---------------------------------------- Inkl. Dämm- und Anschluss-Set für den fachgerechten Anschluss des VELUX Dachfensters an die Dämmung des Daches. Dämmrahmen aus Polyethylen zur Reduzierung der Wärmebrücke am Übergang vom Fenster zum Dach, Wärmeleitfähig- keit = 0,04 W/(m K). Einschließlich diffusionsoffener Anschlussschürze aus Polypropylen, Materialstärke 0,5 mm, sd = 0,03 m. Wasserableitrinne für einen regensicheren Anschluss. ---------------------------------------- Material: Titanzink walzblank. Mit flexibel einstellbarer Mittelrinne zwischen 10 und 16cm als Abstand zum rechts danebenliegenden Fenster
GELÖSCHT | EKL CK02 2304ME | 5702329750608 | VX K-Eind.-R. 10-16/10 EKL CK02 2304ME | Schiefer Schichtstück o. links Ti-Zink | 300 | 10 | A | 220 | VELUX-Kombi-Eindeckrahmen | 220 | VELUX-Kombi-Eindeckrahmen | 15020202 | 1 | 0 | ST | 79070000 | ST | DK | 7.933 | 6.62 | 0.069 | 12 | 50 | 114.9 | 10 | PAL | nein | ---------------------------------------- Geeignet für Dächer mit flachem Eindeck- material bis 1,6 cm (2 x 0,8 cm) Höhe. Seitenteile in Schichtstücken mit je 33 cm Länge. ---------------------------------------- Seitliche und untere Blendrahmen- verblechung. ---------------------------------------- Inkl. Dämm- und Anschluss-Set für den fachgerechten Anschluss des VELUX Dachfensters an die Dämmung des Daches. Dämmrahmen aus Polyethylen zur Reduzierung der Wärmebrücke am Übergang vom Fenster zum Dach, Wärmeleitfähig- keit = 0,04 W/(m K). Einschließlich diffusionsoffener Anschlussschürze aus Polypropylen, Materialstärke 0,5 mm, sd = 0,03 m. Wasserableitrinne für einen regensicheren Anschluss. ---------------------------------------- Material: Titanzink walzblank. Mit flexibel einstellbarer Mittelrinne zwischen 10 und 16cm als Abstand zum rechts danebenliegenden Fenster Abstand zum darunterliegenden Fenster: 10cm
GELÖSCHT | EKL CK02 2304MJ | 5702329750615 | VX K-Eind.-R. 10-16/25 EKL CK02 2304MJ | Schiefer Schichtstück o. links Ti-Zink | 300 | 10 | A | 220 | VELUX-Kombi-Eindeckrahmen | 220 | VELUX-Kombi-Eindeckrahmen | 15020202 | 1 | 0 | ST | 79070000 | ST | DK | 8.596 | 7.174 | 0.076 | 12 | 50 | 125.9 | 10 | PAL | nein | ---------------------------------------- Geeignet für Dächer mit flachem Eindeck- material bis 1,6 cm (2 x 0,8 cm) Höhe. Seitenteile in Schichtstücken mit je 33 cm Länge. ---------------------------------------- Seitliche und untere Blendrahmen- verblechung. ---------------------------------------- Inkl. Dämm- und Anschluss-Set für den fachgerechten Anschluss des VELUX Dachfensters an die Dämmung des Daches. Dämmrahmen aus Polyethylen zur Reduzierung der Wärmebrücke am Übergang vom Fenster zum Dach, Wärmeleitfähig- keit = 0,04 W/(m K). Einschließlich diffusionsoffener Anschlussschürze aus Polypropylen, Materialstärke 0,5 mm, sd = 0,03 m. Wasserableitrinne für einen regensicheren Anschluss. ---------------------------------------- Material: Titanzink walzblank. Mit flexibel einstellbarer Mittelrinne zwischen 10 und 16cm als Abstand zum rechts danebenliegenden Fenster Abstand zum darunterliegenden Fenster: 25cm
GELÖSCHT | EKL CK02 2306ME | 5702329750622 | VX K-Eind.-R. /10cm EKL CK02 2306ME | Schiefer Schichtstück o. rechts Ti-Zink | 300 | 10 | A | 220 | VELUX-Kombi-Eindeckrahmen | 220 | VELUX-Kombi-Eindeckrahmen | 15020202 | 1 | 0 | ST | 79070000 | ST | DK | 6.32 | 5.007 | 0.069 | 12 | 50 | 114.9 | 10 | PAL | nein | ---------------------------------------- Geeignet für Dächer mit flachem Eindeck- material bis 1,6 cm (2 x 0,8 cm) Höhe. Seitenteile in Schichtstücken mit je 33 cm Länge. ---------------------------------------- Seitliche und untere Blendrahmen- verblechung. ---------------------------------------- Inkl. Dämm- und Anschluss-Set für den fachgerechten Anschluss des VELUX Dachfensters an die Dämmung des Daches. Dämmrahmen aus Polyethylen zur Reduzierung der Wärmebrücke am Übergang vom Fenster zum Dach, Wärmeleitfähig- keit = 0,04 W/(m K). Einschließlich diffusionsoffener Anschlussschürze aus Polypropylen, Materialstärke 0,5 mm, sd = 0,03 m. Wasserableitrinne für einen regensicheren Anschluss. ---------------------------------------- Material: Titanzink walzblank. Abstand zum darunterliegenden Fenster: 10cm
GELÖSCHT | EKL CK02 2306MJ | 5702329750639 | VX K-Eind.-R. /25cm EKL CK02 2306MJ | Schiefer Schichtstück o. rechts Ti-Zink | 300 | 10 | A | 220 | VELUX-Kombi-Eindeckrahmen | 220 | VELUX-Kombi-Eindeckrahmen | 15020202 | 1 | 0 | ST | 79070000 | ST | DK | 6.052 | 4.739 | 0.069 | 12 | 50 | 114.9 | 10 | PAL | nein | ---------------------------------------- Geeignet für Dächer mit flachem Eindeck- material bis 1,6 cm (2 x 0,8 cm) Höhe. Seitenteile in Schichtstücken mit je 33 cm Länge. ---------------------------------------- Seitliche und untere Blendrahmen- verblechung. ---------------------------------------- Inkl. Dämm- und Anschluss-Set für den fachgerechten Anschluss des VELUX Dachfensters an die Dämmung des Daches. Dämmrahmen aus Polyethylen zur Reduzierung der Wärmebrücke am Übergang vom Fenster zum Dach, Wärmeleitfähig- keit = 0,04 W/(m K). Einschließlich diffusionsoffener Anschlussschürze aus Polypropylen, Materialstärke 0,5 mm, sd = 0,03 m. Wasserableitrinne für einen regensicheren Anschluss. ---------------------------------------- Material: Titanzink walzblank. Abstand zum darunterliegenden Fenster: 25cm
GELÖSCHT | EKL CK02 2307ME | 5702329750646 | VX K-Eind.-R. /10cm EKL CK02 2307ME | Schiefer Schichtstück o. einzeln Ti-Zink | 300 | 10 | A | 220 | VELUX-Kombi-Eindeckrahmen | 220 | VELUX-Kombi-Eindeckrahmen | 15020202 | 1 | 0 | ST | 79070000 | ST | DK | 7.252 | 5.775 | 0.076 | 12 | 50 | 125.9 | 10 | PAL | nein | ---------------------------------------- Geeignet für Dächer mit flachem Eindeck- material bis 1,6 cm (2 x 0,8 cm) Höhe. Seitenteile in Schichtstücken mit je 33 cm Länge. ---------------------------------------- Seitliche und untere Blendrahmen- verblechung. ---------------------------------------- Inkl. Dämm- und Anschluss-Set für den fachgerechten Anschluss des VELUX Dachfensters an die Dämmung des Daches. Dämmrahmen aus Polyethylen zur Reduzierung der Wärmebrücke am Übergang vom Fenster zum Dach, Wärmeleitfähig- keit = 0,04 W/(m K). Einschließlich diffusionsoffener Anschlussschürze aus Polypropylen, Materialstärke 0,5 mm, sd = 0,03 m. Wasserableitrinne für einen regensicheren Anschluss. ---------------------------------------- Material: Titanzink walzblank. Abstand zum darunterliegenden Fenster: 10cm
GELÖSCHT | EKL CK02 2307MJ | 5702329750653 | VX K-Eind.-R. /25cm EKL CK02 2307MJ | Schiefer Schichtstück o. einzeln Ti-Zink | 300 | 10 | A | 220 | VELUX-Kombi-Eindeckrahmen | 220 | VELUX-Kombi-Eindeckrahmen | 15020202 | 1 | 0 | ST | 79070000 | ST | DK | 7.851 | 6.374 | 0.076 | 12 | 50 | 125.9 | 10 | PAL | nein | ---------------------------------------- Geeignet für Dächer mit flachem Eindeck- material bis 1,6 cm (2 x 0,8 cm) Höhe. Seitenteile in Schichtstücken mit je 33 cm Länge. ---------------------------------------- Seitliche und untere Blendrahmen- verblechung. ---------------------------------------- Inkl. Dämm- und Anschluss-Set für den fachgerechten Anschluss des VELUX Dachfensters an die Dämmung des Daches. Dämmrahmen aus Polyethylen zur Reduzierung der Wärmebrücke am Übergang vom Fenster zum Dach, Wärmeleitfähig- keit = 0,04 W/(m K). Einschließlich diffusionsoffener Anschlussschürze aus Polypropylen, Materialstärke 0,5 mm, sd = 0,03 m. Wasserableitrinne für einen regensicheren Anschluss. ---------------------------------------- Material: Titanzink walzblank. Abstand zum darunterliegenden Fenster: 25cm
GELÖSCHT | EKL CK04 2102M | 5702329750776 | VX K-Eind.-R. 10-16 EKL CK04 2102M | Schiefer Schichtstück u. Mitte Cu | 310 | 10 | A | 220 | VELUX-Kombi-Eindeckrahmen | 220 | VELUX-Kombi-Eindeckrahmen | 15020202 | 1 | 0 | ST | 74198090 | ST | DK | 9.736 | 8.223 | 0.083 | 12 | 50 | 137.9 | 8 | PAL | nein | ---------------------------------------- Geeignet für Dächer mit flachem Eindeck- material bis 1,6 cm (2 x 0,8 cm) Höhe. Seitenteile in Schichtstücken mit je 33 cm Länge. ---------------------------------------- Seitliche und untere Blendrahmen- verblechung. ---------------------------------------- Inkl. Dämm- und Anschluss-Set für den fachgerechten Anschluss des VELUX Dachfensters an die Dämmung des Daches. Dämmrahmen aus Polyethylen zur Reduzierung der Wärmebrücke am Übergang vom Fenster zum Dach, Wärmeleitfähig- keit = 0,04 W/(m K). Einschließlich diffusionsoffener Anschlussschürze aus Polypropylen, Materialstärke 0,5 mm, sd = 0,03 m. Wasserableitrinne für einen regensicheren Anschluss. ---------------------------------------- Material: Kupfer. Mit flexibel einstellbarer Mittelrinne zwischen 10 und 16cm als Abstand zum rechts danebenliegenden Fenster
GELÖSCHT | EKL CK04 2104ME | 5702329750790 | VX K-Eind.-R. 10-16/10 EKL CK04 2104ME | Schiefer Schichtstück o. links Cu | 310 | 10 | A | 220 | VELUX-Kombi-Eindeckrahmen | 220 | VELUX-Kombi-Eindeckrahmen | 15020202 | 1 | 0 | ST | 74198090 | ST | DK | 10.136 | 8.627 | 0.083 | 12 | 50 | 137.9 | 10 | PAL | nein | ---------------------------------------- Geeignet für Dächer mit flachem Eindeck- material bis 1,6 cm (2 x 0,8 cm) Höhe. Seitenteile in Schichtstücken mit je 33 cm Länge. ---------------------------------------- Seitliche und untere Blendrahmen- verblechung. ---------------------------------------- Inkl. Dämm- und Anschluss-Set für den fachgerechten Anschluss des VELUX Dachfensters an die Dämmung des Daches. Dämmrahmen aus Polyethylen zur Reduzierung der Wärmebrücke am Übergang vom Fenster zum Dach, Wärmeleitfähig- keit = 0,04 W/(m K). Einschließlich diffusionsoffener Anschlussschürze aus Polypropylen, Materialstärke 0,5 mm, sd = 0,03 m. Wasserableitrinne für einen regensicheren Anschluss. ---------------------------------------- Material: Kupfer. Mit flexibel einstellbarer Mittelrinne zwischen 10 und 16cm als Abstand zum rechts danebenliegenden Fenster Abstand zum darunterliegenden Fenster: 10cm
GELÖSCHT | EKL CK04 2104MJ | 5702329750806 | VX K-Eind.-R. 10-16/25 EKL CK04 2104MJ | Schiefer Schichtstück o. links Cu | 310 | 10 | A | 220 | VELUX-Kombi-Eindeckrahmen | 220 | VELUX-Kombi-Eindeckrahmen | 15020202 | 1 | 0 | ST | 74198090 | ST | DK | 10.656 | 9.147 | 0.083 | 12 | 50 | 137.9 | 10 | PAL | nein | ---------------------------------------- Geeignet für Dächer mit flachem Eindeck- material bis 1,6 cm (2 x 0,8 cm) Höhe. Seitenteile in Schichtstücken mit je 33 cm Länge. ---------------------------------------- Seitliche und untere Blendrahmen- verblechung. ---------------------------------------- Inkl. Dämm- und Anschluss-Set für den fachgerechten Anschluss des VELUX Dachfensters an die Dämmung des Daches. Dämmrahmen aus Polyethylen zur Reduzierung der Wärmebrücke am Übergang vom Fenster zum Dach, Wärmeleitfähig- keit = 0,04 W/(m K). Einschließlich diffusionsoffener Anschlussschürze aus Polypropylen, Materialstärke 0,5 mm, sd = 0,03 m. Wasserableitrinne für einen regensicheren Anschluss. ---------------------------------------- Material: Kupfer. Mit flexibel einstellbarer Mittelrinne zwischen 10 und 16cm als Abstand zum rechts danebenliegenden Fenster Abstand zum darunterliegenden Fenster: 25cm
GELÖSCHT | EKL CK04 2106ME | 5702329750813 | VX K-Eind.-R. /10cm EKL CK04 2106ME | Schiefer Schichtstück o. rechts Cu | 310 | 10 | A | 220 | VELUX-Kombi-Eindeckrahmen | 220 | VELUX-Kombi-Eindeckrahmen | 15020202 | 1 | 0 | ST | 74198090 | ST | DK | 6.733 | 5.224 | 0.083 | 12 | 50 | 137.9 | 10 | PAL | nein | ---------------------------------------- Geeignet für Dächer mit flachem Eindeck- material bis 1,6 cm (2 x 0,8 cm) Höhe. Seitenteile in Schichtstücken mit je 33 cm Länge. ---------------------------------------- Seitliche und untere Blendrahmen- verblechung. ---------------------------------------- Inkl. Dämm- und Anschluss-Set für den fachgerechten Anschluss des VELUX Dachfensters an die Dämmung des Daches. Dämmrahmen aus Polyethylen zur Reduzierung der Wärmebrücke am Übergang vom Fenster zum Dach, Wärmeleitfähig- keit = 0,04 W/(m K). Einschließlich diffusionsoffener Anschlussschürze aus Polypropylen, Materialstärke 0,5 mm, sd = 0,03 m. Wasserableitrinne für einen regensicheren Anschluss. ---------------------------------------- Material: Kupfer. Abstand zum darunterliegenden Fenster: 10cm
GELÖSCHT | EKL CK04 2106MJ | 5702329750820 | VX K-Eind.-R. /25cm EKL CK04 2106MJ | Schiefer Schichtstück o. rechts Cu | 310 | 10 | A | 220 | VELUX-Kombi-Eindeckrahmen | 220 | VELUX-Kombi-Eindeckrahmen | 15020202 | 1 | 0 | ST | 74198090 | ST | DK | 7.261 | 5.752 | 0.083 | 12 | 50 | 137.9 | 10 | PAL | nein | ---------------------------------------- Geeignet für Dächer mit flachem Eindeck- material bis 1,6 cm (2 x 0,8 cm) Höhe. Seitenteile in Schichtstücken mit je 33 cm Länge. ---------------------------------------- Seitliche und untere Blendrahmen- verblechung. ---------------------------------------- Inkl. Dämm- und Anschluss-Set für den fachgerechten Anschluss des VELUX Dachfensters an die Dämmung des Daches. Dämmrahmen aus Polyethylen zur Reduzierung der Wärmebrücke am Übergang vom Fenster zum Dach, Wärmeleitfähig- keit = 0,04 W/(m K). Einschließlich diffusionsoffener Anschlussschürze aus Polypropylen, Materialstärke 0,5 mm, sd = 0,03 m. Wasserableitrinne für einen regensicheren Anschluss. ---------------------------------------- Material: Kupfer. Abstand zum darunterliegenden Fenster: 25cm
GELÖSCHT | EKL CK04 2107ME | 5702329750837 | VX K-Eind.-R. /10cm EKL CK04 2107ME | Schiefer Schichtstück o. einzeln Cu | 310 | 10 | A | 220 | VELUX-Kombi-Eindeckrahmen | 220 | VELUX-Kombi-Eindeckrahmen | 15020202 | 1 | 0 | ST | 74198090 | ST | DK | 9.122 | 7.558 | 0.083 | 12 | 50 | 137.9 | 10 | PAL | nein | ---------------------------------------- Geeignet für Dächer mit flachem Eindeck- material bis 1,6 cm (2 x 0,8 cm) Höhe. Seitenteile in Schichtstücken mit je 33 cm Länge. ---------------------------------------- Seitliche und untere Blendrahmen- verblechung. ---------------------------------------- Inkl. Dämm- und Anschluss-Set für den fachgerechten Anschluss des VELUX Dachfensters an die Dämmung des Daches. Dämmrahmen aus Polyethylen zur Reduzierung der Wärmebrücke am Übergang vom Fenster zum Dach, Wärmeleitfähig- keit = 0,04 W/(m K). Einschließlich diffusionsoffener Anschlussschürze aus Polypropylen, Materialstärke 0,5 mm, sd = 0,03 m. Wasserableitrinne für einen regensicheren Anschluss. ---------------------------------------- Material: Kupfer. Abstand zum darunterliegenden Fenster: 10cm
GELÖSCHT | EKL CK04 2302M | 5702329750875 | VX K-Eind.-R. 10-16 EKL CK04 2302M | Schiefer Schichtstück u. Mitte Ti-Zink | 310 | 10 | A | 220 | VELUX-Kombi-Eindeckrahmen | 220 | VELUX-Kombi-Eindeckrahmen | 15020202 | 1 | 0 | ST | 79070000 | ST | DK | 8.789 | 7.275 | 0.083 | 12 | 50 | 137.9 | 8 | PAL | nein | ---------------------------------------- Geeignet für Dächer mit flachem Eindeck- material bis 1,6 cm (2 x 0,8 cm) Höhe. Seitenteile in Schichtstücken mit je 33 cm Länge. ---------------------------------------- Seitliche und untere Blendrahmen- verblechung. ---------------------------------------- Inkl. Dämm- und Anschluss-Set für den fachgerechten Anschluss des VELUX Dachfensters an die Dämmung des Daches. Dämmrahmen aus Polyethylen zur Reduzierung der Wärmebrücke am Übergang vom Fenster zum Dach, Wärmeleitfähig- keit = 0,04 W/(m K). Einschließlich diffusionsoffener Anschlussschürze aus Polypropylen, Materialstärke 0,5 mm, sd = 0,03 m. Wasserableitrinne für einen regensicheren Anschluss. ---------------------------------------- Material: Titanzink walzblank. Mit flexibel einstellbarer Mittelrinne zwischen 10 und 16cm als Abstand zum rechts danebenliegenden Fenster
GELÖSCHT | EKL CK04 2304ME | 5702329750899 | VX K-Eind.-R. 10-16/10 EKL CK04 2304ME | Schiefer Schichtstück o. links Ti-Zink | 310 | 10 | A | 220 | VELUX-Kombi-Eindeckrahmen | 220 | VELUX-Kombi-Eindeckrahmen | 15020202 | 1 | 0 | ST | 79070000 | ST | DK | 8.82 | 7.31 | 0.083 | 12 | 50 | 137.9 | 10 | PAL | nein | ---------------------------------------- Geeignet für Dächer mit flachem Eindeck- material bis 1,6 cm (2 x 0,8 cm) Höhe. Seitenteile in Schichtstücken mit je 33 cm Länge. ---------------------------------------- Seitliche und untere Blendrahmen- verblechung. ---------------------------------------- Inkl. Dämm- und Anschluss-Set für den fachgerechten Anschluss des VELUX Dachfensters an die Dämmung des Daches. Dämmrahmen aus Polyethylen zur Reduzierung der Wärmebrücke am Übergang vom Fenster zum Dach, Wärmeleitfähig- keit = 0,04 W/(m K). Einschließlich diffusionsoffener Anschlussschürze aus Polypropylen, Materialstärke 0,5 mm, sd = 0,03 m. Wasserableitrinne für einen regensicheren Anschluss. ---------------------------------------- Material: Titanzink walzblank. Mit flexibel einstellbarer Mittelrinne zwischen 10 und 16cm als Abstand zum rechts danebenliegenden Fenster Abstand zum darunterliegenden Fenster: 10cm
GELÖSCHT | EKL CK04 2304MJ | 5702329750905 | VX K-Eind.-R. 10-16/25 EKL CK04 2304MJ | Schiefer Schichtstück o. links Ti-Zink | 310 | 10 | A | 220 | VELUX-Kombi-Eindeckrahmen | 220 | VELUX-Kombi-Eindeckrahmen | 15020202 | 1 | 0 | ST | 79070000 | ST | DK | 9.374 | 7.864 | 0.083 | 12 | 50 | 137.9 | 10 | PAL | nein | ---------------------------------------- Geeignet für Dächer mit flachem Eindeck- material bis 1,6 cm (2 x 0,8 cm) Höhe. Seitenteile in Schichtstücken mit je 33 cm Länge. ---------------------------------------- Seitliche und untere Blendrahmen- verblechung. ---------------------------------------- Inkl. Dämm- und Anschluss-Set für den fachgerechten Anschluss des VELUX Dachfensters an die Dämmung des Daches. Dämmrahmen aus Polyethylen zur Reduzierung der Wärmebrücke am Übergang vom Fenster zum Dach, Wärmeleitfähig- keit = 0,04 W/(m K). Einschließlich diffusionsoffener Anschlussschürze aus Polypropylen, Materialstärke 0,5 mm, sd = 0,03 m. Wasserableitrinne für einen regensicheren Anschluss. ---------------------------------------- Material: Titanzink walzblank. Mit flexibel einstellbarer Mittelrinne zwischen 10 und 16cm als Abstand zum rechts danebenliegenden Fenster Abstand zum darunterliegenden Fenster: 25cm
GELÖSCHT | EKL CK04 2306ME | 5702329750912 | VX K-Eind.-R. /10cm EKL CK04 2306ME | Schiefer Schichtstück o. rechts Ti-Zink | 310 | 10 | A | 220 | VELUX-Kombi-Eindeckrahmen | 220 | VELUX-Kombi-Eindeckrahmen | 15020202 | 1 | 0 | ST | 79070000 | ST | DK | 6.871 | 5.361 | 0.083 | 12 | 50 | 137.9 | 10 | PAL | nein | ---------------------------------------- Geeignet für Dächer mit flachem Eindeck- material bis 1,6 cm (2 x 0,8 cm) Höhe. Seitenteile in Schichtstücken mit je 33 cm Länge. ---------------------------------------- Seitliche und untere Blendrahmen- verblechung. ---------------------------------------- Inkl. Dämm- und Anschluss-Set für den fachgerechten Anschluss des VELUX Dachfensters an die Dämmung des Daches. Dämmrahmen aus Polyethylen zur Reduzierung der Wärmebrücke am Übergang vom Fenster zum Dach, Wärmeleitfähig- keit = 0,04 W/(m K). Einschließlich diffusionsoffener Anschlussschürze aus Polypropylen, Materialstärke 0,5 mm, sd = 0,03 m. Wasserableitrinne für einen regensicheren Anschluss. ---------------------------------------- Material: Titanzink walzblank. Abstand zum darunterliegenden Fenster: 10cm
GELÖSCHT | EKL CK04 2306MJ | 5702329750929 | VX K-Eind.-R. /25cm EKL CK04 2306MJ | Schiefer Schichtstück o. rechts Ti-Zink | 310 | 10 | A | 220 | VELUX-Kombi-Eindeckrahmen | 220 | VELUX-Kombi-Eindeckrahmen | 15020202 | 1 | 0 | ST | 79070000 | ST | DK | 6.603 | 5.093 | 0.083 | 12 | 50 | 137.9 | 10 | PAL | nein | ---------------------------------------- Geeignet für Dächer mit flachem Eindeck- material bis 1,6 cm (2 x 0,8 cm) Höhe. Seitenteile in Schichtstücken mit je 33 cm Länge. ---------------------------------------- Seitliche und untere Blendrahmen- verblechung. ---------------------------------------- Inkl. Dämm- und Anschluss-Set für den fachgerechten Anschluss des VELUX Dachfensters an die Dämmung des Daches. Dämmrahmen aus Polyethylen zur Reduzierung der Wärmebrücke am Übergang vom Fenster zum Dach, Wärmeleitfähig- keit = 0,04 W/(m K). Einschließlich diffusionsoffener Anschlussschürze aus Polypropylen, Materialstärke 0,5 mm, sd = 0,03 m. Wasserableitrinne für einen regensicheren Anschluss. ---------------------------------------- Material: Titanzink walzblank. Abstand zum darunterliegenden Fenster: 25cm
GELÖSCHT | EKL CK04 2307ME | 5702329750936 | VX K-Eind.-R. /10cm EKL CK04 2307ME | Schiefer Schichtstück o. einzeln Ti-Zink | 310 | 10 | A | 220 | VELUX-Kombi-Eindeckrahmen | 220 | VELUX-Kombi-Eindeckrahmen | 15020202 | 1 | 0 | ST | 79070000 | ST | DK | 8.15 | 6.585 | 0.083 | 12 | 50 | 137.9 | 10 | PAL | nein | ---------------------------------------- Geeignet für Dächer mit flachem Eindeck- material bis 1,6 cm (2 x 0,8 cm) Höhe. Seitenteile in Schichtstücken mit je 33 cm Länge. ---------------------------------------- Seitliche und untere Blendrahmen- verblechung. ---------------------------------------- Inkl. Dämm- und Anschluss-Set für den fachgerechten Anschluss des VELUX Dachfensters an die Dämmung des Daches. Dämmrahmen aus Polyethylen zur Reduzierung der Wärmebrücke am Übergang vom Fenster zum Dach, Wärmeleitfähig- keit = 0,04 W/(m K). Einschließlich diffusionsoffener Anschlussschürze aus Polypropylen, Materialstärke 0,5 mm, sd = 0,03 m. Wasserableitrinne für einen regensicheren Anschluss. ---------------------------------------- Material: Titanzink walzblank. Abstand zum darunterliegenden Fenster: 10cm
GELÖSCHT | EKL CK04 2307MJ | 5702329750943 | VX K-Eind.-R. /25cm EKL CK04 2307MJ | Schiefer Schichtstück o. einzeln Ti-Zink | 310 | 10 | A | 220 | VELUX-Kombi-Eindeckrahmen | 220 | VELUX-Kombi-Eindeckrahmen | 15020202 | 1 | 0 | ST | 79070000 | ST | DK | 8.749 | 7.184 | 0.083 | 12 | 50 | 137.9 | 10 | PAL | nein | ---------------------------------------- Geeignet für Dächer mit flachem Eindeck- material bis 1,6 cm (2 x 0,8 cm) Höhe. Seitenteile in Schichtstücken mit je 33 cm Länge. ---------------------------------------- Seitliche und untere Blendrahmen- verblechung. ---------------------------------------- Inkl. Dämm- und Anschluss-Set für den fachgerechten Anschluss des VELUX Dachfensters an die Dämmung des Daches. Dämmrahmen aus Polyethylen zur Reduzierung der Wärmebrücke am Übergang vom Fenster zum Dach, Wärmeleitfähig- keit = 0,04 W/(m K). Einschließlich diffusionsoffener Anschlussschürze aus Polypropylen, Materialstärke 0,5 mm, sd = 0,03 m. Wasserableitrinne für einen regensicheren Anschluss. ---------------------------------------- Material: Titanzink walzblank. Abstand zum darunterliegenden Fenster: 25cm
GELÖSCHT | EKL CK06 2004MJ | 5702329750998 | VX K-Eind.-R. 10-16/25 EKL CK06 2004MJ | Schiefer Schichtstück o. links Al | 164 | 5 | A | 220 | VELUX-Kombi-Eindeckrahmen | 220 | VELUX-Kombi-Eindeckrahmen | 15020202 | 1 | 0 | ST | 76109090 | ST | DK | 6.407 | 4.766 | 0.093 | 12 | 50 | 154.4 | 10 | PAL | nein | ---------------------------------------- Geeignet für Dächer mit flachem Eindeck- material bis 1,6 cm (2 x 0,8 cm) Höhe. Seitenteile in Schichtstücken mit je 33 cm Länge. ---------------------------------------- Seitliche und untere Blendrahmen- verblechung. ---------------------------------------- Inkl. Dämm- und Anschluss-Set für den fachgerechten Anschluss des VELUX Dachfensters an die Dämmung des Daches. Dämmrahmen aus Polyethylen zur Reduzierung der Wärmebrücke am Übergang vom Fenster zum Dach, Wärmeleitfähig- keit = 0,04 W/(m K). Einschließlich diffusionsoffener Anschlussschürze aus Polypropylen, Materialstärke 0,5 mm, sd = 0,03 m. Wasserableitrinne für einen regensicheren Anschluss. ---------------------------------------- Material: Aluminium im Farbton der Fenster-Abdeckung. Mit flexibel einstellbarer Mittelrinne zwischen 10 und 16cm als Abstand zum rechts danebenliegenden Fenster Abstand zum darunterliegenden Fenster: 25cm
GELÖSCHT | EKL CK06 2006MJ | 5702329751018 | VX K-Eind.-R. /25cm EKL CK06 2006MJ | Schiefer Schichtstück o. rechts Al | 164 | 5 | A | 220 | VELUX-Kombi-Eindeckrahmen | 220 | VELUX-Kombi-Eindeckrahmen | 15020202 | 1 | 0 | ST | 76109090 | ST | DK | 4.979 | 3.482 | 0.083 | 12 | 50 | 137.9 | 10 | PAL | nein | ---------------------------------------- Geeignet für Dächer mit flachem Eindeck- material bis 1,6 cm (2 x 0,8 cm) Höhe. Seitenteile in Schichtstücken mit je 33 cm Länge. ---------------------------------------- Seitliche und untere Blendrahmen- verblechung. ---------------------------------------- Inkl. Dämm- und Anschluss-Set für den fachgerechten Anschluss des VELUX Dachfensters an die Dämmung des Daches. Dämmrahmen aus Polyethylen zur Reduzierung der Wärmebrücke am Übergang vom Fenster zum Dach, Wärmeleitfähig- keit = 0,04 W/(m K). Einschließlich diffusionsoffener Anschlussschürze aus Polypropylen, Materialstärke 0,5 mm, sd = 0,03 m. Wasserableitrinne für einen regensicheren Anschluss. ---------------------------------------- Material: Aluminium im Farbton der Fenster-Abdeckung. Abstand zum darunterliegenden Fenster: 25cm
GELÖSCHT | EKL CK06 2104ME | 5702329751087 | VX K-Eind.-R. 10-16/10 EKL CK06 2104ME | Schiefer Schichtstück o. links Cu | 315 | 10 | A | 220 | VELUX-Kombi-Eindeckrahmen | 220 | VELUX-Kombi-Eindeckrahmen | 15020202 | 1 | 0 | ST | 74198090 | ST | DK | 11.508 | 9.999 | 0.083 | 12 | 50 | 137.9 | 10 | PAL | nein | ---------------------------------------- Geeignet für Dächer mit flachem Eindeck- material bis 1,6 cm (2 x 0,8 cm) Höhe. Seitenteile in Schichtstücken mit je 33 cm Länge. ---------------------------------------- Seitliche und untere Blendrahmen- verblechung. ---------------------------------------- Inkl. Dämm- und Anschluss-Set für den fachgerechten Anschluss des VELUX Dachfensters an die Dämmung des Daches. Dämmrahmen aus Polyethylen zur Reduzierung der Wärmebrücke am Übergang vom Fenster zum Dach, Wärmeleitfähig- keit = 0,04 W/(m K). Einschließlich diffusionsoffener Anschlussschürze aus Polypropylen, Materialstärke 0,5 mm, sd = 0,03 m. Wasserableitrinne für einen regensicheren Anschluss. ---------------------------------------- Material: Kupfer. Mit flexibel einstellbarer Mittelrinne zwischen 10 und 16cm als Abstand zum rechts danebenliegenden Fenster Abstand zum darunterliegenden Fenster: 10cm
GELÖSCHT | EKL CK06 2104MJ | 5702329751094 | VX K-Eind.-R. 10-16/25 EKL CK06 2104MJ | Schiefer Schichtstück o. links Cu | 315 | 10 | A | 220 | VELUX-Kombi-Eindeckrahmen | 220 | VELUX-Kombi-Eindeckrahmen | 15020202 | 1 | 0 | ST | 74198090 | ST | DK | 12.172 | 10.519 | 0.093 | 12 | 50 | 154.4 | 10 | PAL | nein | ---------------------------------------- Geeignet für Dächer mit flachem Eindeck- material bis 1,6 cm (2 x 0,8 cm) Höhe. Seitenteile in Schichtstücken mit je 33 cm Länge. ---------------------------------------- Seitliche und untere Blendrahmen- verblechung. ---------------------------------------- Inkl. Dämm- und Anschluss-Set für den fachgerechten Anschluss des VELUX Dachfensters an die Dämmung des Daches. Dämmrahmen aus Polyethylen zur Reduzierung der Wärmebrücke am Übergang vom Fenster zum Dach, Wärmeleitfähig- keit = 0,04 W/(m K). Einschließlich diffusionsoffener Anschlussschürze aus Polypropylen, Materialstärke 0,5 mm, sd = 0,03 m. Wasserableitrinne für einen regensicheren Anschluss. ---------------------------------------- Material: Kupfer. Mit flexibel einstellbarer Mittelrinne zwischen 10 und 16cm als Abstand zum rechts danebenliegenden Fenster Abstand zum darunterliegenden Fenster: 25cm
GELÖSCHT | EKL CK06 2106ME | 5702329751100 | VX K-Eind.-R. /10cm EKL CK06 2106ME | Schiefer Schichtstück o. rechts Cu | 315 | 10 | A | 220 | VELUX-Kombi-Eindeckrahmen | 220 | VELUX-Kombi-Eindeckrahmen | 15020202 | 1 | 0 | ST | 74198090 | ST | DK | 7.688 | 6.179 | 0.083 | 12 | 50 | 137.9 | 10 | PAL | nein | ---------------------------------------- Geeignet für Dächer mit flachem Eindeck- material bis 1,6 cm (2 x 0,8 cm) Höhe. Seitenteile in Schichtstücken mit je 33 cm Länge. ---------------------------------------- Seitliche und untere Blendrahmen- verblechung. ---------------------------------------- Inkl. Dämm- und Anschluss-Set für den fachgerechten Anschluss des VELUX Dachfensters an die Dämmung des Daches. Dämmrahmen aus Polyethylen zur Reduzierung der Wärmebrücke am Übergang vom Fenster zum Dach, Wärmeleitfähig- keit = 0,04 W/(m K). Einschließlich diffusionsoffener Anschlussschürze aus Polypropylen, Materialstärke 0,5 mm, sd = 0,03 m. Wasserableitrinne für einen regensicheren Anschluss. ---------------------------------------- Material: Kupfer. Abstand zum darunterliegenden Fenster: 10cm
GELÖSCHT | EKL CK06 2106MJ | 5702329751117 | VX K-Eind.-R. /25cm EKL CK06 2106MJ | Schiefer Schichtstück o. rechts Cu | 315 | 10 | A | 220 | VELUX-Kombi-Eindeckrahmen | 220 | VELUX-Kombi-Eindeckrahmen | 15020202 | 1 | 0 | ST | 74198090 | ST | DK | 8.216 | 6.707 | 0.083 | 12 | 50 | 137.9 | 10 | PAL | nein | ---------------------------------------- Geeignet für Dächer mit flachem Eindeck- material bis 1,6 cm (2 x 0,8 cm) Höhe. Seitenteile in Schichtstücken mit je 33 cm Länge. ---------------------------------------- Seitliche und untere Blendrahmen- verblechung. ---------------------------------------- Inkl. Dämm- und Anschluss-Set für den fachgerechten Anschluss des VELUX Dachfensters an die Dämmung des Daches. Dämmrahmen aus Polyethylen zur Reduzierung der Wärmebrücke am Übergang vom Fenster zum Dach, Wärmeleitfähig- keit = 0,04 W/(m K). Einschließlich diffusionsoffener Anschlussschürze aus Polypropylen, Materialstärke 0,5 mm, sd = 0,03 m. Wasserableitrinne für einen regensicheren Anschluss. ---------------------------------------- Material: Kupfer. Abstand zum darunterliegenden Fenster: 25cm
GELÖSCHT | EKL CK06 2107ME | 5702329751124 | VX K-Eind.-R. /10cm EKL CK06 2107ME | Schiefer Schichtstück o. einzeln Cu | 315 | 10 | A | 220 | VELUX-Kombi-Eindeckrahmen | 220 | VELUX-Kombi-Eindeckrahmen | 15020202 | 1 | 0 | ST | 74198090 | ST | DK | 10.209 | 8.501 | 0.093 | 12 | 50 | 154.4 | 10 | PAL | nein | ---------------------------------------- Geeignet für Dächer mit flachem Eindeck- material bis 1,6 cm (2 x 0,8 cm) Höhe. Seitenteile in Schichtstücken mit je 33 cm Länge. ---------------------------------------- Seitliche und untere Blendrahmen- verblechung. ---------------------------------------- Inkl. Dämm- und Anschluss-Set für den fachgerechten Anschluss des VELUX Dachfensters an die Dämmung des Daches. Dämmrahmen aus Polyethylen zur Reduzierung der Wärmebrücke am Übergang vom Fenster zum Dach, Wärmeleitfähig- keit = 0,04 W/(m K). Einschließlich diffusionsoffener Anschlussschürze aus Polypropylen, Materialstärke 0,5 mm, sd = 0,03 m. Wasserableitrinne für einen regensicheren Anschluss. ---------------------------------------- Material: Kupfer. Abstand zum darunterliegenden Fenster: 10cm
GELÖSCHT | EKL CK06 2107MJ | 5702329751131 | VX K-Eind.-R. /25cm EKL CK06 2107MJ | Schiefer Schichtstück o. einzeln Cu | 315 | 10 | A | 220 | VELUX-Kombi-Eindeckrahmen | 220 | VELUX-Kombi-Eindeckrahmen | 15020202 | 1 | 0 | ST | 74198090 | ST | DK | 10.979 | 9.271 | 0.093 | 12 | 50 | 154.4 | 10 | PAL | nein | ---------------------------------------- Geeignet für Dächer mit flachem Eindeck- material bis 1,6 cm (2 x 0,8 cm) Höhe. Seitenteile in Schichtstücken mit je 33 cm Länge. ---------------------------------------- Seitliche und untere Blendrahmen- verblechung. ---------------------------------------- Inkl. Dämm- und Anschluss-Set für den fachgerechten Anschluss des VELUX Dachfensters an die Dämmung des Daches. Dämmrahmen aus Polyethylen zur Reduzierung der Wärmebrücke am Übergang vom Fenster zum Dach, Wärmeleitfähig- keit = 0,04 W/(m K). Einschließlich diffusionsoffener Anschlussschürze aus Polypropylen, Materialstärke 0,5 mm, sd = 0,03 m. Wasserableitrinne für einen regensicheren Anschluss. ---------------------------------------- Material: Kupfer. Abstand zum darunterliegenden Fenster: 25cm
GELÖSCHT | EKL CK06 2301M | 5702329751155 | VX K-Eind.-R. 10-16 EKL CK06 2301M | Schiefer Schichtstück u. links Ti-Zink | 315 | 10 | A | 220 | VELUX-Kombi-Eindeckrahmen | 220 | VELUX-Kombi-Eindeckrahmen | 15020202 | 1 | 0 | ST | 79070000 | ST | DK | 13.65 | 12.107 | 0.083 | 12 | 50 | 137.9 | 8 | PAL | nein | ---------------------------------------- Geeignet für Dächer mit flachem Eindeck- material bis 1,6 cm (2 x 0,8 cm) Höhe. Seitenteile in Schichtstücken mit je 33 cm Länge. ---------------------------------------- Seitliche und untere Blendrahmen- verblechung. ---------------------------------------- Inkl. Dämm- und Anschluss-Set für den fachgerechten Anschluss des VELUX Dachfensters an die Dämmung des Daches. Dämmrahmen aus Polyethylen zur Reduzierung der Wärmebrücke am Übergang vom Fenster zum Dach, Wärmeleitfähig- keit = 0,04 W/(m K). Einschließlich diffusionsoffener Anschlussschürze aus Polypropylen, Materialstärke 0,5 mm, sd = 0,03 m. Wasserableitrinne für einen regensicheren Anschluss. ---------------------------------------- Material: Titanzink walzblank. Mit flexibel einstellbarer Mittelrinne zwischen 10 und 16cm als Abstand zum rechts danebenliegenden Fenster
GELÖSCHT | EKL CK06 2302M | 5702329751162 | VX K-Eind.-R. 10-16 EKL CK06 2302M | Schiefer Schichtstück u. Mitte Ti-Zink | 315 | 10 | A | 220 | VELUX-Kombi-Eindeckrahmen | 220 | VELUX-Kombi-Eindeckrahmen | 15020202 | 1 | 0 | ST | 79070000 | ST | DK | 9.594 | 7.936 | 0.093 | 12 | 50 | 154.4 | 8 | PAL | nein | ---------------------------------------- Geeignet für Dächer mit flachem Eindeck- material bis 1,6 cm (2 x 0,8 cm) Höhe. Seitenteile in Schichtstücken mit je 33 cm Länge. ---------------------------------------- Seitliche und untere Blendrahmen- verblechung. ---------------------------------------- Inkl. Dämm- und Anschluss-Set für den fachgerechten Anschluss des VELUX Dachfensters an die Dämmung des Daches. Dämmrahmen aus Polyethylen zur Reduzierung der Wärmebrücke am Übergang vom Fenster zum Dach, Wärmeleitfähig- keit = 0,04 W/(m K). Einschließlich diffusionsoffener Anschlussschürze aus Polypropylen, Materialstärke 0,5 mm, sd = 0,03 m. Wasserableitrinne für einen regensicheren Anschluss. ---------------------------------------- Material: Titanzink walzblank. Mit flexibel einstellbarer Mittelrinne zwischen 10 und 16cm als Abstand zum rechts danebenliegenden Fenster
GELÖSCHT | EKL CK06 2303M | 5702329751179 | VX K-Eind.-R. EKL CK06 2303M | Schiefer Schichtstück u. rechts Ti-Zink | 315 | 10 | A | 220 | VELUX-Kombi-Eindeckrahmen | 220 | VELUX-Kombi-Eindeckrahmen | 15020202 | 1 | 0 | ST | 79070000 | ST | DK | 6.673 | 5.239 | 0.083 | 12 | 50 | 137.9 | 8 | PAL | nein | ---------------------------------------- Geeignet für Dächer mit flachem Eindeck- material bis 1,6 cm (2 x 0,8 cm) Höhe. Seitenteile in Schichtstücken mit je 33 cm Länge. ---------------------------------------- Seitliche und untere Blendrahmen- verblechung. ---------------------------------------- Inkl. Dämm- und Anschluss-Set für den fachgerechten Anschluss des VELUX Dachfensters an die Dämmung des Daches. Dämmrahmen aus Polyethylen zur Reduzierung der Wärmebrücke am Übergang vom Fenster zum Dach, Wärmeleitfähig- keit = 0,04 W/(m K). Einschließlich diffusionsoffener Anschlussschürze aus Polypropylen, Materialstärke 0,5 mm, sd = 0,03 m. Wasserableitrinne für einen regensicheren Anschluss. ---------------------------------------- Material: Titanzink walzblank. Mit flexibel einstellbarer Mittelrinne zwischen 10 und 16cm als Abstand zum rechts danebenliegenden Fenster
GELÖSCHT | EKL CK06 2304ME | 5702329751186 | VX K-Eind.-R. 10-16/10 EKL CK06 2304ME | Schiefer Schichtstück o. links Ti-Zink | 315 | 10 | A | 220 | VELUX-Kombi-Eindeckrahmen | 220 | VELUX-Kombi-Eindeckrahmen | 15020202 | 1 | 0 | ST | 79070000 | ST | DK | 9.978 | 8.468 | 0.083 | 12 | 50 | 137.9 | 10 | PAL | nein | ---------------------------------------- Geeignet für Dächer mit flachem Eindeck- material bis 1,6 cm (2 x 0,8 cm) Höhe. Seitenteile in Schichtstücken mit je 33 cm Länge. ---------------------------------------- Seitliche und untere Blendrahmen- verblechung. ---------------------------------------- Inkl. Dämm- und Anschluss-Set für den fachgerechten Anschluss des VELUX Dachfensters an die Dämmung des Daches. Dämmrahmen aus Polyethylen zur Reduzierung der Wärmebrücke am Übergang vom Fenster zum Dach, Wärmeleitfähig- keit = 0,04 W/(m K). Einschließlich diffusionsoffener Anschlussschürze aus Polypropylen, Materialstärke 0,5 mm, sd = 0,03 m. Wasserableitrinne für einen regensicheren Anschluss. ---------------------------------------- Material: Titanzink walzblank. Mit flexibel einstellbarer Mittelrinne zwischen 10 und 16cm als Abstand zum rechts danebenliegenden Fenster Abstand zum darunterliegenden Fenster: 10cm
GELÖSCHT | EKL CK06 2304MJ | 5702329751193 | VX K-Eind.-R. 10-16/25 EKL CK06 2304MJ | Schiefer Schichtstück o. links Ti-Zink | 315 | 10 | A | 220 | VELUX-Kombi-Eindeckrahmen | 220 | VELUX-Kombi-Eindeckrahmen | 15020202 | 1 | 0 | ST | 79070000 | ST | DK | 10.676 | 9.022 | 0.093 | 12 | 50 | 154.4 | 10 | PAL | nein | ---------------------------------------- Geeignet für Dächer mit flachem Eindeck- material bis 1,6 cm (2 x 0,8 cm) Höhe. Seitenteile in Schichtstücken mit je 33 cm Länge. ---------------------------------------- Seitliche und untere Blendrahmen- verblechung. ---------------------------------------- Inkl. Dämm- und Anschluss-Set für den fachgerechten Anschluss des VELUX Dachfensters an die Dämmung des Daches. Dämmrahmen aus Polyethylen zur Reduzierung der Wärmebrücke am Übergang vom Fenster zum Dach, Wärmeleitfähig- keit = 0,04 W/(m K). Einschließlich diffusionsoffener Anschlussschürze aus Polypropylen, Materialstärke 0,5 mm, sd = 0,03 m. Wasserableitrinne für einen regensicheren Anschluss. ---------------------------------------- Material: Titanzink walzblank. Mit flexibel einstellbarer Mittelrinne zwischen 10 und 16cm als Abstand zum rechts danebenliegenden Fenster Abstand zum darunterliegenden Fenster: 25cm
GELÖSCHT | EKL CK06 2306ME | 5702329751209 | VX K-Eind.-R. /10cm EKL CK06 2306ME | Schiefer Schichtstück o. rechts Ti-Zink | 315 | 10 | A | 220 | VELUX-Kombi-Eindeckrahmen | 220 | VELUX-Kombi-Eindeckrahmen | 15020202 | 1 | 0 | ST | 79070000 | ST | DK | 7.692 | 6.182 | 0.083 | 12 | 50 | 137.9 | 10 | PAL | nein | ---------------------------------------- Geeignet für Dächer mit flachem Eindeck- material bis 1,6 cm (2 x 0,8 cm) Höhe. Seitenteile in Schichtstücken mit je 33 cm Länge. ---------------------------------------- Seitliche und untere Blendrahmen- verblechung. ---------------------------------------- Inkl. Dämm- und Anschluss-Set für den fachgerechten Anschluss des VELUX Dachfensters an die Dämmung des Daches. Dämmrahmen aus Polyethylen zur Reduzierung der Wärmebrücke am Übergang vom Fenster zum Dach, Wärmeleitfähig- keit = 0,04 W/(m K). Einschließlich diffusionsoffener Anschlussschürze aus Polypropylen, Materialstärke 0,5 mm, sd = 0,03 m. Wasserableitrinne für einen regensicheren Anschluss. ---------------------------------------- Material: Titanzink walzblank. Abstand zum darunterliegenden Fenster: 10cm
GELÖSCHT | EKL CK06 2306MJ | 5702329751216 | VX K-Eind.-R. /25cm EKL CK06 2306MJ | Schiefer Schichtstück o. rechts Ti-Zink | 315 | 10 | A | 220 | VELUX-Kombi-Eindeckrahmen | 220 | VELUX-Kombi-Eindeckrahmen | 15020202 | 1 | 0 | ST | 79070000 | ST | DK | 7.424 | 5.914 | 0.083 | 12 | 50 | 137.9 | 10 | PAL | nein | ---------------------------------------- Geeignet für Dächer mit flachem Eindeck- material bis 1,6 cm (2 x 0,8 cm) Höhe. Seitenteile in Schichtstücken mit je 33 cm Länge. ---------------------------------------- Seitliche und untere Blendrahmen- verblechung. ---------------------------------------- Inkl. Dämm- und Anschluss-Set für den fachgerechten Anschluss des VELUX Dachfensters an die Dämmung des Daches. Dämmrahmen aus Polyethylen zur Reduzierung der Wärmebrücke am Übergang vom Fenster zum Dach, Wärmeleitfähig- keit = 0,04 W/(m K). Einschließlich diffusionsoffener Anschlussschürze aus Polypropylen, Materialstärke 0,5 mm, sd = 0,03 m. Wasserableitrinne für einen regensicheren Anschluss. ---------------------------------------- Material: Titanzink walzblank. Abstand zum darunterliegenden Fenster: 25cm
GELÖSCHT | EKL CK06 2307ME | 5702329751223 | VX K-Eind.-R. /10cm EKL CK06 2307ME | Schiefer Schichtstück o. einzeln Ti-Zink | 315 | 10 | A | 220 | VELUX-Kombi-Eindeckrahmen | 220 | VELUX-Kombi-Eindeckrahmen | 15020202 | 1 | 0 | ST | 79070000 | ST | DK | 9.103 | 7.394 | 0.093 | 12 | 50 | 154.4 | 10 | PAL | nein | ---------------------------------------- Geeignet für Dächer mit flachem Eindeck- material bis 1,6 cm (2 x 0,8 cm) Höhe. Seitenteile in Schichtstücken mit je 33 cm Länge. ---------------------------------------- Seitliche und untere Blendrahmen- verblechung. ---------------------------------------- Inkl. Dämm- und Anschluss-Set für den fachgerechten Anschluss des VELUX Dachfensters an die Dämmung des Daches. Dämmrahmen aus Polyethylen zur Reduzierung der Wärmebrücke am Übergang vom Fenster zum Dach, Wärmeleitfähig- keit = 0,04 W/(m K). Einschließlich diffusionsoffener Anschlussschürze aus Polypropylen, Materialstärke 0,5 mm, sd = 0,03 m. Wasserableitrinne für einen regensicheren Anschluss. ---------------------------------------- Material: Titanzink walzblank. Abstand zum darunterliegenden Fenster: 10cm
GELÖSCHT | EKL CK06 2307MJ | 5702329751230 | VX K-Eind.-R. /25cm EKL CK06 2307MJ | Schiefer Schichtstück o. einzeln Ti-Zink | 315 | 10 | A | 220 | VELUX-Kombi-Eindeckrahmen | 220 | VELUX-Kombi-Eindeckrahmen | 15020202 | 1 | 0 | ST | 79070000 | ST | DK | 9.702 | 7.993 | 0.093 | 12 | 50 | 154.4 | 10 | PAL | nein | ---------------------------------------- Geeignet für Dächer mit flachem Eindeck- material bis 1,6 cm (2 x 0,8 cm) Höhe. Seitenteile in Schichtstücken mit je 33 cm Länge. ---------------------------------------- Seitliche und untere Blendrahmen- verblechung. ---------------------------------------- Inkl. Dämm- und Anschluss-Set für den fachgerechten Anschluss des VELUX Dachfensters an die Dämmung des Daches. Dämmrahmen aus Polyethylen zur Reduzierung der Wärmebrücke am Übergang vom Fenster zum Dach, Wärmeleitfähig- keit = 0,04 W/(m K). Einschließlich diffusionsoffener Anschlussschürze aus Polypropylen, Materialstärke 0,5 mm, sd = 0,03 m. Wasserableitrinne für einen regensicheren Anschluss. ---------------------------------------- Material: Titanzink walzblank. Abstand zum darunterliegenden Fenster: 25cm
GELÖSCHT | EKL FK04 2004MJ | 5702329751285 | VX K-Eind.-R. 10-16/25 EKL FK04 2004MJ | Schiefer Schichtstück o. links Al | 164 | 5 | A | 220 | VELUX-Kombi-Eindeckrahmen | 220 | VELUX-Kombi-Eindeckrahmen | 15020202 | 1 | 0 | ST | 76109090 | ST | DK | 6.119 | 4.342 | 0.083 | 12 | 50 | 137.9 | 10 | PAL | nein | ---------------------------------------- Geeignet für Dächer mit flachem Eindeck- material bis 1,6 cm (2 x 0,8 cm) Höhe. Seitenteile in Schichtstücken mit je 33 cm Länge. ---------------------------------------- Seitliche und untere Blendrahmen- verblechung. ---------------------------------------- Inkl. Dämm- und Anschluss-Set für den fachgerechten Anschluss des VELUX Dachfensters an die Dämmung des Daches. Dämmrahmen aus Polyethylen zur Reduzierung der Wärmebrücke am Übergang vom Fenster zum Dach, Wärmeleitfähig- keit = 0,04 W/(m K). Einschließlich diffusionsoffener Anschlussschürze aus Polypropylen, Materialstärke 0,5 mm, sd = 0,03 m. Wasserableitrinne für einen regensicheren Anschluss. ---------------------------------------- Material: Aluminium im Farbton der Fenster-Abdeckung. Mit flexibel einstellbarer Mittelrinne zwischen 10 und 16cm als Abstand zum rechts danebenliegenden Fenster Abstand zum darunterliegenden Fenster: 25cm
GELÖSCHT | EKL FK04 2006MJ | 5702329751308 | VX K-Eind.-R. /25cm EKL FK04 2006MJ | Schiefer Schichtstück o. rechts Al | 164 | 5 | A | 220 | VELUX-Kombi-Eindeckrahmen | 220 | VELUX-Kombi-Eindeckrahmen | 15020202 | 1 | 0 | ST | 76109090 | ST | DK | 4.892 | 3.115 | 0.083 | 12 | 50 | 137.9 | 10 | PAL | nein | ---------------------------------------- Geeignet für Dächer mit flachem Eindeck- material bis 1,6 cm (2 x 0,8 cm) Höhe. Seitenteile in Schichtstücken mit je 33 cm Länge. ---------------------------------------- Seitliche und untere Blendrahmen- verblechung. ---------------------------------------- Inkl. Dämm- und Anschluss-Set für den fachgerechten Anschluss des VELUX Dachfensters an die Dämmung des Daches. Dämmrahmen aus Polyethylen zur Reduzierung der Wärmebrücke am Übergang vom Fenster zum Dach, Wärmeleitfähig- keit = 0,04 W/(m K). Einschließlich diffusionsoffener Anschlussschürze aus Polypropylen, Materialstärke 0,5 mm, sd = 0,03 m. Wasserableitrinne für einen regensicheren Anschluss. ---------------------------------------- Material: Aluminium im Farbton der Fenster-Abdeckung. Abstand zum darunterliegenden Fenster: 25cm
GELÖSCHT | EKL FK04 2007MJ | 5702329751322 | VX K-Eind.-R. /25cm EKL FK04 2007MJ | Schiefer Schichtstück o. einzeln Al | 164 | 5 | A | 220 | VELUX-Kombi-Eindeckrahmen | 220 | VELUX-Kombi-Eindeckrahmen | 15020202 | 1 | 0 | ST | 76109090 | ST | DK | 5.79 | 3.959 | 0.083 | 12 | 50 | 137.9 | 10 | PAL | nein | ---------------------------------------- Geeignet für Dächer mit flachem Eindeck- material bis 1,6 cm (2 x 0,8 cm) Höhe. Seitenteile in Schichtstücken mit je 33 cm Länge. ---------------------------------------- Seitliche und untere Blendrahmen- verblechung. ---------------------------------------- Inkl. Dämm- und Anschluss-Set für den fachgerechten Anschluss des VELUX Dachfensters an die Dämmung des Daches. Dämmrahmen aus Polyethylen zur Reduzierung der Wärmebrücke am Übergang vom Fenster zum Dach, Wärmeleitfähig- keit = 0,04 W/(m K). Einschließlich diffusionsoffener Anschlussschürze aus Polypropylen, Materialstärke 0,5 mm, sd = 0,03 m. Wasserableitrinne für einen regensicheren Anschluss. ---------------------------------------- Material: Aluminium im Farbton der Fenster-Abdeckung. Abstand zum darunterliegenden Fenster: 25cm
GELÖSCHT | EKL FK04 2102M | 5702329751353 | VX K-Eind.-R. 10-16 EKL FK04 2102M | Schiefer Schichtstück u. Mitte Cu | 315 | 10 | A | 220 | VELUX-Kombi-Eindeckrahmen | 220 | VELUX-Kombi-Eindeckrahmen | 15020202 | 1 | 0 | ST | 74198090 | ST | DK | 10.147 | 8.634 | 0.083 | 12 | 50 | 137.9 | 8 | PAL | nein | ---------------------------------------- Geeignet für Dächer mit flachem Eindeck- material bis 1,6 cm (2 x 0,8 cm) Höhe. Seitenteile in Schichtstücken mit je 33 cm Länge. ---------------------------------------- Seitliche und untere Blendrahmen- verblechung. ---------------------------------------- Inkl. Dämm- und Anschluss-Set für den fachgerechten Anschluss des VELUX Dachfensters an die Dämmung des Daches. Dämmrahmen aus Polyethylen zur Reduzierung der Wärmebrücke am Übergang vom Fenster zum Dach, Wärmeleitfähig- keit = 0,04 W/(m K). Einschließlich diffusionsoffener Anschlussschürze aus Polypropylen, Materialstärke 0,5 mm, sd = 0,03 m. Wasserableitrinne für einen regensicheren Anschluss. ---------------------------------------- Material: Kupfer. Mit flexibel einstellbarer Mittelrinne zwischen 10 und 16cm als Abstand zum rechts danebenliegenden Fenster
GELÖSCHT | EKL FK04 2104MJ | 5702329751384 | VX K-Eind.-R. 10-16/25 EKL FK04 2104MJ | Schiefer Schichtstück o. links Cu | 315 | 10 | A | 220 | VELUX-Kombi-Eindeckrahmen | 220 | VELUX-Kombi-Eindeckrahmen | 15020202 | 1 | 0 | ST | 74198090 | ST | DK | 11.022 | 9.513 | 0.083 | 12 | 50 | 137.9 | 10 | PAL | nein | ---------------------------------------- Geeignet für Dächer mit flachem Eindeck- material bis 1,6 cm (2 x 0,8 cm) Höhe. Seitenteile in Schichtstücken mit je 33 cm Länge. ---------------------------------------- Seitliche und untere Blendrahmen- verblechung. ---------------------------------------- Inkl. Dämm- und Anschluss-Set für den fachgerechten Anschluss des VELUX Dachfensters an die Dämmung des Daches. Dämmrahmen aus Polyethylen zur Reduzierung der Wärmebrücke am Übergang vom Fenster zum Dach, Wärmeleitfähig- keit = 0,04 W/(m K). Einschließlich diffusionsoffener Anschlussschürze aus Polypropylen, Materialstärke 0,5 mm, sd = 0,03 m. Wasserableitrinne für einen regensicheren Anschluss. ---------------------------------------- Material: Kupfer. Mit flexibel einstellbarer Mittelrinne zwischen 10 und 16cm als Abstand zum rechts danebenliegenden Fenster Abstand zum darunterliegenden Fenster: 25cm
GELÖSCHT | EKL FK04 2106MJ | 5702329751407 | VX K-Eind.-R. /25cm EKL FK04 2106MJ | Schiefer Schichtstück o. rechts Cu | 315 | 10 | A | 220 | VELUX-Kombi-Eindeckrahmen | 220 | VELUX-Kombi-Eindeckrahmen | 15020202 | 1 | 0 | ST | 74198090 | ST | DK | 7.424 | 5.915 | 0.083 | 12 | 50 | 137.9 | 10 | PAL | nein | ---------------------------------------- Geeignet für Dächer mit flachem Eindeck- material bis 1,6 cm (2 x 0,8 cm) Höhe. Seitenteile in Schichtstücken mit je 33 cm Länge. ---------------------------------------- Seitliche und untere Blendrahmen- verblechung. ---------------------------------------- Inkl. Dämm- und Anschluss-Set für den fachgerechten Anschluss des VELUX Dachfensters an die Dämmung des Daches. Dämmrahmen aus Polyethylen zur Reduzierung der Wärmebrücke am Übergang vom Fenster zum Dach, Wärmeleitfähig- keit = 0,04 W/(m K). Einschließlich diffusionsoffener Anschlussschürze aus Polypropylen, Materialstärke 0,5 mm, sd = 0,03 m. Wasserableitrinne für einen regensicheren Anschluss. ---------------------------------------- Material: Kupfer. Abstand zum darunterliegenden Fenster: 25cm
GELÖSCHT | EKL FK04 2107MJ | 5702329751421 | VX K-Eind.-R. /25cm EKL FK04 2107MJ | Schiefer Schichtstück o. einzeln Cu | 315 | 10 | A | 220 | VELUX-Kombi-Eindeckrahmen | 220 | VELUX-Kombi-Eindeckrahmen | 15020202 | 1 | 0 | ST | 74198090 | ST | DK | 10.251 | 8.676 | 0.083 | 12 | 50 | 137.9 | 10 | PAL | nein | ---------------------------------------- Geeignet für Dächer mit flachem Eindeck- material bis 1,6 cm (2 x 0,8 cm) Höhe. Seitenteile in Schichtstücken mit je 33 cm Länge. ---------------------------------------- Seitliche und untere Blendrahmen- verblechung. ---------------------------------------- Inkl. Dämm- und Anschluss-Set für den fachgerechten Anschluss des VELUX Dachfensters an die Dämmung des Daches. Dämmrahmen aus Polyethylen zur Reduzierung der Wärmebrücke am Übergang vom Fenster zum Dach, Wärmeleitfähig- keit = 0,04 W/(m K). Einschließlich diffusionsoffener Anschlussschürze aus Polypropylen, Materialstärke 0,5 mm, sd = 0,03 m. Wasserableitrinne für einen regensicheren Anschluss. ---------------------------------------- Material: Kupfer. Abstand zum darunterliegenden Fenster: 25cm
GELÖSCHT | EKL FK04 2301M | 5702329751445 | VX K-Eind.-R. 10-16 EKL FK04 2301M | Schiefer Schichtstück u. links Ti-Zink | 315 | 10 | A | 220 | VELUX-Kombi-Eindeckrahmen | 220 | VELUX-Kombi-Eindeckrahmen | 15020202 | 1 | 0 | ST | 79070000 | ST | DK | 13.162 | 11.619 | 0.083 | 12 | 50 | 137.9 | 8 | PAL | nein | ---------------------------------------- Geeignet für Dächer mit flachem Eindeck- material bis 1,6 cm (2 x 0,8 cm) Höhe. Seitenteile in Schichtstücken mit je 33 cm Länge. ---------------------------------------- Seitliche und untere Blendrahmen- verblechung. ---------------------------------------- Inkl. Dämm- und Anschluss-Set für den fachgerechten Anschluss des VELUX Dachfensters an die Dämmung des Daches. Dämmrahmen aus Polyethylen zur Reduzierung der Wärmebrücke am Übergang vom Fenster zum Dach, Wärmeleitfähig- keit = 0,04 W/(m K). Einschließlich diffusionsoffener Anschlussschürze aus Polypropylen, Materialstärke 0,5 mm, sd = 0,03 m. Wasserableitrinne für einen regensicheren Anschluss. ---------------------------------------- Material: Titanzink walzblank. Mit flexibel einstellbarer Mittelrinne zwischen 10 und 16cm als Abstand zum rechts danebenliegenden Fenster
GELÖSCHT | EKL FK04 2302M | 5702329751452 | VX K-Eind.-R. 10-16 EKL FK04 2302M | Schiefer Schichtstück u. Mitte Ti-Zink | 315 | 10 | A | 220 | VELUX-Kombi-Eindeckrahmen | 220 | VELUX-Kombi-Eindeckrahmen | 15020202 | 1 | 0 | ST | 79070000 | ST | DK | 9.161 | 7.647 | 0.083 | 12 | 50 | 137.9 | 8 | PAL | nein | ---------------------------------------- Geeignet für Dächer mit flachem Eindeck- material bis 1,6 cm (2 x 0,8 cm) Höhe. Seitenteile in Schichtstücken mit je 33 cm Länge. ---------------------------------------- Seitliche und untere Blendrahmen- verblechung. ---------------------------------------- Inkl. Dämm- und Anschluss-Set für den fachgerechten Anschluss des VELUX Dachfensters an die Dämmung des Daches. Dämmrahmen aus Polyethylen zur Reduzierung der Wärmebrücke am Übergang vom Fenster zum Dach, Wärmeleitfähig- keit = 0,04 W/(m K). Einschließlich diffusionsoffener Anschlussschürze aus Polypropylen, Materialstärke 0,5 mm, sd = 0,03 m. Wasserableitrinne für einen regensicheren Anschluss. ---------------------------------------- Material: Titanzink walzblank. Mit flexibel einstellbarer Mittelrinne zwischen 10 und 16cm als Abstand zum rechts danebenliegenden Fenster
GELÖSCHT | EKL FK04 2303M | 5702329751469 | VX K-Eind.-R. EKL FK04 2303M | Schiefer Schichtstück u. rechts Ti-Zink | 315 | 10 | A | 220 | VELUX-Kombi-Eindeckrahmen | 220 | VELUX-Kombi-Eindeckrahmen | 15020202 | 1 | 0 | ST | 79070000 | ST | DK | 6.708 | 5.274 | 0.083 | 12 | 50 | 137.9 | 8 | PAL | nein | ---------------------------------------- Geeignet für Dächer mit flachem Eindeck- material bis 1,6 cm (2 x 0,8 cm) Höhe. Seitenteile in Schichtstücken mit je 33 cm Länge. ---------------------------------------- Seitliche und untere Blendrahmen- verblechung. ---------------------------------------- Inkl. Dämm- und Anschluss-Set für den fachgerechten Anschluss des VELUX Dachfensters an die Dämmung des Daches. Dämmrahmen aus Polyethylen zur Reduzierung der Wärmebrücke am Übergang vom Fenster zum Dach, Wärmeleitfähig- keit = 0,04 W/(m K). Einschließlich diffusionsoffener Anschlussschürze aus Polypropylen, Materialstärke 0,5 mm, sd = 0,03 m. Wasserableitrinne für einen regensicheren Anschluss. ---------------------------------------- Material: Titanzink walzblank. Mit flexibel einstellbarer Mittelrinne zwischen 10 und 16cm als Abstand zum rechts danebenliegenden Fenster
GELÖSCHT | EKL FK04 2304ME | 5702329751476 | VX K-Eind.-R. 10-16/10 EKL FK04 2304ME | Schiefer Schichtstück o. links Ti-Zink | 315 | 10 | A | 220 | VELUX-Kombi-Eindeckrahmen | 220 | VELUX-Kombi-Eindeckrahmen | 15020202 | 1 | 0 | ST | 79070000 | ST | DK | 9.07 | 7.56 | 0.083 | 12 | 50 | 137.9 | 10 | PAL | nein | ---------------------------------------- Geeignet für Dächer mit flachem Eindeck- material bis 1,6 cm (2 x 0,8 cm) Höhe. Seitenteile in Schichtstücken mit je 33 cm Länge. ---------------------------------------- Seitliche und untere Blendrahmen- verblechung. ---------------------------------------- Inkl. Dämm- und Anschluss-Set für den fachgerechten Anschluss des VELUX Dachfensters an die Dämmung des Daches. Dämmrahmen aus Polyethylen zur Reduzierung der Wärmebrücke am Übergang vom Fenster zum Dach, Wärmeleitfähig- keit = 0,04 W/(m K). Einschließlich diffusionsoffener Anschlussschürze aus Polypropylen, Materialstärke 0,5 mm, sd = 0,03 m. Wasserableitrinne für einen regensicheren Anschluss. ---------------------------------------- Material: Titanzink walzblank. Mit flexibel einstellbarer Mittelrinne zwischen 10 und 16cm als Abstand zum rechts danebenliegenden Fenster Abstand zum darunterliegenden Fenster: 10cm
GELÖSCHT | EKL FK04 2304MJ | 5702329751483 | VX K-Eind.-R. 10-16/25 EKL FK04 2304MJ | Schiefer Schichtstück o. links Ti-Zink | 315 | 10 | A | 220 | VELUX-Kombi-Eindeckrahmen | 220 | VELUX-Kombi-Eindeckrahmen | 15020202 | 1 | 0 | ST | 79070000 | ST | DK | 9.695 | 8.185 | 0.083 | 12 | 50 | 137.9 | 10 | PAL | nein | ---------------------------------------- Geeignet für Dächer mit flachem Eindeck- material bis 1,6 cm (2 x 0,8 cm) Höhe. Seitenteile in Schichtstücken mit je 33 cm Länge. ---------------------------------------- Seitliche und untere Blendrahmen- verblechung. ---------------------------------------- Inkl. Dämm- und Anschluss-Set für den fachgerechten Anschluss des VELUX Dachfensters an die Dämmung des Daches. Dämmrahmen aus Polyethylen zur Reduzierung der Wärmebrücke am Übergang vom Fenster zum Dach, Wärmeleitfähig- keit = 0,04 W/(m K). Einschließlich diffusionsoffener Anschlussschürze aus Polypropylen, Materialstärke 0,5 mm, sd = 0,03 m. Wasserableitrinne für einen regensicheren Anschluss. ---------------------------------------- Material: Titanzink walzblank. Mit flexibel einstellbarer Mittelrinne zwischen 10 und 16cm als Abstand zum rechts danebenliegenden Fenster Abstand zum darunterliegenden Fenster: 25cm
GELÖSCHT | EKL FK04 2306ME | 5702329751490 | VX K-Eind.-R. /10cm EKL FK04 2306ME | Schiefer Schichtstück o. rechts Ti-Zink | 315 | 10 | A | 220 | VELUX-Kombi-Eindeckrahmen | 220 | VELUX-Kombi-Eindeckrahmen | 15020202 | 1 | 0 | ST | 79070000 | ST | DK | 6.915 | 5.405 | 0.083 | 12 | 50 | 137.9 | 10 | PAL | nein | ---------------------------------------- Geeignet für Dächer mit flachem Eindeck- material bis 1,6 cm (2 x 0,8 cm) Höhe. Seitenteile in Schichtstücken mit je 33 cm Länge. ---------------------------------------- Seitliche und untere Blendrahmen- verblechung. ---------------------------------------- Inkl. Dämm- und Anschluss-Set für den fachgerechten Anschluss des VELUX Dachfensters an die Dämmung des Daches. Dämmrahmen aus Polyethylen zur Reduzierung der Wärmebrücke am Übergang vom Fenster zum Dach, Wärmeleitfähig- keit = 0,04 W/(m K). Einschließlich diffusionsoffener Anschlussschürze aus Polypropylen, Materialstärke 0,5 mm, sd = 0,03 m. Wasserableitrinne für einen regensicheren Anschluss. ---------------------------------------- Material: Titanzink walzblank. Abstand zum darunterliegenden Fenster: 10cm
GELÖSCHT | EKL FK04 2306MJ | 5702329751506 | VX K-Eind.-R. /25cm EKL FK04 2306MJ | Schiefer Schichtstück o. rechts Ti-Zink | 315 | 10 | A | 220 | VELUX-Kombi-Eindeckrahmen | 220 | VELUX-Kombi-Eindeckrahmen | 15020202 | 1 | 0 | ST | 79070000 | ST | DK | 6.76 | 5.25 | 0.083 | 12 | 50 | 137.9 | 10 | PAL | nein | ---------------------------------------- Geeignet für Dächer mit flachem Eindeck- material bis 1,6 cm (2 x 0,8 cm) Höhe. Seitenteile in Schichtstücken mit je 33 cm Länge. ---------------------------------------- Seitliche und untere Blendrahmen- verblechung. ---------------------------------------- Inkl. Dämm- und Anschluss-Set für den fachgerechten Anschluss des VELUX Dachfensters an die Dämmung des Daches. Dämmrahmen aus Polyethylen zur Reduzierung der Wärmebrücke am Übergang vom Fenster zum Dach, Wärmeleitfähig- keit = 0,04 W/(m K). Einschließlich diffusionsoffener Anschlussschürze aus Polypropylen, Materialstärke 0,5 mm, sd = 0,03 m. Wasserableitrinne für einen regensicheren Anschluss. ---------------------------------------- Material: Titanzink walzblank. Abstand zum darunterliegenden Fenster: 25cm
GELÖSCHT | EKL FK04 2307ME | 5702329751513 | VX K-Eind.-R. /10cm EKL FK04 2307ME | Schiefer Schichtstück o. einzeln Ti-Zink | 315 | 10 | A | 220 | VELUX-Kombi-Eindeckrahmen | 220 | VELUX-Kombi-Eindeckrahmen | 15020202 | 1 | 0 | ST | 79070000 | ST | DK | 8.393 | 6.817 | 0.083 | 12 | 50 | 137.9 | 10 | PAL | nein | ---------------------------------------- Geeignet für Dächer mit flachem Eindeck- material bis 1,6 cm (2 x 0,8 cm) Höhe. Seitenteile in Schichtstücken mit je 33 cm Länge. ---------------------------------------- Seitliche und untere Blendrahmen- verblechung. ---------------------------------------- Inkl. Dämm- und Anschluss-Set für den fachgerechten Anschluss des VELUX Dachfensters an die Dämmung des Daches. Dämmrahmen aus Polyethylen zur Reduzierung der Wärmebrücke am Übergang vom Fenster zum Dach, Wärmeleitfähig- keit = 0,04 W/(m K). Einschließlich diffusionsoffener Anschlussschürze aus Polypropylen, Materialstärke 0,5 mm, sd = 0,03 m. Wasserableitrinne für einen regensicheren Anschluss. ---------------------------------------- Material: Titanzink walzblank. Abstand zum darunterliegenden Fenster: 10cm
GELÖSCHT | EKL FK04 2307MJ | 5702329751520 | VX K-Eind.-R. /25cm EKL FK04 2307MJ | Schiefer Schichtstück o. einzeln Ti-Zink | 315 | 10 | A | 220 | VELUX-Kombi-Eindeckrahmen | 220 | VELUX-Kombi-Eindeckrahmen | 15020202 | 1 | 0 | ST | 79070000 | ST | DK | 9.063 | 7.487 | 0.083 | 12 | 50 | 137.9 | 10 | PAL | nein | ---------------------------------------- Geeignet für Dächer mit flachem Eindeck- material bis 1,6 cm (2 x 0,8 cm) Höhe. Seitenteile in Schichtstücken mit je 33 cm Länge. ---------------------------------------- Seitliche und untere Blendrahmen- verblechung. ---------------------------------------- Inkl. Dämm- und Anschluss-Set für den fachgerechten Anschluss des VELUX Dachfensters an die Dämmung des Daches. Dämmrahmen aus Polyethylen zur Reduzierung der Wärmebrücke am Übergang vom Fenster zum Dach, Wärmeleitfähig- keit = 0,04 W/(m K). Einschließlich diffusionsoffener Anschlussschürze aus Polypropylen, Materialstärke 0,5 mm, sd = 0,03 m. Wasserableitrinne für einen regensicheren Anschluss. ---------------------------------------- Material: Titanzink walzblank. Abstand zum darunterliegenden Fenster: 25cm
GELÖSCHT | EKL FK06 2007MJ | 5702329751612 | VX K-Eind.-R. /25cm EKL FK06 2007MJ | Schiefer Schichtstück o. einzeln Al | 179 | 5 | A | 220 | VELUX-Kombi-Eindeckrahmen | 220 | VELUX-Kombi-Eindeckrahmen | 15020202 | 1 | 0 | ST | 76109090 | ST | DK | 6.208 | 4.377 | 0.104 | 12 | 50 | 173.9 | 10 | PAL | nein | ---------------------------------------- Geeignet für Dächer mit flachem Eindeck- material bis 1,6 cm (2 x 0,8 cm) Höhe. Seitenteile in Schichtstücken mit je 33 cm Länge. ---------------------------------------- Seitliche und untere Blendrahmen- verblechung. ---------------------------------------- Inkl. Dämm- und Anschluss-Set für den fachgerechten Anschluss des VELUX Dachfensters an die Dämmung des Daches. Dämmrahmen aus Polyethylen zur Reduzierung der Wärmebrücke am Übergang vom Fenster zum Dach, Wärmeleitfähig- keit = 0,04 W/(m K). Einschließlich diffusionsoffener Anschlussschürze aus Polypropylen, Materialstärke 0,5 mm, sd = 0,03 m. Wasserableitrinne für einen regensicheren Anschluss. ---------------------------------------- Material: Aluminium im Farbton der Fenster-Abdeckung. Abstand zum darunterliegenden Fenster: 25cm
GELÖSCHT | EKL FK06 2104ME | 5702329751667 | VX K-Eind.-R. 10-16/10 EKL FK06 2104ME | Schiefer Schichtstück o. links Cu | 330 | 10 | A | 220 | VELUX-Kombi-Eindeckrahmen | 220 | VELUX-Kombi-Eindeckrahmen | 15020202 | 1 | 0 | ST | 74198090 | ST | DK | 11.839 | 10.062 | 0.104 | 12 | 50 | 173.9 | 10 | PAL | nein | ---------------------------------------- Geeignet für Dächer mit flachem Eindeck- material bis 1,6 cm (2 x 0,8 cm) Höhe. Seitenteile in Schichtstücken mit je 33 cm Länge. ---------------------------------------- Seitliche und untere Blendrahmen- verblechung. ---------------------------------------- Inkl. Dämm- und Anschluss-Set für den fachgerechten Anschluss des VELUX Dachfensters an die Dämmung des Daches. Dämmrahmen aus Polyethylen zur Reduzierung der Wärmebrücke am Übergang vom Fenster zum Dach, Wärmeleitfähig- keit = 0,04 W/(m K). Einschließlich diffusionsoffener Anschlussschürze aus Polypropylen, Materialstärke 0,5 mm, sd = 0,03 m. Wasserableitrinne für einen regensicheren Anschluss. ---------------------------------------- Material: Kupfer. Mit flexibel einstellbarer Mittelrinne zwischen 10 und 16cm als Abstand zum rechts danebenliegenden Fenster Abstand zum darunterliegenden Fenster: 10cm
GELÖSCHT | EKL FK06 2104MJ | 5702329751674 | VX K-Eind.-R. 10-16/25 EKL FK06 2104MJ | Schiefer Schichtstück o. links Cu | 330 | 10 | A | 220 | VELUX-Kombi-Eindeckrahmen | 220 | VELUX-Kombi-Eindeckrahmen | 15020202 | 1 | 0 | ST | 74198090 | ST | DK | 12.663 | 10.886 | 0.104 | 12 | 50 | 173.9 | 10 | PAL | nein | ---------------------------------------- Geeignet für Dächer mit flachem Eindeck- material bis 1,6 cm (2 x 0,8 cm) Höhe. Seitenteile in Schichtstücken mit je 33 cm Länge. ---------------------------------------- Seitliche und untere Blendrahmen- verblechung. ---------------------------------------- Inkl. Dämm- und Anschluss-Set für den fachgerechten Anschluss des VELUX Dachfensters an die Dämmung des Daches. Dämmrahmen aus Polyethylen zur Reduzierung der Wärmebrücke am Übergang vom Fenster zum Dach, Wärmeleitfähig- keit = 0,04 W/(m K). Einschließlich diffusionsoffener Anschlussschürze aus Polypropylen, Materialstärke 0,5 mm, sd = 0,03 m. Wasserableitrinne für einen regensicheren Anschluss. ---------------------------------------- Material: Kupfer. Mit flexibel einstellbarer Mittelrinne zwischen 10 und 16cm als Abstand zum rechts danebenliegenden Fenster Abstand zum darunterliegenden Fenster: 25cm
GELÖSCHT | EKL FK06 2106ME | 5702329751681 | VX K-Eind.-R. /10cm EKL FK06 2106ME | Schiefer Schichtstück o. rechts Cu | 330 | 10 | A | 220 | VELUX-Kombi-Eindeckrahmen | 220 | VELUX-Kombi-Eindeckrahmen | 15020202 | 1 | 0 | ST | 74198090 | ST | DK | 8.12 | 6.343 | 0.104 | 12 | 50 | 173.9 | 10 | PAL | nein | ---------------------------------------- Geeignet für Dächer mit flachem Eindeck- material bis 1,6 cm (2 x 0,8 cm) Höhe. Seitenteile in Schichtstücken mit je 33 cm Länge. ---------------------------------------- Seitliche und untere Blendrahmen- verblechung. ---------------------------------------- Inkl. Dämm- und Anschluss-Set für den fachgerechten Anschluss des VELUX Dachfensters an die Dämmung des Daches. Dämmrahmen aus Polyethylen zur Reduzierung der Wärmebrücke am Übergang vom Fenster zum Dach, Wärmeleitfähig- keit = 0,04 W/(m K). Einschließlich diffusionsoffener Anschlussschürze aus Polypropylen, Materialstärke 0,5 mm, sd = 0,03 m. Wasserableitrinne für einen regensicheren Anschluss. ---------------------------------------- Material: Kupfer. Abstand zum darunterliegenden Fenster: 10cm
GELÖSCHT | EKL FK06 2106MJ | 5702329751698 | VX K-Eind.-R. /25cm EKL FK06 2106MJ | Schiefer Schichtstück o. rechts Cu | 330 | 10 | A | 220 | VELUX-Kombi-Eindeckrahmen | 220 | VELUX-Kombi-Eindeckrahmen | 15020202 | 1 | 0 | ST | 74198090 | ST | DK | 8.648 | 6.871 | 0.104 | 12 | 50 | 173.9 | 10 | PAL | nein | ---------------------------------------- Geeignet für Dächer mit flachem Eindeck- material bis 1,6 cm (2 x 0,8 cm) Höhe. Seitenteile in Schichtstücken mit je 33 cm Länge. ---------------------------------------- Seitliche und untere Blendrahmen- verblechung. ---------------------------------------- Inkl. Dämm- und Anschluss-Set für den fachgerechten Anschluss des VELUX Dachfensters an die Dämmung des Daches. Dämmrahmen aus Polyethylen zur Reduzierung der Wärmebrücke am Übergang vom Fenster zum Dach, Wärmeleitfähig- keit = 0,04 W/(m K). Einschließlich diffusionsoffener Anschlussschürze aus Polypropylen, Materialstärke 0,5 mm, sd = 0,03 m. Wasserableitrinne für einen regensicheren Anschluss. ---------------------------------------- Material: Kupfer. Abstand zum darunterliegenden Fenster: 25cm
GELÖSCHT | EKL FK06 2302M | 5702329751742 | VX K-Eind.-R. 10-16 EKL FK06 2302M | Schiefer Schichtstück u. Mitte Ti-Zink | 330 | 10 | A | 220 | VELUX-Kombi-Eindeckrahmen | 220 | VELUX-Kombi-Eindeckrahmen | 15020202 | 1 | 0 | ST | 79070000 | ST | DK | 10.091 | 8.309 | 0.104 | 12 | 50 | 173.9 | 8 | PAL | nein | ---------------------------------------- Geeignet für Dächer mit flachem Eindeck- material bis 1,6 cm (2 x 0,8 cm) Höhe. Seitenteile in Schichtstücken mit je 33 cm Länge. ---------------------------------------- Seitliche und untere Blendrahmen- verblechung. ---------------------------------------- Inkl. Dämm- und Anschluss-Set für den fachgerechten Anschluss des VELUX Dachfensters an die Dämmung des Daches. Dämmrahmen aus Polyethylen zur Reduzierung der Wärmebrücke am Übergang vom Fenster zum Dach, Wärmeleitfähig- keit = 0,04 W/(m K). Einschließlich diffusionsoffener Anschlussschürze aus Polypropylen, Materialstärke 0,5 mm, sd = 0,03 m. Wasserableitrinne für einen regensicheren Anschluss. ---------------------------------------- Material: Titanzink walzblank. Mit flexibel einstellbarer Mittelrinne zwischen 10 und 16cm als Abstand zum rechts danebenliegenden Fenster
GELÖSCHT | EKL FK06 2304ME | 5702329751766 | VX K-Eind.-R. 10-16/10 EKL FK06 2304ME | Schiefer Schichtstück o. links Ti-Zink | 330 | 10 | A | 220 | VELUX-Kombi-Eindeckrahmen | 220 | VELUX-Kombi-Eindeckrahmen | 15020202 | 1 | 0 | ST | 79070000 | ST | DK | 10.497 | 8.719 | 0.104 | 12 | 50 | 173.9 | 10 | PAL | nein | ---------------------------------------- Geeignet für Dächer mit flachem Eindeck- material bis 1,6 cm (2 x 0,8 cm) Höhe. Seitenteile in Schichtstücken mit je 33 cm Länge. ---------------------------------------- Seitliche und untere Blendrahmen- verblechung. ---------------------------------------- Inkl. Dämm- und Anschluss-Set für den fachgerechten Anschluss des VELUX Dachfensters an die Dämmung des Daches. Dämmrahmen aus Polyethylen zur Reduzierung der Wärmebrücke am Übergang vom Fenster zum Dach, Wärmeleitfähig- keit = 0,04 W/(m K). Einschließlich diffusionsoffener Anschlussschürze aus Polypropylen, Materialstärke 0,5 mm, sd = 0,03 m. Wasserableitrinne für einen regensicheren Anschluss. ---------------------------------------- Material: Titanzink walzblank. Mit flexibel einstellbarer Mittelrinne zwischen 10 und 16cm als Abstand zum rechts danebenliegenden Fenster Abstand zum darunterliegenden Fenster: 10cm
GELÖSCHT | EKL FK06 2304MJ | 5702329751773 | VX K-Eind.-R. 10-16/25 EKL FK06 2304MJ | Schiefer Schichtstück o. links Ti-Zink | 330 | 10 | A | 220 | VELUX-Kombi-Eindeckrahmen | 220 | VELUX-Kombi-Eindeckrahmen | 15020202 | 1 | 0 | ST | 79070000 | ST | DK | 11.122 | 9.344 | 0.104 | 12 | 50 | 173.9 | 10 | PAL | nein | ---------------------------------------- Geeignet für Dächer mit flachem Eindeck- material bis 1,6 cm (2 x 0,8 cm) Höhe. Seitenteile in Schichtstücken mit je 33 cm Länge. ---------------------------------------- Seitliche und untere Blendrahmen- verblechung. ---------------------------------------- Inkl. Dämm- und Anschluss-Set für den fachgerechten Anschluss des VELUX Dachfensters an die Dämmung des Daches. Dämmrahmen aus Polyethylen zur Reduzierung der Wärmebrücke am Übergang vom Fenster zum Dach, Wärmeleitfähig- keit = 0,04 W/(m K). Einschließlich diffusionsoffener Anschlussschürze aus Polypropylen, Materialstärke 0,5 mm, sd = 0,03 m. Wasserableitrinne für einen regensicheren Anschluss. ---------------------------------------- Material: Titanzink walzblank. Mit flexibel einstellbarer Mittelrinne zwischen 10 und 16cm als Abstand zum rechts danebenliegenden Fenster Abstand zum darunterliegenden Fenster: 25cm
GELÖSCHT | EKL FK06 2306ME | 5702329751780 | VX K-Eind.-R. /10cm EKL FK06 2306ME | Schiefer Schichtstück o. rechts Ti-Zink | 330 | 10 | A | 220 | VELUX-Kombi-Eindeckrahmen | 220 | VELUX-Kombi-Eindeckrahmen | 15020202 | 1 | 0 | ST | 79070000 | ST | DK | 8.005 | 6.227 | 0.104 | 12 | 50 | 173.9 | 10 | PAL | nein | ---------------------------------------- Geeignet für Dächer mit flachem Eindeck- material bis 1,6 cm (2 x 0,8 cm) Höhe. Seitenteile in Schichtstücken mit je 33 cm Länge. ---------------------------------------- Seitliche und untere Blendrahmen- verblechung. ---------------------------------------- Inkl. Dämm- und Anschluss-Set für den fachgerechten Anschluss des VELUX Dachfensters an die Dämmung des Daches. Dämmrahmen aus Polyethylen zur Reduzierung der Wärmebrücke am Übergang vom Fenster zum Dach, Wärmeleitfähig- keit = 0,04 W/(m K). Einschließlich diffusionsoffener Anschlussschürze aus Polypropylen, Materialstärke 0,5 mm, sd = 0,03 m. Wasserableitrinne für einen regensicheren Anschluss. ---------------------------------------- Material: Titanzink walzblank. Abstand zum darunterliegenden Fenster: 10cm
GELÖSCHT | EKL FK06 2306MJ | 5702329751797 | VX K-Eind.-R. /25cm EKL FK06 2306MJ | Schiefer Schichtstück o. rechts Ti-Zink | 330 | 10 | A | 220 | VELUX-Kombi-Eindeckrahmen | 220 | VELUX-Kombi-Eindeckrahmen | 15020202 | 1 | 0 | ST | 79070000 | ST | DK | 7.85 | 6.072 | 0.104 | 12 | 50 | 173.9 | 10 | PAL | nein | ---------------------------------------- Geeignet für Dächer mit flachem Eindeck- material bis 1,6 cm (2 x 0,8 cm) Höhe. Seitenteile in Schichtstücken mit je 33 cm Länge. ---------------------------------------- Seitliche und untere Blendrahmen- verblechung. ---------------------------------------- Inkl. Dämm- und Anschluss-Set für den fachgerechten Anschluss des VELUX Dachfensters an die Dämmung des Daches. Dämmrahmen aus Polyethylen zur Reduzierung der Wärmebrücke am Übergang vom Fenster zum Dach, Wärmeleitfähig- keit = 0,04 W/(m K). Einschließlich diffusionsoffener Anschlussschürze aus Polypropylen, Materialstärke 0,5 mm, sd = 0,03 m. Wasserableitrinne für einen regensicheren Anschluss. ---------------------------------------- Material: Titanzink walzblank. Abstand zum darunterliegenden Fenster: 25cm
GELÖSCHT | EKL FK06 2307ME | 5702329751803 | VX K-Eind.-R. /10cm EKL FK06 2307ME | Schiefer Schichtstück o. einzeln Ti-Zink | 330 | 10 | A | 220 | VELUX-Kombi-Eindeckrahmen | 220 | VELUX-Kombi-Eindeckrahmen | 15020202 | 1 | 0 | ST | 79070000 | ST | DK | 9.471 | 7.627 | 0.104 | 12 | 50 | 173.9 | 10 | PAL | nein | ---------------------------------------- Geeignet für Dächer mit flachem Eindeck- material bis 1,6 cm (2 x 0,8 cm) Höhe. Seitenteile in Schichtstücken mit je 33 cm Länge. ---------------------------------------- Seitliche und untere Blendrahmen- verblechung. ---------------------------------------- Inkl. Dämm- und Anschluss-Set für den fachgerechten Anschluss des VELUX Dachfensters an die Dämmung des Daches. Dämmrahmen aus Polyethylen zur Reduzierung der Wärmebrücke am Übergang vom Fenster zum Dach, Wärmeleitfähig- keit = 0,04 W/(m K). Einschließlich diffusionsoffener Anschlussschürze aus Polypropylen, Materialstärke 0,5 mm, sd = 0,03 m. Wasserableitrinne für einen regensicheren Anschluss. ---------------------------------------- Material: Titanzink walzblank. Abstand zum darunterliegenden Fenster: 10cm
GELÖSCHT | EKL FK06 2307MJ | 5702329751810 | VX K-Eind.-R. /25cm EKL FK06 2307MJ | Schiefer Schichtstück o. einzeln Ti-Zink | 330 | 10 | A | 220 | VELUX-Kombi-Eindeckrahmen | 220 | VELUX-Kombi-Eindeckrahmen | 15020202 | 1 | 0 | ST | 79070000 | ST | DK | 10.141 | 8.297 | 0.104 | 12 | 50 | 173.9 | 10 | PAL | nein | ---------------------------------------- Geeignet für Dächer mit flachem Eindeck- material bis 1,6 cm (2 x 0,8 cm) Höhe. Seitenteile in Schichtstücken mit je 33 cm Länge. ---------------------------------------- Seitliche und untere Blendrahmen- verblechung. ---------------------------------------- Inkl. Dämm- und Anschluss-Set für den fachgerechten Anschluss des VELUX Dachfensters an die Dämmung des Daches. Dämmrahmen aus Polyethylen zur Reduzierung der Wärmebrücke am Übergang vom Fenster zum Dach, Wärmeleitfähig- keit = 0,04 W/(m K). Einschließlich diffusionsoffener Anschlussschürze aus Polypropylen, Materialstärke 0,5 mm, sd = 0,03 m. Wasserableitrinne für einen regensicheren Anschluss. ---------------------------------------- Material: Titanzink walzblank. Abstand zum darunterliegenden Fenster: 25cm
GELÖSCHT | EKL FK08 2004MJ | 5702329751865 | VX K-Eind.-R. 10-16/25 EKL FK08 2004MJ | Schiefer Schichtstück o. links Al | 185 | 5 | A | 220 | VELUX-Kombi-Eindeckrahmen | 220 | VELUX-Kombi-Eindeckrahmen | 15020202 | 1 | 0 | ST | 76109090 | ST | DK | 7.146 | 5.381 | 0.104 | 12 | 50 | 173.9 | 10 | PAL | nein | ---------------------------------------- Geeignet für Dächer mit flachem Eindeck- material bis 1,6 cm (2 x 0,8 cm) Höhe. Seitenteile in Schichtstücken mit je 33 cm Länge. ---------------------------------------- Seitliche und untere Blendrahmen- verblechung. ---------------------------------------- Inkl. Dämm- und Anschluss-Set für den fachgerechten Anschluss des VELUX Dachfensters an die Dämmung des Daches. Dämmrahmen aus Polyethylen zur Reduzierung der Wärmebrücke am Übergang vom Fenster zum Dach, Wärmeleitfähig- keit = 0,04 W/(m K). Einschließlich diffusionsoffener Anschlussschürze aus Polypropylen, Materialstärke 0,5 mm, sd = 0,03 m. Wasserableitrinne für einen regensicheren Anschluss. ---------------------------------------- Material: Aluminium im Farbton der Fenster-Abdeckung. Mit flexibel einstellbarer Mittelrinne zwischen 10 und 16cm als Abstand zum rechts danebenliegenden Fenster Abstand zum darunterliegenden Fenster: 25cm
GELÖSCHT | EKL FK08 2006MJ | 5702329751889 | VX K-Eind.-R. /25cm EKL FK08 2006MJ | Schiefer Schichtstück o. rechts Al | 185 | 5 | A | 220 | VELUX-Kombi-Eindeckrahmen | 220 | VELUX-Kombi-Eindeckrahmen | 15020202 | 1 | 0 | ST | 76109090 | ST | DK | 5.654 | 3.889 | 0.104 | 12 | 50 | 173.9 | 10 | PAL | nein | ---------------------------------------- Geeignet für Dächer mit flachem Eindeck- material bis 1,6 cm (2 x 0,8 cm) Höhe. Seitenteile in Schichtstücken mit je 33 cm Länge. ---------------------------------------- Seitliche und untere Blendrahmen- verblechung. ---------------------------------------- Inkl. Dämm- und Anschluss-Set für den fachgerechten Anschluss des VELUX Dachfensters an die Dämmung des Daches. Dämmrahmen aus Polyethylen zur Reduzierung der Wärmebrücke am Übergang vom Fenster zum Dach, Wärmeleitfähig- keit = 0,04 W/(m K). Einschließlich diffusionsoffener Anschlussschürze aus Polypropylen, Materialstärke 0,5 mm, sd = 0,03 m. Wasserableitrinne für einen regensicheren Anschluss. ---------------------------------------- Material: Aluminium im Farbton der Fenster-Abdeckung. Abstand zum darunterliegenden Fenster: 25cm
GELÖSCHT | EKL FK08 2101M | 5702329751926 | VX K-Eind.-R. 10-16 EKL FK08 2101M | Schiefer Schichtstück u. links Cu | 336 | 10 | A | 220 | VELUX-Kombi-Eindeckrahmen | 220 | VELUX-Kombi-Eindeckrahmen | 15020202 | 1 | 0 | ST | 74198090 | ST | DK | 17.917 | 16.107 | 0.104 | 12 | 50 | 173.9 | 8 | PAL | nein | ---------------------------------------- Geeignet für Dächer mit flachem Eindeck- material bis 1,6 cm (2 x 0,8 cm) Höhe. Seitenteile in Schichtstücken mit je 33 cm Länge. ---------------------------------------- Seitliche und untere Blendrahmen- verblechung. ---------------------------------------- Inkl. Dämm- und Anschluss-Set für den fachgerechten Anschluss des VELUX Dachfensters an die Dämmung des Daches. Dämmrahmen aus Polyethylen zur Reduzierung der Wärmebrücke am Übergang vom Fenster zum Dach, Wärmeleitfähig- keit = 0,04 W/(m K). Einschließlich diffusionsoffener Anschlussschürze aus Polypropylen, Materialstärke 0,5 mm, sd = 0,03 m. Wasserableitrinne für einen regensicheren Anschluss. ---------------------------------------- Material: Kupfer. Mit flexibel einstellbarer Mittelrinne zwischen 10 und 16cm als Abstand zum rechts danebenliegenden Fenster
GELÖSCHT | EKL FK08 2102M | 5702329751933 | VX K-Eind.-R. 10-16 EKL FK08 2102M | Schiefer Schichtstück u. Mitte Cu | 336 | 10 | A | 220 | VELUX-Kombi-Eindeckrahmen | 220 | VELUX-Kombi-Eindeckrahmen | 15020202 | 1 | 0 | ST | 74198090 | ST | DK | 12.014 | 10.233 | 0.104 | 12 | 50 | 173.9 | 8 | PAL | nein | ---------------------------------------- Geeignet für Dächer mit flachem Eindeck- material bis 1,6 cm (2 x 0,8 cm) Höhe. Seitenteile in Schichtstücken mit je 33 cm Länge. ---------------------------------------- Seitliche und untere Blendrahmen- verblechung. ---------------------------------------- Inkl. Dämm- und Anschluss-Set für den fachgerechten Anschluss des VELUX Dachfensters an die Dämmung des Daches. Dämmrahmen aus Polyethylen zur Reduzierung der Wärmebrücke am Übergang vom Fenster zum Dach, Wärmeleitfähig- keit = 0,04 W/(m K). Einschließlich diffusionsoffener Anschlussschürze aus Polypropylen, Materialstärke 0,5 mm, sd = 0,03 m. Wasserableitrinne für einen regensicheren Anschluss. ---------------------------------------- Material: Kupfer. Mit flexibel einstellbarer Mittelrinne zwischen 10 und 16cm als Abstand zum rechts danebenliegenden Fenster
GELÖSCHT | EKL FK08 2104ME | 5702329751957 | VX K-Eind.-R. 10-16/10 EKL FK08 2104ME | Schiefer Schichtstück o. links Cu | 336 | 10 | A | 220 | VELUX-Kombi-Eindeckrahmen | 220 | VELUX-Kombi-Eindeckrahmen | 15020202 | 1 | 0 | ST | 74198090 | ST | DK | 12.713 | 10.936 | 0.104 | 12 | 50 | 173.9 | 10 | PAL | nein | ---------------------------------------- Geeignet für Dächer mit flachem Eindeck- material bis 1,6 cm (2 x 0,8 cm) Höhe. Seitenteile in Schichtstücken mit je 33 cm Länge. ---------------------------------------- Seitliche und untere Blendrahmen- verblechung. ---------------------------------------- Inkl. Dämm- und Anschluss-Set für den fachgerechten Anschluss des VELUX Dachfensters an die Dämmung des Daches. Dämmrahmen aus Polyethylen zur Reduzierung der Wärmebrücke am Übergang vom Fenster zum Dach, Wärmeleitfähig- keit = 0,04 W/(m K). Einschließlich diffusionsoffener Anschlussschürze aus Polypropylen, Materialstärke 0,5 mm, sd = 0,03 m. Wasserableitrinne für einen regensicheren Anschluss. ---------------------------------------- Material: Kupfer. Mit flexibel einstellbarer Mittelrinne zwischen 10 und 16cm als Abstand zum rechts danebenliegenden Fenster Abstand zum darunterliegenden Fenster: 10cm
GELÖSCHT | EKL FK08 2104MJ | 5702329751964 | VX K-Eind.-R. 10-16/25 EKL FK08 2104MJ | Schiefer Schichtstück o. links Cu | 336 | 10 | A | 220 | VELUX-Kombi-Eindeckrahmen | 220 | VELUX-Kombi-Eindeckrahmen | 15020202 | 1 | 0 | ST | 74198090 | ST | DK | 13.537 | 11.76 | 0.104 | 12 | 50 | 173.9 | 10 | PAL | nein | ---------------------------------------- Geeignet für Dächer mit flachem Eindeck- material bis 1,6 cm (2 x 0,8 cm) Höhe. Seitenteile in Schichtstücken mit je 33 cm Länge. ---------------------------------------- Seitliche und untere Blendrahmen- verblechung. ---------------------------------------- Inkl. Dämm- und Anschluss-Set für den fachgerechten Anschluss des VELUX Dachfensters an die Dämmung des Daches. Dämmrahmen aus Polyethylen zur Reduzierung der Wärmebrücke am Übergang vom Fenster zum Dach, Wärmeleitfähig- keit = 0,04 W/(m K). Einschließlich diffusionsoffener Anschlussschürze aus Polypropylen, Materialstärke 0,5 mm, sd = 0,03 m. Wasserableitrinne für einen regensicheren Anschluss. ---------------------------------------- Material: Kupfer. Mit flexibel einstellbarer Mittelrinne zwischen 10 und 16cm als Abstand zum rechts danebenliegenden Fenster Abstand zum darunterliegenden Fenster: 25cm
GELÖSCHT | EKL FK08 2106ME | 5702329751971 | VX K-Eind.-R. /10cm EKL FK08 2106ME | Schiefer Schichtstück o. rechts Cu | 336 | 10 | A | 220 | VELUX-Kombi-Eindeckrahmen | 220 | VELUX-Kombi-Eindeckrahmen | 15020202 | 1 | 0 | ST | 74198090 | ST | DK | 8.536 | 6.759 | 0.104 | 12 | 50 | 173.9 | 10 | PAL | nein | ---------------------------------------- Geeignet für Dächer mit flachem Eindeck- material bis 1,6 cm (2 x 0,8 cm) Höhe. Seitenteile in Schichtstücken mit je 33 cm Länge. ---------------------------------------- Seitliche und untere Blendrahmen- verblechung. ---------------------------------------- Inkl. Dämm- und Anschluss-Set für den fachgerechten Anschluss des VELUX Dachfensters an die Dämmung des Daches. Dämmrahmen aus Polyethylen zur Reduzierung der Wärmebrücke am Übergang vom Fenster zum Dach, Wärmeleitfähig- keit = 0,04 W/(m K). Einschließlich diffusionsoffener Anschlussschürze aus Polypropylen, Materialstärke 0,5 mm, sd = 0,03 m. Wasserableitrinne für einen regensicheren Anschluss. ---------------------------------------- Material: Kupfer. Abstand zum darunterliegenden Fenster: 10cm
GELÖSCHT | EKL FK08 2106MJ | 5702329751988 | VX K-Eind.-R. /25cm EKL FK08 2106MJ | Schiefer Schichtstück o. rechts Cu | 336 | 10 | A | 220 | VELUX-Kombi-Eindeckrahmen | 220 | VELUX-Kombi-Eindeckrahmen | 15020202 | 1 | 0 | ST | 74198090 | ST | DK | 9.064 | 7.287 | 0.104 | 12 | 50 | 173.9 | 10 | PAL | nein | ---------------------------------------- Geeignet für Dächer mit flachem Eindeck- material bis 1,6 cm (2 x 0,8 cm) Höhe. Seitenteile in Schichtstücken mit je 33 cm Länge. ---------------------------------------- Seitliche und untere Blendrahmen- verblechung. ---------------------------------------- Inkl. Dämm- und Anschluss-Set für den fachgerechten Anschluss des VELUX Dachfensters an die Dämmung des Daches. Dämmrahmen aus Polyethylen zur Reduzierung der Wärmebrücke am Übergang vom Fenster zum Dach, Wärmeleitfähig- keit = 0,04 W/(m K). Einschließlich diffusionsoffener Anschlussschürze aus Polypropylen, Materialstärke 0,5 mm, sd = 0,03 m. Wasserableitrinne für einen regensicheren Anschluss. ---------------------------------------- Material: Kupfer. Abstand zum darunterliegenden Fenster: 25cm
GELÖSCHT | EKL FK08 2107ME | 5702329751995 | VX K-Eind.-R. /10cm EKL FK08 2107ME | Schiefer Schichtstück o. einzeln Cu | 336 | 10 | A | 220 | VELUX-Kombi-Eindeckrahmen | 220 | VELUX-Kombi-Eindeckrahmen | 15020202 | 1 | 0 | ST | 74198090 | ST | DK | 11.576 | 9.733 | 0.104 | 12 | 50 | 173.9 | 10 | PAL | nein | ---------------------------------------- Geeignet für Dächer mit flachem Eindeck- material bis 1,6 cm (2 x 0,8 cm) Höhe. Seitenteile in Schichtstücken mit je 33 cm Länge. ---------------------------------------- Seitliche und untere Blendrahmen- verblechung. ---------------------------------------- Inkl. Dämm- und Anschluss-Set für den fachgerechten Anschluss des VELUX Dachfensters an die Dämmung des Daches. Dämmrahmen aus Polyethylen zur Reduzierung der Wärmebrücke am Übergang vom Fenster zum Dach, Wärmeleitfähig- keit = 0,04 W/(m K). Einschließlich diffusionsoffener Anschlussschürze aus Polypropylen, Materialstärke 0,5 mm, sd = 0,03 m. Wasserableitrinne für einen regensicheren Anschluss. ---------------------------------------- Material: Kupfer. Abstand zum darunterliegenden Fenster: 10cm
GELÖSCHT | EKL FK08 2107MJ | 5702329752008 | VX K-Eind.-R. /25cm EKL FK08 2107MJ | Schiefer Schichtstück o. einzeln Cu | 336 | 10 | A | 220 | VELUX-Kombi-Eindeckrahmen | 220 | VELUX-Kombi-Eindeckrahmen | 15020202 | 1 | 0 | ST | 74198090 | ST | DK | 12.444 | 10.601 | 0.104 | 12 | 50 | 173.9 | 10 | PAL | nein | ---------------------------------------- Geeignet für Dächer mit flachem Eindeck- material bis 1,6 cm (2 x 0,8 cm) Höhe. Seitenteile in Schichtstücken mit je 33 cm Länge. ---------------------------------------- Seitliche und untere Blendrahmen- verblechung. ---------------------------------------- Inkl. Dämm- und Anschluss-Set für den fachgerechten Anschluss des VELUX Dachfensters an die Dämmung des Daches. Dämmrahmen aus Polyethylen zur Reduzierung der Wärmebrücke am Übergang vom Fenster zum Dach, Wärmeleitfähig- keit = 0,04 W/(m K). Einschließlich diffusionsoffener Anschlussschürze aus Polypropylen, Materialstärke 0,5 mm, sd = 0,03 m. Wasserableitrinne für einen regensicheren Anschluss. ---------------------------------------- Material: Kupfer. Abstand zum darunterliegenden Fenster: 25cm
GELÖSCHT | EKL FK08 2302M | 5702329752039 | VX K-Eind.-R. 10-16 EKL FK08 2302M | Schiefer Schichtstück u. Mitte Ti-Zink | 336 | 10 | A | 220 | VELUX-Kombi-Eindeckrahmen | 220 | VELUX-Kombi-Eindeckrahmen | 15020202 | 1 | 0 | ST | 79070000 | ST | DK | 10.82 | 9.038 | 0.104 | 12 | 50 | 173.9 | 8 | PAL | nein | ---------------------------------------- Geeignet für Dächer mit flachem Eindeck- material bis 1,6 cm (2 x 0,8 cm) Höhe. Seitenteile in Schichtstücken mit je 33 cm Länge. ---------------------------------------- Seitliche und untere Blendrahmen- verblechung. ---------------------------------------- Inkl. Dämm- und Anschluss-Set für den fachgerechten Anschluss des VELUX Dachfensters an die Dämmung des Daches. Dämmrahmen aus Polyethylen zur Reduzierung der Wärmebrücke am Übergang vom Fenster zum Dach, Wärmeleitfähig- keit = 0,04 W/(m K). Einschließlich diffusionsoffener Anschlussschürze aus Polypropylen, Materialstärke 0,5 mm, sd = 0,03 m. Wasserableitrinne für einen regensicheren Anschluss. ---------------------------------------- Material: Titanzink walzblank. Mit flexibel einstellbarer Mittelrinne zwischen 10 und 16cm als Abstand zum rechts danebenliegenden Fenster
GELÖSCHT | EKL FK08 2304ME | 5702329752053 | VX K-Eind.-R. 10-16/10 EKL FK08 2304ME | Schiefer Schichtstück o. links Ti-Zink | 336 | 10 | A | 220 | VELUX-Kombi-Eindeckrahmen | 220 | VELUX-Kombi-Eindeckrahmen | 15020202 | 1 | 0 | ST | 79070000 | ST | DK | 11.257 | 9.479 | 0.104 | 12 | 50 | 173.9 | 10 | PAL | nein | ---------------------------------------- Geeignet für Dächer mit flachem Eindeck- material bis 1,6 cm (2 x 0,8 cm) Höhe. Seitenteile in Schichtstücken mit je 33 cm Länge. ---------------------------------------- Seitliche und untere Blendrahmen- verblechung. ---------------------------------------- Inkl. Dämm- und Anschluss-Set für den fachgerechten Anschluss des VELUX Dachfensters an die Dämmung des Daches. Dämmrahmen aus Polyethylen zur Reduzierung der Wärmebrücke am Übergang vom Fenster zum Dach, Wärmeleitfähig- keit = 0,04 W/(m K). Einschließlich diffusionsoffener Anschlussschürze aus Polypropylen, Materialstärke 0,5 mm, sd = 0,03 m. Wasserableitrinne für einen regensicheren Anschluss. ---------------------------------------- Material: Titanzink walzblank. Mit flexibel einstellbarer Mittelrinne zwischen 10 und 16cm als Abstand zum rechts danebenliegenden Fenster Abstand zum darunterliegenden Fenster: 10cm
GELÖSCHT | EKL FK08 2304MJ | 5702329752060 | VX K-Eind.-R. 10-16/25 EKL FK08 2304MJ | Schiefer Schichtstück o. links Ti-Zink | 336 | 10 | A | 220 | VELUX-Kombi-Eindeckrahmen | 220 | VELUX-Kombi-Eindeckrahmen | 15020202 | 1 | 0 | ST | 79070000 | ST | DK | 11.882 | 10.104 | 0.104 | 12 | 50 | 173.9 | 10 | PAL | nein | ---------------------------------------- Geeignet für Dächer mit flachem Eindeck- material bis 1,6 cm (2 x 0,8 cm) Höhe. Seitenteile in Schichtstücken mit je 33 cm Länge. ---------------------------------------- Seitliche und untere Blendrahmen- verblechung. ---------------------------------------- Inkl. Dämm- und Anschluss-Set für den fachgerechten Anschluss des VELUX Dachfensters an die Dämmung des Daches. Dämmrahmen aus Polyethylen zur Reduzierung der Wärmebrücke am Übergang vom Fenster zum Dach, Wärmeleitfähig- keit = 0,04 W/(m K). Einschließlich diffusionsoffener Anschlussschürze aus Polypropylen, Materialstärke 0,5 mm, sd = 0,03 m. Wasserableitrinne für einen regensicheren Anschluss. ---------------------------------------- Material: Titanzink walzblank. Mit flexibel einstellbarer Mittelrinne zwischen 10 und 16cm als Abstand zum rechts danebenliegenden Fenster Abstand zum darunterliegenden Fenster: 25cm
GELÖSCHT | EKL FK08 2306ME | 5702329752077 | VX K-Eind.-R. /10cm EKL FK08 2306ME | Schiefer Schichtstück o. rechts Ti-Zink | 336 | 10 | A | 220 | VELUX-Kombi-Eindeckrahmen | 220 | VELUX-Kombi-Eindeckrahmen | 15020202 | 1 | 0 | ST | 79070000 | ST | DK | 8.397 | 6.619 | 0.104 | 12 | 50 | 173.9 | 10 | PAL | nein | ---------------------------------------- Geeignet für Dächer mit flachem Eindeck- material bis 1,6 cm (2 x 0,8 cm) Höhe. Seitenteile in Schichtstücken mit je 33 cm Länge. ---------------------------------------- Seitliche und untere Blendrahmen- verblechung. ---------------------------------------- Inkl. Dämm- und Anschluss-Set für den fachgerechten Anschluss des VELUX Dachfensters an die Dämmung des Daches. Dämmrahmen aus Polyethylen zur Reduzierung der Wärmebrücke am Übergang vom Fenster zum Dach, Wärmeleitfähig- keit = 0,04 W/(m K). Einschließlich diffusionsoffener Anschlussschürze aus Polypropylen, Materialstärke 0,5 mm, sd = 0,03 m. Wasserableitrinne für einen regensicheren Anschluss. ---------------------------------------- Material: Titanzink walzblank. Abstand zum darunterliegenden Fenster: 10cm
GELÖSCHT | EKL FK08 2306MJ | 5702329752084 | VX K-Eind.-R. /25cm EKL FK08 2306MJ | Schiefer Schichtstück o. rechts Ti-Zink | 336 | 10 | A | 220 | VELUX-Kombi-Eindeckrahmen | 220 | VELUX-Kombi-Eindeckrahmen | 15020202 | 1 | 0 | ST | 79070000 | ST | DK | 8.242 | 6.464 | 0.104 | 12 | 50 | 173.9 | 10 | PAL | nein | ---------------------------------------- Geeignet für Dächer mit flachem Eindeck- material bis 1,6 cm (2 x 0,8 cm) Höhe. Seitenteile in Schichtstücken mit je 33 cm Länge. ---------------------------------------- Seitliche und untere Blendrahmen- verblechung. ---------------------------------------- Inkl. Dämm- und Anschluss-Set für den fachgerechten Anschluss des VELUX Dachfensters an die Dämmung des Daches. Dämmrahmen aus Polyethylen zur Reduzierung der Wärmebrücke am Übergang vom Fenster zum Dach, Wärmeleitfähig- keit = 0,04 W/(m K). Einschließlich diffusionsoffener Anschlussschürze aus Polypropylen, Materialstärke 0,5 mm, sd = 0,03 m. Wasserableitrinne für einen regensicheren Anschluss. ---------------------------------------- Material: Titanzink walzblank. Abstand zum darunterliegenden Fenster: 25cm
GELÖSCHT | EKL FK08 2307ME | 5702329752091 | VX K-Eind.-R. /10cm EKL FK08 2307ME | Schiefer Schichtstück o. einzeln Ti-Zink | 336 | 10 | A | 220 | VELUX-Kombi-Eindeckrahmen | 220 | VELUX-Kombi-Eindeckrahmen | 15020202 | 1 | 0 | ST | 79070000 | ST | DK | 10.316 | 8.472 | 0.104 | 12 | 50 | 173.9 | 10 | PAL | nein | ---------------------------------------- Geeignet für Dächer mit flachem Eindeck- material bis 1,6 cm (2 x 0,8 cm) Höhe. Seitenteile in Schichtstücken mit je 33 cm Länge. ---------------------------------------- Seitliche und untere Blendrahmen- verblechung. ---------------------------------------- Inkl. Dämm- und Anschluss-Set für den fachgerechten Anschluss des VELUX Dachfensters an die Dämmung des Daches. Dämmrahmen aus Polyethylen zur Reduzierung der Wärmebrücke am Übergang vom Fenster zum Dach, Wärmeleitfähig- keit = 0,04 W/(m K). Einschließlich diffusionsoffener Anschlussschürze aus Polypropylen, Materialstärke 0,5 mm, sd = 0,03 m. Wasserableitrinne für einen regensicheren Anschluss. ---------------------------------------- Material: Titanzink walzblank. Abstand zum darunterliegenden Fenster: 10cm
GELÖSCHT | EKL FK08 2307MJ | 5702329752107 | VX K-Eind.-R. /25cm EKL FK08 2307MJ | Schiefer Schichtstück o. einzeln Ti-Zink | 336 | 10 | A | 220 | VELUX-Kombi-Eindeckrahmen | 220 | VELUX-Kombi-Eindeckrahmen | 15020202 | 1 | 0 | ST | 79070000 | ST | DK | 10.986 | 9.142 | 0.104 | 12 | 50 | 173.9 | 10 | PAL | nein | ---------------------------------------- Geeignet für Dächer mit flachem Eindeck- material bis 1,6 cm (2 x 0,8 cm) Höhe. Seitenteile in Schichtstücken mit je 33 cm Länge. ---------------------------------------- Seitliche und untere Blendrahmen- verblechung. ---------------------------------------- Inkl. Dämm- und Anschluss-Set für den fachgerechten Anschluss des VELUX Dachfensters an die Dämmung des Daches. Dämmrahmen aus Polyethylen zur Reduzierung der Wärmebrücke am Übergang vom Fenster zum Dach, Wärmeleitfähig- keit = 0,04 W/(m K). Einschließlich diffusionsoffener Anschlussschürze aus Polypropylen, Materialstärke 0,5 mm, sd = 0,03 m. Wasserableitrinne für einen regensicheren Anschluss. ---------------------------------------- Material: Titanzink walzblank. Abstand zum darunterliegenden Fenster: 25cm
GELÖSCHT | EKL MK04 2102M | 5702329752220 | VX K-Eind.-R. 10-16 EKL MK04 2102M | Schiefer Schichtstück u. Mitte Cu | 326 | 10 | A | 220 | VELUX-Kombi-Eindeckrahmen | 220 | VELUX-Kombi-Eindeckrahmen | 15020202 | 1 | 0 | ST | 74198090 | ST | DK | 10.649 | 9.136 | 0.083 | 12 | 50 | 137.9 | 8 | PAL | nein | ---------------------------------------- Geeignet für Dächer mit flachem Eindeck- material bis 1,6 cm (2 x 0,8 cm) Höhe. Seitenteile in Schichtstücken mit je 33 cm Länge. ---------------------------------------- Seitliche und untere Blendrahmen- verblechung. ---------------------------------------- Inkl. Dämm- und Anschluss-Set für den fachgerechten Anschluss des VELUX Dachfensters an die Dämmung des Daches. Dämmrahmen aus Polyethylen zur Reduzierung der Wärmebrücke am Übergang vom Fenster zum Dach, Wärmeleitfähig- keit = 0,04 W/(m K). Einschließlich diffusionsoffener Anschlussschürze aus Polypropylen, Materialstärke 0,5 mm, sd = 0,03 m. Wasserableitrinne für einen regensicheren Anschluss. ---------------------------------------- Material: Kupfer. Mit flexibel einstellbarer Mittelrinne zwischen 10 und 16cm als Abstand zum rechts danebenliegenden Fenster
GELÖSCHT | EKL MK04 2107ME | 5702329752282 | VX K-Eind.-R. /10cm EKL MK04 2107ME | Schiefer Schichtstück o. einzeln Cu | 326 | 10 | A | 220 | VELUX-Kombi-Eindeckrahmen | 220 | VELUX-Kombi-Eindeckrahmen | 15020202 | 1 | 0 | ST | 74198090 | ST | DK | 9.669 | 8.081 | 0.083 | 12 | 50 | 137.9 | 10 | PAL | nein | ---------------------------------------- Geeignet für Dächer mit flachem Eindeck- material bis 1,6 cm (2 x 0,8 cm) Höhe. Seitenteile in Schichtstücken mit je 33 cm Länge. ---------------------------------------- Seitliche und untere Blendrahmen- verblechung. ---------------------------------------- Inkl. Dämm- und Anschluss-Set für den fachgerechten Anschluss des VELUX Dachfensters an die Dämmung des Daches. Dämmrahmen aus Polyethylen zur Reduzierung der Wärmebrücke am Übergang vom Fenster zum Dach, Wärmeleitfähig- keit = 0,04 W/(m K). Einschließlich diffusionsoffener Anschlussschürze aus Polypropylen, Materialstärke 0,5 mm, sd = 0,03 m. Wasserableitrinne für einen regensicheren Anschluss. ---------------------------------------- Material: Kupfer. Abstand zum darunterliegenden Fenster: 10cm
GELÖSCHT | EKL MK04 2107MJ | 5702329752299 | VX K-Eind.-R. /25cm EKL MK04 2107MJ | Schiefer Schichtstück o. einzeln Cu | 326 | 10 | A | 220 | VELUX-Kombi-Eindeckrahmen | 220 | VELUX-Kombi-Eindeckrahmen | 15020202 | 1 | 0 | ST | 74198090 | ST | DK | 10.644 | 9.056 | 0.083 | 12 | 50 | 137.9 | 10 | PAL | nein | ---------------------------------------- Geeignet für Dächer mit flachem Eindeck- material bis 1,6 cm (2 x 0,8 cm) Höhe. Seitenteile in Schichtstücken mit je 33 cm Länge. ---------------------------------------- Seitliche und untere Blendrahmen- verblechung. ---------------------------------------- Inkl. Dämm- und Anschluss-Set für den fachgerechten Anschluss des VELUX Dachfensters an die Dämmung des Daches. Dämmrahmen aus Polyethylen zur Reduzierung der Wärmebrücke am Übergang vom Fenster zum Dach, Wärmeleitfähig- keit = 0,04 W/(m K). Einschließlich diffusionsoffener Anschlussschürze aus Polypropylen, Materialstärke 0,5 mm, sd = 0,03 m. Wasserableitrinne für einen regensicheren Anschluss. ---------------------------------------- Material: Kupfer. Abstand zum darunterliegenden Fenster: 25cm
GELÖSCHT | EKL MK04 2304ME | 5702329752343 | VX K-Eind.-R. 10-16/10 EKL MK04 2304ME | Schiefer Schichtstück o. links Ti-Zink | 326 | 10 | A | 220 | VELUX-Kombi-Eindeckrahmen | 220 | VELUX-Kombi-Eindeckrahmen | 15020202 | 1 | 0 | ST | 79070000 | ST | DK | 9.339 | 7.829 | 0.083 | 12 | 50 | 137.9 | 10 | PAL | nein | ---------------------------------------- Geeignet für Dächer mit flachem Eindeck- material bis 1,6 cm (2 x 0,8 cm) Höhe. Seitenteile in Schichtstücken mit je 33 cm Länge. ---------------------------------------- Seitliche und untere Blendrahmen- verblechung. ---------------------------------------- Inkl. Dämm- und Anschluss-Set für den fachgerechten Anschluss des VELUX Dachfensters an die Dämmung des Daches. Dämmrahmen aus Polyethylen zur Reduzierung der Wärmebrücke am Übergang vom Fenster zum Dach, Wärmeleitfähig- keit = 0,04 W/(m K). Einschließlich diffusionsoffener Anschlussschürze aus Polypropylen, Materialstärke 0,5 mm, sd = 0,03 m. Wasserableitrinne für einen regensicheren Anschluss. ---------------------------------------- Material: Titanzink walzblank. Mit flexibel einstellbarer Mittelrinne zwischen 10 und 16cm als Abstand zum rechts danebenliegenden Fenster Abstand zum darunterliegenden Fenster: 10cm
GELÖSCHT | EKL MK04 2304MJ | 5702329752350 | VX K-Eind.-R. 10-16/25 EKL MK04 2304MJ | Schiefer Schichtstück o. links Ti-Zink | 326 | 10 | A | 220 | VELUX-Kombi-Eindeckrahmen | 220 | VELUX-Kombi-Eindeckrahmen | 15020202 | 1 | 0 | ST | 79070000 | ST | DK | 10.042 | 8.532 | 0.083 | 12 | 50 | 137.9 | 10 | PAL | nein | ---------------------------------------- Geeignet für Dächer mit flachem Eindeck- material bis 1,6 cm (2 x 0,8 cm) Höhe. Seitenteile in Schichtstücken mit je 33 cm Länge. ---------------------------------------- Seitliche und untere Blendrahmen- verblechung. ---------------------------------------- Inkl. Dämm- und Anschluss-Set für den fachgerechten Anschluss des VELUX Dachfensters an die Dämmung des Daches. Dämmrahmen aus Polyethylen zur Reduzierung der Wärmebrücke am Übergang vom Fenster zum Dach, Wärmeleitfähig- keit = 0,04 W/(m K). Einschließlich diffusionsoffener Anschlussschürze aus Polypropylen, Materialstärke 0,5 mm, sd = 0,03 m. Wasserableitrinne für einen regensicheren Anschluss. ---------------------------------------- Material: Titanzink walzblank. Mit flexibel einstellbarer Mittelrinne zwischen 10 und 16cm als Abstand zum rechts danebenliegenden Fenster Abstand zum darunterliegenden Fenster: 25cm
GELÖSCHT | EKL MK04 2306ME | 5702329752367 | VX K-Eind.-R. /10cm EKL MK04 2306ME | Schiefer Schichtstück o. rechts Ti-Zink | 326 | 10 | A | 220 | VELUX-Kombi-Eindeckrahmen | 220 | VELUX-Kombi-Eindeckrahmen | 15020202 | 1 | 0 | ST | 79070000 | ST | DK | 7.184 | 5.674 | 0.083 | 12 | 50 | 137.9 | 10 | PAL | nein | ---------------------------------------- Geeignet für Dächer mit flachem Eindeck- material bis 1,6 cm (2 x 0,8 cm) Höhe. Seitenteile in Schichtstücken mit je 33 cm Länge. ---------------------------------------- Seitliche und untere Blendrahmen- verblechung. ---------------------------------------- Inkl. Dämm- und Anschluss-Set für den fachgerechten Anschluss des VELUX Dachfensters an die Dämmung des Daches. Dämmrahmen aus Polyethylen zur Reduzierung der Wärmebrücke am Übergang vom Fenster zum Dach, Wärmeleitfähig- keit = 0,04 W/(m K). Einschließlich diffusionsoffener Anschlussschürze aus Polypropylen, Materialstärke 0,5 mm, sd = 0,03 m. Wasserableitrinne für einen regensicheren Anschluss. ---------------------------------------- Material: Titanzink walzblank. Abstand zum darunterliegenden Fenster: 10cm
GELÖSCHT | EKL MK04 2306MJ | 5702329752374 | VX K-Eind.-R. /25cm EKL MK04 2306MJ | Schiefer Schichtstück o. rechts Ti-Zink | 326 | 10 | A | 220 | VELUX-Kombi-Eindeckrahmen | 220 | VELUX-Kombi-Eindeckrahmen | 15020202 | 1 | 0 | ST | 79070000 | ST | DK | 6.929 | 5.419 | 0.083 | 12 | 50 | 137.9 | 10 | PAL | nein | ---------------------------------------- Geeignet für Dächer mit flachem Eindeck- material bis 1,6 cm (2 x 0,8 cm) Höhe. Seitenteile in Schichtstücken mit je 33 cm Länge. ---------------------------------------- Seitliche und untere Blendrahmen- verblechung. ---------------------------------------- Inkl. Dämm- und Anschluss-Set für den fachgerechten Anschluss des VELUX Dachfensters an die Dämmung des Daches. Dämmrahmen aus Polyethylen zur Reduzierung der Wärmebrücke am Übergang vom Fenster zum Dach, Wärmeleitfähig- keit = 0,04 W/(m K). Einschließlich diffusionsoffener Anschlussschürze aus Polypropylen, Materialstärke 0,5 mm, sd = 0,03 m. Wasserableitrinne für einen regensicheren Anschluss. ---------------------------------------- Material: Titanzink walzblank. Abstand zum darunterliegenden Fenster: 25cm
GELÖSCHT | EKL MK04 2307ME | 5702329752381 | VX K-Eind.-R. /10cm EKL MK04 2307ME | Schiefer Schichtstück o. einzeln Ti-Zink | 326 | 10 | A | 220 | VELUX-Kombi-Eindeckrahmen | 220 | VELUX-Kombi-Eindeckrahmen | 15020202 | 1 | 0 | ST | 79070000 | ST | DK | 8.656 | 7.067 | 0.083 | 12 | 50 | 137.9 | 10 | PAL | nein | ---------------------------------------- Geeignet für Dächer mit flachem Eindeck- material bis 1,6 cm (2 x 0,8 cm) Höhe. Seitenteile in Schichtstücken mit je 33 cm Länge. ---------------------------------------- Seitliche und untere Blendrahmen- verblechung. ---------------------------------------- Inkl. Dämm- und Anschluss-Set für den fachgerechten Anschluss des VELUX Dachfensters an die Dämmung des Daches. Dämmrahmen aus Polyethylen zur Reduzierung der Wärmebrücke am Übergang vom Fenster zum Dach, Wärmeleitfähig- keit = 0,04 W/(m K). Einschließlich diffusionsoffener Anschlussschürze aus Polypropylen, Materialstärke 0,5 mm, sd = 0,03 m. Wasserableitrinne für einen regensicheren Anschluss. ---------------------------------------- Material: Titanzink walzblank. Abstand zum darunterliegenden Fenster: 10cm
GELÖSCHT | EKL MK04 2307MJ | 5702329752398 | VX K-Eind.-R. /25cm EKL MK04 2307MJ | Schiefer Schichtstück o. einzeln Ti-Zink | 326 | 10 | A | 220 | VELUX-Kombi-Eindeckrahmen | 220 | VELUX-Kombi-Eindeckrahmen | 15020202 | 1 | 0 | ST | 79070000 | ST | DK | 9.404 | 7.815 | 0.083 | 12 | 50 | 137.9 | 10 | PAL | nein | ---------------------------------------- Geeignet für Dächer mit flachem Eindeck- material bis 1,6 cm (2 x 0,8 cm) Höhe. Seitenteile in Schichtstücken mit je 33 cm Länge. ---------------------------------------- Seitliche und untere Blendrahmen- verblechung. ---------------------------------------- Inkl. Dämm- und Anschluss-Set für den fachgerechten Anschluss des VELUX Dachfensters an die Dämmung des Daches. Dämmrahmen aus Polyethylen zur Reduzierung der Wärmebrücke am Übergang vom Fenster zum Dach, Wärmeleitfähig- keit = 0,04 W/(m K). Einschließlich diffusionsoffener Anschlussschürze aus Polypropylen, Materialstärke 0,5 mm, sd = 0,03 m. Wasserableitrinne für einen regensicheren Anschluss. ---------------------------------------- Material: Titanzink walzblank. Abstand zum darunterliegenden Fenster: 25cm
GELÖSCHT | EKL MK06 2101M | 5702329752503 | VX K-Eind.-R. 10-16 EKL MK06 2101M | Schiefer Schichtstück u. links Cu | 336 | 10 | A | 220 | VELUX-Kombi-Eindeckrahmen | 220 | VELUX-Kombi-Eindeckrahmen | 15020202 | 1 | 0 | ST | 74198090 | ST | DK | 16.948 | 15.138 | 0.104 | 12 | 50 | 173.9 | 8 | PAL | nein | ---------------------------------------- Geeignet für Dächer mit flachem Eindeck- material bis 1,6 cm (2 x 0,8 cm) Höhe. Seitenteile in Schichtstücken mit je 33 cm Länge. ---------------------------------------- Seitliche und untere Blendrahmen- verblechung. ---------------------------------------- Inkl. Dämm- und Anschluss-Set für den fachgerechten Anschluss des VELUX Dachfensters an die Dämmung des Daches. Dämmrahmen aus Polyethylen zur Reduzierung der Wärmebrücke am Übergang vom Fenster zum Dach, Wärmeleitfähig- keit = 0,04 W/(m K). Einschließlich diffusionsoffener Anschlussschürze aus Polypropylen, Materialstärke 0,5 mm, sd = 0,03 m. Wasserableitrinne für einen regensicheren Anschluss. ---------------------------------------- Material: Kupfer. Mit flexibel einstellbarer Mittelrinne zwischen 10 und 16cm als Abstand zum rechts danebenliegenden Fenster
GELÖSCHT | EKL MK06 2103M | 5702329752527 | VX K-Eind.-R. EKL MK06 2103M | Schiefer Schichtstück u. rechts Cu | 336 | 10 | A | 220 | VELUX-Kombi-Eindeckrahmen | 220 | VELUX-Kombi-Eindeckrahmen | 15020202 | 1 | 0 | ST | 74198090 | ST | DK | 8.348 | 6.647 | 0.104 | 12 | 50 | 173.9 | 8 | PAL | nein | ---------------------------------------- Geeignet für Dächer mit flachem Eindeck- material bis 1,6 cm (2 x 0,8 cm) Höhe. Seitenteile in Schichtstücken mit je 33 cm Länge. ---------------------------------------- Seitliche und untere Blendrahmen- verblechung. ---------------------------------------- Inkl. Dämm- und Anschluss-Set für den fachgerechten Anschluss des VELUX Dachfensters an die Dämmung des Daches. Dämmrahmen aus Polyethylen zur Reduzierung der Wärmebrücke am Übergang vom Fenster zum Dach, Wärmeleitfähig- keit = 0,04 W/(m K). Einschließlich diffusionsoffener Anschlussschürze aus Polypropylen, Materialstärke 0,5 mm, sd = 0,03 m. Wasserableitrinne für einen regensicheren Anschluss. ---------------------------------------- Material: Kupfer. Mit flexibel einstellbarer Mittelrinne zwischen 10 und 16cm als Abstand zum rechts danebenliegenden Fenster
GELÖSCHT | EKL MK06 2104ME | 5702329752534 | VX K-Eind.-R. 10-16/10 EKL MK06 2104ME | Schiefer Schichtstück o. links Cu | 336 | 10 | A | 220 | VELUX-Kombi-Eindeckrahmen | 220 | VELUX-Kombi-Eindeckrahmen | 15020202 | 1 | 0 | ST | 74198090 | ST | DK | 12.131 | 10.354 | 0.104 | 12 | 50 | 173.9 | 10 | PAL | nein | ---------------------------------------- Geeignet für Dächer mit flachem Eindeck- material bis 1,6 cm (2 x 0,8 cm) Höhe. Seitenteile in Schichtstücken mit je 33 cm Länge. ---------------------------------------- Seitliche und untere Blendrahmen- verblechung. ---------------------------------------- Inkl. Dämm- und Anschluss-Set für den fachgerechten Anschluss des VELUX Dachfensters an die Dämmung des Daches. Dämmrahmen aus Polyethylen zur Reduzierung der Wärmebrücke am Übergang vom Fenster zum Dach, Wärmeleitfähig- keit = 0,04 W/(m K). Einschließlich diffusionsoffener Anschlussschürze aus Polypropylen, Materialstärke 0,5 mm, sd = 0,03 m. Wasserableitrinne für einen regensicheren Anschluss. ---------------------------------------- Material: Kupfer. Mit flexibel einstellbarer Mittelrinne zwischen 10 und 16cm als Abstand zum rechts danebenliegenden Fenster Abstand zum darunterliegenden Fenster: 10cm
GELÖSCHT | EKL MK06 2104MJ | 5702329752541 | VX K-Eind.-R. 10-16/25 EKL MK06 2104MJ | Schiefer Schichtstück o. links Cu | 336 | 10 | A | 220 | VELUX-Kombi-Eindeckrahmen | 220 | VELUX-Kombi-Eindeckrahmen | 15020202 | 1 | 0 | ST | 74198090 | ST | DK | 13.062 | 11.285 | 0.104 | 12 | 50 | 173.9 | 10 | PAL | nein | ---------------------------------------- Geeignet für Dächer mit flachem Eindeck- material bis 1,6 cm (2 x 0,8 cm) Höhe. Seitenteile in Schichtstücken mit je 33 cm Länge. ---------------------------------------- Seitliche und untere Blendrahmen- verblechung. ---------------------------------------- Inkl. Dämm- und Anschluss-Set für den fachgerechten Anschluss des VELUX Dachfensters an die Dämmung des Daches. Dämmrahmen aus Polyethylen zur Reduzierung der Wärmebrücke am Übergang vom Fenster zum Dach, Wärmeleitfähig- keit = 0,04 W/(m K). Einschließlich diffusionsoffener Anschlussschürze aus Polypropylen, Materialstärke 0,5 mm, sd = 0,03 m. Wasserableitrinne für einen regensicheren Anschluss. ---------------------------------------- Material: Kupfer. Mit flexibel einstellbarer Mittelrinne zwischen 10 und 16cm als Abstand zum rechts danebenliegenden Fenster Abstand zum darunterliegenden Fenster: 25cm
GELÖSCHT | EKL MK06 2106ME | 5702329752558 | VX K-Eind.-R. /10cm EKL MK06 2106ME | Schiefer Schichtstück o. rechts Cu | 336 | 10 | A | 220 | VELUX-Kombi-Eindeckrahmen | 220 | VELUX-Kombi-Eindeckrahmen | 15020202 | 1 | 0 | ST | 74198090 | ST | DK | 8.298 | 6.521 | 0.104 | 12 | 50 | 173.9 | 10 | PAL | nein | ---------------------------------------- Geeignet für Dächer mit flachem Eindeck- material bis 1,6 cm (2 x 0,8 cm) Höhe. Seitenteile in Schichtstücken mit je 33 cm Länge. ---------------------------------------- Seitliche und untere Blendrahmen- verblechung. ---------------------------------------- Inkl. Dämm- und Anschluss-Set für den fachgerechten Anschluss des VELUX Dachfensters an die Dämmung des Daches. Dämmrahmen aus Polyethylen zur Reduzierung der Wärmebrücke am Übergang vom Fenster zum Dach, Wärmeleitfähig- keit = 0,04 W/(m K). Einschließlich diffusionsoffener Anschlussschürze aus Polypropylen, Materialstärke 0,5 mm, sd = 0,03 m. Wasserableitrinne für einen regensicheren Anschluss. ---------------------------------------- Material: Kupfer. Abstand zum darunterliegenden Fenster: 10cm
GELÖSCHT | EKL MK06 2106MJ | 5702329752565 | VX K-Eind.-R. /25cm EKL MK06 2106MJ | Schiefer Schichtstück o. rechts Cu | 336 | 10 | A | 220 | VELUX-Kombi-Eindeckrahmen | 220 | VELUX-Kombi-Eindeckrahmen | 15020202 | 1 | 0 | ST | 74198090 | ST | DK | 8.826 | 7.049 | 0.104 | 12 | 50 | 173.9 | 10 | PAL | nein | ---------------------------------------- Geeignet für Dächer mit flachem Eindeck- material bis 1,6 cm (2 x 0,8 cm) Höhe. Seitenteile in Schichtstücken mit je 33 cm Länge. ---------------------------------------- Seitliche und untere Blendrahmen- verblechung. ---------------------------------------- Inkl. Dämm- und Anschluss-Set für den fachgerechten Anschluss des VELUX Dachfensters an die Dämmung des Daches. Dämmrahmen aus Polyethylen zur Reduzierung der Wärmebrücke am Übergang vom Fenster zum Dach, Wärmeleitfähig- keit = 0,04 W/(m K). Einschließlich diffusionsoffener Anschlussschürze aus Polypropylen, Materialstärke 0,5 mm, sd = 0,03 m. Wasserableitrinne für einen regensicheren Anschluss. ---------------------------------------- Material: Kupfer. Abstand zum darunterliegenden Fenster: 25cm
GELÖSCHT | EKL MK06 2107ME | 5702329752572 | VX K-Eind.-R. /10cm EKL MK06 2107ME | Schiefer Schichtstück o. einzeln Cu | 336 | 10 | A | 220 | VELUX-Kombi-Eindeckrahmen | 220 | VELUX-Kombi-Eindeckrahmen | 15020202 | 1 | 0 | ST | 74198090 | ST | DK | 10.881 | 9.025 | 0.104 | 12 | 50 | 173.9 | 10 | PAL | nein | ---------------------------------------- Geeignet für Dächer mit flachem Eindeck- material bis 1,6 cm (2 x 0,8 cm) Höhe. Seitenteile in Schichtstücken mit je 33 cm Länge. ---------------------------------------- Seitliche und untere Blendrahmen- verblechung. ---------------------------------------- Inkl. Dämm- und Anschluss-Set für den fachgerechten Anschluss des VELUX Dachfensters an die Dämmung des Daches. Dämmrahmen aus Polyethylen zur Reduzierung der Wärmebrücke am Übergang vom Fenster zum Dach, Wärmeleitfähig- keit = 0,04 W/(m K). Einschließlich diffusionsoffener Anschlussschürze aus Polypropylen, Materialstärke 0,5 mm, sd = 0,03 m. Wasserableitrinne für einen regensicheren Anschluss. ---------------------------------------- Material: Kupfer. Abstand zum darunterliegenden Fenster: 10cm
GELÖSCHT | EKL MK06 2107MJ | 5702329752589 | VX K-Eind.-R. /25cm EKL MK06 2107MJ | Schiefer Schichtstück o. einzeln Cu | 336 | 10 | A | 220 | VELUX-Kombi-Eindeckrahmen | 220 | VELUX-Kombi-Eindeckrahmen | 15020202 | 1 | 0 | ST | 74198090 | ST | DK | 11.856 | 10 | 0.104 | 12 | 50 | 173.9 | 10 | PAL | nein | ---------------------------------------- Geeignet für Dächer mit flachem Eindeck- material bis 1,6 cm (2 x 0,8 cm) Höhe. Seitenteile in Schichtstücken mit je 33 cm Länge. ---------------------------------------- Seitliche und untere Blendrahmen- verblechung. ---------------------------------------- Inkl. Dämm- und Anschluss-Set für den fachgerechten Anschluss des VELUX Dachfensters an die Dämmung des Daches. Dämmrahmen aus Polyethylen zur Reduzierung der Wärmebrücke am Übergang vom Fenster zum Dach, Wärmeleitfähig- keit = 0,04 W/(m K). Einschließlich diffusionsoffener Anschlussschürze aus Polypropylen, Materialstärke 0,5 mm, sd = 0,03 m. Wasserableitrinne für einen regensicheren Anschluss. ---------------------------------------- Material: Kupfer. Abstand zum darunterliegenden Fenster: 25cm
GELÖSCHT | EKL MK06 2304ME | 5702329752633 | VX K-Eind.-R. 10-16/10 EKL MK06 2304ME | Schiefer Schichtstück o. links Ti-Zink | 336 | 10 | A | 220 | VELUX-Kombi-Eindeckrahmen | 220 | VELUX-Kombi-Eindeckrahmen | 15020202 | 1 | 0 | ST | 79070000 | ST | DK | 10.766 | 8.988 | 0.104 | 12 | 50 | 173.9 | 10 | PAL | nein | ---------------------------------------- Geeignet für Dächer mit flachem Eindeck- material bis 1,6 cm (2 x 0,8 cm) Höhe. Seitenteile in Schichtstücken mit je 33 cm Länge. ---------------------------------------- Seitliche und untere Blendrahmen- verblechung. ---------------------------------------- Inkl. Dämm- und Anschluss-Set für den fachgerechten Anschluss des VELUX Dachfensters an die Dämmung des Daches. Dämmrahmen aus Polyethylen zur Reduzierung der Wärmebrücke am Übergang vom Fenster zum Dach, Wärmeleitfähig- keit = 0,04 W/(m K). Einschließlich diffusionsoffener Anschlussschürze aus Polypropylen, Materialstärke 0,5 mm, sd = 0,03 m. Wasserableitrinne für einen regensicheren Anschluss. ---------------------------------------- Material: Titanzink walzblank. Mit flexibel einstellbarer Mittelrinne zwischen 10 und 16cm als Abstand zum rechts danebenliegenden Fenster Abstand zum darunterliegenden Fenster: 10cm
GELÖSCHT | EKL MK06 2304MJ | 5702329752640 | VX K-Eind.-R. 10-16/25 EKL MK06 2304MJ | Schiefer Schichtstück o. links Ti-Zink | 336 | 10 | A | 220 | VELUX-Kombi-Eindeckrahmen | 220 | VELUX-Kombi-Eindeckrahmen | 15020202 | 1 | 0 | ST | 79070000 | ST | DK | 11.469 | 9.691 | 0.104 | 12 | 50 | 173.9 | 10 | PAL | nein | ---------------------------------------- Geeignet für Dächer mit flachem Eindeck- material bis 1,6 cm (2 x 0,8 cm) Höhe. Seitenteile in Schichtstücken mit je 33 cm Länge. ---------------------------------------- Seitliche und untere Blendrahmen- verblechung. ---------------------------------------- Inkl. Dämm- und Anschluss-Set für den fachgerechten Anschluss des VELUX Dachfensters an die Dämmung des Daches. Dämmrahmen aus Polyethylen zur Reduzierung der Wärmebrücke am Übergang vom Fenster zum Dach, Wärmeleitfähig- keit = 0,04 W/(m K). Einschließlich diffusionsoffener Anschlussschürze aus Polypropylen, Materialstärke 0,5 mm, sd = 0,03 m. Wasserableitrinne für einen regensicheren Anschluss. ---------------------------------------- Material: Titanzink walzblank. Mit flexibel einstellbarer Mittelrinne zwischen 10 und 16cm als Abstand zum rechts danebenliegenden Fenster Abstand zum darunterliegenden Fenster: 25cm
GELÖSCHT | EKL MK06 2306ME | 5702329752657 | VX K-Eind.-R. /10cm EKL MK06 2306ME | Schiefer Schichtstück o. rechts Ti-Zink | 336 | 10 | A | 220 | VELUX-Kombi-Eindeckrahmen | 220 | VELUX-Kombi-Eindeckrahmen | 15020202 | 1 | 0 | ST | 79070000 | ST | DK | 8.274 | 6.496 | 0.104 | 12 | 50 | 173.9 | 10 | PAL | nein | ---------------------------------------- Geeignet für Dächer mit flachem Eindeck- material bis 1,6 cm (2 x 0,8 cm) Höhe. Seitenteile in Schichtstücken mit je 33 cm Länge. ---------------------------------------- Seitliche und untere Blendrahmen- verblechung. ---------------------------------------- Inkl. Dämm- und Anschluss-Set für den fachgerechten Anschluss des VELUX Dachfensters an die Dämmung des Daches. Dämmrahmen aus Polyethylen zur Reduzierung der Wärmebrücke am Übergang vom Fenster zum Dach, Wärmeleitfähig- keit = 0,04 W/(m K). Einschließlich diffusionsoffener Anschlussschürze aus Polypropylen, Materialstärke 0,5 mm, sd = 0,03 m. Wasserableitrinne für einen regensicheren Anschluss. ---------------------------------------- Material: Titanzink walzblank. Abstand zum darunterliegenden Fenster: 10cm
GELÖSCHT | EKL MK06 2306MJ | 5702329752664 | VX K-Eind.-R. /25cm EKL MK06 2306MJ | Schiefer Schichtstück o. rechts Ti-Zink | 336 | 10 | A | 220 | VELUX-Kombi-Eindeckrahmen | 220 | VELUX-Kombi-Eindeckrahmen | 15020202 | 1 | 0 | ST | 79070000 | ST | DK | 8.019 | 6.241 | 0.104 | 12 | 50 | 173.9 | 10 | PAL | nein | ---------------------------------------- Geeignet für Dächer mit flachem Eindeck- material bis 1,6 cm (2 x 0,8 cm) Höhe. Seitenteile in Schichtstücken mit je 33 cm Länge. ---------------------------------------- Seitliche und untere Blendrahmen- verblechung. ---------------------------------------- Inkl. Dämm- und Anschluss-Set für den fachgerechten Anschluss des VELUX Dachfensters an die Dämmung des Daches. Dämmrahmen aus Polyethylen zur Reduzierung der Wärmebrücke am Übergang vom Fenster zum Dach, Wärmeleitfähig- keit = 0,04 W/(m K). Einschließlich diffusionsoffener Anschlussschürze aus Polypropylen, Materialstärke 0,5 mm, sd = 0,03 m. Wasserableitrinne für einen regensicheren Anschluss. ---------------------------------------- Material: Titanzink walzblank. Abstand zum darunterliegenden Fenster: 25cm
GELÖSCHT | EKL MK06 2307ME | 5702329752671 | VX K-Eind.-R. /10cm EKL MK06 2307ME | Schiefer Schichtstück o. einzeln Ti-Zink | 336 | 10 | A | 220 | VELUX-Kombi-Eindeckrahmen | 220 | VELUX-Kombi-Eindeckrahmen | 15020202 | 1 | 0 | ST | 79070000 | ST | DK | 9.734 | 7.877 | 0.104 | 12 | 50 | 173.9 | 10 | PAL | nein | ---------------------------------------- Geeignet für Dächer mit flachem Eindeck- material bis 1,6 cm (2 x 0,8 cm) Höhe. Seitenteile in Schichtstücken mit je 33 cm Länge. ---------------------------------------- Seitliche und untere Blendrahmen- verblechung. ---------------------------------------- Inkl. Dämm- und Anschluss-Set für den fachgerechten Anschluss des VELUX Dachfensters an die Dämmung des Daches. Dämmrahmen aus Polyethylen zur Reduzierung der Wärmebrücke am Übergang vom Fenster zum Dach, Wärmeleitfähig- keit = 0,04 W/(m K). Einschließlich diffusionsoffener Anschlussschürze aus Polypropylen, Materialstärke 0,5 mm, sd = 0,03 m. Wasserableitrinne für einen regensicheren Anschluss. ---------------------------------------- Material: Titanzink walzblank. Abstand zum darunterliegenden Fenster: 10cm
GELÖSCHT | EKL MK06 2307MJ | 5702329752688 | VX K-Eind.-R. /25cm EKL MK06 2307MJ | Schiefer Schichtstück o. einzeln Ti-Zink | 336 | 10 | A | 220 | VELUX-Kombi-Eindeckrahmen | 220 | VELUX-Kombi-Eindeckrahmen | 15020202 | 1 | 0 | ST | 79070000 | ST | DK | 10.482 | 8.625 | 0.104 | 12 | 50 | 173.9 | 10 | PAL | nein | ---------------------------------------- Geeignet für Dächer mit flachem Eindeck- material bis 1,6 cm (2 x 0,8 cm) Höhe. Seitenteile in Schichtstücken mit je 33 cm Länge. ---------------------------------------- Seitliche und untere Blendrahmen- verblechung. ---------------------------------------- Inkl. Dämm- und Anschluss-Set für den fachgerechten Anschluss des VELUX Dachfensters an die Dämmung des Daches. Dämmrahmen aus Polyethylen zur Reduzierung der Wärmebrücke am Übergang vom Fenster zum Dach, Wärmeleitfähig- keit = 0,04 W/(m K). Einschließlich diffusionsoffener Anschlussschürze aus Polypropylen, Materialstärke 0,5 mm, sd = 0,03 m. Wasserableitrinne für einen regensicheren Anschluss. ---------------------------------------- Material: Titanzink walzblank. Abstand zum darunterliegenden Fenster: 25cm
GELÖSCHT | EKL MK08 2104ME | 5702329752824 | VX K-Eind.-R. 10-16/10 EKL MK08 2104ME | Schiefer Schichtstück o. links Cu | 345 | 10 | A | 220 | VELUX-Kombi-Eindeckrahmen | 220 | VELUX-Kombi-Eindeckrahmen | 15020202 | 1 | 0 | ST | 74198090 | ST | DK | 13.006 | 11.229 | 0.104 | 12 | 50 | 173.9 | 10 | PAL | nein | ---------------------------------------- Geeignet für Dächer mit flachem Eindeck- material bis 1,6 cm (2 x 0,8 cm) Höhe. Seitenteile in Schichtstücken mit je 33 cm Länge. ---------------------------------------- Seitliche und untere Blendrahmen- verblechung. ---------------------------------------- Inkl. Dämm- und Anschluss-Set für den fachgerechten Anschluss des VELUX Dachfensters an die Dämmung des Daches. Dämmrahmen aus Polyethylen zur Reduzierung der Wärmebrücke am Übergang vom Fenster zum Dach, Wärmeleitfähig- keit = 0,04 W/(m K). Einschließlich diffusionsoffener Anschlussschürze aus Polypropylen, Materialstärke 0,5 mm, sd = 0,03 m. Wasserableitrinne für einen regensicheren Anschluss. ---------------------------------------- Material: Kupfer. Mit flexibel einstellbarer Mittelrinne zwischen 10 und 16cm als Abstand zum rechts danebenliegenden Fenster Abstand zum darunterliegenden Fenster: 10cm
GELÖSCHT | EKL MK08 2104MJ | 5702329752831 | VX K-Eind.-R. 10-16/25 EKL MK08 2104MJ | Schiefer Schichtstück o. links Cu | 345 | 10 | A | 220 | VELUX-Kombi-Eindeckrahmen | 220 | VELUX-Kombi-Eindeckrahmen | 15020202 | 1 | 0 | ST | 74198090 | ST | DK | 13.937 | 12.16 | 0.104 | 12 | 50 | 173.9 | 10 | PAL | nein | ---------------------------------------- Geeignet für Dächer mit flachem Eindeck- material bis 1,6 cm (2 x 0,8 cm) Höhe. Seitenteile in Schichtstücken mit je 33 cm Länge. ---------------------------------------- Seitliche und untere Blendrahmen- verblechung. ---------------------------------------- Inkl. Dämm- und Anschluss-Set für den fachgerechten Anschluss des VELUX Dachfensters an die Dämmung des Daches. Dämmrahmen aus Polyethylen zur Reduzierung der Wärmebrücke am Übergang vom Fenster zum Dach, Wärmeleitfähig- keit = 0,04 W/(m K). Einschließlich diffusionsoffener Anschlussschürze aus Polypropylen, Materialstärke 0,5 mm, sd = 0,03 m. Wasserableitrinne für einen regensicheren Anschluss. ---------------------------------------- Material: Kupfer. Mit flexibel einstellbarer Mittelrinne zwischen 10 und 16cm als Abstand zum rechts danebenliegenden Fenster Abstand zum darunterliegenden Fenster: 25cm
GELÖSCHT | EKL MK08 2106ME | 5702329752848 | VX K-Eind.-R. /10cm EKL MK08 2106ME | Schiefer Schichtstück o. rechts Cu | 345 | 10 | A | 220 | VELUX-Kombi-Eindeckrahmen | 220 | VELUX-Kombi-Eindeckrahmen | 15020202 | 1 | 0 | ST | 74198090 | ST | DK | 8.715 | 6.938 | 0.104 | 12 | 50 | 173.9 | 10 | PAL | nein | ---------------------------------------- Geeignet für Dächer mit flachem Eindeck- material bis 1,6 cm (2 x 0,8 cm) Höhe. Seitenteile in Schichtstücken mit je 33 cm Länge. ---------------------------------------- Seitliche und untere Blendrahmen- verblechung. ---------------------------------------- Inkl. Dämm- und Anschluss-Set für den fachgerechten Anschluss des VELUX Dachfensters an die Dämmung des Daches. Dämmrahmen aus Polyethylen zur Reduzierung der Wärmebrücke am Übergang vom Fenster zum Dach, Wärmeleitfähig- keit = 0,04 W/(m K). Einschließlich diffusionsoffener Anschlussschürze aus Polypropylen, Materialstärke 0,5 mm, sd = 0,03 m. Wasserableitrinne für einen regensicheren Anschluss. ---------------------------------------- Material: Kupfer. Abstand zum darunterliegenden Fenster: 10cm
GELÖSCHT | EKL MK08 2106MJ | 5702329752855 | VX K-Eind.-R. /25cm EKL MK08 2106MJ | Schiefer Schichtstück o. rechts Cu | 345 | 10 | A | 220 | VELUX-Kombi-Eindeckrahmen | 220 | VELUX-Kombi-Eindeckrahmen | 15020202 | 1 | 0 | ST | 74198090 | ST | DK | 9.243 | 7.466 | 0.104 | 12 | 50 | 173.9 | 10 | PAL | nein | ---------------------------------------- Geeignet für Dächer mit flachem Eindeck- material bis 1,6 cm (2 x 0,8 cm) Höhe. Seitenteile in Schichtstücken mit je 33 cm Länge. ---------------------------------------- Seitliche und untere Blendrahmen- verblechung. ---------------------------------------- Inkl. Dämm- und Anschluss-Set für den fachgerechten Anschluss des VELUX Dachfensters an die Dämmung des Daches. Dämmrahmen aus Polyethylen zur Reduzierung der Wärmebrücke am Übergang vom Fenster zum Dach, Wärmeleitfähig- keit = 0,04 W/(m K). Einschließlich diffusionsoffener Anschlussschürze aus Polypropylen, Materialstärke 0,5 mm, sd = 0,03 m. Wasserableitrinne für einen regensicheren Anschluss. ---------------------------------------- Material: Kupfer. Abstand zum darunterliegenden Fenster: 25cm
GELÖSCHT | EKL MK08 2107MJ | 5702329752879 | VX K-Eind.-R. /25cm EKL MK08 2107MJ | Schiefer Schichtstück o. einzeln Cu | 345 | 10 | A | 220 | VELUX-Kombi-Eindeckrahmen | 220 | VELUX-Kombi-Eindeckrahmen | 15020202 | 1 | 0 | ST | 74198090 | ST | DK | 12.838 | 10.982 | 0.104 | 12 | 50 | 173.9 | 10 | PAL | nein | ---------------------------------------- Geeignet für Dächer mit flachem Eindeck- material bis 1,6 cm (2 x 0,8 cm) Höhe. Seitenteile in Schichtstücken mit je 33 cm Länge. ---------------------------------------- Seitliche und untere Blendrahmen- verblechung. ---------------------------------------- Inkl. Dämm- und Anschluss-Set für den fachgerechten Anschluss des VELUX Dachfensters an die Dämmung des Daches. Dämmrahmen aus Polyethylen zur Reduzierung der Wärmebrücke am Übergang vom Fenster zum Dach, Wärmeleitfähig- keit = 0,04 W/(m K). Einschließlich diffusionsoffener Anschlussschürze aus Polypropylen, Materialstärke 0,5 mm, sd = 0,03 m. Wasserableitrinne für einen regensicheren Anschluss. ---------------------------------------- Material: Kupfer. Abstand zum darunterliegenden Fenster: 25cm
GELÖSCHT | EKL MK08 2304MJ | 5702329752930 | VX K-Eind.-R. 10-16/25 EKL MK08 2304MJ | Schiefer Schichtstück o. links Ti-Zink | 345 | 10 | A | 220 | VELUX-Kombi-Eindeckrahmen | 220 | VELUX-Kombi-Eindeckrahmen | 15020202 | 1 | 0 | ST | 79070000 | ST | DK | 12.23 | 10.452 | 0.104 | 12 | 50 | 173.9 | 10 | PAL | nein | ---------------------------------------- Geeignet für Dächer mit flachem Eindeck- material bis 1,6 cm (2 x 0,8 cm) Höhe. Seitenteile in Schichtstücken mit je 33 cm Länge. ---------------------------------------- Seitliche und untere Blendrahmen- verblechung. ---------------------------------------- Inkl. Dämm- und Anschluss-Set für den fachgerechten Anschluss des VELUX Dachfensters an die Dämmung des Daches. Dämmrahmen aus Polyethylen zur Reduzierung der Wärmebrücke am Übergang vom Fenster zum Dach, Wärmeleitfähig- keit = 0,04 W/(m K). Einschließlich diffusionsoffener Anschlussschürze aus Polypropylen, Materialstärke 0,5 mm, sd = 0,03 m. Wasserableitrinne für einen regensicheren Anschluss. ---------------------------------------- Material: Titanzink walzblank. Mit flexibel einstellbarer Mittelrinne zwischen 10 und 16cm als Abstand zum rechts danebenliegenden Fenster Abstand zum darunterliegenden Fenster: 25cm
GELÖSCHT | EKL MK08 2306MJ | 5702329752954 | VX K-Eind.-R. /25cm EKL MK08 2306MJ | Schiefer Schichtstück o. rechts Ti-Zink | 345 | 10 | A | 220 | VELUX-Kombi-Eindeckrahmen | 220 | VELUX-Kombi-Eindeckrahmen | 15020202 | 1 | 0 | ST | 79070000 | ST | DK | 8.412 | 6.634 | 0.104 | 12 | 50 | 173.9 | 10 | PAL | nein | ---------------------------------------- Geeignet für Dächer mit flachem Eindeck- material bis 1,6 cm (2 x 0,8 cm) Höhe. Seitenteile in Schichtstücken mit je 33 cm Länge. ---------------------------------------- Seitliche und untere Blendrahmen- verblechung. ---------------------------------------- Inkl. Dämm- und Anschluss-Set für den fachgerechten Anschluss des VELUX Dachfensters an die Dämmung des Daches. Dämmrahmen aus Polyethylen zur Reduzierung der Wärmebrücke am Übergang vom Fenster zum Dach, Wärmeleitfähig- keit = 0,04 W/(m K). Einschließlich diffusionsoffener Anschlussschürze aus Polypropylen, Materialstärke 0,5 mm, sd = 0,03 m. Wasserableitrinne für einen regensicheren Anschluss. ---------------------------------------- Material: Titanzink walzblank. Abstand zum darunterliegenden Fenster: 25cm
GELÖSCHT | EKL MK08 2307ME | 5702329752961 | VX K-Eind.-R. /10cm EKL MK08 2307ME | Schiefer Schichtstück o. einzeln Ti-Zink | 345 | 10 | A | 220 | VELUX-Kombi-Eindeckrahmen | 220 | VELUX-Kombi-Eindeckrahmen | 15020202 | 1 | 0 | ST | 79070000 | ST | DK | 10.58 | 8.723 | 0.104 | 12 | 50 | 173.9 | 10 | PAL | nein | ---------------------------------------- Geeignet für Dächer mit flachem Eindeck- material bis 1,6 cm (2 x 0,8 cm) Höhe. Seitenteile in Schichtstücken mit je 33 cm Länge. ---------------------------------------- Seitliche und untere Blendrahmen- verblechung. ---------------------------------------- Inkl. Dämm- und Anschluss-Set für den fachgerechten Anschluss des VELUX Dachfensters an die Dämmung des Daches. Dämmrahmen aus Polyethylen zur Reduzierung der Wärmebrücke am Übergang vom Fenster zum Dach, Wärmeleitfähig- keit = 0,04 W/(m K). Einschließlich diffusionsoffener Anschlussschürze aus Polypropylen, Materialstärke 0,5 mm, sd = 0,03 m. Wasserableitrinne für einen regensicheren Anschluss. ---------------------------------------- Material: Titanzink walzblank. Abstand zum darunterliegenden Fenster: 10cm
GELÖSCHT | EKL MK08 2307MJ | 5702329752978 | VX K-Eind.-R. /25cm EKL MK08 2307MJ | Schiefer Schichtstück o. einzeln Ti-Zink | 345 | 10 | A | 220 | VELUX-Kombi-Eindeckrahmen | 220 | VELUX-Kombi-Eindeckrahmen | 15020202 | 1 | 0 | ST | 79070000 | ST | DK | 11.328 | 9.471 | 0.104 | 12 | 50 | 173.9 | 10 | PAL | nein | ---------------------------------------- Geeignet für Dächer mit flachem Eindeck- material bis 1,6 cm (2 x 0,8 cm) Höhe. Seitenteile in Schichtstücken mit je 33 cm Länge. ---------------------------------------- Seitliche und untere Blendrahmen- verblechung. ---------------------------------------- Inkl. Dämm- und Anschluss-Set für den fachgerechten Anschluss des VELUX Dachfensters an die Dämmung des Daches. Dämmrahmen aus Polyethylen zur Reduzierung der Wärmebrücke am Übergang vom Fenster zum Dach, Wärmeleitfähig- keit = 0,04 W/(m K). Einschließlich diffusionsoffener Anschlussschürze aus Polypropylen, Materialstärke 0,5 mm, sd = 0,03 m. Wasserableitrinne für einen regensicheren Anschluss. ---------------------------------------- Material: Titanzink walzblank. Abstand zum darunterliegenden Fenster: 25cm
GELÖSCHT | EKL MK10 2101M | 5702329753081 | VX K-Eind.-R. 10-16 EKL MK10 2101M | Schiefer Schichtstück u. links Cu | 372 | 10 | A | 220 | VELUX-Kombi-Eindeckrahmen | 220 | VELUX-Kombi-Eindeckrahmen | 15020202 | 1 | 0 | ST | 74198090 | ST | DK | 19.826 | 17.945 | 0.126 | 12 | 50 | 210 | 8 | PAL | nein | ---------------------------------------- Geeignet für Dächer mit flachem Eindeck- material bis 1,6 cm (2 x 0,8 cm) Höhe. Seitenteile in Schichtstücken mit je 33 cm Länge. ---------------------------------------- Seitliche und untere Blendrahmen- verblechung. ---------------------------------------- Inkl. Dämm- und Anschluss-Set für den fachgerechten Anschluss des VELUX Dachfensters an die Dämmung des Daches. Dämmrahmen aus Polyethylen zur Reduzierung der Wärmebrücke am Übergang vom Fenster zum Dach, Wärmeleitfähig- keit = 0,04 W/(m K). Einschließlich diffusionsoffener Anschlussschürze aus Polypropylen, Materialstärke 0,5 mm, sd = 0,03 m. Wasserableitrinne für einen regensicheren Anschluss. ---------------------------------------- Material: Kupfer. Mit flexibel einstellbarer Mittelrinne zwischen 10 und 16cm als Abstand zum rechts danebenliegenden Fenster
GELÖSCHT | EKL MK10 2102M | 5702329753098 | VX K-Eind.-R. 10-16 EKL MK10 2102M | Schiefer Schichtstück u. Mitte Cu | 372 | 10 | A | 220 | VELUX-Kombi-Eindeckrahmen | 220 | VELUX-Kombi-Eindeckrahmen | 15020202 | 1 | 0 | ST | 74198090 | ST | DK | 13.363 | 11.511 | 0.126 | 12 | 50 | 210 | 8 | PAL | nein | ---------------------------------------- Geeignet für Dächer mit flachem Eindeck- material bis 1,6 cm (2 x 0,8 cm) Höhe. Seitenteile in Schichtstücken mit je 33 cm Länge. ---------------------------------------- Seitliche und untere Blendrahmen- verblechung. ---------------------------------------- Inkl. Dämm- und Anschluss-Set für den fachgerechten Anschluss des VELUX Dachfensters an die Dämmung des Daches. Dämmrahmen aus Polyethylen zur Reduzierung der Wärmebrücke am Übergang vom Fenster zum Dach, Wärmeleitfähig- keit = 0,04 W/(m K). Einschließlich diffusionsoffener Anschlussschürze aus Polypropylen, Materialstärke 0,5 mm, sd = 0,03 m. Wasserableitrinne für einen regensicheren Anschluss. ---------------------------------------- Material: Kupfer. Mit flexibel einstellbarer Mittelrinne zwischen 10 und 16cm als Abstand zum rechts danebenliegenden Fenster
GELÖSCHT | EKL MK10 2103M | 5702329753104 | VX K-Eind.-R. EKL MK10 2103M | Schiefer Schichtstück u. rechts Cu | 372 | 10 | A | 220 | VELUX-Kombi-Eindeckrahmen | 220 | VELUX-Kombi-Eindeckrahmen | 15020202 | 1 | 0 | ST | 74198090 | ST | DK | 9.225 | 7.453 | 0.116 | 12 | 50 | 193.9 | 8 | PAL | nein | ---------------------------------------- Geeignet für Dächer mit flachem Eindeck- material bis 1,6 cm (2 x 0,8 cm) Höhe. Seitenteile in Schichtstücken mit je 33 cm Länge. ---------------------------------------- Seitliche und untere Blendrahmen- verblechung. ---------------------------------------- Inkl. Dämm- und Anschluss-Set für den fachgerechten Anschluss des VELUX Dachfensters an die Dämmung des Daches. Dämmrahmen aus Polyethylen zur Reduzierung der Wärmebrücke am Übergang vom Fenster zum Dach, Wärmeleitfähig- keit = 0,04 W/(m K). Einschließlich diffusionsoffener Anschlussschürze aus Polypropylen, Materialstärke 0,5 mm, sd = 0,03 m. Wasserableitrinne für einen regensicheren Anschluss. ---------------------------------------- Material: Kupfer. Mit flexibel einstellbarer Mittelrinne zwischen 10 und 16cm als Abstand zum rechts danebenliegenden Fenster
GELÖSCHT | EKL MK10 2104ME | 5702329753111 | VX K-Eind.-R. 10-16/10 EKL MK10 2104ME | Schiefer Schichtstück o. links Cu | 372 | 10 | A | 220 | VELUX-Kombi-Eindeckrahmen | 220 | VELUX-Kombi-Eindeckrahmen | 15020202 | 1 | 0 | ST | 74198090 | ST | DK | 14.464 | 12.616 | 0.126 | 12 | 50 | 210 | 10 | PAL | nein | ---------------------------------------- Geeignet für Dächer mit flachem Eindeck- material bis 1,6 cm (2 x 0,8 cm) Höhe. Seitenteile in Schichtstücken mit je 33 cm Länge. ---------------------------------------- Seitliche und untere Blendrahmen- verblechung. ---------------------------------------- Inkl. Dämm- und Anschluss-Set für den fachgerechten Anschluss des VELUX Dachfensters an die Dämmung des Daches. Dämmrahmen aus Polyethylen zur Reduzierung der Wärmebrücke am Übergang vom Fenster zum Dach, Wärmeleitfähig- keit = 0,04 W/(m K). Einschließlich diffusionsoffener Anschlussschürze aus Polypropylen, Materialstärke 0,5 mm, sd = 0,03 m. Wasserableitrinne für einen regensicheren Anschluss. ---------------------------------------- Material: Kupfer. Mit flexibel einstellbarer Mittelrinne zwischen 10 und 16cm als Abstand zum rechts danebenliegenden Fenster Abstand zum darunterliegenden Fenster: 10cm
GELÖSCHT | EKL MK10 2104MJ | 5702329753128 | VX K-Eind.-R. 10-16/25 EKL MK10 2104MJ | Schiefer Schichtstück o. links Cu | 372 | 10 | A | 220 | VELUX-Kombi-Eindeckrahmen | 220 | VELUX-Kombi-Eindeckrahmen | 15020202 | 1 | 0 | ST | 74198090 | ST | DK | 15.395 | 13.547 | 0.126 | 12 | 50 | 210 | 10 | PAL | nein | ---------------------------------------- Geeignet für Dächer mit flachem Eindeck- material bis 1,6 cm (2 x 0,8 cm) Höhe. Seitenteile in Schichtstücken mit je 33 cm Länge. ---------------------------------------- Seitliche und untere Blendrahmen- verblechung. ---------------------------------------- Inkl. Dämm- und Anschluss-Set für den fachgerechten Anschluss des VELUX Dachfensters an die Dämmung des Daches. Dämmrahmen aus Polyethylen zur Reduzierung der Wärmebrücke am Übergang vom Fenster zum Dach, Wärmeleitfähig- keit = 0,04 W/(m K). Einschließlich diffusionsoffener Anschlussschürze aus Polypropylen, Materialstärke 0,5 mm, sd = 0,03 m. Wasserableitrinne für einen regensicheren Anschluss. ---------------------------------------- Material: Kupfer. Mit flexibel einstellbarer Mittelrinne zwischen 10 und 16cm als Abstand zum rechts danebenliegenden Fenster Abstand zum darunterliegenden Fenster: 25cm
GELÖSCHT | EKL MK10 2106ME | 5702329753135 | VX K-Eind.-R. /10cm EKL MK10 2106ME | Schiefer Schichtstück o. rechts Cu | 372 | 10 | A | 220 | VELUX-Kombi-Eindeckrahmen | 220 | VELUX-Kombi-Eindeckrahmen | 15020202 | 1 | 0 | ST | 74198090 | ST | DK | 9.752 | 7.904 | 0.116 | 12 | 50 | 193.9 | 10 | PAL | nein | ---------------------------------------- Geeignet für Dächer mit flachem Eindeck- material bis 1,6 cm (2 x 0,8 cm) Höhe. Seitenteile in Schichtstücken mit je 33 cm Länge. ---------------------------------------- Seitliche und untere Blendrahmen- verblechung. ---------------------------------------- Inkl. Dämm- und Anschluss-Set für den fachgerechten Anschluss des VELUX Dachfensters an die Dämmung des Daches. Dämmrahmen aus Polyethylen zur Reduzierung der Wärmebrücke am Übergang vom Fenster zum Dach, Wärmeleitfähig- keit = 0,04 W/(m K). Einschließlich diffusionsoffener Anschlussschürze aus Polypropylen, Materialstärke 0,5 mm, sd = 0,03 m. Wasserableitrinne für einen regensicheren Anschluss. ---------------------------------------- Material: Kupfer. Abstand zum darunterliegenden Fenster: 10cm
GELÖSCHT | EKL MK10 2106MJ | 5702329753142 | VX K-Eind.-R. /25cm EKL MK10 2106MJ | Schiefer Schichtstück o. rechts Cu | 372 | 10 | A | 220 | VELUX-Kombi-Eindeckrahmen | 220 | VELUX-Kombi-Eindeckrahmen | 15020202 | 1 | 0 | ST | 74198090 | ST | DK | 10.28 | 8.432 | 0.116 | 12 | 50 | 193.9 | 10 | PAL | nein | ---------------------------------------- Geeignet für Dächer mit flachem Eindeck- material bis 1,6 cm (2 x 0,8 cm) Höhe. Seitenteile in Schichtstücken mit je 33 cm Länge. ---------------------------------------- Seitliche und untere Blendrahmen- verblechung. ---------------------------------------- Inkl. Dämm- und Anschluss-Set für den fachgerechten Anschluss des VELUX Dachfensters an die Dämmung des Daches. Dämmrahmen aus Polyethylen zur Reduzierung der Wärmebrücke am Übergang vom Fenster zum Dach, Wärmeleitfähig- keit = 0,04 W/(m K). Einschließlich diffusionsoffener Anschlussschürze aus Polypropylen, Materialstärke 0,5 mm, sd = 0,03 m. Wasserableitrinne für einen regensicheren Anschluss. ---------------------------------------- Material: Kupfer. Abstand zum darunterliegenden Fenster: 25cm
GELÖSCHT | EKL MK10 2107ME | 5702329753159 | VX K-Eind.-R. /10cm EKL MK10 2107ME | Schiefer Schichtstück o. einzeln Cu | 372 | 10 | A | 220 | VELUX-Kombi-Eindeckrahmen | 220 | VELUX-Kombi-Eindeckrahmen | 15020202 | 1 | 0 | ST | 74198090 | ST | DK | 13.033 | 10.961 | 0.116 | 12 | 50 | 193.9 | 10 | PAL | nein | ---------------------------------------- Geeignet für Dächer mit flachem Eindeck- material bis 1,6 cm (2 x 0,8 cm) Höhe. Seitenteile in Schichtstücken mit je 33 cm Länge. ---------------------------------------- Seitliche und untere Blendrahmen- verblechung. ---------------------------------------- Inkl. Dämm- und Anschluss-Set für den fachgerechten Anschluss des VELUX Dachfensters an die Dämmung des Daches. Dämmrahmen aus Polyethylen zur Reduzierung der Wärmebrücke am Übergang vom Fenster zum Dach, Wärmeleitfähig- keit = 0,04 W/(m K). Einschließlich diffusionsoffener Anschlussschürze aus Polypropylen, Materialstärke 0,5 mm, sd = 0,03 m. Wasserableitrinne für einen regensicheren Anschluss. ---------------------------------------- Material: Kupfer. Abstand zum darunterliegenden Fenster: 10cm
GELÖSCHT | EKL MK10 2107MJ | 5702329753166 | VX K-Eind.-R. /25cm EKL MK10 2107MJ | Schiefer Schichtstück o. einzeln Cu | 372 | 10 | A | 220 | VELUX-Kombi-Eindeckrahmen | 220 | VELUX-Kombi-Eindeckrahmen | 15020202 | 1 | 0 | ST | 74198090 | ST | DK | 14.008 | 11.936 | 0.116 | 12 | 50 | 193.9 | 10 | PAL | nein | ---------------------------------------- Geeignet für Dächer mit flachem Eindeck- material bis 1,6 cm (2 x 0,8 cm) Höhe. Seitenteile in Schichtstücken mit je 33 cm Länge. ---------------------------------------- Seitliche und untere Blendrahmen- verblechung. ---------------------------------------- Inkl. Dämm- und Anschluss-Set für den fachgerechten Anschluss des VELUX Dachfensters an die Dämmung des Daches. Dämmrahmen aus Polyethylen zur Reduzierung der Wärmebrücke am Übergang vom Fenster zum Dach, Wärmeleitfähig- keit = 0,04 W/(m K). Einschließlich diffusionsoffener Anschlussschürze aus Polypropylen, Materialstärke 0,5 mm, sd = 0,03 m. Wasserableitrinne für einen regensicheren Anschluss. ---------------------------------------- Material: Kupfer. Abstand zum darunterliegenden Fenster: 25cm
GELÖSCHT | EKL MK10 2302M | 5702329753197 | VX K-Eind.-R. 10-16 EKL MK10 2302M | Schiefer Schichtstück u. Mitte Ti-Zink | 372 | 10 | A | 220 | VELUX-Kombi-Eindeckrahmen | 220 | VELUX-Kombi-Eindeckrahmen | 15020202 | 1 | 0 | ST | 79070000 | ST | DK | 12.506 | 10.653 | 0.126 | 12 | 50 | 210 | 8 | PAL | nein | ---------------------------------------- Geeignet für Dächer mit flachem Eindeck- material bis 1,6 cm (2 x 0,8 cm) Höhe. Seitenteile in Schichtstücken mit je 33 cm Länge. ---------------------------------------- Seitliche und untere Blendrahmen- verblechung. ---------------------------------------- Inkl. Dämm- und Anschluss-Set für den fachgerechten Anschluss des VELUX Dachfensters an die Dämmung des Daches. Dämmrahmen aus Polyethylen zur Reduzierung der Wärmebrücke am Übergang vom Fenster zum Dach, Wärmeleitfähig- keit = 0,04 W/(m K). Einschließlich diffusionsoffener Anschlussschürze aus Polypropylen, Materialstärke 0,5 mm, sd = 0,03 m. Wasserableitrinne für einen regensicheren Anschluss. ---------------------------------------- Material: Titanzink walzblank. Mit flexibel einstellbarer Mittelrinne zwischen 10 und 16cm als Abstand zum rechts danebenliegenden Fenster
GELÖSCHT | EKL MK10 2304ME | 5702329753210 | VX K-Eind.-R. 10-16/10 EKL MK10 2304ME | Schiefer Schichtstück o. links Ti-Zink | 372 | 10 | A | 220 | VELUX-Kombi-Eindeckrahmen | 220 | VELUX-Kombi-Eindeckrahmen | 15020202 | 1 | 0 | ST | 79070000 | ST | DK | 13.233 | 11.384 | 0.126 | 12 | 50 | 210 | 10 | PAL | nein | ---------------------------------------- Geeignet für Dächer mit flachem Eindeck- material bis 1,6 cm (2 x 0,8 cm) Höhe. Seitenteile in Schichtstücken mit je 33 cm Länge. ---------------------------------------- Seitliche und untere Blendrahmen- verblechung. ---------------------------------------- Inkl. Dämm- und Anschluss-Set für den fachgerechten Anschluss des VELUX Dachfensters an die Dämmung des Daches. Dämmrahmen aus Polyethylen zur Reduzierung der Wärmebrücke am Übergang vom Fenster zum Dach, Wärmeleitfähig- keit = 0,04 W/(m K). Einschließlich diffusionsoffener Anschlussschürze aus Polypropylen, Materialstärke 0,5 mm, sd = 0,03 m. Wasserableitrinne für einen regensicheren Anschluss. ---------------------------------------- Material: Titanzink walzblank. Mit flexibel einstellbarer Mittelrinne zwischen 10 und 16cm als Abstand zum rechts danebenliegenden Fenster Abstand zum darunterliegenden Fenster: 10cm
GELÖSCHT | EKL MK10 2304MJ | 5702329753227 | VX K-Eind.-R. 10-16/25 EKL MK10 2304MJ | Schiefer Schichtstück o. links Ti-Zink | 372 | 10 | A | 220 | VELUX-Kombi-Eindeckrahmen | 220 | VELUX-Kombi-Eindeckrahmen | 15020202 | 1 | 0 | ST | 79070000 | ST | DK | 13.936 | 12.087 | 0.126 | 12 | 50 | 210 | 10 | PAL | nein | ---------------------------------------- Geeignet für Dächer mit flachem Eindeck- material bis 1,6 cm (2 x 0,8 cm) Höhe. Seitenteile in Schichtstücken mit je 33 cm Länge. ---------------------------------------- Seitliche und untere Blendrahmen- verblechung. ---------------------------------------- Inkl. Dämm- und Anschluss-Set für den fachgerechten Anschluss des VELUX Dachfensters an die Dämmung des Daches. Dämmrahmen aus Polyethylen zur Reduzierung der Wärmebrücke am Übergang vom Fenster zum Dach, Wärmeleitfähig- keit = 0,04 W/(m K). Einschließlich diffusionsoffener Anschlussschürze aus Polypropylen, Materialstärke 0,5 mm, sd = 0,03 m. Wasserableitrinne für einen regensicheren Anschluss. ---------------------------------------- Material: Titanzink walzblank. Mit flexibel einstellbarer Mittelrinne zwischen 10 und 16cm als Abstand zum rechts danebenliegenden Fenster Abstand zum darunterliegenden Fenster: 25cm
GELÖSCHT | EKL MK10 2306ME | 5702329753234 | VX K-Eind.-R. /10cm EKL MK10 2306ME | Schiefer Schichtstück o. rechts Ti-Zink | 372 | 10 | A | 220 | VELUX-Kombi-Eindeckrahmen | 220 | VELUX-Kombi-Eindeckrahmen | 15020202 | 1 | 0 | ST | 79070000 | ST | DK | 9.568 | 7.719 | 0.116 | 12 | 50 | 193.9 | 10 | PAL | nein | ---------------------------------------- Geeignet für Dächer mit flachem Eindeck- material bis 1,6 cm (2 x 0,8 cm) Höhe. Seitenteile in Schichtstücken mit je 33 cm Länge. ---------------------------------------- Seitliche und untere Blendrahmen- verblechung. ---------------------------------------- Inkl. Dämm- und Anschluss-Set für den fachgerechten Anschluss des VELUX Dachfensters an die Dämmung des Daches. Dämmrahmen aus Polyethylen zur Reduzierung der Wärmebrücke am Übergang vom Fenster zum Dach, Wärmeleitfähig- keit = 0,04 W/(m K). Einschließlich diffusionsoffener Anschlussschürze aus Polypropylen, Materialstärke 0,5 mm, sd = 0,03 m. Wasserableitrinne für einen regensicheren Anschluss. ---------------------------------------- Material: Titanzink walzblank. Abstand zum darunterliegenden Fenster: 10cm
GELÖSCHT | EKL MK10 2306MJ | 5702329753241 | VX K-Eind.-R. /25cm EKL MK10 2306MJ | Schiefer Schichtstück o. rechts Ti-Zink | 372 | 10 | A | 220 | VELUX-Kombi-Eindeckrahmen | 220 | VELUX-Kombi-Eindeckrahmen | 15020202 | 1 | 0 | ST | 79070000 | ST | DK | 9.313 | 7.464 | 0.116 | 12 | 50 | 193.9 | 10 | PAL | nein | ---------------------------------------- Geeignet für Dächer mit flachem Eindeck- material bis 1,6 cm (2 x 0,8 cm) Höhe. Seitenteile in Schichtstücken mit je 33 cm Länge. ---------------------------------------- Seitliche und untere Blendrahmen- verblechung. ---------------------------------------- Inkl. Dämm- und Anschluss-Set für den fachgerechten Anschluss des VELUX Dachfensters an die Dämmung des Daches. Dämmrahmen aus Polyethylen zur Reduzierung der Wärmebrücke am Übergang vom Fenster zum Dach, Wärmeleitfähig- keit = 0,04 W/(m K). Einschließlich diffusionsoffener Anschlussschürze aus Polypropylen, Materialstärke 0,5 mm, sd = 0,03 m. Wasserableitrinne für einen regensicheren Anschluss. ---------------------------------------- Material: Titanzink walzblank. Abstand zum darunterliegenden Fenster: 25cm
GELÖSCHT | EKL MK10 2307ME | 5702329753258 | VX K-Eind.-R. /10cm EKL MK10 2307ME | Schiefer Schichtstück o. einzeln Ti-Zink | 372 | 10 | A | 220 | VELUX-Kombi-Eindeckrahmen | 220 | VELUX-Kombi-Eindeckrahmen | 15020202 | 1 | 0 | ST | 79070000 | ST | DK | 11.614 | 9.541 | 0.116 | 12 | 50 | 193.9 | 10 | PAL | nein | ---------------------------------------- Geeignet für Dächer mit flachem Eindeck- material bis 1,6 cm (2 x 0,8 cm) Höhe. Seitenteile in Schichtstücken mit je 33 cm Länge. ---------------------------------------- Seitliche und untere Blendrahmen- verblechung. ---------------------------------------- Inkl. Dämm- und Anschluss-Set für den fachgerechten Anschluss des VELUX Dachfensters an die Dämmung des Daches. Dämmrahmen aus Polyethylen zur Reduzierung der Wärmebrücke am Übergang vom Fenster zum Dach, Wärmeleitfähig- keit = 0,04 W/(m K). Einschließlich diffusionsoffener Anschlussschürze aus Polypropylen, Materialstärke 0,5 mm, sd = 0,03 m. Wasserableitrinne für einen regensicheren Anschluss. ---------------------------------------- Material: Titanzink walzblank. Abstand zum darunterliegenden Fenster: 10cm
GELÖSCHT | EKL MK10 2307MJ | 5702329753265 | VX K-Eind.-R. /25cm EKL MK10 2307MJ | Schiefer Schichtstück o. einzeln Ti-Zink | 372 | 10 | A | 220 | VELUX-Kombi-Eindeckrahmen | 220 | VELUX-Kombi-Eindeckrahmen | 15020202 | 1 | 0 | ST | 79070000 | ST | DK | 12.362 | 10.289 | 0.116 | 12 | 50 | 193.9 | 10 | PAL | nein | ---------------------------------------- Geeignet für Dächer mit flachem Eindeck- material bis 1,6 cm (2 x 0,8 cm) Höhe. Seitenteile in Schichtstücken mit je 33 cm Länge. ---------------------------------------- Seitliche und untere Blendrahmen- verblechung. ---------------------------------------- Inkl. Dämm- und Anschluss-Set für den fachgerechten Anschluss des VELUX Dachfensters an die Dämmung des Daches. Dämmrahmen aus Polyethylen zur Reduzierung der Wärmebrücke am Übergang vom Fenster zum Dach, Wärmeleitfähig- keit = 0,04 W/(m K). Einschließlich diffusionsoffener Anschlussschürze aus Polypropylen, Materialstärke 0,5 mm, sd = 0,03 m. Wasserableitrinne für einen regensicheren Anschluss. ---------------------------------------- Material: Titanzink walzblank. Abstand zum darunterliegenden Fenster: 25cm
GELÖSCHT | EKL PK06 2101M | 5702329753616 | VX K-Eind.-R. 10-16 EKL PK06 2101M | Schiefer Schichtstück u. links Cu | 361 | 10 | A | 220 | VELUX-Kombi-Eindeckrahmen | 220 | VELUX-Kombi-Eindeckrahmen | 15020202 | 1 | 0 | ST | 74198090 | ST | DK | 17.573 | 15.763 | 0.104 | 12 | 50 | 173.9 | 8 | PAL | nein | ---------------------------------------- Geeignet für Dächer mit flachem Eindeck- material bis 1,6 cm (2 x 0,8 cm) Höhe. Seitenteile in Schichtstücken mit je 33 cm Länge. ---------------------------------------- Seitliche und untere Blendrahmen- verblechung. ---------------------------------------- Inkl. Dämm- und Anschluss-Set für den fachgerechten Anschluss des VELUX Dachfensters an die Dämmung des Daches. Dämmrahmen aus Polyethylen zur Reduzierung der Wärmebrücke am Übergang vom Fenster zum Dach, Wärmeleitfähig- keit = 0,04 W/(m K). Einschließlich diffusionsoffener Anschlussschürze aus Polypropylen, Materialstärke 0,5 mm, sd = 0,03 m. Wasserableitrinne für einen regensicheren Anschluss. ---------------------------------------- Material: Kupfer. Mit flexibel einstellbarer Mittelrinne zwischen 10 und 16cm als Abstand zum rechts danebenliegenden Fenster
GELÖSCHT | EKL PK06 2102M | 5702329753623 | VX K-Eind.-R. 10-16 EKL PK06 2102M | Schiefer Schichtstück u. Mitte Cu | 361 | 10 | A | 220 | VELUX-Kombi-Eindeckrahmen | 220 | VELUX-Kombi-Eindeckrahmen | 15020202 | 1 | 0 | ST | 74198090 | ST | DK | 12.387 | 10.606 | 0.104 | 12 | 50 | 173.9 | 8 | PAL | nein | ---------------------------------------- Geeignet für Dächer mit flachem Eindeck- material bis 1,6 cm (2 x 0,8 cm) Höhe. Seitenteile in Schichtstücken mit je 33 cm Länge. ---------------------------------------- Seitliche und untere Blendrahmen- verblechung. ---------------------------------------- Inkl. Dämm- und Anschluss-Set für den fachgerechten Anschluss des VELUX Dachfensters an die Dämmung des Daches. Dämmrahmen aus Polyethylen zur Reduzierung der Wärmebrücke am Übergang vom Fenster zum Dach, Wärmeleitfähig- keit = 0,04 W/(m K). Einschließlich diffusionsoffener Anschlussschürze aus Polypropylen, Materialstärke 0,5 mm, sd = 0,03 m. Wasserableitrinne für einen regensicheren Anschluss. ---------------------------------------- Material: Kupfer. Mit flexibel einstellbarer Mittelrinne zwischen 10 und 16cm als Abstand zum rechts danebenliegenden Fenster
GELÖSCHT | EKL PK06 2104ME | 5702329753647 | VX K-Eind.-R. 10-16/10 EKL PK06 2104ME | Schiefer Schichtstück o. links Cu | 361 | 10 | A | 220 | VELUX-Kombi-Eindeckrahmen | 220 | VELUX-Kombi-Eindeckrahmen | 15020202 | 1 | 0 | ST | 74198090 | ST | DK | 12.519 | 10.742 | 0.104 | 12 | 50 | 173.9 | 10 | PAL | nein | ---------------------------------------- Geeignet für Dächer mit flachem Eindeck- material bis 1,6 cm (2 x 0,8 cm) Höhe. Seitenteile in Schichtstücken mit je 33 cm Länge. ---------------------------------------- Seitliche und untere Blendrahmen- verblechung. ---------------------------------------- Inkl. Dämm- und Anschluss-Set für den fachgerechten Anschluss des VELUX Dachfensters an die Dämmung des Daches. Dämmrahmen aus Polyethylen zur Reduzierung der Wärmebrücke am Übergang vom Fenster zum Dach, Wärmeleitfähig- keit = 0,04 W/(m K). Einschließlich diffusionsoffener Anschlussschürze aus Polypropylen, Materialstärke 0,5 mm, sd = 0,03 m. Wasserableitrinne für einen regensicheren Anschluss. ---------------------------------------- Material: Kupfer. Mit flexibel einstellbarer Mittelrinne zwischen 10 und 16cm als Abstand zum rechts danebenliegenden Fenster Abstand zum darunterliegenden Fenster: 10cm
GELÖSCHT | EKL PK06 2104MJ | 5702329753654 | VX K-Eind.-R. 10-16/25 EKL PK06 2104MJ | Schiefer Schichtstück o. links Cu | 361 | 10 | A | 220 | VELUX-Kombi-Eindeckrahmen | 220 | VELUX-Kombi-Eindeckrahmen | 15020202 | 1 | 0 | ST | 74198090 | ST | DK | 13.596 | 11.819 | 0.104 | 12 | 50 | 173.9 | 10 | PAL | nein | ---------------------------------------- Geeignet für Dächer mit flachem Eindeck- material bis 1,6 cm (2 x 0,8 cm) Höhe. Seitenteile in Schichtstücken mit je 33 cm Länge. ---------------------------------------- Seitliche und untere Blendrahmen- verblechung. ---------------------------------------- Inkl. Dämm- und Anschluss-Set für den fachgerechten Anschluss des VELUX Dachfensters an die Dämmung des Daches. Dämmrahmen aus Polyethylen zur Reduzierung der Wärmebrücke am Übergang vom Fenster zum Dach, Wärmeleitfähig- keit = 0,04 W/(m K). Einschließlich diffusionsoffener Anschlussschürze aus Polypropylen, Materialstärke 0,5 mm, sd = 0,03 m. Wasserableitrinne für einen regensicheren Anschluss. ---------------------------------------- Material: Kupfer. Mit flexibel einstellbarer Mittelrinne zwischen 10 und 16cm als Abstand zum rechts danebenliegenden Fenster Abstand zum darunterliegenden Fenster: 25cm
GELÖSCHT | EKL PK06 2106ME | 5702329753661 | VX K-Eind.-R. /10cm EKL PK06 2106ME | Schiefer Schichtstück o. rechts Cu | 361 | 10 | A | 220 | VELUX-Kombi-Eindeckrahmen | 220 | VELUX-Kombi-Eindeckrahmen | 15020202 | 1 | 0 | ST | 74198090 | ST | DK | 8.533 | 6.756 | 0.104 | 12 | 50 | 173.9 | 10 | PAL | nein | ---------------------------------------- Geeignet für Dächer mit flachem Eindeck- material bis 1,6 cm (2 x 0,8 cm) Höhe. Seitenteile in Schichtstücken mit je 33 cm Länge. ---------------------------------------- Seitliche und untere Blendrahmen- verblechung. ---------------------------------------- Inkl. Dämm- und Anschluss-Set für den fachgerechten Anschluss des VELUX Dachfensters an die Dämmung des Daches. Dämmrahmen aus Polyethylen zur Reduzierung der Wärmebrücke am Übergang vom Fenster zum Dach, Wärmeleitfähig- keit = 0,04 W/(m K). Einschließlich diffusionsoffener Anschlussschürze aus Polypropylen, Materialstärke 0,5 mm, sd = 0,03 m. Wasserableitrinne für einen regensicheren Anschluss. ---------------------------------------- Material: Kupfer. Abstand zum darunterliegenden Fenster: 10cm
GELÖSCHT | EKL PK06 2106MJ | 5702329753678 | VX K-Eind.-R. /25cm EKL PK06 2106MJ | Schiefer Schichtstück o. rechts Cu | 361 | 10 | A | 220 | VELUX-Kombi-Eindeckrahmen | 220 | VELUX-Kombi-Eindeckrahmen | 15020202 | 1 | 0 | ST | 74198090 | ST | DK | 9.061 | 7.284 | 0.104 | 12 | 50 | 173.9 | 10 | PAL | nein | ---------------------------------------- Geeignet für Dächer mit flachem Eindeck- material bis 1,6 cm (2 x 0,8 cm) Höhe. Seitenteile in Schichtstücken mit je 33 cm Länge. ---------------------------------------- Seitliche und untere Blendrahmen- verblechung. ---------------------------------------- Inkl. Dämm- und Anschluss-Set für den fachgerechten Anschluss des VELUX Dachfensters an die Dämmung des Daches. Dämmrahmen aus Polyethylen zur Reduzierung der Wärmebrücke am Übergang vom Fenster zum Dach, Wärmeleitfähig- keit = 0,04 W/(m K). Einschließlich diffusionsoffener Anschlussschürze aus Polypropylen, Materialstärke 0,5 mm, sd = 0,03 m. Wasserableitrinne für einen regensicheren Anschluss. ---------------------------------------- Material: Kupfer. Abstand zum darunterliegenden Fenster: 25cm
GELÖSCHT | EKL PK06 2107MJ | 5702329753692 | VX K-Eind.-R. /25cm EKL PK06 2107MJ | Schiefer Schichtstück o. einzeln Cu | 361 | 10 | A | 220 | VELUX-Kombi-Eindeckrahmen | 220 | VELUX-Kombi-Eindeckrahmen | 15020202 | 1 | 0 | ST | 74198090 | ST | DK | 12.38 | 10.508 | 0.104 | 12 | 50 | 173.9 | 10 | PAL | nein | ---------------------------------------- Geeignet für Dächer mit flachem Eindeck- material bis 1,6 cm (2 x 0,8 cm) Höhe. Seitenteile in Schichtstücken mit je 33 cm Länge. ---------------------------------------- Seitliche und untere Blendrahmen- verblechung. ---------------------------------------- Inkl. Dämm- und Anschluss-Set für den fachgerechten Anschluss des VELUX Dachfensters an die Dämmung des Daches. Dämmrahmen aus Polyethylen zur Reduzierung der Wärmebrücke am Übergang vom Fenster zum Dach, Wärmeleitfähig- keit = 0,04 W/(m K). Einschließlich diffusionsoffener Anschlussschürze aus Polypropylen, Materialstärke 0,5 mm, sd = 0,03 m. Wasserableitrinne für einen regensicheren Anschluss. ---------------------------------------- Material: Kupfer. Abstand zum darunterliegenden Fenster: 25cm
GELÖSCHT | EKL PK06 2301M | 5702329753715 | VX K-Eind.-R. 10-16 EKL PK06 2301M | Schiefer Schichtstück u. links Ti-Zink | 361 | 10 | A | 220 | VELUX-Kombi-Eindeckrahmen | 220 | VELUX-Kombi-Eindeckrahmen | 15020202 | 1 | 0 | ST | 79070000 | ST | DK | 15.567 | 13.756 | 0.104 | 12 | 50 | 173.9 | 8 | PAL | nein | ---------------------------------------- Geeignet für Dächer mit flachem Eindeck- material bis 1,6 cm (2 x 0,8 cm) Höhe. Seitenteile in Schichtstücken mit je 33 cm Länge. ---------------------------------------- Seitliche und untere Blendrahmen- verblechung. ---------------------------------------- Inkl. Dämm- und Anschluss-Set für den fachgerechten Anschluss des VELUX Dachfensters an die Dämmung des Daches. Dämmrahmen aus Polyethylen zur Reduzierung der Wärmebrücke am Übergang vom Fenster zum Dach, Wärmeleitfähig- keit = 0,04 W/(m K). Einschließlich diffusionsoffener Anschlussschürze aus Polypropylen, Materialstärke 0,5 mm, sd = 0,03 m. Wasserableitrinne für einen regensicheren Anschluss. ---------------------------------------- Material: Titanzink walzblank. Mit flexibel einstellbarer Mittelrinne zwischen 10 und 16cm als Abstand zum rechts danebenliegenden Fenster
GELÖSCHT | EKL PK06 2302M | 5702329753722 | VX K-Eind.-R. 10-16 EKL PK06 2302M | Schiefer Schichtstück u. Mitte Ti-Zink | 361 | 10 | A | 220 | VELUX-Kombi-Eindeckrahmen | 220 | VELUX-Kombi-Eindeckrahmen | 15020202 | 1 | 0 | ST | 79070000 | ST | DK | 11.203 | 9.421 | 0.104 | 12 | 50 | 173.9 | 8 | PAL | nein | ---------------------------------------- Geeignet für Dächer mit flachem Eindeck- material bis 1,6 cm (2 x 0,8 cm) Höhe. Seitenteile in Schichtstücken mit je 33 cm Länge. ---------------------------------------- Seitliche und untere Blendrahmen- verblechung. ---------------------------------------- Inkl. Dämm- und Anschluss-Set für den fachgerechten Anschluss des VELUX Dachfensters an die Dämmung des Daches. Dämmrahmen aus Polyethylen zur Reduzierung der Wärmebrücke am Übergang vom Fenster zum Dach, Wärmeleitfähig- keit = 0,04 W/(m K). Einschließlich diffusionsoffener Anschlussschürze aus Polypropylen, Materialstärke 0,5 mm, sd = 0,03 m. Wasserableitrinne für einen regensicheren Anschluss. ---------------------------------------- Material: Titanzink walzblank. Mit flexibel einstellbarer Mittelrinne zwischen 10 und 16cm als Abstand zum rechts danebenliegenden Fenster
GELÖSCHT | EKL PK06 2303M | 5702329753739 | VX K-Eind.-R. EKL PK06 2303M | Schiefer Schichtstück u. rechts Ti-Zink | 361 | 10 | A | 220 | VELUX-Kombi-Eindeckrahmen | 220 | VELUX-Kombi-Eindeckrahmen | 15020202 | 1 | 0 | ST | 79070000 | ST | DK | 8.324 | 6.622 | 0.104 | 12 | 50 | 173.9 | 8 | PAL | nein | ---------------------------------------- Geeignet für Dächer mit flachem Eindeck- material bis 1,6 cm (2 x 0,8 cm) Höhe. Seitenteile in Schichtstücken mit je 33 cm Länge. ---------------------------------------- Seitliche und untere Blendrahmen- verblechung. ---------------------------------------- Inkl. Dämm- und Anschluss-Set für den fachgerechten Anschluss des VELUX Dachfensters an die Dämmung des Daches. Dämmrahmen aus Polyethylen zur Reduzierung der Wärmebrücke am Übergang vom Fenster zum Dach, Wärmeleitfähig- keit = 0,04 W/(m K). Einschließlich diffusionsoffener Anschlussschürze aus Polypropylen, Materialstärke 0,5 mm, sd = 0,03 m. Wasserableitrinne für einen regensicheren Anschluss. ---------------------------------------- Material: Titanzink walzblank. Mit flexibel einstellbarer Mittelrinne zwischen 10 und 16cm als Abstand zum rechts danebenliegenden Fenster
GELÖSCHT | EKL PK06 2304ME | 5702329753746 | VX K-Eind.-R. 10-16/10 EKL PK06 2304ME | Schiefer Schichtstück o. links Ti-Zink | 361 | 10 | A | 220 | VELUX-Kombi-Eindeckrahmen | 220 | VELUX-Kombi-Eindeckrahmen | 15020202 | 1 | 0 | ST | 79070000 | ST | DK | 11.127 | 9.349 | 0.104 | 12 | 50 | 173.9 | 10 | PAL | nein | ---------------------------------------- Geeignet für Dächer mit flachem Eindeck- material bis 1,6 cm (2 x 0,8 cm) Höhe. Seitenteile in Schichtstücken mit je 33 cm Länge. ---------------------------------------- Seitliche und untere Blendrahmen- verblechung. ---------------------------------------- Inkl. Dämm- und Anschluss-Set für den fachgerechten Anschluss des VELUX Dachfensters an die Dämmung des Daches. Dämmrahmen aus Polyethylen zur Reduzierung der Wärmebrücke am Übergang vom Fenster zum Dach, Wärmeleitfähig- keit = 0,04 W/(m K). Einschließlich diffusionsoffener Anschlussschürze aus Polypropylen, Materialstärke 0,5 mm, sd = 0,03 m. Wasserableitrinne für einen regensicheren Anschluss. ---------------------------------------- Material: Titanzink walzblank. Mit flexibel einstellbarer Mittelrinne zwischen 10 und 16cm als Abstand zum rechts danebenliegenden Fenster Abstand zum darunterliegenden Fenster: 10cm
GELÖSCHT | EKL PK06 2304MJ | 5702329753753 | VX K-Eind.-R. 10-16/25 EKL PK06 2304MJ | Schiefer Schichtstück o. links Ti-Zink | 361 | 10 | A | 220 | VELUX-Kombi-Eindeckrahmen | 220 | VELUX-Kombi-Eindeckrahmen | 15020202 | 1 | 0 | ST | 79070000 | ST | DK | 11.937 | 10.159 | 0.104 | 12 | 50 | 173.9 | 10 | PAL | nein | ---------------------------------------- Geeignet für Dächer mit flachem Eindeck- material bis 1,6 cm (2 x 0,8 cm) Höhe. Seitenteile in Schichtstücken mit je 33 cm Länge. ---------------------------------------- Seitliche und untere Blendrahmen- verblechung. ---------------------------------------- Inkl. Dämm- und Anschluss-Set für den fachgerechten Anschluss des VELUX Dachfensters an die Dämmung des Daches. Dämmrahmen aus Polyethylen zur Reduzierung der Wärmebrücke am Übergang vom Fenster zum Dach, Wärmeleitfähig- keit = 0,04 W/(m K). Einschließlich diffusionsoffener Anschlussschürze aus Polypropylen, Materialstärke 0,5 mm, sd = 0,03 m. Wasserableitrinne für einen regensicheren Anschluss. ---------------------------------------- Material: Titanzink walzblank. Mit flexibel einstellbarer Mittelrinne zwischen 10 und 16cm als Abstand zum rechts danebenliegenden Fenster Abstand zum darunterliegenden Fenster: 25cm
GELÖSCHT | EKL PK06 2306ME | 5702329753760 | VX K-Eind.-R. /10cm EKL PK06 2306ME | Schiefer Schichtstück o. rechts Ti-Zink | 361 | 10 | A | 220 | VELUX-Kombi-Eindeckrahmen | 220 | VELUX-Kombi-Eindeckrahmen | 15020202 | 1 | 0 | ST | 79070000 | ST | DK | 8.635 | 6.857 | 0.104 | 12 | 50 | 173.9 | 10 | PAL | nein | ---------------------------------------- Geeignet für Dächer mit flachem Eindeck- material bis 1,6 cm (2 x 0,8 cm) Höhe. Seitenteile in Schichtstücken mit je 33 cm Länge. ---------------------------------------- Seitliche und untere Blendrahmen- verblechung. ---------------------------------------- Inkl. Dämm- und Anschluss-Set für den fachgerechten Anschluss des VELUX Dachfensters an die Dämmung des Daches. Dämmrahmen aus Polyethylen zur Reduzierung der Wärmebrücke am Übergang vom Fenster zum Dach, Wärmeleitfähig- keit = 0,04 W/(m K). Einschließlich diffusionsoffener Anschlussschürze aus Polypropylen, Materialstärke 0,5 mm, sd = 0,03 m. Wasserableitrinne für einen regensicheren Anschluss. ---------------------------------------- Material: Titanzink walzblank. Abstand zum darunterliegenden Fenster: 10cm
GELÖSCHT | EKL PK06 2306MJ | 5702329753777 | VX K-Eind.-R. /25cm EKL PK06 2306MJ | Schiefer Schichtstück o. rechts Ti-Zink | 361 | 10 | A | 220 | VELUX-Kombi-Eindeckrahmen | 220 | VELUX-Kombi-Eindeckrahmen | 15020202 | 1 | 0 | ST | 79070000 | ST | DK | 8.245 | 6.467 | 0.104 | 12 | 50 | 173.9 | 10 | PAL | nein | ---------------------------------------- Geeignet für Dächer mit flachem Eindeck- material bis 1,6 cm (2 x 0,8 cm) Höhe. Seitenteile in Schichtstücken mit je 33 cm Länge. ---------------------------------------- Seitliche und untere Blendrahmen- verblechung. ---------------------------------------- Inkl. Dämm- und Anschluss-Set für den fachgerechten Anschluss des VELUX Dachfensters an die Dämmung des Daches. Dämmrahmen aus Polyethylen zur Reduzierung der Wärmebrücke am Übergang vom Fenster zum Dach, Wärmeleitfähig- keit = 0,04 W/(m K). Einschließlich diffusionsoffener Anschlussschürze aus Polypropylen, Materialstärke 0,5 mm, sd = 0,03 m. Wasserableitrinne für einen regensicheren Anschluss. ---------------------------------------- Material: Titanzink walzblank. Abstand zum darunterliegenden Fenster: 25cm
GELÖSCHT | EKL PK06 2307ME | 5702329753784 | VX K-Eind.-R. /10cm EKL PK06 2307ME | Schiefer Schichtstück o. einzeln Ti-Zink | 361 | 10 | A | 220 | VELUX-Kombi-Eindeckrahmen | 220 | VELUX-Kombi-Eindeckrahmen | 15020202 | 1 | 0 | ST | 79070000 | ST | DK | 10.085 | 8.212 | 0.104 | 12 | 50 | 173.9 | 10 | PAL | nein | ---------------------------------------- Geeignet für Dächer mit flachem Eindeck- material bis 1,6 cm (2 x 0,8 cm) Höhe. Seitenteile in Schichtstücken mit je 33 cm Länge. ---------------------------------------- Seitliche und untere Blendrahmen- verblechung. ---------------------------------------- Inkl. Dämm- und Anschluss-Set für den fachgerechten Anschluss des VELUX Dachfensters an die Dämmung des Daches. Dämmrahmen aus Polyethylen zur Reduzierung der Wärmebrücke am Übergang vom Fenster zum Dach, Wärmeleitfähig- keit = 0,04 W/(m K). Einschließlich diffusionsoffener Anschlussschürze aus Polypropylen, Materialstärke 0,5 mm, sd = 0,03 m. Wasserableitrinne für einen regensicheren Anschluss. ---------------------------------------- Material: Titanzink walzblank. Abstand zum darunterliegenden Fenster: 10cm
GELÖSCHT | EKL PK06 2307MJ | 5702329753791 | VX K-Eind.-R. /25cm EKL PK06 2307MJ | Schiefer Schichtstück o. einzeln Ti-Zink | 361 | 10 | A | 220 | VELUX-Kombi-Eindeckrahmen | 220 | VELUX-Kombi-Eindeckrahmen | 15020202 | 1 | 0 | ST | 79070000 | ST | DK | 10.94 | 9.067 | 0.104 | 12 | 50 | 173.9 | 10 | PAL | nein | ---------------------------------------- Geeignet für Dächer mit flachem Eindeck- material bis 1,6 cm (2 x 0,8 cm) Höhe. Seitenteile in Schichtstücken mit je 33 cm Länge. ---------------------------------------- Seitliche und untere Blendrahmen- verblechung. ---------------------------------------- Inkl. Dämm- und Anschluss-Set für den fachgerechten Anschluss des VELUX Dachfensters an die Dämmung des Daches. Dämmrahmen aus Polyethylen zur Reduzierung der Wärmebrücke am Übergang vom Fenster zum Dach, Wärmeleitfähig- keit = 0,04 W/(m K). Einschließlich diffusionsoffener Anschlussschürze aus Polypropylen, Materialstärke 0,5 mm, sd = 0,03 m. Wasserableitrinne für einen regensicheren Anschluss. ---------------------------------------- Material: Titanzink walzblank. Abstand zum darunterliegenden Fenster: 25cm
GELÖSCHT | EKL PK08 2101M | 5702329753906 | VX K-Eind.-R. 10-16 EKL PK08 2101M | Schiefer Schichtstück u. links Cu | 372 | 10 | A | 220 | VELUX-Kombi-Eindeckrahmen | 220 | VELUX-Kombi-Eindeckrahmen | 15020202 | 1 | 0 | ST | 74198090 | ST | DK | 19.009 | 17.199 | 0.104 | 12 | 50 | 173.9 | 8 | PAL | nein | ---------------------------------------- Geeignet für Dächer mit flachem Eindeck- material bis 1,6 cm (2 x 0,8 cm) Höhe. Seitenteile in Schichtstücken mit je 33 cm Länge. ---------------------------------------- Seitliche und untere Blendrahmen- verblechung. ---------------------------------------- Inkl. Dämm- und Anschluss-Set für den fachgerechten Anschluss des VELUX Dachfensters an die Dämmung des Daches. Dämmrahmen aus Polyethylen zur Reduzierung der Wärmebrücke am Übergang vom Fenster zum Dach, Wärmeleitfähig- keit = 0,04 W/(m K). Einschließlich diffusionsoffener Anschlussschürze aus Polypropylen, Materialstärke 0,5 mm, sd = 0,03 m. Wasserableitrinne für einen regensicheren Anschluss. ---------------------------------------- Material: Kupfer. Mit flexibel einstellbarer Mittelrinne zwischen 10 und 16cm als Abstand zum rechts danebenliegenden Fenster
GELÖSCHT | EKL PK08 2102M | 5702329753913 | VX K-Eind.-R. 10-16 EKL PK08 2102M | Schiefer Schichtstück u. Mitte Cu | 372 | 10 | A | 220 | VELUX-Kombi-Eindeckrahmen | 220 | VELUX-Kombi-Eindeckrahmen | 15020202 | 1 | 0 | ST | 74198090 | ST | DK | 13.226 | 11.445 | 0.104 | 12 | 50 | 173.9 | 8 | PAL | nein | ---------------------------------------- Geeignet für Dächer mit flachem Eindeck- material bis 1,6 cm (2 x 0,8 cm) Höhe. Seitenteile in Schichtstücken mit je 33 cm Länge. ---------------------------------------- Seitliche und untere Blendrahmen- verblechung. ---------------------------------------- Inkl. Dämm- und Anschluss-Set für den fachgerechten Anschluss des VELUX Dachfensters an die Dämmung des Daches. Dämmrahmen aus Polyethylen zur Reduzierung der Wärmebrücke am Übergang vom Fenster zum Dach, Wärmeleitfähig- keit = 0,04 W/(m K). Einschließlich diffusionsoffener Anschlussschürze aus Polypropylen, Materialstärke 0,5 mm, sd = 0,03 m. Wasserableitrinne für einen regensicheren Anschluss. ---------------------------------------- Material: Kupfer. Mit flexibel einstellbarer Mittelrinne zwischen 10 und 16cm als Abstand zum rechts danebenliegenden Fenster
GELÖSCHT | EKL PK08 2103M | 5702329753920 | VX K-Eind.-R. EKL PK08 2103M | Schiefer Schichtstück u. rechts Cu | 372 | 10 | A | 220 | VELUX-Kombi-Eindeckrahmen | 220 | VELUX-Kombi-Eindeckrahmen | 15020202 | 1 | 0 | ST | 74198090 | ST | DK | 9.39 | 7.689 | 0.104 | 12 | 50 | 173.9 | 8 | PAL | nein | ---------------------------------------- Geeignet für Dächer mit flachem Eindeck- material bis 1,6 cm (2 x 0,8 cm) Höhe. Seitenteile in Schichtstücken mit je 33 cm Länge. ---------------------------------------- Seitliche und untere Blendrahmen- verblechung. ---------------------------------------- Inkl. Dämm- und Anschluss-Set für den fachgerechten Anschluss des VELUX Dachfensters an die Dämmung des Daches. Dämmrahmen aus Polyethylen zur Reduzierung der Wärmebrücke am Übergang vom Fenster zum Dach, Wärmeleitfähig- keit = 0,04 W/(m K). Einschließlich diffusionsoffener Anschlussschürze aus Polypropylen, Materialstärke 0,5 mm, sd = 0,03 m. Wasserableitrinne für einen regensicheren Anschluss. ---------------------------------------- Material: Kupfer. Mit flexibel einstellbarer Mittelrinne zwischen 10 und 16cm als Abstand zum rechts danebenliegenden Fenster
GELÖSCHT | EKL PK08 2104ME | 5702329753937 | VX K-Eind.-R. 10-16/10 EKL PK08 2104ME | Schiefer Schichtstück o. links Cu | 372 | 10 | A | 220 | VELUX-Kombi-Eindeckrahmen | 220 | VELUX-Kombi-Eindeckrahmen | 15020202 | 1 | 0 | ST | 74198090 | ST | DK | 13.394 | 11.617 | 0.104 | 12 | 50 | 173.9 | 10 | PAL | nein | ---------------------------------------- Geeignet für Dächer mit flachem Eindeck- material bis 1,6 cm (2 x 0,8 cm) Höhe. Seitenteile in Schichtstücken mit je 33 cm Länge. ---------------------------------------- Seitliche und untere Blendrahmen- verblechung. ---------------------------------------- Inkl. Dämm- und Anschluss-Set für den fachgerechten Anschluss des VELUX Dachfensters an die Dämmung des Daches. Dämmrahmen aus Polyethylen zur Reduzierung der Wärmebrücke am Übergang vom Fenster zum Dach, Wärmeleitfähig- keit = 0,04 W/(m K). Einschließlich diffusionsoffener Anschlussschürze aus Polypropylen, Materialstärke 0,5 mm, sd = 0,03 m. Wasserableitrinne für einen regensicheren Anschluss. ---------------------------------------- Material: Kupfer. Mit flexibel einstellbarer Mittelrinne zwischen 10 und 16cm als Abstand zum rechts danebenliegenden Fenster Abstand zum darunterliegenden Fenster: 10cm
GELÖSCHT | EKL PK08 2104MJ | 5702329753944 | VX K-Eind.-R. 10-16/25 EKL PK08 2104MJ | Schiefer Schichtstück o. links Cu | 372 | 10 | A | 220 | VELUX-Kombi-Eindeckrahmen | 220 | VELUX-Kombi-Eindeckrahmen | 15020202 | 1 | 0 | ST | 74198090 | ST | DK | 14.471 | 12.694 | 0.104 | 12 | 50 | 173.9 | 10 | PAL | nein | ---------------------------------------- Geeignet für Dächer mit flachem Eindeck- material bis 1,6 cm (2 x 0,8 cm) Höhe. Seitenteile in Schichtstücken mit je 33 cm Länge. ---------------------------------------- Seitliche und untere Blendrahmen- verblechung. ---------------------------------------- Inkl. Dämm- und Anschluss-Set für den fachgerechten Anschluss des VELUX Dachfensters an die Dämmung des Daches. Dämmrahmen aus Polyethylen zur Reduzierung der Wärmebrücke am Übergang vom Fenster zum Dach, Wärmeleitfähig- keit = 0,04 W/(m K). Einschließlich diffusionsoffener Anschlussschürze aus Polypropylen, Materialstärke 0,5 mm, sd = 0,03 m. Wasserableitrinne für einen regensicheren Anschluss. ---------------------------------------- Material: Kupfer. Mit flexibel einstellbarer Mittelrinne zwischen 10 und 16cm als Abstand zum rechts danebenliegenden Fenster Abstand zum darunterliegenden Fenster: 25cm
GELÖSCHT | EKL PK08 2106ME | 5702329753951 | VX K-Eind.-R. /10cm EKL PK08 2106ME | Schiefer Schichtstück o. rechts Cu | 372 | 10 | A | 220 | VELUX-Kombi-Eindeckrahmen | 220 | VELUX-Kombi-Eindeckrahmen | 15020202 | 1 | 0 | ST | 74198090 | ST | DK | 8.95 | 7.173 | 0.104 | 12 | 50 | 173.9 | 10 | PAL | nein | ---------------------------------------- Geeignet für Dächer mit flachem Eindeck- material bis 1,6 cm (2 x 0,8 cm) Höhe. Seitenteile in Schichtstücken mit je 33 cm Länge. ---------------------------------------- Seitliche und untere Blendrahmen- verblechung. ---------------------------------------- Inkl. Dämm- und Anschluss-Set für den fachgerechten Anschluss des VELUX Dachfensters an die Dämmung des Daches. Dämmrahmen aus Polyethylen zur Reduzierung der Wärmebrücke am Übergang vom Fenster zum Dach, Wärmeleitfähig- keit = 0,04 W/(m K). Einschließlich diffusionsoffener Anschlussschürze aus Polypropylen, Materialstärke 0,5 mm, sd = 0,03 m. Wasserableitrinne für einen regensicheren Anschluss. ---------------------------------------- Material: Kupfer. Abstand zum darunterliegenden Fenster: 10cm
GELÖSCHT | EKL PK08 2106MJ | 5702329753968 | VX K-Eind.-R. /25cm EKL PK08 2106MJ | Schiefer Schichtstück o. rechts Cu | 372 | 10 | A | 220 | VELUX-Kombi-Eindeckrahmen | 220 | VELUX-Kombi-Eindeckrahmen | 15020202 | 1 | 0 | ST | 74198090 | ST | DK | 9.478 | 7.701 | 0.104 | 12 | 50 | 173.9 | 10 | PAL | nein | ---------------------------------------- Geeignet für Dächer mit flachem Eindeck- material bis 1,6 cm (2 x 0,8 cm) Höhe. Seitenteile in Schichtstücken mit je 33 cm Länge. ---------------------------------------- Seitliche und untere Blendrahmen- verblechung. ---------------------------------------- Inkl. Dämm- und Anschluss-Set für den fachgerechten Anschluss des VELUX Dachfensters an die Dämmung des Daches. Dämmrahmen aus Polyethylen zur Reduzierung der Wärmebrücke am Übergang vom Fenster zum Dach, Wärmeleitfähig- keit = 0,04 W/(m K). Einschließlich diffusionsoffener Anschlussschürze aus Polypropylen, Materialstärke 0,5 mm, sd = 0,03 m. Wasserableitrinne für einen regensicheren Anschluss. ---------------------------------------- Material: Kupfer. Abstand zum darunterliegenden Fenster: 25cm
GELÖSCHT | EKL PK08 2107ME | 5702329753975 | VX K-Eind.-R. /10cm EKL PK08 2107ME | Schiefer Schichtstück o. einzeln Cu | 372 | 10 | A | 220 | VELUX-Kombi-Eindeckrahmen | 220 | VELUX-Kombi-Eindeckrahmen | 15020202 | 1 | 0 | ST | 74198090 | ST | DK | 12.241 | 10.369 | 0.104 | 12 | 50 | 173.9 | 10 | PAL | nein | ---------------------------------------- Geeignet für Dächer mit flachem Eindeck- material bis 1,6 cm (2 x 0,8 cm) Höhe. Seitenteile in Schichtstücken mit je 33 cm Länge. ---------------------------------------- Seitliche und untere Blendrahmen- verblechung. ---------------------------------------- Inkl. Dämm- und Anschluss-Set für den fachgerechten Anschluss des VELUX Dachfensters an die Dämmung des Daches. Dämmrahmen aus Polyethylen zur Reduzierung der Wärmebrücke am Übergang vom Fenster zum Dach, Wärmeleitfähig- keit = 0,04 W/(m K). Einschließlich diffusionsoffener Anschlussschürze aus Polypropylen, Materialstärke 0,5 mm, sd = 0,03 m. Wasserableitrinne für einen regensicheren Anschluss. ---------------------------------------- Material: Kupfer. Abstand zum darunterliegenden Fenster: 10cm
GELÖSCHT | EKL PK08 2107MJ | 5702329753982 | VX K-Eind.-R. /25cm EKL PK08 2107MJ | Schiefer Schichtstück o. einzeln Cu | 372 | 10 | A | 220 | VELUX-Kombi-Eindeckrahmen | 220 | VELUX-Kombi-Eindeckrahmen | 15020202 | 1 | 0 | ST | 74198090 | ST | DK | 13.362 | 11.49 | 0.104 | 12 | 50 | 173.9 | 10 | PAL | nein | ---------------------------------------- Geeignet für Dächer mit flachem Eindeck- material bis 1,6 cm (2 x 0,8 cm) Höhe. Seitenteile in Schichtstücken mit je 33 cm Länge. ---------------------------------------- Seitliche und untere Blendrahmen- verblechung. ---------------------------------------- Inkl. Dämm- und Anschluss-Set für den fachgerechten Anschluss des VELUX Dachfensters an die Dämmung des Daches. Dämmrahmen aus Polyethylen zur Reduzierung der Wärmebrücke am Übergang vom Fenster zum Dach, Wärmeleitfähig- keit = 0,04 W/(m K). Einschließlich diffusionsoffener Anschlussschürze aus Polypropylen, Materialstärke 0,5 mm, sd = 0,03 m. Wasserableitrinne für einen regensicheren Anschluss. ---------------------------------------- Material: Kupfer. Abstand zum darunterliegenden Fenster: 25cm
GELÖSCHT | EKL PK08 2121M | 5702329753999 | VX K-Eind.-R. 10-16 EKL PK08 2121M | Schiefer Schichtstück u. links/rechts Cu | 704 | 10 | A | 220 | VELUX-Kombi-Eindeckrahmen | 220 | VELUX-Kombi-Eindeckrahmen | 15020202 | 1 | 0 | ST | 74198090 | ST | DK | 27.597 | 24.868 | 0.16 | 12 | 77 | 173.4 | 8 | PAL | nein | ---------------------------------------- Geeignet für Dächer mit flachem Eindeck- material bis 1,6 cm (2 x 0,8 cm) Höhe. Seitenteile in Schichtstücken mit je 33 cm Länge. ---------------------------------------- Seitliche und untere Blendrahmen- verblechung. ---------------------------------------- Inkl. Dämm- und Anschluss-Set für den fachgerechten Anschluss des VELUX Dachfensters an die Dämmung des Daches. Dämmrahmen aus Polyethylen zur Reduzierung der Wärmebrücke am Übergang vom Fenster zum Dach, Wärmeleitfähig- keit = 0,04 W/(m K). Einschließlich diffusionsoffener Anschlussschürze aus Polypropylen, Materialstärke 0,5 mm, sd = 0,03 m. Wasserableitrinne für einen regensicheren Anschluss. ---------------------------------------- Material: Kupfer. ---------------------------------------- Zum Einbau mehrerer Fenster in Lichtbändern oder Kasetten Eindeckrahmen-Set aus Element 1 unten links und Element 3 unten rechts Mit flexibel einstellbarer Mittelrinne zwischen 10 und 16cm als Abstand zum rechts danebenliegenden Fenster
GELÖSCHT | EKL PK08 2301M | 5702329754002 | VX K-Eind.-R. 10-16 EKL PK08 2301M | Schiefer Schichtstück u. links Ti-Zink | 372 | 10 | A | 220 | VELUX-Kombi-Eindeckrahmen | 220 | VELUX-Kombi-Eindeckrahmen | 15020202 | 1 | 0 | ST | 79070000 | ST | DK | 16.782 | 14.971 | 0.104 | 12 | 50 | 173.9 | 8 | PAL | nein | ---------------------------------------- Geeignet für Dächer mit flachem Eindeck- material bis 1,6 cm (2 x 0,8 cm) Höhe. Seitenteile in Schichtstücken mit je 33 cm Länge. ---------------------------------------- Seitliche und untere Blendrahmen- verblechung. ---------------------------------------- Inkl. Dämm- und Anschluss-Set für den fachgerechten Anschluss des VELUX Dachfensters an die Dämmung des Daches. Dämmrahmen aus Polyethylen zur Reduzierung der Wärmebrücke am Übergang vom Fenster zum Dach, Wärmeleitfähig- keit = 0,04 W/(m K). Einschließlich diffusionsoffener Anschlussschürze aus Polypropylen, Materialstärke 0,5 mm, sd = 0,03 m. Wasserableitrinne für einen regensicheren Anschluss. ---------------------------------------- Material: Titanzink walzblank. Mit flexibel einstellbarer Mittelrinne zwischen 10 und 16cm als Abstand zum rechts danebenliegenden Fenster
GELÖSCHT | EKL PK08 2302M | 5702329754019 | VX K-Eind.-R. 10-16 EKL PK08 2302M | Schiefer Schichtstück u. Mitte Ti-Zink | 372 | 10 | A | 220 | VELUX-Kombi-Eindeckrahmen | 220 | VELUX-Kombi-Eindeckrahmen | 15020202 | 1 | 0 | ST | 79070000 | ST | DK | 11.933 | 10.151 | 0.104 | 12 | 50 | 173.9 | 8 | PAL | nein | ---------------------------------------- Geeignet für Dächer mit flachem Eindeck- material bis 1,6 cm (2 x 0,8 cm) Höhe. Seitenteile in Schichtstücken mit je 33 cm Länge. ---------------------------------------- Seitliche und untere Blendrahmen- verblechung. ---------------------------------------- Inkl. Dämm- und Anschluss-Set für den fachgerechten Anschluss des VELUX Dachfensters an die Dämmung des Daches. Dämmrahmen aus Polyethylen zur Reduzierung der Wärmebrücke am Übergang vom Fenster zum Dach, Wärmeleitfähig- keit = 0,04 W/(m K). Einschließlich diffusionsoffener Anschlussschürze aus Polypropylen, Materialstärke 0,5 mm, sd = 0,03 m. Wasserableitrinne für einen regensicheren Anschluss. ---------------------------------------- Material: Titanzink walzblank. Mit flexibel einstellbarer Mittelrinne zwischen 10 und 16cm als Abstand zum rechts danebenliegenden Fenster
GELÖSCHT | EKL PK08 2303M | 5702329754026 | VX K-Eind.-R. EKL PK08 2303M | Schiefer Schichtstück u. rechts Ti-Zink | 372 | 10 | A | 220 | VELUX-Kombi-Eindeckrahmen | 220 | VELUX-Kombi-Eindeckrahmen | 15020202 | 1 | 0 | ST | 79070000 | ST | DK | 8.717 | 7.015 | 0.104 | 12 | 50 | 173.9 | 8 | PAL | nein | ---------------------------------------- Geeignet für Dächer mit flachem Eindeck- material bis 1,6 cm (2 x 0,8 cm) Höhe. Seitenteile in Schichtstücken mit je 33 cm Länge. ---------------------------------------- Seitliche und untere Blendrahmen- verblechung. ---------------------------------------- Inkl. Dämm- und Anschluss-Set für den fachgerechten Anschluss des VELUX Dachfensters an die Dämmung des Daches. Dämmrahmen aus Polyethylen zur Reduzierung der Wärmebrücke am Übergang vom Fenster zum Dach, Wärmeleitfähig- keit = 0,04 W/(m K). Einschließlich diffusionsoffener Anschlussschürze aus Polypropylen, Materialstärke 0,5 mm, sd = 0,03 m. Wasserableitrinne für einen regensicheren Anschluss. ---------------------------------------- Material: Titanzink walzblank. Mit flexibel einstellbarer Mittelrinne zwischen 10 und 16cm als Abstand zum rechts danebenliegenden Fenster
GELÖSCHT | EKL PK08 2304ME | 5702329754033 | VX K-Eind.-R. 10-16/10 EKL PK08 2304ME | Schiefer Schichtstück o. links Ti-Zink | 372 | 10 | A | 220 | VELUX-Kombi-Eindeckrahmen | 220 | VELUX-Kombi-Eindeckrahmen | 15020202 | 1 | 0 | ST | 79070000 | ST | DK | 11.888 | 10.11 | 0.104 | 12 | 50 | 173.9 | 10 | PAL | nein | ---------------------------------------- Geeignet für Dächer mit flachem Eindeck- material bis 1,6 cm (2 x 0,8 cm) Höhe. Seitenteile in Schichtstücken mit je 33 cm Länge. ---------------------------------------- Seitliche und untere Blendrahmen- verblechung. ---------------------------------------- Inkl. Dämm- und Anschluss-Set für den fachgerechten Anschluss des VELUX Dachfensters an die Dämmung des Daches. Dämmrahmen aus Polyethylen zur Reduzierung der Wärmebrücke am Übergang vom Fenster zum Dach, Wärmeleitfähig- keit = 0,04 W/(m K). Einschließlich diffusionsoffener Anschlussschürze aus Polypropylen, Materialstärke 0,5 mm, sd = 0,03 m. Wasserableitrinne für einen regensicheren Anschluss. ---------------------------------------- Material: Titanzink walzblank. Mit flexibel einstellbarer Mittelrinne zwischen 10 und 16cm als Abstand zum rechts danebenliegenden Fenster Abstand zum darunterliegenden Fenster: 10cm
GELÖSCHT | EKL PK08 2304MJ | 5702329754040 | VX K-Eind.-R. 10-16/25 EKL PK08 2304MJ | Schiefer Schichtstück o. links Ti-Zink | 372 | 10 | A | 220 | VELUX-Kombi-Eindeckrahmen | 220 | VELUX-Kombi-Eindeckrahmen | 15020202 | 1 | 0 | ST | 79070000 | ST | DK | 12.698 | 10.92 | 0.104 | 12 | 50 | 173.9 | 10 | PAL | nein | ---------------------------------------- Geeignet für Dächer mit flachem Eindeck- material bis 1,6 cm (2 x 0,8 cm) Höhe. Seitenteile in Schichtstücken mit je 33 cm Länge. ---------------------------------------- Seitliche und untere Blendrahmen- verblechung. ---------------------------------------- Inkl. Dämm- und Anschluss-Set für den fachgerechten Anschluss des VELUX Dachfensters an die Dämmung des Daches. Dämmrahmen aus Polyethylen zur Reduzierung der Wärmebrücke am Übergang vom Fenster zum Dach, Wärmeleitfähig- keit = 0,04 W/(m K). Einschließlich diffusionsoffener Anschlussschürze aus Polypropylen, Materialstärke 0,5 mm, sd = 0,03 m. Wasserableitrinne für einen regensicheren Anschluss. ---------------------------------------- Material: Titanzink walzblank. Mit flexibel einstellbarer Mittelrinne zwischen 10 und 16cm als Abstand zum rechts danebenliegenden Fenster Abstand zum darunterliegenden Fenster: 25cm
GELÖSCHT | EKL PK08 2306ME | 5702329754057 | VX K-Eind.-R. /10cm EKL PK08 2306ME | Schiefer Schichtstück o. rechts Ti-Zink | 372 | 10 | A | 220 | VELUX-Kombi-Eindeckrahmen | 220 | VELUX-Kombi-Eindeckrahmen | 15020202 | 1 | 0 | ST | 79070000 | ST | DK | 9.028 | 7.25 | 0.104 | 12 | 50 | 173.9 | 10 | PAL | nein | ---------------------------------------- Geeignet für Dächer mit flachem Eindeck- material bis 1,6 cm (2 x 0,8 cm) Höhe. Seitenteile in Schichtstücken mit je 33 cm Länge. ---------------------------------------- Seitliche und untere Blendrahmen- verblechung. ---------------------------------------- Inkl. Dämm- und Anschluss-Set für den fachgerechten Anschluss des VELUX Dachfensters an die Dämmung des Daches. Dämmrahmen aus Polyethylen zur Reduzierung der Wärmebrücke am Übergang vom Fenster zum Dach, Wärmeleitfähig- keit = 0,04 W/(m K). Einschließlich diffusionsoffener Anschlussschürze aus Polypropylen, Materialstärke 0,5 mm, sd = 0,03 m. Wasserableitrinne für einen regensicheren Anschluss. ---------------------------------------- Material: Titanzink walzblank. Abstand zum darunterliegenden Fenster: 10cm
GELÖSCHT | EKL PK08 2306MJ | 5702329754064 | VX K-Eind.-R. /25cm EKL PK08 2306MJ | Schiefer Schichtstück o. rechts Ti-Zink | 372 | 10 | A | 220 | VELUX-Kombi-Eindeckrahmen | 220 | VELUX-Kombi-Eindeckrahmen | 15020202 | 1 | 0 | ST | 79070000 | ST | DK | 8.638 | 6.86 | 0.104 | 12 | 50 | 173.9 | 10 | PAL | nein | ---------------------------------------- Geeignet für Dächer mit flachem Eindeck- material bis 1,6 cm (2 x 0,8 cm) Höhe. Seitenteile in Schichtstücken mit je 33 cm Länge. ---------------------------------------- Seitliche und untere Blendrahmen- verblechung. ---------------------------------------- Inkl. Dämm- und Anschluss-Set für den fachgerechten Anschluss des VELUX Dachfensters an die Dämmung des Daches. Dämmrahmen aus Polyethylen zur Reduzierung der Wärmebrücke am Übergang vom Fenster zum Dach, Wärmeleitfähig- keit = 0,04 W/(m K). Einschließlich diffusionsoffener Anschlussschürze aus Polypropylen, Materialstärke 0,5 mm, sd = 0,03 m. Wasserableitrinne für einen regensicheren Anschluss. ---------------------------------------- Material: Titanzink walzblank. Abstand zum darunterliegenden Fenster: 25cm
GELÖSCHT | EKL PK08 2307MJ | 5702329754088 | VX K-Eind.-R. /25cm EKL PK08 2307MJ | Schiefer Schichtstück o. einzeln Ti-Zink | 372 | 10 | A | 220 | VELUX-Kombi-Eindeckrahmen | 220 | VELUX-Kombi-Eindeckrahmen | 15020202 | 1 | 0 | ST | 79070000 | ST | DK | 11.786 | 9.913 | 0.104 | 12 | 50 | 173.9 | 10 | PAL | nein | ---------------------------------------- Geeignet für Dächer mit flachem Eindeck- material bis 1,6 cm (2 x 0,8 cm) Höhe. Seitenteile in Schichtstücken mit je 33 cm Länge. ---------------------------------------- Seitliche und untere Blendrahmen- verblechung. ---------------------------------------- Inkl. Dämm- und Anschluss-Set für den fachgerechten Anschluss des VELUX Dachfensters an die Dämmung des Daches. Dämmrahmen aus Polyethylen zur Reduzierung der Wärmebrücke am Übergang vom Fenster zum Dach, Wärmeleitfähig- keit = 0,04 W/(m K). Einschließlich diffusionsoffener Anschlussschürze aus Polypropylen, Materialstärke 0,5 mm, sd = 0,03 m. Wasserableitrinne für einen regensicheren Anschluss. ---------------------------------------- Material: Titanzink walzblank. Abstand zum darunterliegenden Fenster: 25cm
GELÖSCHT | EKL PK10 2104ME | 5702329754224 | VX K-Eind.-R. 10-16/10 EKL PK10 2104ME | Schiefer Schichtstück o. links Cu | 385 | 10 | A | 220 | VELUX-Kombi-Eindeckrahmen | 220 | VELUX-Kombi-Eindeckrahmen | 15020202 | 1 | 0 | ST | 74198090 | ST | DK | 14.851 | 13.003 | 0.126 | 12 | 50 | 210 | 10 | PAL | nein | ---------------------------------------- Geeignet für Dächer mit flachem Eindeck- material bis 1,6 cm (2 x 0,8 cm) Höhe. Seitenteile in Schichtstücken mit je 33 cm Länge. ---------------------------------------- Seitliche und untere Blendrahmen- verblechung. ---------------------------------------- Inkl. Dämm- und Anschluss-Set für den fachgerechten Anschluss des VELUX Dachfensters an die Dämmung des Daches. Dämmrahmen aus Polyethylen zur Reduzierung der Wärmebrücke am Übergang vom Fenster zum Dach, Wärmeleitfähig- keit = 0,04 W/(m K). Einschließlich diffusionsoffener Anschlussschürze aus Polypropylen, Materialstärke 0,5 mm, sd = 0,03 m. Wasserableitrinne für einen regensicheren Anschluss. ---------------------------------------- Material: Kupfer. Mit flexibel einstellbarer Mittelrinne zwischen 10 und 16cm als Abstand zum rechts danebenliegenden Fenster Abstand zum darunterliegenden Fenster: 10cm
GELÖSCHT | EKL PK10 2104MJ | 5702329754231 | VX K-Eind.-R. 10-16/25 EKL PK10 2104MJ | Schiefer Schichtstück o. links Cu | 385 | 10 | A | 220 | VELUX-Kombi-Eindeckrahmen | 220 | VELUX-Kombi-Eindeckrahmen | 15020202 | 1 | 0 | ST | 74198090 | ST | DK | 15.928 | 14.08 | 0.126 | 12 | 50 | 210 | 10 | PAL | nein | ---------------------------------------- Geeignet für Dächer mit flachem Eindeck- material bis 1,6 cm (2 x 0,8 cm) Höhe. Seitenteile in Schichtstücken mit je 33 cm Länge. ---------------------------------------- Seitliche und untere Blendrahmen- verblechung. ---------------------------------------- Inkl. Dämm- und Anschluss-Set für den fachgerechten Anschluss des VELUX Dachfensters an die Dämmung des Daches. Dämmrahmen aus Polyethylen zur Reduzierung der Wärmebrücke am Übergang vom Fenster zum Dach, Wärmeleitfähig- keit = 0,04 W/(m K). Einschließlich diffusionsoffener Anschlussschürze aus Polypropylen, Materialstärke 0,5 mm, sd = 0,03 m. Wasserableitrinne für einen regensicheren Anschluss. ---------------------------------------- Material: Kupfer. Mit flexibel einstellbarer Mittelrinne zwischen 10 und 16cm als Abstand zum rechts danebenliegenden Fenster Abstand zum darunterliegenden Fenster: 25cm
GELÖSCHT | EKL PK10 2106ME | 5702329754248 | VX K-Eind.-R. /10cm EKL PK10 2106ME | Schiefer Schichtstück o. rechts Cu | 385 | 10 | A | 220 | VELUX-Kombi-Eindeckrahmen | 220 | VELUX-Kombi-Eindeckrahmen | 15020202 | 1 | 0 | ST | 74198090 | ST | DK | 9.986 | 8.138 | 0.116 | 12 | 50 | 193.9 | 10 | PAL | nein | ---------------------------------------- Geeignet für Dächer mit flachem Eindeck- material bis 1,6 cm (2 x 0,8 cm) Höhe. Seitenteile in Schichtstücken mit je 33 cm Länge. ---------------------------------------- Seitliche und untere Blendrahmen- verblechung. ---------------------------------------- Inkl. Dämm- und Anschluss-Set für den fachgerechten Anschluss des VELUX Dachfensters an die Dämmung des Daches. Dämmrahmen aus Polyethylen zur Reduzierung der Wärmebrücke am Übergang vom Fenster zum Dach, Wärmeleitfähig- keit = 0,04 W/(m K). Einschließlich diffusionsoffener Anschlussschürze aus Polypropylen, Materialstärke 0,5 mm, sd = 0,03 m. Wasserableitrinne für einen regensicheren Anschluss. ---------------------------------------- Material: Kupfer. Abstand zum darunterliegenden Fenster: 10cm
GELÖSCHT | EKL PK10 2106MJ | 5702329754255 | VX K-Eind.-R. /25cm EKL PK10 2106MJ | Schiefer Schichtstück o. rechts Cu | 385 | 10 | A | 220 | VELUX-Kombi-Eindeckrahmen | 220 | VELUX-Kombi-Eindeckrahmen | 15020202 | 1 | 0 | ST | 74198090 | ST | DK | 10.514 | 8.666 | 0.116 | 12 | 50 | 193.9 | 10 | PAL | nein | ---------------------------------------- Geeignet für Dächer mit flachem Eindeck- material bis 1,6 cm (2 x 0,8 cm) Höhe. Seitenteile in Schichtstücken mit je 33 cm Länge. ---------------------------------------- Seitliche und untere Blendrahmen- verblechung. ---------------------------------------- Inkl. Dämm- und Anschluss-Set für den fachgerechten Anschluss des VELUX Dachfensters an die Dämmung des Daches. Dämmrahmen aus Polyethylen zur Reduzierung der Wärmebrücke am Übergang vom Fenster zum Dach, Wärmeleitfähig- keit = 0,04 W/(m K). Einschließlich diffusionsoffener Anschlussschürze aus Polypropylen, Materialstärke 0,5 mm, sd = 0,03 m. Wasserableitrinne für einen regensicheren Anschluss. ---------------------------------------- Material: Kupfer. Abstand zum darunterliegenden Fenster: 25cm
GELÖSCHT | EKL PK10 2107ME | 5702329754262 | VX K-Eind.-R. /10cm EKL PK10 2107ME | Schiefer Schichtstück o. einzeln Cu | 385 | 10 | A | 220 | VELUX-Kombi-Eindeckrahmen | 220 | VELUX-Kombi-Eindeckrahmen | 15020202 | 1 | 0 | ST | 74198090 | ST | DK | 13.41 | 11.322 | 0.116 | 12 | 50 | 193.9 | 10 | PAL | nein | ---------------------------------------- Geeignet für Dächer mit flachem Eindeck- material bis 1,6 cm (2 x 0,8 cm) Höhe. Seitenteile in Schichtstücken mit je 33 cm Länge. ---------------------------------------- Seitliche und untere Blendrahmen- verblechung. ---------------------------------------- Inkl. Dämm- und Anschluss-Set für den fachgerechten Anschluss des VELUX Dachfensters an die Dämmung des Daches. Dämmrahmen aus Polyethylen zur Reduzierung der Wärmebrücke am Übergang vom Fenster zum Dach, Wärmeleitfähig- keit = 0,04 W/(m K). Einschließlich diffusionsoffener Anschlussschürze aus Polypropylen, Materialstärke 0,5 mm, sd = 0,03 m. Wasserableitrinne für einen regensicheren Anschluss. ---------------------------------------- Material: Kupfer. Abstand zum darunterliegenden Fenster: 10cm
GELÖSCHT | EKL PK10 2107MJ | 5702329754279 | VX K-Eind.-R. /25cm EKL PK10 2107MJ | Schiefer Schichtstück o. einzeln Cu | 385 | 10 | A | 220 | VELUX-Kombi-Eindeckrahmen | 220 | VELUX-Kombi-Eindeckrahmen | 15020202 | 1 | 0 | ST | 74198090 | ST | DK | 14.531 | 12.443 | 0.116 | 12 | 50 | 193.9 | 10 | PAL | nein | ---------------------------------------- Geeignet für Dächer mit flachem Eindeck- material bis 1,6 cm (2 x 0,8 cm) Höhe. Seitenteile in Schichtstücken mit je 33 cm Länge. ---------------------------------------- Seitliche und untere Blendrahmen- verblechung. ---------------------------------------- Inkl. Dämm- und Anschluss-Set für den fachgerechten Anschluss des VELUX Dachfensters an die Dämmung des Daches. Dämmrahmen aus Polyethylen zur Reduzierung der Wärmebrücke am Übergang vom Fenster zum Dach, Wärmeleitfähig- keit = 0,04 W/(m K). Einschließlich diffusionsoffener Anschlussschürze aus Polypropylen, Materialstärke 0,5 mm, sd = 0,03 m. Wasserableitrinne für einen regensicheren Anschluss. ---------------------------------------- Material: Kupfer. Abstand zum darunterliegenden Fenster: 25cm
GELÖSCHT | EKL PK10 2302M | 5702329754309 | VX K-Eind.-R. 10-16 EKL PK10 2302M | Schiefer Schichtstück u. Mitte Ti-Zink | 385 | 10 | A | 220 | VELUX-Kombi-Eindeckrahmen | 220 | VELUX-Kombi-Eindeckrahmen | 15020202 | 1 | 0 | ST | 79070000 | ST | DK | 13.158 | 11.305 | 0.126 | 12 | 50 | 210 | 8 | PAL | nein | ---------------------------------------- Geeignet für Dächer mit flachem Eindeck- material bis 1,6 cm (2 x 0,8 cm) Höhe. Seitenteile in Schichtstücken mit je 33 cm Länge. ---------------------------------------- Seitliche und untere Blendrahmen- verblechung. ---------------------------------------- Inkl. Dämm- und Anschluss-Set für den fachgerechten Anschluss des VELUX Dachfensters an die Dämmung des Daches. Dämmrahmen aus Polyethylen zur Reduzierung der Wärmebrücke am Übergang vom Fenster zum Dach, Wärmeleitfähig- keit = 0,04 W/(m K). Einschließlich diffusionsoffener Anschlussschürze aus Polypropylen, Materialstärke 0,5 mm, sd = 0,03 m. Wasserableitrinne für einen regensicheren Anschluss. ---------------------------------------- Material: Titanzink walzblank. Mit flexibel einstellbarer Mittelrinne zwischen 10 und 16cm als Abstand zum rechts danebenliegenden Fenster
GELÖSCHT | EKL PK10 2304ME | 5702329754323 | VX K-Eind.-R. 10-16/10 EKL PK10 2304ME | Schiefer Schichtstück o. links Ti-Zink | 385 | 10 | A | 220 | VELUX-Kombi-Eindeckrahmen | 220 | VELUX-Kombi-Eindeckrahmen | 15020202 | 1 | 0 | ST | 79070000 | ST | DK | 13.593 | 11.744 | 0.126 | 12 | 50 | 210 | 10 | PAL | nein | ---------------------------------------- Geeignet für Dächer mit flachem Eindeck- material bis 1,6 cm (2 x 0,8 cm) Höhe. Seitenteile in Schichtstücken mit je 33 cm Länge. ---------------------------------------- Seitliche und untere Blendrahmen- verblechung. ---------------------------------------- Inkl. Dämm- und Anschluss-Set für den fachgerechten Anschluss des VELUX Dachfensters an die Dämmung des Daches. Dämmrahmen aus Polyethylen zur Reduzierung der Wärmebrücke am Übergang vom Fenster zum Dach, Wärmeleitfähig- keit = 0,04 W/(m K). Einschließlich diffusionsoffener Anschlussschürze aus Polypropylen, Materialstärke 0,5 mm, sd = 0,03 m. Wasserableitrinne für einen regensicheren Anschluss. ---------------------------------------- Material: Titanzink walzblank. Mit flexibel einstellbarer Mittelrinne zwischen 10 und 16cm als Abstand zum rechts danebenliegenden Fenster Abstand zum darunterliegenden Fenster: 10cm
GELÖSCHT | EKL PK10 2304MJ | 5702329754330 | VX K-Eind.-R. 10-16/25 EKL PK10 2304MJ | Schiefer Schichtstück o. links Ti-Zink | 385 | 10 | A | 220 | VELUX-Kombi-Eindeckrahmen | 220 | VELUX-Kombi-Eindeckrahmen | 15020202 | 1 | 0 | ST | 79070000 | ST | DK | 14.403 | 12.554 | 0.126 | 12 | 50 | 210 | 10 | PAL | nein | ---------------------------------------- Geeignet für Dächer mit flachem Eindeck- material bis 1,6 cm (2 x 0,8 cm) Höhe. Seitenteile in Schichtstücken mit je 33 cm Länge. ---------------------------------------- Seitliche und untere Blendrahmen- verblechung. ---------------------------------------- Inkl. Dämm- und Anschluss-Set für den fachgerechten Anschluss des VELUX Dachfensters an die Dämmung des Daches. Dämmrahmen aus Polyethylen zur Reduzierung der Wärmebrücke am Übergang vom Fenster zum Dach, Wärmeleitfähig- keit = 0,04 W/(m K). Einschließlich diffusionsoffener Anschlussschürze aus Polypropylen, Materialstärke 0,5 mm, sd = 0,03 m. Wasserableitrinne für einen regensicheren Anschluss. ---------------------------------------- Material: Titanzink walzblank. Mit flexibel einstellbarer Mittelrinne zwischen 10 und 16cm als Abstand zum rechts danebenliegenden Fenster Abstand zum darunterliegenden Fenster: 25cm
GELÖSCHT | EKL PK10 2306ME | 5702329754347 | VX K-Eind.-R. /10cm EKL PK10 2306ME | Schiefer Schichtstück o. rechts Ti-Zink | 385 | 10 | A | 220 | VELUX-Kombi-Eindeckrahmen | 220 | VELUX-Kombi-Eindeckrahmen | 15020202 | 1 | 0 | ST | 79070000 | ST | DK | 9.928 | 8.079 | 0.116 | 12 | 50 | 193.9 | 10 | PAL | nein | ---------------------------------------- Geeignet für Dächer mit flachem Eindeck- material bis 1,6 cm (2 x 0,8 cm) Höhe. Seitenteile in Schichtstücken mit je 33 cm Länge. ---------------------------------------- Seitliche und untere Blendrahmen- verblechung. ---------------------------------------- Inkl. Dämm- und Anschluss-Set für den fachgerechten Anschluss des VELUX Dachfensters an die Dämmung des Daches. Dämmrahmen aus Polyethylen zur Reduzierung der Wärmebrücke am Übergang vom Fenster zum Dach, Wärmeleitfähig- keit = 0,04 W/(m K). Einschließlich diffusionsoffener Anschlussschürze aus Polypropylen, Materialstärke 0,5 mm, sd = 0,03 m. Wasserableitrinne für einen regensicheren Anschluss. ---------------------------------------- Material: Titanzink walzblank. Abstand zum darunterliegenden Fenster: 10cm
GELÖSCHT | EKL PK10 2306MJ | 5702329754354 | VX K-Eind.-R. /25cm EKL PK10 2306MJ | Schiefer Schichtstück o. rechts Ti-Zink | 385 | 10 | A | 220 | VELUX-Kombi-Eindeckrahmen | 220 | VELUX-Kombi-Eindeckrahmen | 15020202 | 1 | 0 | ST | 79070000 | ST | DK | 9.538 | 7.689 | 0.116 | 12 | 50 | 193.9 | 10 | PAL | nein | ---------------------------------------- Geeignet für Dächer mit flachem Eindeck- material bis 1,6 cm (2 x 0,8 cm) Höhe. Seitenteile in Schichtstücken mit je 33 cm Länge. ---------------------------------------- Seitliche und untere Blendrahmen- verblechung. ---------------------------------------- Inkl. Dämm- und Anschluss-Set für den fachgerechten Anschluss des VELUX Dachfensters an die Dämmung des Daches. Dämmrahmen aus Polyethylen zur Reduzierung der Wärmebrücke am Übergang vom Fenster zum Dach, Wärmeleitfähig- keit = 0,04 W/(m K). Einschließlich diffusionsoffener Anschlussschürze aus Polypropylen, Materialstärke 0,5 mm, sd = 0,03 m. Wasserableitrinne für einen regensicheren Anschluss. ---------------------------------------- Material: Titanzink walzblank. Abstand zum darunterliegenden Fenster: 25cm
GELÖSCHT | EKL PK10 2307ME | 5702329754361 | VX K-Eind.-R. /10cm EKL PK10 2307ME | Schiefer Schichtstück o. einzeln Ti-Zink | 385 | 10 | A | 220 | VELUX-Kombi-Eindeckrahmen | 220 | VELUX-Kombi-Eindeckrahmen | 15020202 | 1 | 0 | ST | 79070000 | ST | DK | 11.964 | 9.875 | 0.116 | 12 | 50 | 193.9 | 10 | PAL | nein | ---------------------------------------- Geeignet für Dächer mit flachem Eindeck- material bis 1,6 cm (2 x 0,8 cm) Höhe. Seitenteile in Schichtstücken mit je 33 cm Länge. ---------------------------------------- Seitliche und untere Blendrahmen- verblechung. ---------------------------------------- Inkl. Dämm- und Anschluss-Set für den fachgerechten Anschluss des VELUX Dachfensters an die Dämmung des Daches. Dämmrahmen aus Polyethylen zur Reduzierung der Wärmebrücke am Übergang vom Fenster zum Dach, Wärmeleitfähig- keit = 0,04 W/(m K). Einschließlich diffusionsoffener Anschlussschürze aus Polypropylen, Materialstärke 0,5 mm, sd = 0,03 m. Wasserableitrinne für einen regensicheren Anschluss. ---------------------------------------- Material: Titanzink walzblank. Abstand zum darunterliegenden Fenster: 10cm
GELÖSCHT | EKL PK10 2307MJ | 5702329754378 | VX K-Eind.-R. /25cm EKL PK10 2307MJ | Schiefer Schichtstück o. einzeln Ti-Zink | 385 | 10 | A | 220 | VELUX-Kombi-Eindeckrahmen | 220 | VELUX-Kombi-Eindeckrahmen | 15020202 | 1 | 0 | ST | 79070000 | ST | DK | 12.819 | 10.73 | 0.116 | 12 | 50 | 193.9 | 10 | PAL | nein | ---------------------------------------- Geeignet für Dächer mit flachem Eindeck- material bis 1,6 cm (2 x 0,8 cm) Höhe. Seitenteile in Schichtstücken mit je 33 cm Länge. ---------------------------------------- Seitliche und untere Blendrahmen- verblechung. ---------------------------------------- Inkl. Dämm- und Anschluss-Set für den fachgerechten Anschluss des VELUX Dachfensters an die Dämmung des Daches. Dämmrahmen aus Polyethylen zur Reduzierung der Wärmebrücke am Übergang vom Fenster zum Dach, Wärmeleitfähig- keit = 0,04 W/(m K). Einschließlich diffusionsoffener Anschlussschürze aus Polypropylen, Materialstärke 0,5 mm, sd = 0,03 m. Wasserableitrinne für einen regensicheren Anschluss. ---------------------------------------- Material: Titanzink walzblank. Abstand zum darunterliegenden Fenster: 25cm
GELÖSCHT | EKL SK06 2101M | 5702329754675 | VX K-Eind.-R. 10-16 EKL SK06 2101M | Schiefer Schichtstück u. links Cu | 372 | 10 | A | 220 | VELUX-Kombi-Eindeckrahmen | 220 | VELUX-Kombi-Eindeckrahmen | 15020202 | 1 | 0 | ST | 74198090 | ST | DK | 18.532 | 16.722 | 0.104 | 12 | 50 | 173.9 | 8 | PAL | nein | ---------------------------------------- Geeignet für Dächer mit flachem Eindeck- material bis 1,6 cm (2 x 0,8 cm) Höhe. Seitenteile in Schichtstücken mit je 33 cm Länge. ---------------------------------------- Seitliche und untere Blendrahmen- verblechung. ---------------------------------------- Inkl. Dämm- und Anschluss-Set für den fachgerechten Anschluss des VELUX Dachfensters an die Dämmung des Daches. Dämmrahmen aus Polyethylen zur Reduzierung der Wärmebrücke am Übergang vom Fenster zum Dach, Wärmeleitfähig- keit = 0,04 W/(m K). Einschließlich diffusionsoffener Anschlussschürze aus Polypropylen, Materialstärke 0,5 mm, sd = 0,03 m. Wasserableitrinne für einen regensicheren Anschluss. ---------------------------------------- Material: Kupfer. Mit flexibel einstellbarer Mittelrinne zwischen 10 und 16cm als Abstand zum rechts danebenliegenden Fenster
GELÖSCHT | EKL SK06 2104ME | 5702329754705 | VX K-Eind.-R. 10-16/10 EKL SK06 2104ME | Schiefer Schichtstück o. links Cu | 372 | 10 | A | 220 | VELUX-Kombi-Eindeckrahmen | 220 | VELUX-Kombi-Eindeckrahmen | 15020202 | 1 | 0 | ST | 74198090 | ST | DK | 12.999 | 11.222 | 0.104 | 12 | 50 | 173.9 | 10 | PAL | nein | ---------------------------------------- Geeignet für Dächer mit flachem Eindeck- material bis 1,6 cm (2 x 0,8 cm) Höhe. Seitenteile in Schichtstücken mit je 33 cm Länge. ---------------------------------------- Seitliche und untere Blendrahmen- verblechung. ---------------------------------------- Inkl. Dämm- und Anschluss-Set für den fachgerechten Anschluss des VELUX Dachfensters an die Dämmung des Daches. Dämmrahmen aus Polyethylen zur Reduzierung der Wärmebrücke am Übergang vom Fenster zum Dach, Wärmeleitfähig- keit = 0,04 W/(m K). Einschließlich diffusionsoffener Anschlussschürze aus Polypropylen, Materialstärke 0,5 mm, sd = 0,03 m. Wasserableitrinne für einen regensicheren Anschluss. ---------------------------------------- Material: Kupfer. Mit flexibel einstellbarer Mittelrinne zwischen 10 und 16cm als Abstand zum rechts danebenliegenden Fenster Abstand zum darunterliegenden Fenster: 10cm
GELÖSCHT | EKL SK06 2104MJ | 5702329754712 | VX K-Eind.-R. 10-16/25 EKL SK06 2104MJ | Schiefer Schichtstück o. links Cu | 372 | 10 | A | 220 | VELUX-Kombi-Eindeckrahmen | 220 | VELUX-Kombi-Eindeckrahmen | 15020202 | 1 | 0 | ST | 74198090 | ST | DK | 14.252 | 12.475 | 0.104 | 12 | 50 | 173.9 | 10 | PAL | nein | ---------------------------------------- Geeignet für Dächer mit flachem Eindeck- material bis 1,6 cm (2 x 0,8 cm) Höhe. Seitenteile in Schichtstücken mit je 33 cm Länge. ---------------------------------------- Seitliche und untere Blendrahmen- verblechung. ---------------------------------------- Inkl. Dämm- und Anschluss-Set für den fachgerechten Anschluss des VELUX Dachfensters an die Dämmung des Daches. Dämmrahmen aus Polyethylen zur Reduzierung der Wärmebrücke am Übergang vom Fenster zum Dach, Wärmeleitfähig- keit = 0,04 W/(m K). Einschließlich diffusionsoffener Anschlussschürze aus Polypropylen, Materialstärke 0,5 mm, sd = 0,03 m. Wasserableitrinne für einen regensicheren Anschluss. ---------------------------------------- Material: Kupfer. Mit flexibel einstellbarer Mittelrinne zwischen 10 und 16cm als Abstand zum rechts danebenliegenden Fenster Abstand zum darunterliegenden Fenster: 25cm
GELÖSCHT | EKL SK06 2106ME | 5702329754729 | VX K-Eind.-R. /10cm EKL SK06 2106ME | Schiefer Schichtstück o. rechts Cu | 372 | 10 | A | 220 | VELUX-Kombi-Eindeckrahmen | 220 | VELUX-Kombi-Eindeckrahmen | 15020202 | 1 | 0 | ST | 74198090 | ST | DK | 8.824 | 7.047 | 0.104 | 12 | 50 | 173.9 | 10 | PAL | nein | ---------------------------------------- Geeignet für Dächer mit flachem Eindeck- material bis 1,6 cm (2 x 0,8 cm) Höhe. Seitenteile in Schichtstücken mit je 33 cm Länge. ---------------------------------------- Seitliche und untere Blendrahmen- verblechung. ---------------------------------------- Inkl. Dämm- und Anschluss-Set für den fachgerechten Anschluss des VELUX Dachfensters an die Dämmung des Daches. Dämmrahmen aus Polyethylen zur Reduzierung der Wärmebrücke am Übergang vom Fenster zum Dach, Wärmeleitfähig- keit = 0,04 W/(m K). Einschließlich diffusionsoffener Anschlussschürze aus Polypropylen, Materialstärke 0,5 mm, sd = 0,03 m. Wasserableitrinne für einen regensicheren Anschluss. ---------------------------------------- Material: Kupfer. Abstand zum darunterliegenden Fenster: 10cm
GELÖSCHT | EKL SK06 2106MJ | 5702329754736 | VX K-Eind.-R. /25cm EKL SK06 2106MJ | Schiefer Schichtstück o. rechts Cu | 372 | 10 | A | 220 | VELUX-Kombi-Eindeckrahmen | 220 | VELUX-Kombi-Eindeckrahmen | 15020202 | 1 | 0 | ST | 74198090 | ST | DK | 9.352 | 7.575 | 0.104 | 12 | 50 | 173.9 | 10 | PAL | nein | ---------------------------------------- Geeignet für Dächer mit flachem Eindeck- material bis 1,6 cm (2 x 0,8 cm) Höhe. Seitenteile in Schichtstücken mit je 33 cm Länge. ---------------------------------------- Seitliche und untere Blendrahmen- verblechung. ---------------------------------------- Inkl. Dämm- und Anschluss-Set für den fachgerechten Anschluss des VELUX Dachfensters an die Dämmung des Daches. Dämmrahmen aus Polyethylen zur Reduzierung der Wärmebrücke am Übergang vom Fenster zum Dach, Wärmeleitfähig- keit = 0,04 W/(m K). Einschließlich diffusionsoffener Anschlussschürze aus Polypropylen, Materialstärke 0,5 mm, sd = 0,03 m. Wasserableitrinne für einen regensicheren Anschluss. ---------------------------------------- Material: Kupfer. Abstand zum darunterliegenden Fenster: 25cm
GELÖSCHT | EKL SK06 2107ME | 5702329754743 | VX K-Eind.-R. /10cm EKL SK06 2107ME | Schiefer Schichtstück o. einzeln Cu | 372 | 10 | A | 220 | VELUX-Kombi-Eindeckrahmen | 220 | VELUX-Kombi-Eindeckrahmen | 15020202 | 1 | 0 | ST | 74198090 | ST | DK | 11.726 | 9.834 | 0.104 | 12 | 50 | 173.9 | 10 | PAL | nein | ---------------------------------------- Geeignet für Dächer mit flachem Eindeck- material bis 1,6 cm (2 x 0,8 cm) Höhe. Seitenteile in Schichtstücken mit je 33 cm Länge. ---------------------------------------- Seitliche und untere Blendrahmen- verblechung. ---------------------------------------- Inkl. Dämm- und Anschluss-Set für den fachgerechten Anschluss des VELUX Dachfensters an die Dämmung des Daches. Dämmrahmen aus Polyethylen zur Reduzierung der Wärmebrücke am Übergang vom Fenster zum Dach, Wärmeleitfähig- keit = 0,04 W/(m K). Einschließlich diffusionsoffener Anschlussschürze aus Polypropylen, Materialstärke 0,5 mm, sd = 0,03 m. Wasserableitrinne für einen regensicheren Anschluss. ---------------------------------------- Material: Kupfer. Abstand zum darunterliegenden Fenster: 10cm
GELÖSCHT | EKL SK06 2107MJ | 5702329754750 | VX K-Eind.-R. /25cm EKL SK06 2107MJ | Schiefer Schichtstück o. einzeln Cu | 372 | 10 | A | 220 | VELUX-Kombi-Eindeckrahmen | 220 | VELUX-Kombi-Eindeckrahmen | 15020202 | 1 | 0 | ST | 74198090 | ST | DK | 13.023 | 11.131 | 0.104 | 12 | 50 | 173.9 | 10 | PAL | nein | ---------------------------------------- Geeignet für Dächer mit flachem Eindeck- material bis 1,6 cm (2 x 0,8 cm) Höhe. Seitenteile in Schichtstücken mit je 33 cm Länge. ---------------------------------------- Seitliche und untere Blendrahmen- verblechung. ---------------------------------------- Inkl. Dämm- und Anschluss-Set für den fachgerechten Anschluss des VELUX Dachfensters an die Dämmung des Daches. Dämmrahmen aus Polyethylen zur Reduzierung der Wärmebrücke am Übergang vom Fenster zum Dach, Wärmeleitfähig- keit = 0,04 W/(m K). Einschließlich diffusionsoffener Anschlussschürze aus Polypropylen, Materialstärke 0,5 mm, sd = 0,03 m. Wasserableitrinne für einen regensicheren Anschluss. ---------------------------------------- Material: Kupfer. Abstand zum darunterliegenden Fenster: 25cm
GELÖSCHT | EKL SK06 2302M | 5702329754781 | VX K-Eind.-R. 10-16 EKL SK06 2302M | Schiefer Schichtstück u. Mitte Ti-Zink | 372 | 10 | A | 220 | VELUX-Kombi-Eindeckrahmen | 220 | VELUX-Kombi-Eindeckrahmen | 15020202 | 1 | 0 | ST | 79070000 | ST | DK | 11.958 | 10.176 | 0.104 | 12 | 50 | 173.9 | 8 | PAL | nein | ---------------------------------------- Geeignet für Dächer mit flachem Eindeck- material bis 1,6 cm (2 x 0,8 cm) Höhe. Seitenteile in Schichtstücken mit je 33 cm Länge. ---------------------------------------- Seitliche und untere Blendrahmen- verblechung. ---------------------------------------- Inkl. Dämm- und Anschluss-Set für den fachgerechten Anschluss des VELUX Dachfensters an die Dämmung des Daches. Dämmrahmen aus Polyethylen zur Reduzierung der Wärmebrücke am Übergang vom Fenster zum Dach, Wärmeleitfähig- keit = 0,04 W/(m K). Einschließlich diffusionsoffener Anschlussschürze aus Polypropylen, Materialstärke 0,5 mm, sd = 0,03 m. Wasserableitrinne für einen regensicheren Anschluss. ---------------------------------------- Material: Titanzink walzblank. Mit flexibel einstellbarer Mittelrinne zwischen 10 und 16cm als Abstand zum rechts danebenliegenden Fenster
GELÖSCHT | EKL SK06 2304ME | 5702329754804 | VX K-Eind.-R. 10-16/10 EKL SK06 2304ME | Schiefer Schichtstück o. links Ti-Zink | 372 | 10 | A | 220 | VELUX-Kombi-Eindeckrahmen | 220 | VELUX-Kombi-Eindeckrahmen | 15020202 | 1 | 0 | ST | 79070000 | ST | DK | 11.572 | 9.794 | 0.104 | 12 | 50 | 173.9 | 10 | PAL | nein | ---------------------------------------- Geeignet für Dächer mit flachem Eindeck- material bis 1,6 cm (2 x 0,8 cm) Höhe. Seitenteile in Schichtstücken mit je 33 cm Länge. ---------------------------------------- Seitliche und untere Blendrahmen- verblechung. ---------------------------------------- Inkl. Dämm- und Anschluss-Set für den fachgerechten Anschluss des VELUX Dachfensters an die Dämmung des Daches. Dämmrahmen aus Polyethylen zur Reduzierung der Wärmebrücke am Übergang vom Fenster zum Dach, Wärmeleitfähig- keit = 0,04 W/(m K). Einschließlich diffusionsoffener Anschlussschürze aus Polypropylen, Materialstärke 0,5 mm, sd = 0,03 m. Wasserableitrinne für einen regensicheren Anschluss. ---------------------------------------- Material: Titanzink walzblank. Mit flexibel einstellbarer Mittelrinne zwischen 10 und 16cm als Abstand zum rechts danebenliegenden Fenster Abstand zum darunterliegenden Fenster: 10cm
GELÖSCHT | EKL SK06 2304MJ | 5702329754811 | VX K-Eind.-R. 10-16/25 EKL SK06 2304MJ | Schiefer Schichtstück o. links Ti-Zink | 372 | 10 | A | 220 | VELUX-Kombi-Eindeckrahmen | 220 | VELUX-Kombi-Eindeckrahmen | 15020202 | 1 | 0 | ST | 79070000 | ST | DK | 12.511 | 10.733 | 0.104 | 12 | 50 | 173.9 | 10 | PAL | nein | ---------------------------------------- Geeignet für Dächer mit flachem Eindeck- material bis 1,6 cm (2 x 0,8 cm) Höhe. Seitenteile in Schichtstücken mit je 33 cm Länge. ---------------------------------------- Seitliche und untere Blendrahmen- verblechung. ---------------------------------------- Inkl. Dämm- und Anschluss-Set für den fachgerechten Anschluss des VELUX Dachfensters an die Dämmung des Daches. Dämmrahmen aus Polyethylen zur Reduzierung der Wärmebrücke am Übergang vom Fenster zum Dach, Wärmeleitfähig- keit = 0,04 W/(m K). Einschließlich diffusionsoffener Anschlussschürze aus Polypropylen, Materialstärke 0,5 mm, sd = 0,03 m. Wasserableitrinne für einen regensicheren Anschluss. ---------------------------------------- Material: Titanzink walzblank. Mit flexibel einstellbarer Mittelrinne zwischen 10 und 16cm als Abstand zum rechts danebenliegenden Fenster Abstand zum darunterliegenden Fenster: 25cm
GELÖSCHT | EKL SK06 2306ME | 5702329754828 | VX K-Eind.-R. /10cm EKL SK06 2306ME | Schiefer Schichtstück o. rechts Ti-Zink | 372 | 10 | A | 220 | VELUX-Kombi-Eindeckrahmen | 220 | VELUX-Kombi-Eindeckrahmen | 15020202 | 1 | 0 | ST | 79070000 | ST | DK | 9.08 | 7.302 | 0.104 | 12 | 50 | 173.9 | 10 | PAL | nein | ---------------------------------------- Geeignet für Dächer mit flachem Eindeck- material bis 1,6 cm (2 x 0,8 cm) Höhe. Seitenteile in Schichtstücken mit je 33 cm Länge. ---------------------------------------- Seitliche und untere Blendrahmen- verblechung. ---------------------------------------- Inkl. Dämm- und Anschluss-Set für den fachgerechten Anschluss des VELUX Dachfensters an die Dämmung des Daches. Dämmrahmen aus Polyethylen zur Reduzierung der Wärmebrücke am Übergang vom Fenster zum Dach, Wärmeleitfähig- keit = 0,04 W/(m K). Einschließlich diffusionsoffener Anschlussschürze aus Polypropylen, Materialstärke 0,5 mm, sd = 0,03 m. Wasserableitrinne für einen regensicheren Anschluss. ---------------------------------------- Material: Titanzink walzblank. Abstand zum darunterliegenden Fenster: 10cm
GELÖSCHT | EKL SK06 2306MJ | 5702329754835 | VX K-Eind.-R. /25cm EKL SK06 2306MJ | Schiefer Schichtstück o. rechts Ti-Zink | 372 | 10 | A | 220 | VELUX-Kombi-Eindeckrahmen | 220 | VELUX-Kombi-Eindeckrahmen | 15020202 | 1 | 0 | ST | 79070000 | ST | DK | 8.524 | 6.746 | 0.104 | 12 | 50 | 173.9 | 10 | PAL | nein | ---------------------------------------- Geeignet für Dächer mit flachem Eindeck- material bis 1,6 cm (2 x 0,8 cm) Höhe. Seitenteile in Schichtstücken mit je 33 cm Länge. ---------------------------------------- Seitliche und untere Blendrahmen- verblechung. ---------------------------------------- Inkl. Dämm- und Anschluss-Set für den fachgerechten Anschluss des VELUX Dachfensters an die Dämmung des Daches. Dämmrahmen aus Polyethylen zur Reduzierung der Wärmebrücke am Übergang vom Fenster zum Dach, Wärmeleitfähig- keit = 0,04 W/(m K). Einschließlich diffusionsoffener Anschlussschürze aus Polypropylen, Materialstärke 0,5 mm, sd = 0,03 m. Wasserableitrinne für einen regensicheren Anschluss. ---------------------------------------- Material: Titanzink walzblank. Abstand zum darunterliegenden Fenster: 25cm
GELÖSCHT | EKL SK06 2307ME | 5702329754842 | VX K-Eind.-R. /10cm EKL SK06 2307ME | Schiefer Schichtstück o. einzeln Ti-Zink | 372 | 10 | A | 220 | VELUX-Kombi-Eindeckrahmen | 220 | VELUX-Kombi-Eindeckrahmen | 15020202 | 1 | 0 | ST | 79070000 | ST | DK | 10.517 | 8.624 | 0.104 | 12 | 50 | 173.9 | 10 | PAL | nein | ---------------------------------------- Geeignet für Dächer mit flachem Eindeck- material bis 1,6 cm (2 x 0,8 cm) Höhe. Seitenteile in Schichtstücken mit je 33 cm Länge. ---------------------------------------- Seitliche und untere Blendrahmen- verblechung. ---------------------------------------- Inkl. Dämm- und Anschluss-Set für den fachgerechten Anschluss des VELUX Dachfensters an die Dämmung des Daches. Dämmrahmen aus Polyethylen zur Reduzierung der Wärmebrücke am Übergang vom Fenster zum Dach, Wärmeleitfähig- keit = 0,04 W/(m K). Einschließlich diffusionsoffener Anschlussschürze aus Polypropylen, Materialstärke 0,5 mm, sd = 0,03 m. Wasserableitrinne für einen regensicheren Anschluss. ---------------------------------------- Material: Titanzink walzblank. Abstand zum darunterliegenden Fenster: 10cm
GELÖSCHT | EKL SK06 2307MJ | 5702329754859 | VX K-Eind.-R. /25cm EKL SK06 2307MJ | Schiefer Schichtstück o. einzeln Ti-Zink | 372 | 10 | A | 220 | VELUX-Kombi-Eindeckrahmen | 220 | VELUX-Kombi-Eindeckrahmen | 15020202 | 1 | 0 | ST | 79070000 | ST | DK | 11.501 | 9.608 | 0.104 | 12 | 50 | 173.9 | 10 | PAL | nein | ---------------------------------------- Geeignet für Dächer mit flachem Eindeck- material bis 1,6 cm (2 x 0,8 cm) Höhe. Seitenteile in Schichtstücken mit je 33 cm Länge. ---------------------------------------- Seitliche und untere Blendrahmen- verblechung. ---------------------------------------- Inkl. Dämm- und Anschluss-Set für den fachgerechten Anschluss des VELUX Dachfensters an die Dämmung des Daches. Dämmrahmen aus Polyethylen zur Reduzierung der Wärmebrücke am Übergang vom Fenster zum Dach, Wärmeleitfähig- keit = 0,04 W/(m K). Einschließlich diffusionsoffener Anschlussschürze aus Polypropylen, Materialstärke 0,5 mm, sd = 0,03 m. Wasserableitrinne für einen regensicheren Anschluss. ---------------------------------------- Material: Titanzink walzblank. Abstand zum darunterliegenden Fenster: 25cm
GELÖSCHT | EKL SK08 2103M | 5702329754989 | VX K-Eind.-R. EKL SK08 2103M | Schiefer Schichtstück u. rechts Cu | 378 | 10 | A | 220 | VELUX-Kombi-Eindeckrahmen | 220 | VELUX-Kombi-Eindeckrahmen | 15020202 | 1 | 0 | ST | 74198090 | ST | DK | 10.158 | 8.457 | 0.104 | 12 | 50 | 173.9 | 8 | PAL | nein | ---------------------------------------- Geeignet für Dächer mit flachem Eindeck- material bis 1,6 cm (2 x 0,8 cm) Höhe. Seitenteile in Schichtstücken mit je 33 cm Länge. ---------------------------------------- Seitliche und untere Blendrahmen- verblechung. ---------------------------------------- Inkl. Dämm- und Anschluss-Set für den fachgerechten Anschluss des VELUX Dachfensters an die Dämmung des Daches. Dämmrahmen aus Polyethylen zur Reduzierung der Wärmebrücke am Übergang vom Fenster zum Dach, Wärmeleitfähig- keit = 0,04 W/(m K). Einschließlich diffusionsoffener Anschlussschürze aus Polypropylen, Materialstärke 0,5 mm, sd = 0,03 m. Wasserableitrinne für einen regensicheren Anschluss. ---------------------------------------- Material: Kupfer. Mit flexibel einstellbarer Mittelrinne zwischen 10 und 16cm als Abstand zum rechts danebenliegenden Fenster
GELÖSCHT | EKL SK08 2104ME | 5702329754996 | VX K-Eind.-R. 10-16/10 EKL SK08 2104ME | Schiefer Schichtstück o. links Cu | 378 | 10 | A | 220 | VELUX-Kombi-Eindeckrahmen | 220 | VELUX-Kombi-Eindeckrahmen | 15020202 | 1 | 0 | ST | 74198090 | ST | DK | 13.873 | 12.096 | 0.104 | 12 | 50 | 173.9 | 10 | PAL | nein | ---------------------------------------- Geeignet für Dächer mit flachem Eindeck- material bis 1,6 cm (2 x 0,8 cm) Höhe. Seitenteile in Schichtstücken mit je 33 cm Länge. ---------------------------------------- Seitliche und untere Blendrahmen- verblechung. ---------------------------------------- Inkl. Dämm- und Anschluss-Set für den fachgerechten Anschluss des VELUX Dachfensters an die Dämmung des Daches. Dämmrahmen aus Polyethylen zur Reduzierung der Wärmebrücke am Übergang vom Fenster zum Dach, Wärmeleitfähig- keit = 0,04 W/(m K). Einschließlich diffusionsoffener Anschlussschürze aus Polypropylen, Materialstärke 0,5 mm, sd = 0,03 m. Wasserableitrinne für einen regensicheren Anschluss. ---------------------------------------- Material: Kupfer. Mit flexibel einstellbarer Mittelrinne zwischen 10 und 16cm als Abstand zum rechts danebenliegenden Fenster Abstand zum darunterliegenden Fenster: 10cm
GELÖSCHT | EKL SK08 2104MJ | 5702329755009 | VX K-Eind.-R. 10-16/25 EKL SK08 2104MJ | Schiefer Schichtstück o. links Cu | 378 | 10 | A | 220 | VELUX-Kombi-Eindeckrahmen | 220 | VELUX-Kombi-Eindeckrahmen | 15020202 | 1 | 0 | ST | 74198090 | ST | DK | 15.126 | 13.349 | 0.104 | 12 | 50 | 173.9 | 10 | PAL | nein | ---------------------------------------- Geeignet für Dächer mit flachem Eindeck- material bis 1,6 cm (2 x 0,8 cm) Höhe. Seitenteile in Schichtstücken mit je 33 cm Länge. ---------------------------------------- Seitliche und untere Blendrahmen- verblechung. ---------------------------------------- Inkl. Dämm- und Anschluss-Set für den fachgerechten Anschluss des VELUX Dachfensters an die Dämmung des Daches. Dämmrahmen aus Polyethylen zur Reduzierung der Wärmebrücke am Übergang vom Fenster zum Dach, Wärmeleitfähig- keit = 0,04 W/(m K). Einschließlich diffusionsoffener Anschlussschürze aus Polypropylen, Materialstärke 0,5 mm, sd = 0,03 m. Wasserableitrinne für einen regensicheren Anschluss. ---------------------------------------- Material: Kupfer. Mit flexibel einstellbarer Mittelrinne zwischen 10 und 16cm als Abstand zum rechts danebenliegenden Fenster Abstand zum darunterliegenden Fenster: 25cm
GELÖSCHT | EKL SK08 2106ME | 5702329755016 | VX K-Eind.-R. /10cm EKL SK08 2106ME | Schiefer Schichtstück o. rechts Cu | 378 | 10 | A | 220 | VELUX-Kombi-Eindeckrahmen | 220 | VELUX-Kombi-Eindeckrahmen | 15020202 | 1 | 0 | ST | 74198090 | ST | DK | 9.24 | 7.463 | 0.104 | 12 | 50 | 173.9 | 10 | PAL | nein | ---------------------------------------- Geeignet für Dächer mit flachem Eindeck- material bis 1,6 cm (2 x 0,8 cm) Höhe. Seitenteile in Schichtstücken mit je 33 cm Länge. ---------------------------------------- Seitliche und untere Blendrahmen- verblechung. ---------------------------------------- Inkl. Dämm- und Anschluss-Set für den fachgerechten Anschluss des VELUX Dachfensters an die Dämmung des Daches. Dämmrahmen aus Polyethylen zur Reduzierung der Wärmebrücke am Übergang vom Fenster zum Dach, Wärmeleitfähig- keit = 0,04 W/(m K). Einschließlich diffusionsoffener Anschlussschürze aus Polypropylen, Materialstärke 0,5 mm, sd = 0,03 m. Wasserableitrinne für einen regensicheren Anschluss. ---------------------------------------- Material: Kupfer. Abstand zum darunterliegenden Fenster: 10cm
GELÖSCHT | EKL SK08 2106MJ | 5702329755023 | VX K-Eind.-R. /25cm EKL SK08 2106MJ | Schiefer Schichtstück o. rechts Cu | 378 | 10 | A | 220 | VELUX-Kombi-Eindeckrahmen | 220 | VELUX-Kombi-Eindeckrahmen | 15020202 | 1 | 0 | ST | 74198090 | ST | DK | 9.768 | 7.991 | 0.104 | 12 | 50 | 173.9 | 10 | PAL | nein | ---------------------------------------- Geeignet für Dächer mit flachem Eindeck- material bis 1,6 cm (2 x 0,8 cm) Höhe. Seitenteile in Schichtstücken mit je 33 cm Länge. ---------------------------------------- Seitliche und untere Blendrahmen- verblechung. ---------------------------------------- Inkl. Dämm- und Anschluss-Set für den fachgerechten Anschluss des VELUX Dachfensters an die Dämmung des Daches. Dämmrahmen aus Polyethylen zur Reduzierung der Wärmebrücke am Übergang vom Fenster zum Dach, Wärmeleitfähig- keit = 0,04 W/(m K). Einschließlich diffusionsoffener Anschlussschürze aus Polypropylen, Materialstärke 0,5 mm, sd = 0,03 m. Wasserableitrinne für einen regensicheren Anschluss. ---------------------------------------- Material: Kupfer. Abstand zum darunterliegenden Fenster: 25cm
GELÖSCHT | EKL SK08 2107ME | 5702329755030 | VX K-Eind.-R. /10cm EKL SK08 2107ME | Schiefer Schichtstück o. einzeln Cu | 378 | 10 | A | 220 | VELUX-Kombi-Eindeckrahmen | 220 | VELUX-Kombi-Eindeckrahmen | 15020202 | 1 | 0 | ST | 74198090 | ST | DK | 12.707 | 10.815 | 0.104 | 12 | 50 | 173.9 | 10 | PAL | nein | ---------------------------------------- Geeignet für Dächer mit flachem Eindeck- material bis 1,6 cm (2 x 0,8 cm) Höhe. Seitenteile in Schichtstücken mit je 33 cm Länge. ---------------------------------------- Seitliche und untere Blendrahmen- verblechung. ---------------------------------------- Inkl. Dämm- und Anschluss-Set für den fachgerechten Anschluss des VELUX Dachfensters an die Dämmung des Daches. Dämmrahmen aus Polyethylen zur Reduzierung der Wärmebrücke am Übergang vom Fenster zum Dach, Wärmeleitfähig- keit = 0,04 W/(m K). Einschließlich diffusionsoffener Anschlussschürze aus Polypropylen, Materialstärke 0,5 mm, sd = 0,03 m. Wasserableitrinne für einen regensicheren Anschluss. ---------------------------------------- Material: Kupfer. Abstand zum darunterliegenden Fenster: 10cm
GELÖSCHT | EKL SK08 2107MJ | 5702329755047 | VX K-Eind.-R. /25cm EKL SK08 2107MJ | Schiefer Schichtstück o. einzeln Cu | 378 | 10 | A | 220 | VELUX-Kombi-Eindeckrahmen | 220 | VELUX-Kombi-Eindeckrahmen | 15020202 | 1 | 0 | ST | 74198090 | ST | DK | 14.004 | 12.112 | 0.104 | 12 | 50 | 173.9 | 10 | PAL | nein | ---------------------------------------- Geeignet für Dächer mit flachem Eindeck- material bis 1,6 cm (2 x 0,8 cm) Höhe. Seitenteile in Schichtstücken mit je 33 cm Länge. ---------------------------------------- Seitliche und untere Blendrahmen- verblechung. ---------------------------------------- Inkl. Dämm- und Anschluss-Set für den fachgerechten Anschluss des VELUX Dachfensters an die Dämmung des Daches. Dämmrahmen aus Polyethylen zur Reduzierung der Wärmebrücke am Übergang vom Fenster zum Dach, Wärmeleitfähig- keit = 0,04 W/(m K). Einschließlich diffusionsoffener Anschlussschürze aus Polypropylen, Materialstärke 0,5 mm, sd = 0,03 m. Wasserableitrinne für einen regensicheren Anschluss. ---------------------------------------- Material: Kupfer. Abstand zum darunterliegenden Fenster: 25cm
GELÖSCHT | EKL SK08 2302M | 5702329755078 | VX K-Eind.-R. 10-16 EKL SK08 2302M | Schiefer Schichtstück u. Mitte Ti-Zink | 378 | 10 | A | 220 | VELUX-Kombi-Eindeckrahmen | 220 | VELUX-Kombi-Eindeckrahmen | 15020202 | 1 | 0 | ST | 79070000 | ST | DK | 12.687 | 10.905 | 0.104 | 12 | 50 | 173.9 | 8 | PAL | nein | ---------------------------------------- Geeignet für Dächer mit flachem Eindeck- material bis 1,6 cm (2 x 0,8 cm) Höhe. Seitenteile in Schichtstücken mit je 33 cm Länge. ---------------------------------------- Seitliche und untere Blendrahmen- verblechung. ---------------------------------------- Inkl. Dämm- und Anschluss-Set für den fachgerechten Anschluss des VELUX Dachfensters an die Dämmung des Daches. Dämmrahmen aus Polyethylen zur Reduzierung der Wärmebrücke am Übergang vom Fenster zum Dach, Wärmeleitfähig- keit = 0,04 W/(m K). Einschließlich diffusionsoffener Anschlussschürze aus Polypropylen, Materialstärke 0,5 mm, sd = 0,03 m. Wasserableitrinne für einen regensicheren Anschluss. ---------------------------------------- Material: Titanzink walzblank. Mit flexibel einstellbarer Mittelrinne zwischen 10 und 16cm als Abstand zum rechts danebenliegenden Fenster
GELÖSCHT | EKL SK08 2304ME | 5702329755092 | VX K-Eind.-R. 10-16/10 EKL SK08 2304ME | Schiefer Schichtstück o. links Ti-Zink | 378 | 10 | A | 220 | VELUX-Kombi-Eindeckrahmen | 220 | VELUX-Kombi-Eindeckrahmen | 15020202 | 1 | 0 | ST | 79070000 | ST | DK | 12.332 | 10.554 | 0.104 | 12 | 50 | 173.9 | 10 | PAL | nein | ---------------------------------------- Geeignet für Dächer mit flachem Eindeck- material bis 1,6 cm (2 x 0,8 cm) Höhe. Seitenteile in Schichtstücken mit je 33 cm Länge. ---------------------------------------- Seitliche und untere Blendrahmen- verblechung. ---------------------------------------- Inkl. Dämm- und Anschluss-Set für den fachgerechten Anschluss des VELUX Dachfensters an die Dämmung des Daches. Dämmrahmen aus Polyethylen zur Reduzierung der Wärmebrücke am Übergang vom Fenster zum Dach, Wärmeleitfähig- keit = 0,04 W/(m K). Einschließlich diffusionsoffener Anschlussschürze aus Polypropylen, Materialstärke 0,5 mm, sd = 0,03 m. Wasserableitrinne für einen regensicheren Anschluss. ---------------------------------------- Material: Titanzink walzblank. Mit flexibel einstellbarer Mittelrinne zwischen 10 und 16cm als Abstand zum rechts danebenliegenden Fenster Abstand zum darunterliegenden Fenster: 10cm
GELÖSCHT | EKL SK08 2304MJ | 5702329755108 | VX K-Eind.-R. 10-16/25 EKL SK08 2304MJ | Schiefer Schichtstück o. links Ti-Zink | 378 | 10 | A | 220 | VELUX-Kombi-Eindeckrahmen | 220 | VELUX-Kombi-Eindeckrahmen | 15020202 | 1 | 0 | ST | 79070000 | ST | DK | 13.271 | 11.493 | 0.104 | 12 | 50 | 173.9 | 10 | PAL | nein | ---------------------------------------- Geeignet für Dächer mit flachem Eindeck- material bis 1,6 cm (2 x 0,8 cm) Höhe. Seitenteile in Schichtstücken mit je 33 cm Länge. ---------------------------------------- Seitliche und untere Blendrahmen- verblechung. ---------------------------------------- Inkl. Dämm- und Anschluss-Set für den fachgerechten Anschluss des VELUX Dachfensters an die Dämmung des Daches. Dämmrahmen aus Polyethylen zur Reduzierung der Wärmebrücke am Übergang vom Fenster zum Dach, Wärmeleitfähig- keit = 0,04 W/(m K). Einschließlich diffusionsoffener Anschlussschürze aus Polypropylen, Materialstärke 0,5 mm, sd = 0,03 m. Wasserableitrinne für einen regensicheren Anschluss. ---------------------------------------- Material: Titanzink walzblank. Mit flexibel einstellbarer Mittelrinne zwischen 10 und 16cm als Abstand zum rechts danebenliegenden Fenster Abstand zum darunterliegenden Fenster: 25cm
GELÖSCHT | EKL SK08 2306ME | 5702329755115 | VX K-Eind.-R. /10cm EKL SK08 2306ME | Schiefer Schichtstück o. rechts Ti-Zink | 378 | 10 | A | 220 | VELUX-Kombi-Eindeckrahmen | 220 | VELUX-Kombi-Eindeckrahmen | 15020202 | 1 | 0 | ST | 79070000 | ST | DK | 9.472 | 7.694 | 0.104 | 12 | 50 | 173.9 | 10 | PAL | nein | ---------------------------------------- Geeignet für Dächer mit flachem Eindeck- material bis 1,6 cm (2 x 0,8 cm) Höhe. Seitenteile in Schichtstücken mit je 33 cm Länge. ---------------------------------------- Seitliche und untere Blendrahmen- verblechung. ---------------------------------------- Inkl. Dämm- und Anschluss-Set für den fachgerechten Anschluss des VELUX Dachfensters an die Dämmung des Daches. Dämmrahmen aus Polyethylen zur Reduzierung der Wärmebrücke am Übergang vom Fenster zum Dach, Wärmeleitfähig- keit = 0,04 W/(m K). Einschließlich diffusionsoffener Anschlussschürze aus Polypropylen, Materialstärke 0,5 mm, sd = 0,03 m. Wasserableitrinne für einen regensicheren Anschluss. ---------------------------------------- Material: Titanzink walzblank. Abstand zum darunterliegenden Fenster: 10cm
GELÖSCHT | EKL SK08 2306MJ | 5702329755122 | VX K-Eind.-R. /25cm EKL SK08 2306MJ | Schiefer Schichtstück o. rechts Ti-Zink | 378 | 10 | A | 220 | VELUX-Kombi-Eindeckrahmen | 220 | VELUX-Kombi-Eindeckrahmen | 15020202 | 1 | 0 | ST | 79070000 | ST | DK | 8.916 | 7.138 | 0.104 | 12 | 50 | 173.9 | 10 | PAL | nein | ---------------------------------------- Geeignet für Dächer mit flachem Eindeck- material bis 1,6 cm (2 x 0,8 cm) Höhe. Seitenteile in Schichtstücken mit je 33 cm Länge. ---------------------------------------- Seitliche und untere Blendrahmen- verblechung. ---------------------------------------- Inkl. Dämm- und Anschluss-Set für den fachgerechten Anschluss des VELUX Dachfensters an die Dämmung des Daches. Dämmrahmen aus Polyethylen zur Reduzierung der Wärmebrücke am Übergang vom Fenster zum Dach, Wärmeleitfähig- keit = 0,04 W/(m K). Einschließlich diffusionsoffener Anschlussschürze aus Polypropylen, Materialstärke 0,5 mm, sd = 0,03 m. Wasserableitrinne für einen regensicheren Anschluss. ---------------------------------------- Material: Titanzink walzblank. Abstand zum darunterliegenden Fenster: 25cm
GELÖSCHT | EKL SK08 2307ME | 5702329755139 | VX K-Eind.-R. /10cm EKL SK08 2307ME | Schiefer Schichtstück o. einzeln Ti-Zink | 378 | 10 | A | 220 | VELUX-Kombi-Eindeckrahmen | 220 | VELUX-Kombi-Eindeckrahmen | 15020202 | 1 | 0 | ST | 79070000 | ST | DK | 11.362 | 9.469 | 0.104 | 12 | 50 | 173.9 | 10 | PAL | nein | ---------------------------------------- Geeignet für Dächer mit flachem Eindeck- material bis 1,6 cm (2 x 0,8 cm) Höhe. Seitenteile in Schichtstücken mit je 33 cm Länge. ---------------------------------------- Seitliche und untere Blendrahmen- verblechung. ---------------------------------------- Inkl. Dämm- und Anschluss-Set für den fachgerechten Anschluss des VELUX Dachfensters an die Dämmung des Daches. Dämmrahmen aus Polyethylen zur Reduzierung der Wärmebrücke am Übergang vom Fenster zum Dach, Wärmeleitfähig- keit = 0,04 W/(m K). Einschließlich diffusionsoffener Anschlussschürze aus Polypropylen, Materialstärke 0,5 mm, sd = 0,03 m. Wasserableitrinne für einen regensicheren Anschluss. ---------------------------------------- Material: Titanzink walzblank. Abstand zum darunterliegenden Fenster: 10cm
GELÖSCHT | EKL SK08 2307MJ | 5702329755146 | VX K-Eind.-R. /25cm EKL SK08 2307MJ | Schiefer Schichtstück o. einzeln Ti-Zink | 378 | 10 | A | 220 | VELUX-Kombi-Eindeckrahmen | 220 | VELUX-Kombi-Eindeckrahmen | 15020202 | 1 | 0 | ST | 79070000 | ST | DK | 12.346 | 10.453 | 0.104 | 12 | 50 | 173.9 | 10 | PAL | nein | ---------------------------------------- Geeignet für Dächer mit flachem Eindeck- material bis 1,6 cm (2 x 0,8 cm) Höhe. Seitenteile in Schichtstücken mit je 33 cm Länge. ---------------------------------------- Seitliche und untere Blendrahmen- verblechung. ---------------------------------------- Inkl. Dämm- und Anschluss-Set für den fachgerechten Anschluss des VELUX Dachfensters an die Dämmung des Daches. Dämmrahmen aus Polyethylen zur Reduzierung der Wärmebrücke am Übergang vom Fenster zum Dach, Wärmeleitfähig- keit = 0,04 W/(m K). Einschließlich diffusionsoffener Anschlussschürze aus Polypropylen, Materialstärke 0,5 mm, sd = 0,03 m. Wasserableitrinne für einen regensicheren Anschluss. ---------------------------------------- Material: Titanzink walzblank. Abstand zum darunterliegenden Fenster: 25cm
GELÖSCHT | EKL SK10 2101M | 5702329755252 | VX K-Eind.-R. 10-16 EKL SK10 2101M | Schiefer Schichtstück u. links Cu | 402 | 10 | A | 220 | VELUX-Kombi-Eindeckrahmen | 220 | VELUX-Kombi-Eindeckrahmen | 15020202 | 1 | 0 | ST | 74198090 | ST | DK | 21.408 | 19.527 | 0.126 | 12 | 50 | 210 | 8 | PAL | nein | ---------------------------------------- Geeignet für Dächer mit flachem Eindeck- material bis 1,6 cm (2 x 0,8 cm) Höhe. Seitenteile in Schichtstücken mit je 33 cm Länge. ---------------------------------------- Seitliche und untere Blendrahmen- verblechung. ---------------------------------------- Inkl. Dämm- und Anschluss-Set für den fachgerechten Anschluss des VELUX Dachfensters an die Dämmung des Daches. Dämmrahmen aus Polyethylen zur Reduzierung der Wärmebrücke am Übergang vom Fenster zum Dach, Wärmeleitfähig- keit = 0,04 W/(m K). Einschließlich diffusionsoffener Anschlussschürze aus Polypropylen, Materialstärke 0,5 mm, sd = 0,03 m. Wasserableitrinne für einen regensicheren Anschluss. ---------------------------------------- Material: Kupfer. Mit flexibel einstellbarer Mittelrinne zwischen 10 und 16cm als Abstand zum rechts danebenliegenden Fenster
GELÖSCHT | EKL SK10 2102M | 5702329755269 | VX K-Eind.-R. 10-16 EKL SK10 2102M | Schiefer Schichtstück u. Mitte Cu | 402 | 10 | A | 220 | VELUX-Kombi-Eindeckrahmen | 220 | VELUX-Kombi-Eindeckrahmen | 15020202 | 1 | 0 | ST | 74198090 | ST | DK | 14.895 | 13.043 | 0.126 | 12 | 50 | 210 | 8 | PAL | nein | ---------------------------------------- Geeignet für Dächer mit flachem Eindeck- material bis 1,6 cm (2 x 0,8 cm) Höhe. Seitenteile in Schichtstücken mit je 33 cm Länge. ---------------------------------------- Seitliche und untere Blendrahmen- verblechung. ---------------------------------------- Inkl. Dämm- und Anschluss-Set für den fachgerechten Anschluss des VELUX Dachfensters an die Dämmung des Daches. Dämmrahmen aus Polyethylen zur Reduzierung der Wärmebrücke am Übergang vom Fenster zum Dach, Wärmeleitfähig- keit = 0,04 W/(m K). Einschließlich diffusionsoffener Anschlussschürze aus Polypropylen, Materialstärke 0,5 mm, sd = 0,03 m. Wasserableitrinne für einen regensicheren Anschluss. ---------------------------------------- Material: Kupfer. Mit flexibel einstellbarer Mittelrinne zwischen 10 und 16cm als Abstand zum rechts danebenliegenden Fenster
GELÖSCHT | EKL SK10 2103M | 5702329755276 | VX K-Eind.-R. EKL SK10 2103M | Schiefer Schichtstück u. rechts Cu | 402 | 10 | A | 220 | VELUX-Kombi-Eindeckrahmen | 220 | VELUX-Kombi-Eindeckrahmen | 15020202 | 1 | 0 | ST | 74198090 | ST | DK | 10.617 | 8.845 | 0.01 | 1 | 50 | 193.9 | 8 | PAL | nein | ---------------------------------------- Geeignet für Dächer mit flachem Eindeck- material bis 1,6 cm (2 x 0,8 cm) Höhe. Seitenteile in Schichtstücken mit je 33 cm Länge. ---------------------------------------- Seitliche und untere Blendrahmen- verblechung. ---------------------------------------- Inkl. Dämm- und Anschluss-Set für den fachgerechten Anschluss des VELUX Dachfensters an die Dämmung des Daches. Dämmrahmen aus Polyethylen zur Reduzierung der Wärmebrücke am Übergang vom Fenster zum Dach, Wärmeleitfähig- keit = 0,04 W/(m K). Einschließlich diffusionsoffener Anschlussschürze aus Polypropylen, Materialstärke 0,5 mm, sd = 0,03 m. Wasserableitrinne für einen regensicheren Anschluss. ---------------------------------------- Material: Kupfer. Mit flexibel einstellbarer Mittelrinne zwischen 10 und 16cm als Abstand zum rechts danebenliegenden Fenster
GELÖSCHT | EKL SK10 2104ME | 5702329755283 | VX K-Eind.-R. 10-16/10 EKL SK10 2104ME | Schiefer Schichtstück o. links Cu | 402 | 10 | A | 220 | VELUX-Kombi-Eindeckrahmen | 220 | VELUX-Kombi-Eindeckrahmen | 15020202 | 1 | 0 | ST | 74198090 | ST | DK | 15.331 | 13.483 | 0.126 | 12 | 50 | 210 | 10 | PAL | nein | ---------------------------------------- Geeignet für Dächer mit flachem Eindeck- material bis 1,6 cm (2 x 0,8 cm) Höhe. Seitenteile in Schichtstücken mit je 33 cm Länge. ---------------------------------------- Seitliche und untere Blendrahmen- verblechung. ---------------------------------------- Inkl. Dämm- und Anschluss-Set für den fachgerechten Anschluss des VELUX Dachfensters an die Dämmung des Daches. Dämmrahmen aus Polyethylen zur Reduzierung der Wärmebrücke am Übergang vom Fenster zum Dach, Wärmeleitfähig- keit = 0,04 W/(m K). Einschließlich diffusionsoffener Anschlussschürze aus Polypropylen, Materialstärke 0,5 mm, sd = 0,03 m. Wasserableitrinne für einen regensicheren Anschluss. ---------------------------------------- Material: Kupfer. Mit flexibel einstellbarer Mittelrinne zwischen 10 und 16cm als Abstand zum rechts danebenliegenden Fenster Abstand zum darunterliegenden Fenster: 10cm
GELÖSCHT | EKL SK10 2104MJ | 5702329755290 | VX K-Eind.-R. 10-16/25 EKL SK10 2104MJ | Schiefer Schichtstück o. links Cu | 402 | 10 | A | 220 | VELUX-Kombi-Eindeckrahmen | 220 | VELUX-Kombi-Eindeckrahmen | 15020202 | 1 | 0 | ST | 74198090 | ST | DK | 16.584 | 14.736 | 0.126 | 12 | 50 | 210 | 10 | PAL | nein | ---------------------------------------- Geeignet für Dächer mit flachem Eindeck- material bis 1,6 cm (2 x 0,8 cm) Höhe. Seitenteile in Schichtstücken mit je 33 cm Länge. ---------------------------------------- Seitliche und untere Blendrahmen- verblechung. ---------------------------------------- Inkl. Dämm- und Anschluss-Set für den fachgerechten Anschluss des VELUX Dachfensters an die Dämmung des Daches. Dämmrahmen aus Polyethylen zur Reduzierung der Wärmebrücke am Übergang vom Fenster zum Dach, Wärmeleitfähig- keit = 0,04 W/(m K). Einschließlich diffusionsoffener Anschlussschürze aus Polypropylen, Materialstärke 0,5 mm, sd = 0,03 m. Wasserableitrinne für einen regensicheren Anschluss. ---------------------------------------- Material: Kupfer. Mit flexibel einstellbarer Mittelrinne zwischen 10 und 16cm als Abstand zum rechts danebenliegenden Fenster Abstand zum darunterliegenden Fenster: 25cm
GELÖSCHT | EKL SK10 2106ME | 5702329755306 | VX K-Eind.-R. /10cm EKL SK10 2106ME | Schiefer Schichtstück o. rechts Cu | 402 | 10 | A | 220 | VELUX-Kombi-Eindeckrahmen | 220 | VELUX-Kombi-Eindeckrahmen | 15020202 | 1 | 0 | ST | 74198090 | ST | DK | 10.277 | 8.429 | 0.116 | 12 | 50 | 193.9 | 10 | PAL | nein | ---------------------------------------- Geeignet für Dächer mit flachem Eindeck- material bis 1,6 cm (2 x 0,8 cm) Höhe. Seitenteile in Schichtstücken mit je 33 cm Länge. ---------------------------------------- Seitliche und untere Blendrahmen- verblechung. ---------------------------------------- Inkl. Dämm- und Anschluss-Set für den fachgerechten Anschluss des VELUX Dachfensters an die Dämmung des Daches. Dämmrahmen aus Polyethylen zur Reduzierung der Wärmebrücke am Übergang vom Fenster zum Dach, Wärmeleitfähig- keit = 0,04 W/(m K). Einschließlich diffusionsoffener Anschlussschürze aus Polypropylen, Materialstärke 0,5 mm, sd = 0,03 m. Wasserableitrinne für einen regensicheren Anschluss. ---------------------------------------- Material: Kupfer. Abstand zum darunterliegenden Fenster: 10cm
GELÖSCHT | EKL SK10 2106MJ | 5702329755313 | VX K-Eind.-R. /25cm EKL SK10 2106MJ | Schiefer Schichtstück o. rechts Cu | 402 | 10 | A | 220 | VELUX-Kombi-Eindeckrahmen | 220 | VELUX-Kombi-Eindeckrahmen | 15020202 | 1 | 0 | ST | 74198090 | ST | DK | 10.805 | 8.957 | 0.116 | 12 | 50 | 193.9 | 10 | PAL | nein | ---------------------------------------- Geeignet für Dächer mit flachem Eindeck- material bis 1,6 cm (2 x 0,8 cm) Höhe. Seitenteile in Schichtstücken mit je 33 cm Länge. ---------------------------------------- Seitliche und untere Blendrahmen- verblechung. ---------------------------------------- Inkl. Dämm- und Anschluss-Set für den fachgerechten Anschluss des VELUX Dachfensters an die Dämmung des Daches. Dämmrahmen aus Polyethylen zur Reduzierung der Wärmebrücke am Übergang vom Fenster zum Dach, Wärmeleitfähig- keit = 0,04 W/(m K). Einschließlich diffusionsoffener Anschlussschürze aus Polypropylen, Materialstärke 0,5 mm, sd = 0,03 m. Wasserableitrinne für einen regensicheren Anschluss. ---------------------------------------- Material: Kupfer. Abstand zum darunterliegenden Fenster: 25cm
GELÖSCHT | EKL SK10 2107ME | 5702329755320 | VX K-Eind.-R. /10cm EKL SK10 2107ME | Schiefer Schichtstück o. einzeln Cu | 402 | 10 | A | 220 | VELUX-Kombi-Eindeckrahmen | 220 | VELUX-Kombi-Eindeckrahmen | 15020202 | 1 | 0 | ST | 74198090 | ST | DK | 13.877 | 11.769 | 0.116 | 12 | 50 | 193.9 | 10 | PAL | nein | ---------------------------------------- Geeignet für Dächer mit flachem Eindeck- material bis 1,6 cm (2 x 0,8 cm) Höhe. Seitenteile in Schichtstücken mit je 33 cm Länge. ---------------------------------------- Seitliche und untere Blendrahmen- verblechung. ---------------------------------------- Inkl. Dämm- und Anschluss-Set für den fachgerechten Anschluss des VELUX Dachfensters an die Dämmung des Daches. Dämmrahmen aus Polyethylen zur Reduzierung der Wärmebrücke am Übergang vom Fenster zum Dach, Wärmeleitfähig- keit = 0,04 W/(m K). Einschließlich diffusionsoffener Anschlussschürze aus Polypropylen, Materialstärke 0,5 mm, sd = 0,03 m. Wasserableitrinne für einen regensicheren Anschluss. ---------------------------------------- Material: Kupfer. Abstand zum darunterliegenden Fenster: 10cm
GELÖSCHT | EKL SK10 2107MJ | 5702329755337 | VX K-Eind.-R. /25cm EKL SK10 2107MJ | Schiefer Schichtstück o. einzeln Cu | 402 | 10 | A | 220 | VELUX-Kombi-Eindeckrahmen | 220 | VELUX-Kombi-Eindeckrahmen | 15020202 | 1 | 0 | ST | 74198090 | ST | DK | 15.174 | 13.066 | 0.116 | 12 | 50 | 193.9 | 10 | PAL | nein | ---------------------------------------- Geeignet für Dächer mit flachem Eindeck- material bis 1,6 cm (2 x 0,8 cm) Höhe. Seitenteile in Schichtstücken mit je 33 cm Länge. ---------------------------------------- Seitliche und untere Blendrahmen- verblechung. ---------------------------------------- Inkl. Dämm- und Anschluss-Set für den fachgerechten Anschluss des VELUX Dachfensters an die Dämmung des Daches. Dämmrahmen aus Polyethylen zur Reduzierung der Wärmebrücke am Übergang vom Fenster zum Dach, Wärmeleitfähig- keit = 0,04 W/(m K). Einschließlich diffusionsoffener Anschlussschürze aus Polypropylen, Materialstärke 0,5 mm, sd = 0,03 m. Wasserableitrinne für einen regensicheren Anschluss. ---------------------------------------- Material: Kupfer. Abstand zum darunterliegenden Fenster: 25cm
GELÖSCHT | EKL SK10 2301M | 5702329755351 | VX K-Eind.-R. 10-16 EKL SK10 2301M | Schiefer Schichtstück u. links Ti-Zink | 402 | 10 | A | 220 | VELUX-Kombi-Eindeckrahmen | 220 | VELUX-Kombi-Eindeckrahmen | 15020202 | 1 | 0 | ST | 79070000 | ST | DK | 19.38 | 17.498 | 0.126 | 12 | 50 | 210 | 8 | PAL | nein | ---------------------------------------- Geeignet für Dächer mit flachem Eindeck- material bis 1,6 cm (2 x 0,8 cm) Höhe. Seitenteile in Schichtstücken mit je 33 cm Länge. ---------------------------------------- Seitliche und untere Blendrahmen- verblechung. ---------------------------------------- Inkl. Dämm- und Anschluss-Set für den fachgerechten Anschluss des VELUX Dachfensters an die Dämmung des Daches. Dämmrahmen aus Polyethylen zur Reduzierung der Wärmebrücke am Übergang vom Fenster zum Dach, Wärmeleitfähig- keit = 0,04 W/(m K). Einschließlich diffusionsoffener Anschlussschürze aus Polypropylen, Materialstärke 0,5 mm, sd = 0,03 m. Wasserableitrinne für einen regensicheren Anschluss. ---------------------------------------- Material: Titanzink walzblank. Mit flexibel einstellbarer Mittelrinne zwischen 10 und 16cm als Abstand zum rechts danebenliegenden Fenster
GELÖSCHT | EKL SK10 2302M | 5702329755368 | VX K-Eind.-R. 10-16 EKL SK10 2302M | Schiefer Schichtstück u. Mitte Ti-Zink | 402 | 10 | A | 220 | VELUX-Kombi-Eindeckrahmen | 220 | VELUX-Kombi-Eindeckrahmen | 15020202 | 1 | 0 | ST | 79070000 | ST | DK | 13.913 | 12.06 | 0.126 | 12 | 50 | 210 | 8 | PAL | nein | ---------------------------------------- Geeignet für Dächer mit flachem Eindeck- material bis 1,6 cm (2 x 0,8 cm) Höhe. Seitenteile in Schichtstücken mit je 33 cm Länge. ---------------------------------------- Seitliche und untere Blendrahmen- verblechung. ---------------------------------------- Inkl. Dämm- und Anschluss-Set für den fachgerechten Anschluss des VELUX Dachfensters an die Dämmung des Daches. Dämmrahmen aus Polyethylen zur Reduzierung der Wärmebrücke am Übergang vom Fenster zum Dach, Wärmeleitfähig- keit = 0,04 W/(m K). Einschließlich diffusionsoffener Anschlussschürze aus Polypropylen, Materialstärke 0,5 mm, sd = 0,03 m. Wasserableitrinne für einen regensicheren Anschluss. ---------------------------------------- Material: Titanzink walzblank. Mit flexibel einstellbarer Mittelrinne zwischen 10 und 16cm als Abstand zum rechts danebenliegenden Fenster
GELÖSCHT | EKL SK10 2304ME | 5702329755382 | VX K-Eind.-R. 10-16/10 EKL SK10 2304ME | Schiefer Schichtstück o. links Ti-Zink | 402 | 10 | A | 220 | VELUX-Kombi-Eindeckrahmen | 220 | VELUX-Kombi-Eindeckrahmen | 15020202 | 1 | 0 | ST | 79070000 | ST | DK | 14.038 | 12.189 | 0.126 | 12 | 50 | 210 | 10 | PAL | nein | ---------------------------------------- Geeignet für Dächer mit flachem Eindeck- material bis 1,6 cm (2 x 0,8 cm) Höhe. Seitenteile in Schichtstücken mit je 33 cm Länge. ---------------------------------------- Seitliche und untere Blendrahmen- verblechung. ---------------------------------------- Inkl. Dämm- und Anschluss-Set für den fachgerechten Anschluss des VELUX Dachfensters an die Dämmung des Daches. Dämmrahmen aus Polyethylen zur Reduzierung der Wärmebrücke am Übergang vom Fenster zum Dach, Wärmeleitfähig- keit = 0,04 W/(m K). Einschließlich diffusionsoffener Anschlussschürze aus Polypropylen, Materialstärke 0,5 mm, sd = 0,03 m. Wasserableitrinne für einen regensicheren Anschluss. ---------------------------------------- Material: Titanzink walzblank. Mit flexibel einstellbarer Mittelrinne zwischen 10 und 16cm als Abstand zum rechts danebenliegenden Fenster Abstand zum darunterliegenden Fenster: 10cm
GELÖSCHT | EKL SK10 2304MJ | 5702329755399 | VX K-Eind.-R. 10-16/25 EKL SK10 2304MJ | Schiefer Schichtstück o. links Ti-Zink | 402 | 10 | A | 220 | VELUX-Kombi-Eindeckrahmen | 220 | VELUX-Kombi-Eindeckrahmen | 15020202 | 1 | 0 | ST | 79070000 | ST | DK | 14.977 | 13.128 | 0.126 | 12 | 50 | 210 | 10 | PAL | nein | ---------------------------------------- Geeignet für Dächer mit flachem Eindeck- material bis 1,6 cm (2 x 0,8 cm) Höhe. Seitenteile in Schichtstücken mit je 33 cm Länge. ---------------------------------------- Seitliche und untere Blendrahmen- verblechung. ---------------------------------------- Inkl. Dämm- und Anschluss-Set für den fachgerechten Anschluss des VELUX Dachfensters an die Dämmung des Daches. Dämmrahmen aus Polyethylen zur Reduzierung der Wärmebrücke am Übergang vom Fenster zum Dach, Wärmeleitfähig- keit = 0,04 W/(m K). Einschließlich diffusionsoffener Anschlussschürze aus Polypropylen, Materialstärke 0,5 mm, sd = 0,03 m. Wasserableitrinne für einen regensicheren Anschluss. ---------------------------------------- Material: Titanzink walzblank. Mit flexibel einstellbarer Mittelrinne zwischen 10 und 16cm als Abstand zum rechts danebenliegenden Fenster Abstand zum darunterliegenden Fenster: 25cm
GELÖSCHT | EKL SK10 2306ME | 5702329755405 | VX K-Eind.-R. /10cm EKL SK10 2306ME | Schiefer Schichtstück o. rechts Ti-Zink | 402 | 10 | A | 220 | VELUX-Kombi-Eindeckrahmen | 220 | VELUX-Kombi-Eindeckrahmen | 15020202 | 1 | 0 | ST | 79070000 | ST | DK | 10.373 | 8.524 | 0.116 | 12 | 50 | 193.9 | 10 | PAL | nein | ---------------------------------------- Geeignet für Dächer mit flachem Eindeck- material bis 1,6 cm (2 x 0,8 cm) Höhe. Seitenteile in Schichtstücken mit je 33 cm Länge. ---------------------------------------- Seitliche und untere Blendrahmen- verblechung. ---------------------------------------- Inkl. Dämm- und Anschluss-Set für den fachgerechten Anschluss des VELUX Dachfensters an die Dämmung des Daches. Dämmrahmen aus Polyethylen zur Reduzierung der Wärmebrücke am Übergang vom Fenster zum Dach, Wärmeleitfähig- keit = 0,04 W/(m K). Einschließlich diffusionsoffener Anschlussschürze aus Polypropylen, Materialstärke 0,5 mm, sd = 0,03 m. Wasserableitrinne für einen regensicheren Anschluss. ---------------------------------------- Material: Titanzink walzblank. Abstand zum darunterliegenden Fenster: 10cm
GELÖSCHT | EKL SK10 2306MJ | 5702329755412 | VX K-Eind.-R. /25cm EKL SK10 2306MJ | Schiefer Schichtstück o. rechts Ti-Zink | 402 | 10 | A | 220 | VELUX-Kombi-Eindeckrahmen | 220 | VELUX-Kombi-Eindeckrahmen | 15020202 | 1 | 0 | ST | 79070000 | ST | DK | 9.817 | 7.968 | 0.116 | 12 | 50 | 193.9 | 10 | PAL | nein | ---------------------------------------- Geeignet für Dächer mit flachem Eindeck- material bis 1,6 cm (2 x 0,8 cm) Höhe. Seitenteile in Schichtstücken mit je 33 cm Länge. ---------------------------------------- Seitliche und untere Blendrahmen- verblechung. ---------------------------------------- Inkl. Dämm- und Anschluss-Set für den fachgerechten Anschluss des VELUX Dachfensters an die Dämmung des Daches. Dämmrahmen aus Polyethylen zur Reduzierung der Wärmebrücke am Übergang vom Fenster zum Dach, Wärmeleitfähig- keit = 0,04 W/(m K). Einschließlich diffusionsoffener Anschlussschürze aus Polypropylen, Materialstärke 0,5 mm, sd = 0,03 m. Wasserableitrinne für einen regensicheren Anschluss. ---------------------------------------- Material: Titanzink walzblank. Abstand zum darunterliegenden Fenster: 25cm
GELÖSCHT | EKL SK10 2307ME | 5702329755429 | VX K-Eind.-R. /10cm EKL SK10 2307ME | Schiefer Schichtstück o. einzeln Ti-Zink | 402 | 10 | A | 220 | VELUX-Kombi-Eindeckrahmen | 220 | VELUX-Kombi-Eindeckrahmen | 15020202 | 1 | 0 | ST | 79070000 | ST | DK | 12.396 | 10.287 | 0.116 | 12 | 50 | 193.9 | 10 | PAL | nein | ---------------------------------------- Geeignet für Dächer mit flachem Eindeck- material bis 1,6 cm (2 x 0,8 cm) Höhe. Seitenteile in Schichtstücken mit je 33 cm Länge. ---------------------------------------- Seitliche und untere Blendrahmen- verblechung. ---------------------------------------- Inkl. Dämm- und Anschluss-Set für den fachgerechten Anschluss des VELUX Dachfensters an die Dämmung des Daches. Dämmrahmen aus Polyethylen zur Reduzierung der Wärmebrücke am Übergang vom Fenster zum Dach, Wärmeleitfähig- keit = 0,04 W/(m K). Einschließlich diffusionsoffener Anschlussschürze aus Polypropylen, Materialstärke 0,5 mm, sd = 0,03 m. Wasserableitrinne für einen regensicheren Anschluss. ---------------------------------------- Material: Titanzink walzblank. Abstand zum darunterliegenden Fenster: 10cm
GELÖSCHT | EKL SK10 2307MJ | 5702329755436 | VX K-Eind.-R. /25cm EKL SK10 2307MJ | Schiefer Schichtstück o. einzeln Ti-Zink | 402 | 10 | A | 220 | VELUX-Kombi-Eindeckrahmen | 220 | VELUX-Kombi-Eindeckrahmen | 15020202 | 1 | 0 | ST | 79070000 | ST | DK | 13.38 | 11.271 | 0.116 | 12 | 50 | 193.9 | 10 | PAL | nein | ---------------------------------------- Geeignet für Dächer mit flachem Eindeck- material bis 1,6 cm (2 x 0,8 cm) Höhe. Seitenteile in Schichtstücken mit je 33 cm Länge. ---------------------------------------- Seitliche und untere Blendrahmen- verblechung. ---------------------------------------- Inkl. Dämm- und Anschluss-Set für den fachgerechten Anschluss des VELUX Dachfensters an die Dämmung des Daches. Dämmrahmen aus Polyethylen zur Reduzierung der Wärmebrücke am Übergang vom Fenster zum Dach, Wärmeleitfähig- keit = 0,04 W/(m K). Einschließlich diffusionsoffener Anschlussschürze aus Polypropylen, Materialstärke 0,5 mm, sd = 0,03 m. Wasserableitrinne für einen regensicheren Anschluss. ---------------------------------------- Material: Titanzink walzblank. Abstand zum darunterliegenden Fenster: 25cm
GELÖSCHT | EKL UK04 2101M | 5702329755573 | VX K-Eind.-R. 10-16 EKL UK04 2101M | Schiefer Schichtstück u. links Cu | 372 | 10 | A | 220 | VELUX-Kombi-Eindeckrahmen | 220 | VELUX-Kombi-Eindeckrahmen | 15020202 | 1 | 0 | ST | 74198090 | ST | DK | 17.95 | 16.14 | 0.104 | 12 | 50 | 173.9 | 8 | PAL | nein | ---------------------------------------- Geeignet für Dächer mit flachem Eindeck- material bis 1,6 cm (2 x 0,8 cm) Höhe. Seitenteile in Schichtstücken mit je 33 cm Länge. ---------------------------------------- Seitliche und untere Blendrahmen- verblechung. ---------------------------------------- Inkl. Dämm- und Anschluss-Set für den fachgerechten Anschluss des VELUX Dachfensters an die Dämmung des Daches. Dämmrahmen aus Polyethylen zur Reduzierung der Wärmebrücke am Übergang vom Fenster zum Dach, Wärmeleitfähig- keit = 0,04 W/(m K). Einschließlich diffusionsoffener Anschlussschürze aus Polypropylen, Materialstärke 0,5 mm, sd = 0,03 m. Wasserableitrinne für einen regensicheren Anschluss. ---------------------------------------- Material: Kupfer. Mit flexibel einstellbarer Mittelrinne zwischen 10 und 16cm als Abstand zum rechts danebenliegenden Fenster
GELÖSCHT | EKL UK04 2103M | 5702329755597 | VX K-Eind.-R. EKL UK04 2103M | Schiefer Schichtstück u. rechts Cu | 372 | 10 | A | 220 | VELUX-Kombi-Eindeckrahmen | 220 | VELUX-Kombi-Eindeckrahmen | 15020202 | 1 | 0 | ST | 74198090 | ST | DK | 10.138 | 8.437 | 0.104 | 12 | 50 | 173.9 | 8 | PAL | nein | ---------------------------------------- Geeignet für Dächer mit flachem Eindeck- material bis 1,6 cm (2 x 0,8 cm) Höhe. Seitenteile in Schichtstücken mit je 33 cm Länge. ---------------------------------------- Seitliche und untere Blendrahmen- verblechung. ---------------------------------------- Inkl. Dämm- und Anschluss-Set für den fachgerechten Anschluss des VELUX Dachfensters an die Dämmung des Daches. Dämmrahmen aus Polyethylen zur Reduzierung der Wärmebrücke am Übergang vom Fenster zum Dach, Wärmeleitfähig- keit = 0,04 W/(m K). Einschließlich diffusionsoffener Anschlussschürze aus Polypropylen, Materialstärke 0,5 mm, sd = 0,03 m. Wasserableitrinne für einen regensicheren Anschluss. ---------------------------------------- Material: Kupfer. Mit flexibel einstellbarer Mittelrinne zwischen 10 und 16cm als Abstand zum rechts danebenliegenden Fenster
GELÖSCHT | EKL UK04 2104ME | 5702329755603 | VX K-Eind.-R. 10-16/10 EKL UK04 2104ME | Schiefer Schichtstück o. links Cu | 372 | 10 | A | 220 | VELUX-Kombi-Eindeckrahmen | 220 | VELUX-Kombi-Eindeckrahmen | 15020202 | 1 | 0 | ST | 74198090 | ST | DK | 12.109 | 10.332 | 0.104 | 12 | 50 | 173.9 | 10 | PAL | nein | ---------------------------------------- Geeignet für Dächer mit flachem Eindeck- material bis 1,6 cm (2 x 0,8 cm) Höhe. Seitenteile in Schichtstücken mit je 33 cm Länge. ---------------------------------------- Seitliche und untere Blendrahmen- verblechung. ---------------------------------------- Inkl. Dämm- und Anschluss-Set für den fachgerechten Anschluss des VELUX Dachfensters an die Dämmung des Daches. Dämmrahmen aus Polyethylen zur Reduzierung der Wärmebrücke am Übergang vom Fenster zum Dach, Wärmeleitfähig- keit = 0,04 W/(m K). Einschließlich diffusionsoffener Anschlussschürze aus Polypropylen, Materialstärke 0,5 mm, sd = 0,03 m. Wasserableitrinne für einen regensicheren Anschluss. ---------------------------------------- Material: Kupfer. Mit flexibel einstellbarer Mittelrinne zwischen 10 und 16cm als Abstand zum rechts danebenliegenden Fenster Abstand zum darunterliegenden Fenster: 10cm
GELÖSCHT | EKL UK04 2104MJ | 5702329755610 | VX K-Eind.-R. 10-16/25 EKL UK04 2104MJ | Schiefer Schichtstück o. links Cu | 372 | 10 | A | 220 | VELUX-Kombi-Eindeckrahmen | 220 | VELUX-Kombi-Eindeckrahmen | 15020202 | 1 | 0 | ST | 74198090 | ST | DK | 13.541 | 11.764 | 0.104 | 12 | 50 | 173.9 | 10 | PAL | nein | ---------------------------------------- Geeignet für Dächer mit flachem Eindeck- material bis 1,6 cm (2 x 0,8 cm) Höhe. Seitenteile in Schichtstücken mit je 33 cm Länge. ---------------------------------------- Seitliche und untere Blendrahmen- verblechung. ---------------------------------------- Inkl. Dämm- und Anschluss-Set für den fachgerechten Anschluss des VELUX Dachfensters an die Dämmung des Daches. Dämmrahmen aus Polyethylen zur Reduzierung der Wärmebrücke am Übergang vom Fenster zum Dach, Wärmeleitfähig- keit = 0,04 W/(m K). Einschließlich diffusionsoffener Anschlussschürze aus Polypropylen, Materialstärke 0,5 mm, sd = 0,03 m. Wasserableitrinne für einen regensicheren Anschluss. ---------------------------------------- Material: Kupfer. Mit flexibel einstellbarer Mittelrinne zwischen 10 und 16cm als Abstand zum rechts danebenliegenden Fenster Abstand zum darunterliegenden Fenster: 25cm
GELÖSCHT | EKL UK04 2106ME | 5702329755627 | VX K-Eind.-R. /10cm EKL UK04 2106ME | Schiefer Schichtstück o. rechts Cu | 372 | 10 | A | 220 | VELUX-Kombi-Eindeckrahmen | 220 | VELUX-Kombi-Eindeckrahmen | 15020202 | 1 | 0 | ST | 74198090 | ST | DK | 8.161 | 6.384 | 0.104 | 12 | 50 | 173.9 | 10 | PAL | nein | ---------------------------------------- Geeignet für Dächer mit flachem Eindeck- material bis 1,6 cm (2 x 0,8 cm) Höhe. Seitenteile in Schichtstücken mit je 33 cm Länge. ---------------------------------------- Seitliche und untere Blendrahmen- verblechung. ---------------------------------------- Inkl. Dämm- und Anschluss-Set für den fachgerechten Anschluss des VELUX Dachfensters an die Dämmung des Daches. Dämmrahmen aus Polyethylen zur Reduzierung der Wärmebrücke am Übergang vom Fenster zum Dach, Wärmeleitfähig- keit = 0,04 W/(m K). Einschließlich diffusionsoffener Anschlussschürze aus Polypropylen, Materialstärke 0,5 mm, sd = 0,03 m. Wasserableitrinne für einen regensicheren Anschluss. ---------------------------------------- Material: Kupfer. Abstand zum darunterliegenden Fenster: 10cm
GELÖSCHT | EKL UK04 2106MJ | 5702329755634 | VX K-Eind.-R. /25cm EKL UK04 2106MJ | Schiefer Schichtstück o. rechts Cu | 372 | 10 | A | 220 | VELUX-Kombi-Eindeckrahmen | 220 | VELUX-Kombi-Eindeckrahmen | 15020202 | 1 | 0 | ST | 74198090 | ST | DK | 8.689 | 6.912 | 0.104 | 12 | 50 | 173.9 | 10 | PAL | nein | ---------------------------------------- Geeignet für Dächer mit flachem Eindeck- material bis 1,6 cm (2 x 0,8 cm) Höhe. Seitenteile in Schichtstücken mit je 33 cm Länge. ---------------------------------------- Seitliche und untere Blendrahmen- verblechung. ---------------------------------------- Inkl. Dämm- und Anschluss-Set für den fachgerechten Anschluss des VELUX Dachfensters an die Dämmung des Daches. Dämmrahmen aus Polyethylen zur Reduzierung der Wärmebrücke am Übergang vom Fenster zum Dach, Wärmeleitfähig- keit = 0,04 W/(m K). Einschließlich diffusionsoffener Anschlussschürze aus Polypropylen, Materialstärke 0,5 mm, sd = 0,03 m. Wasserableitrinne für einen regensicheren Anschluss. ---------------------------------------- Material: Kupfer. Abstand zum darunterliegenden Fenster: 25cm
GELÖSCHT | EKL UK04 2107ME | 5702329755641 | VX K-Eind.-R. /10cm EKL UK04 2107ME | Schiefer Schichtstück o. einzeln Cu | 372 | 10 | A | 220 | VELUX-Kombi-Eindeckrahmen | 220 | VELUX-Kombi-Eindeckrahmen | 15020202 | 1 | 0 | ST | 74198090 | ST | DK | 11.254 | 9.342 | 0.104 | 12 | 50 | 173.9 | 10 | PAL | nein | ---------------------------------------- Geeignet für Dächer mit flachem Eindeck- material bis 1,6 cm (2 x 0,8 cm) Höhe. Seitenteile in Schichtstücken mit je 33 cm Länge. ---------------------------------------- Seitliche und untere Blendrahmen- verblechung. ---------------------------------------- Inkl. Dämm- und Anschluss-Set für den fachgerechten Anschluss des VELUX Dachfensters an die Dämmung des Daches. Dämmrahmen aus Polyethylen zur Reduzierung der Wärmebrücke am Übergang vom Fenster zum Dach, Wärmeleitfähig- keit = 0,04 W/(m K). Einschließlich diffusionsoffener Anschlussschürze aus Polypropylen, Materialstärke 0,5 mm, sd = 0,03 m. Wasserableitrinne für einen regensicheren Anschluss. ---------------------------------------- Material: Kupfer. Abstand zum darunterliegenden Fenster: 10cm
GELÖSCHT | EKL UK04 2107MJ | 5702329755658 | VX K-Eind.-R. /25cm EKL UK04 2107MJ | Schiefer Schichtstück o. einzeln Cu | 372 | 10 | A | 220 | VELUX-Kombi-Eindeckrahmen | 220 | VELUX-Kombi-Eindeckrahmen | 15020202 | 1 | 0 | ST | 74198090 | ST | DK | 12.73 | 10.818 | 0.104 | 12 | 50 | 173.9 | 10 | PAL | nein | ---------------------------------------- Geeignet für Dächer mit flachem Eindeck- material bis 1,6 cm (2 x 0,8 cm) Höhe. Seitenteile in Schichtstücken mit je 33 cm Länge. ---------------------------------------- Seitliche und untere Blendrahmen- verblechung. ---------------------------------------- Inkl. Dämm- und Anschluss-Set für den fachgerechten Anschluss des VELUX Dachfensters an die Dämmung des Daches. Dämmrahmen aus Polyethylen zur Reduzierung der Wärmebrücke am Übergang vom Fenster zum Dach, Wärmeleitfähig- keit = 0,04 W/(m K). Einschließlich diffusionsoffener Anschlussschürze aus Polypropylen, Materialstärke 0,5 mm, sd = 0,03 m. Wasserableitrinne für einen regensicheren Anschluss. ---------------------------------------- Material: Kupfer. Abstand zum darunterliegenden Fenster: 25cm
GELÖSCHT | EKL UK04 2301M | 5702329755672 | VX K-Eind.-R. 10-16 EKL UK04 2301M | Schiefer Schichtstück u. links Ti-Zink | 372 | 10 | A | 220 | VELUX-Kombi-Eindeckrahmen | 220 | VELUX-Kombi-Eindeckrahmen | 15020202 | 1 | 0 | ST | 79070000 | ST | DK | 16.017 | 14.206 | 0.104 | 12 | 50 | 173.9 | 8 | PAL | nein | ---------------------------------------- Geeignet für Dächer mit flachem Eindeck- material bis 1,6 cm (2 x 0,8 cm) Höhe. Seitenteile in Schichtstücken mit je 33 cm Länge. ---------------------------------------- Seitliche und untere Blendrahmen- verblechung. ---------------------------------------- Inkl. Dämm- und Anschluss-Set für den fachgerechten Anschluss des VELUX Dachfensters an die Dämmung des Daches. Dämmrahmen aus Polyethylen zur Reduzierung der Wärmebrücke am Übergang vom Fenster zum Dach, Wärmeleitfähig- keit = 0,04 W/(m K). Einschließlich diffusionsoffener Anschlussschürze aus Polypropylen, Materialstärke 0,5 mm, sd = 0,03 m. Wasserableitrinne für einen regensicheren Anschluss. ---------------------------------------- Material: Titanzink walzblank. Mit flexibel einstellbarer Mittelrinne zwischen 10 und 16cm als Abstand zum rechts danebenliegenden Fenster
GELÖSCHT | EKL UK04 2303M | 5702329755696 | VX K-Eind.-R. EKL UK04 2303M | Schiefer Schichtstück u. rechts Ti-Zink | 372 | 10 | A | 220 | VELUX-Kombi-Eindeckrahmen | 220 | VELUX-Kombi-Eindeckrahmen | 15020202 | 1 | 0 | ST | 79070000 | ST | DK | 9.373 | 7.671 | 0.104 | 12 | 50 | 173.9 | 8 | PAL | nein | ---------------------------------------- Geeignet für Dächer mit flachem Eindeck- material bis 1,6 cm (2 x 0,8 cm) Höhe. Seitenteile in Schichtstücken mit je 33 cm Länge. ---------------------------------------- Seitliche und untere Blendrahmen- verblechung. ---------------------------------------- Inkl. Dämm- und Anschluss-Set für den fachgerechten Anschluss des VELUX Dachfensters an die Dämmung des Daches. Dämmrahmen aus Polyethylen zur Reduzierung der Wärmebrücke am Übergang vom Fenster zum Dach, Wärmeleitfähig- keit = 0,04 W/(m K). Einschließlich diffusionsoffener Anschlussschürze aus Polypropylen, Materialstärke 0,5 mm, sd = 0,03 m. Wasserableitrinne für einen regensicheren Anschluss. ---------------------------------------- Material: Titanzink walzblank. Mit flexibel einstellbarer Mittelrinne zwischen 10 und 16cm als Abstand zum rechts danebenliegenden Fenster
GELÖSCHT | EKL UK04 2304ME | 5702329755702 | VX K-Eind.-R. 10-16/10 EKL UK04 2304ME | Schiefer Schichtstück o. links Ti-Zink | 372 | 10 | A | 220 | VELUX-Kombi-Eindeckrahmen | 220 | VELUX-Kombi-Eindeckrahmen | 15020202 | 1 | 0 | ST | 79070000 | ST | DK | 10.863 | 9.085 | 0.104 | 12 | 50 | 173.9 | 10 | PAL | nein | ---------------------------------------- Geeignet für Dächer mit flachem Eindeck- material bis 1,6 cm (2 x 0,8 cm) Höhe. Seitenteile in Schichtstücken mit je 33 cm Länge. ---------------------------------------- Seitliche und untere Blendrahmen- verblechung. ---------------------------------------- Inkl. Dämm- und Anschluss-Set für den fachgerechten Anschluss des VELUX Dachfensters an die Dämmung des Daches. Dämmrahmen aus Polyethylen zur Reduzierung der Wärmebrücke am Übergang vom Fenster zum Dach, Wärmeleitfähig- keit = 0,04 W/(m K). Einschließlich diffusionsoffener Anschlussschürze aus Polypropylen, Materialstärke 0,5 mm, sd = 0,03 m. Wasserableitrinne für einen regensicheren Anschluss. ---------------------------------------- Material: Titanzink walzblank. Mit flexibel einstellbarer Mittelrinne zwischen 10 und 16cm als Abstand zum rechts danebenliegenden Fenster Abstand zum darunterliegenden Fenster: 10cm
GELÖSCHT | EKL UK04 2306ME | 5702329755726 | VX K-Eind.-R. /10cm EKL UK04 2306ME | Schiefer Schichtstück o. rechts Ti-Zink | 372 | 10 | A | 220 | VELUX-Kombi-Eindeckrahmen | 220 | VELUX-Kombi-Eindeckrahmen | 15020202 | 1 | 0 | ST | 79070000 | ST | DK | 8.708 | 6.93 | 0.104 | 12 | 50 | 173.9 | 10 | PAL | nein | ---------------------------------------- Geeignet für Dächer mit flachem Eindeck- material bis 1,6 cm (2 x 0,8 cm) Höhe. Seitenteile in Schichtstücken mit je 33 cm Länge. ---------------------------------------- Seitliche und untere Blendrahmen- verblechung. ---------------------------------------- Inkl. Dämm- und Anschluss-Set für den fachgerechten Anschluss des VELUX Dachfensters an die Dämmung des Daches. Dämmrahmen aus Polyethylen zur Reduzierung der Wärmebrücke am Übergang vom Fenster zum Dach, Wärmeleitfähig- keit = 0,04 W/(m K). Einschließlich diffusionsoffener Anschlussschürze aus Polypropylen, Materialstärke 0,5 mm, sd = 0,03 m. Wasserableitrinne für einen regensicheren Anschluss. ---------------------------------------- Material: Titanzink walzblank. Abstand zum darunterliegenden Fenster: 10cm
GELÖSCHT | EKL UK04 2306MJ | 5702329755733 | VX K-Eind.-R. /25cm EKL UK04 2306MJ | Schiefer Schichtstück o. rechts Ti-Zink | 372 | 10 | A | 220 | VELUX-Kombi-Eindeckrahmen | 220 | VELUX-Kombi-Eindeckrahmen | 15020202 | 1 | 0 | ST | 79070000 | ST | DK | 7.984 | 6.206 | 0.104 | 12 | 50 | 173.9 | 10 | PAL | nein | ---------------------------------------- Geeignet für Dächer mit flachem Eindeck- material bis 1,6 cm (2 x 0,8 cm) Höhe. Seitenteile in Schichtstücken mit je 33 cm Länge. ---------------------------------------- Seitliche und untere Blendrahmen- verblechung. ---------------------------------------- Inkl. Dämm- und Anschluss-Set für den fachgerechten Anschluss des VELUX Dachfensters an die Dämmung des Daches. Dämmrahmen aus Polyethylen zur Reduzierung der Wärmebrücke am Übergang vom Fenster zum Dach, Wärmeleitfähig- keit = 0,04 W/(m K). Einschließlich diffusionsoffener Anschlussschürze aus Polypropylen, Materialstärke 0,5 mm, sd = 0,03 m. Wasserableitrinne für einen regensicheren Anschluss. ---------------------------------------- Material: Titanzink walzblank. Abstand zum darunterliegenden Fenster: 25cm
GELÖSCHT | EKL UK04 2307ME | 5702329755740 | VX K-Eind.-R. /10cm EKL UK04 2307ME | Schiefer Schichtstück o. einzeln Ti-Zink | 372 | 10 | A | 220 | VELUX-Kombi-Eindeckrahmen | 220 | VELUX-Kombi-Eindeckrahmen | 15020202 | 1 | 0 | ST | 79070000 | ST | DK | 10.146 | 8.233 | 0.104 | 12 | 50 | 173.9 | 10 | PAL | nein | ---------------------------------------- Geeignet für Dächer mit flachem Eindeck- material bis 1,6 cm (2 x 0,8 cm) Höhe. Seitenteile in Schichtstücken mit je 33 cm Länge. ---------------------------------------- Seitliche und untere Blendrahmen- verblechung. ---------------------------------------- Inkl. Dämm- und Anschluss-Set für den fachgerechten Anschluss des VELUX Dachfensters an die Dämmung des Daches. Dämmrahmen aus Polyethylen zur Reduzierung der Wärmebrücke am Übergang vom Fenster zum Dach, Wärmeleitfähig- keit = 0,04 W/(m K). Einschließlich diffusionsoffener Anschlussschürze aus Polypropylen, Materialstärke 0,5 mm, sd = 0,03 m. Wasserableitrinne für einen regensicheren Anschluss. ---------------------------------------- Material: Titanzink walzblank. Abstand zum darunterliegenden Fenster: 10cm
GELÖSCHT | EKL UK08 2101M | 5702329755863 | VX K-Eind.-R. 10-16 EKL UK08 2101M | Schiefer Schichtstück u. links Cu | 391 | 10 | A | 220 | VELUX-Kombi-Eindeckrahmen | 220 | VELUX-Kombi-Eindeckrahmen | 15020202 | 1 | 0 | ST | 74198090 | ST | DK | 20.741 | 18.931 | 0.104 | 12 | 50 | 173.9 | 8 | PAL | nein | ---------------------------------------- Geeignet für Dächer mit flachem Eindeck- material bis 1,6 cm (2 x 0,8 cm) Höhe. Seitenteile in Schichtstücken mit je 33 cm Länge. ---------------------------------------- Seitliche und untere Blendrahmen- verblechung. ---------------------------------------- Inkl. Dämm- und Anschluss-Set für den fachgerechten Anschluss des VELUX Dachfensters an die Dämmung des Daches. Dämmrahmen aus Polyethylen zur Reduzierung der Wärmebrücke am Übergang vom Fenster zum Dach, Wärmeleitfähig- keit = 0,04 W/(m K). Einschließlich diffusionsoffener Anschlussschürze aus Polypropylen, Materialstärke 0,5 mm, sd = 0,03 m. Wasserableitrinne für einen regensicheren Anschluss. ---------------------------------------- Material: Kupfer. Mit flexibel einstellbarer Mittelrinne zwischen 10 und 16cm als Abstand zum rechts danebenliegenden Fenster
GELÖSCHT | EKL UK08 2102M | 5702329755870 | VX K-Eind.-R. 10-16 EKL UK08 2102M | Schiefer Schichtstück u. Mitte Cu | 391 | 10 | A | 220 | VELUX-Kombi-Eindeckrahmen | 220 | VELUX-Kombi-Eindeckrahmen | 15020202 | 1 | 0 | ST | 74198090 | ST | DK | 14.791 | 13.01 | 0.104 | 12 | 50 | 173.9 | 8 | PAL | nein | ---------------------------------------- Geeignet für Dächer mit flachem Eindeck- material bis 1,6 cm (2 x 0,8 cm) Höhe. Seitenteile in Schichtstücken mit je 33 cm Länge. ---------------------------------------- Seitliche und untere Blendrahmen- verblechung. ---------------------------------------- Inkl. Dämm- und Anschluss-Set für den fachgerechten Anschluss des VELUX Dachfensters an die Dämmung des Daches. Dämmrahmen aus Polyethylen zur Reduzierung der Wärmebrücke am Übergang vom Fenster zum Dach, Wärmeleitfähig- keit = 0,04 W/(m K). Einschließlich diffusionsoffener Anschlussschürze aus Polypropylen, Materialstärke 0,5 mm, sd = 0,03 m. Wasserableitrinne für einen regensicheren Anschluss. ---------------------------------------- Material: Kupfer. Mit flexibel einstellbarer Mittelrinne zwischen 10 und 16cm als Abstand zum rechts danebenliegenden Fenster
GELÖSCHT | EKL UK08 2103M | 5702329755887 | VX K-Eind.-R. EKL UK08 2103M | Schiefer Schichtstück u. rechts Cu | 391 | 10 | A | 220 | VELUX-Kombi-Eindeckrahmen | 220 | VELUX-Kombi-Eindeckrahmen | 15020202 | 1 | 0 | ST | 74198090 | ST | DK | 10.932 | 9.231 | 0.104 | 12 | 50 | 173.9 | 8 | PAL | nein | ---------------------------------------- Geeignet für Dächer mit flachem Eindeck- material bis 1,6 cm (2 x 0,8 cm) Höhe. Seitenteile in Schichtstücken mit je 33 cm Länge. ---------------------------------------- Seitliche und untere Blendrahmen- verblechung. ---------------------------------------- Inkl. Dämm- und Anschluss-Set für den fachgerechten Anschluss des VELUX Dachfensters an die Dämmung des Daches. Dämmrahmen aus Polyethylen zur Reduzierung der Wärmebrücke am Übergang vom Fenster zum Dach, Wärmeleitfähig- keit = 0,04 W/(m K). Einschließlich diffusionsoffener Anschlussschürze aus Polypropylen, Materialstärke 0,5 mm, sd = 0,03 m. Wasserableitrinne für einen regensicheren Anschluss. ---------------------------------------- Material: Kupfer. Mit flexibel einstellbarer Mittelrinne zwischen 10 und 16cm als Abstand zum rechts danebenliegenden Fenster
GELÖSCHT | EKL UK08 2104ME | 5702329755894 | VX K-Eind.-R. 10-16/10 EKL UK08 2104ME | Schiefer Schichtstück o. links Cu | 391 | 10 | A | 220 | VELUX-Kombi-Eindeckrahmen | 220 | VELUX-Kombi-Eindeckrahmen | 15020202 | 1 | 0 | ST | 74198090 | ST | DK | 14.356 | 12.579 | 0.104 | 12 | 50 | 173.9 | 10 | PAL | nein | ---------------------------------------- Geeignet für Dächer mit flachem Eindeck- material bis 1,6 cm (2 x 0,8 cm) Höhe. Seitenteile in Schichtstücken mit je 33 cm Länge. ---------------------------------------- Seitliche und untere Blendrahmen- verblechung. ---------------------------------------- Inkl. Dämm- und Anschluss-Set für den fachgerechten Anschluss des VELUX Dachfensters an die Dämmung des Daches. Dämmrahmen aus Polyethylen zur Reduzierung der Wärmebrücke am Übergang vom Fenster zum Dach, Wärmeleitfähig- keit = 0,04 W/(m K). Einschließlich diffusionsoffener Anschlussschürze aus Polypropylen, Materialstärke 0,5 mm, sd = 0,03 m. Wasserableitrinne für einen regensicheren Anschluss. ---------------------------------------- Material: Kupfer. Mit flexibel einstellbarer Mittelrinne zwischen 10 und 16cm als Abstand zum rechts danebenliegenden Fenster Abstand zum darunterliegenden Fenster: 10cm
GELÖSCHT | EKL UK08 2104MJ | 5702329755900 | VX K-Eind.-R. 10-16/25 EKL UK08 2104MJ | Schiefer Schichtstück o. links Cu | 391 | 10 | A | 220 | VELUX-Kombi-Eindeckrahmen | 220 | VELUX-Kombi-Eindeckrahmen | 15020202 | 1 | 0 | ST | 74198090 | ST | DK | 15.788 | 14.011 | 0.104 | 12 | 50 | 173.9 | 10 | PAL | nein | ---------------------------------------- Geeignet für Dächer mit flachem Eindeck- material bis 1,6 cm (2 x 0,8 cm) Höhe. Seitenteile in Schichtstücken mit je 33 cm Länge. ---------------------------------------- Seitliche und untere Blendrahmen- verblechung. ---------------------------------------- Inkl. Dämm- und Anschluss-Set für den fachgerechten Anschluss des VELUX Dachfensters an die Dämmung des Daches. Dämmrahmen aus Polyethylen zur Reduzierung der Wärmebrücke am Übergang vom Fenster zum Dach, Wärmeleitfähig- keit = 0,04 W/(m K). Einschließlich diffusionsoffener Anschlussschürze aus Polypropylen, Materialstärke 0,5 mm, sd = 0,03 m. Wasserableitrinne für einen regensicheren Anschluss. ---------------------------------------- Material: Kupfer. Mit flexibel einstellbarer Mittelrinne zwischen 10 und 16cm als Abstand zum rechts danebenliegenden Fenster Abstand zum darunterliegenden Fenster: 25cm
GELÖSCHT | EKL UK08 2106ME | 5702329755917 | VX K-Eind.-R. /10cm EKL UK08 2106ME | Schiefer Schichtstück o. rechts Cu | 391 | 10 | A | 220 | VELUX-Kombi-Eindeckrahmen | 220 | VELUX-Kombi-Eindeckrahmen | 15020202 | 1 | 0 | ST | 74198090 | ST | DK | 9.533 | 7.756 | 0.104 | 12 | 50 | 173.9 | 10 | PAL | nein | ---------------------------------------- Geeignet für Dächer mit flachem Eindeck- material bis 1,6 cm (2 x 0,8 cm) Höhe. Seitenteile in Schichtstücken mit je 33 cm Länge. ---------------------------------------- Seitliche und untere Blendrahmen- verblechung. ---------------------------------------- Inkl. Dämm- und Anschluss-Set für den fachgerechten Anschluss des VELUX Dachfensters an die Dämmung des Daches. Dämmrahmen aus Polyethylen zur Reduzierung der Wärmebrücke am Übergang vom Fenster zum Dach, Wärmeleitfähig- keit = 0,04 W/(m K). Einschließlich diffusionsoffener Anschlussschürze aus Polypropylen, Materialstärke 0,5 mm, sd = 0,03 m. Wasserableitrinne für einen regensicheren Anschluss. ---------------------------------------- Material: Kupfer. Abstand zum darunterliegenden Fenster: 10cm
GELÖSCHT | EKL UK08 2106MJ | 5702329755924 | VX K-Eind.-R. /25cm EKL UK08 2106MJ | Schiefer Schichtstück o. rechts Cu | 391 | 10 | A | 220 | VELUX-Kombi-Eindeckrahmen | 220 | VELUX-Kombi-Eindeckrahmen | 15020202 | 1 | 0 | ST | 74198090 | ST | DK | 10.061 | 8.284 | 0.104 | 12 | 50 | 173.9 | 10 | PAL | nein | ---------------------------------------- Geeignet für Dächer mit flachem Eindeck- material bis 1,6 cm (2 x 0,8 cm) Höhe. Seitenteile in Schichtstücken mit je 33 cm Länge. ---------------------------------------- Seitliche und untere Blendrahmen- verblechung. ---------------------------------------- Inkl. Dämm- und Anschluss-Set für den fachgerechten Anschluss des VELUX Dachfensters an die Dämmung des Daches. Dämmrahmen aus Polyethylen zur Reduzierung der Wärmebrücke am Übergang vom Fenster zum Dach, Wärmeleitfähig- keit = 0,04 W/(m K). Einschließlich diffusionsoffener Anschlussschürze aus Polypropylen, Materialstärke 0,5 mm, sd = 0,03 m. Wasserableitrinne für einen regensicheren Anschluss. ---------------------------------------- Material: Kupfer. Abstand zum darunterliegenden Fenster: 25cm
GELÖSCHT | EKL UK08 2301M | 5702329755962 | VX K-Eind.-R. 10-16 EKL UK08 2301M | Schiefer Schichtstück u. links Ti-Zink | 391 | 10 | A | 220 | VELUX-Kombi-Eindeckrahmen | 220 | VELUX-Kombi-Eindeckrahmen | 15020202 | 1 | 0 | ST | 79070000 | ST | DK | 18.376 | 16.565 | 0.104 | 12 | 50 | 173.9 | 8 | PAL | nein | ---------------------------------------- Geeignet für Dächer mit flachem Eindeck- material bis 1,6 cm (2 x 0,8 cm) Höhe. Seitenteile in Schichtstücken mit je 33 cm Länge. ---------------------------------------- Seitliche und untere Blendrahmen- verblechung. ---------------------------------------- Inkl. Dämm- und Anschluss-Set für den fachgerechten Anschluss des VELUX Dachfensters an die Dämmung des Daches. Dämmrahmen aus Polyethylen zur Reduzierung der Wärmebrücke am Übergang vom Fenster zum Dach, Wärmeleitfähig- keit = 0,04 W/(m K). Einschließlich diffusionsoffener Anschlussschürze aus Polypropylen, Materialstärke 0,5 mm, sd = 0,03 m. Wasserableitrinne für einen regensicheren Anschluss. ---------------------------------------- Material: Titanzink walzblank. Mit flexibel einstellbarer Mittelrinne zwischen 10 und 16cm als Abstand zum rechts danebenliegenden Fenster
GELÖSCHT | EKL UK08 2302M | 5702329755979 | VX K-Eind.-R. 10-16 EKL UK08 2302M | Schiefer Schichtstück u. Mitte Ti-Zink | 391 | 10 | A | 220 | VELUX-Kombi-Eindeckrahmen | 220 | VELUX-Kombi-Eindeckrahmen | 15020202 | 1 | 0 | ST | 79070000 | ST | DK | 13.36 | 11.578 | 0.104 | 12 | 50 | 173.9 | 8 | PAL | nein | ---------------------------------------- Geeignet für Dächer mit flachem Eindeck- material bis 1,6 cm (2 x 0,8 cm) Höhe. Seitenteile in Schichtstücken mit je 33 cm Länge. ---------------------------------------- Seitliche und untere Blendrahmen- verblechung. ---------------------------------------- Inkl. Dämm- und Anschluss-Set für den fachgerechten Anschluss des VELUX Dachfensters an die Dämmung des Daches. Dämmrahmen aus Polyethylen zur Reduzierung der Wärmebrücke am Übergang vom Fenster zum Dach, Wärmeleitfähig- keit = 0,04 W/(m K). Einschließlich diffusionsoffener Anschlussschürze aus Polypropylen, Materialstärke 0,5 mm, sd = 0,03 m. Wasserableitrinne für einen regensicheren Anschluss. ---------------------------------------- Material: Titanzink walzblank. Mit flexibel einstellbarer Mittelrinne zwischen 10 und 16cm als Abstand zum rechts danebenliegenden Fenster
GELÖSCHT | EKL UK08 2303M | 5702329755986 | VX K-Eind.-R. EKL UK08 2303M | Schiefer Schichtstück u. rechts Ti-Zink | 391 | 10 | A | 220 | VELUX-Kombi-Eindeckrahmen | 220 | VELUX-Kombi-Eindeckrahmen | 15020202 | 1 | 0 | ST | 79070000 | ST | DK | 10.121 | 8.419 | 0.104 | 12 | 50 | 173.9 | 8 | PAL | nein | ---------------------------------------- Geeignet für Dächer mit flachem Eindeck- material bis 1,6 cm (2 x 0,8 cm) Höhe. Seitenteile in Schichtstücken mit je 33 cm Länge. ---------------------------------------- Seitliche und untere Blendrahmen- verblechung. ---------------------------------------- Inkl. Dämm- und Anschluss-Set für den fachgerechten Anschluss des VELUX Dachfensters an die Dämmung des Daches. Dämmrahmen aus Polyethylen zur Reduzierung der Wärmebrücke am Übergang vom Fenster zum Dach, Wärmeleitfähig- keit = 0,04 W/(m K). Einschließlich diffusionsoffener Anschlussschürze aus Polypropylen, Materialstärke 0,5 mm, sd = 0,03 m. Wasserableitrinne für einen regensicheren Anschluss. ---------------------------------------- Material: Titanzink walzblank. Mit flexibel einstellbarer Mittelrinne zwischen 10 und 16cm als Abstand zum rechts danebenliegenden Fenster
GELÖSCHT | EKL UK08 2304ME | 5702329755993 | VX K-Eind.-R. 10-16/10 EKL UK08 2304ME | Schiefer Schichtstück o. links Ti-Zink | 391 | 10 | A | 220 | VELUX-Kombi-Eindeckrahmen | 220 | VELUX-Kombi-Eindeckrahmen | 15020202 | 1 | 0 | ST | 79070000 | ST | DK | 12.782 | 11.004 | 0.104 | 12 | 50 | 173.9 | 10 | PAL | nein | ---------------------------------------- Geeignet für Dächer mit flachem Eindeck- material bis 1,6 cm (2 x 0,8 cm) Höhe. Seitenteile in Schichtstücken mit je 33 cm Länge. ---------------------------------------- Seitliche und untere Blendrahmen- verblechung. ---------------------------------------- Inkl. Dämm- und Anschluss-Set für den fachgerechten Anschluss des VELUX Dachfensters an die Dämmung des Daches. Dämmrahmen aus Polyethylen zur Reduzierung der Wärmebrücke am Übergang vom Fenster zum Dach, Wärmeleitfähig- keit = 0,04 W/(m K). Einschließlich diffusionsoffener Anschlussschürze aus Polypropylen, Materialstärke 0,5 mm, sd = 0,03 m. Wasserableitrinne für einen regensicheren Anschluss. ---------------------------------------- Material: Titanzink walzblank. Mit flexibel einstellbarer Mittelrinne zwischen 10 und 16cm als Abstand zum rechts danebenliegenden Fenster Abstand zum darunterliegenden Fenster: 10cm
GELÖSCHT | EKL UK08 2304MJ | 5702329756006 | VX K-Eind.-R. 10-16/25 EKL UK08 2304MJ | Schiefer Schichtstück o. links Ti-Zink | 391 | 10 | A | 220 | VELUX-Kombi-Eindeckrahmen | 220 | VELUX-Kombi-Eindeckrahmen | 15020202 | 1 | 0 | ST | 79070000 | ST | DK | 13.851 | 12.073 | 0.104 | 12 | 50 | 173.9 | 10 | PAL | nein | ---------------------------------------- Geeignet für Dächer mit flachem Eindeck- material bis 1,6 cm (2 x 0,8 cm) Höhe. Seitenteile in Schichtstücken mit je 33 cm Länge. ---------------------------------------- Seitliche und untere Blendrahmen- verblechung. ---------------------------------------- Inkl. Dämm- und Anschluss-Set für den fachgerechten Anschluss des VELUX Dachfensters an die Dämmung des Daches. Dämmrahmen aus Polyethylen zur Reduzierung der Wärmebrücke am Übergang vom Fenster zum Dach, Wärmeleitfähig- keit = 0,04 W/(m K). Einschließlich diffusionsoffener Anschlussschürze aus Polypropylen, Materialstärke 0,5 mm, sd = 0,03 m. Wasserableitrinne für einen regensicheren Anschluss. ---------------------------------------- Material: Titanzink walzblank. Mit flexibel einstellbarer Mittelrinne zwischen 10 und 16cm als Abstand zum rechts danebenliegenden Fenster Abstand zum darunterliegenden Fenster: 25cm
GELÖSCHT | EKL UK08 2306ME | 5702329756013 | VX K-Eind.-R. /10cm EKL UK08 2306ME | Schiefer Schichtstück o. rechts Ti-Zink | 391 | 10 | A | 220 | VELUX-Kombi-Eindeckrahmen | 220 | VELUX-Kombi-Eindeckrahmen | 15020202 | 1 | 0 | ST | 79070000 | ST | DK | 9.922 | 8.144 | 0.104 | 12 | 50 | 173.9 | 10 | PAL | nein | ---------------------------------------- Geeignet für Dächer mit flachem Eindeck- material bis 1,6 cm (2 x 0,8 cm) Höhe. Seitenteile in Schichtstücken mit je 33 cm Länge. ---------------------------------------- Seitliche und untere Blendrahmen- verblechung. ---------------------------------------- Inkl. Dämm- und Anschluss-Set für den fachgerechten Anschluss des VELUX Dachfensters an die Dämmung des Daches. Dämmrahmen aus Polyethylen zur Reduzierung der Wärmebrücke am Übergang vom Fenster zum Dach, Wärmeleitfähig- keit = 0,04 W/(m K). Einschließlich diffusionsoffener Anschlussschürze aus Polypropylen, Materialstärke 0,5 mm, sd = 0,03 m. Wasserableitrinne für einen regensicheren Anschluss. ---------------------------------------- Material: Titanzink walzblank. Abstand zum darunterliegenden Fenster: 10cm
GELÖSCHT | EKL UK08 2306MJ | 5702329756020 | VX K-Eind.-R. /25cm EKL UK08 2306MJ | Schiefer Schichtstück o. rechts Ti-Zink | 391 | 10 | A | 220 | VELUX-Kombi-Eindeckrahmen | 220 | VELUX-Kombi-Eindeckrahmen | 15020202 | 1 | 0 | ST | 79070000 | ST | DK | 9.198 | 7.42 | 0.104 | 12 | 50 | 173.9 | 10 | PAL | nein | ---------------------------------------- Geeignet für Dächer mit flachem Eindeck- material bis 1,6 cm (2 x 0,8 cm) Höhe. Seitenteile in Schichtstücken mit je 33 cm Länge. ---------------------------------------- Seitliche und untere Blendrahmen- verblechung. ---------------------------------------- Inkl. Dämm- und Anschluss-Set für den fachgerechten Anschluss des VELUX Dachfensters an die Dämmung des Daches. Dämmrahmen aus Polyethylen zur Reduzierung der Wärmebrücke am Übergang vom Fenster zum Dach, Wärmeleitfähig- keit = 0,04 W/(m K). Einschließlich diffusionsoffener Anschlussschürze aus Polypropylen, Materialstärke 0,5 mm, sd = 0,03 m. Wasserableitrinne für einen regensicheren Anschluss. ---------------------------------------- Material: Titanzink walzblank. Abstand zum darunterliegenden Fenster: 25cm
GELÖSCHT | EKL UK08 2307ME | 5702329756037 | VX K-Eind.-R. /10cm EKL UK08 2307ME | Schiefer Schichtstück o. einzeln Ti-Zink | 391 | 10 | A | 220 | VELUX-Kombi-Eindeckrahmen | 220 | VELUX-Kombi-Eindeckrahmen | 15020202 | 1 | 0 | ST | 79070000 | ST | DK | 11.801 | 9.888 | 0.104 | 12 | 50 | 173.9 | 10 | PAL | nein | ---------------------------------------- Geeignet für Dächer mit flachem Eindeck- material bis 1,6 cm (2 x 0,8 cm) Höhe. Seitenteile in Schichtstücken mit je 33 cm Länge. ---------------------------------------- Seitliche und untere Blendrahmen- verblechung. ---------------------------------------- Inkl. Dämm- und Anschluss-Set für den fachgerechten Anschluss des VELUX Dachfensters an die Dämmung des Daches. Dämmrahmen aus Polyethylen zur Reduzierung der Wärmebrücke am Übergang vom Fenster zum Dach, Wärmeleitfähig- keit = 0,04 W/(m K). Einschließlich diffusionsoffener Anschlussschürze aus Polypropylen, Materialstärke 0,5 mm, sd = 0,03 m. Wasserableitrinne für einen regensicheren Anschluss. ---------------------------------------- Material: Titanzink walzblank. Abstand zum darunterliegenden Fenster: 10cm
GELÖSCHT | EKL UK08 2307MJ | 5702329756044 | VX K-Eind.-R. /25cm EKL UK08 2307MJ | Schiefer Schichtstück o. einzeln Ti-Zink | 391 | 10 | A | 220 | VELUX-Kombi-Eindeckrahmen | 220 | VELUX-Kombi-Eindeckrahmen | 15020202 | 1 | 0 | ST | 79070000 | ST | DK | 12.915 | 11.002 | 0.104 | 12 | 50 | 173.9 | 10 | PAL | nein | ---------------------------------------- Geeignet für Dächer mit flachem Eindeck- material bis 1,6 cm (2 x 0,8 cm) Höhe. Seitenteile in Schichtstücken mit je 33 cm Länge. ---------------------------------------- Seitliche und untere Blendrahmen- verblechung. ---------------------------------------- Inkl. Dämm- und Anschluss-Set für den fachgerechten Anschluss des VELUX Dachfensters an die Dämmung des Daches. Dämmrahmen aus Polyethylen zur Reduzierung der Wärmebrücke am Übergang vom Fenster zum Dach, Wärmeleitfähig- keit = 0,04 W/(m K). Einschließlich diffusionsoffener Anschlussschürze aus Polypropylen, Materialstärke 0,5 mm, sd = 0,03 m. Wasserableitrinne für einen regensicheren Anschluss. ---------------------------------------- Material: Titanzink walzblank. Abstand zum darunterliegenden Fenster: 25cm
GELÖSCHT | EKL UK10 2101M | 5702329756150 | VX K-Eind.-R. 10-16 EKL UK10 2101M | Schiefer Schichtstück u. links Cu | 419 | 10 | A | 220 | VELUX-Kombi-Eindeckrahmen | 220 | VELUX-Kombi-Eindeckrahmen | 15020202 | 1 | 0 | ST | 74198090 | ST | DK | 22.182 | 20.301 | 0.126 | 12 | 50 | 210 | 8 | PAL | nein | ---------------------------------------- Geeignet für Dächer mit flachem Eindeck- material bis 1,6 cm (2 x 0,8 cm) Höhe. Seitenteile in Schichtstücken mit je 33 cm Länge. ---------------------------------------- Seitliche und untere Blendrahmen- verblechung. ---------------------------------------- Inkl. Dämm- und Anschluss-Set für den fachgerechten Anschluss des VELUX Dachfensters an die Dämmung des Daches. Dämmrahmen aus Polyethylen zur Reduzierung der Wärmebrücke am Übergang vom Fenster zum Dach, Wärmeleitfähig- keit = 0,04 W/(m K). Einschließlich diffusionsoffener Anschlussschürze aus Polypropylen, Materialstärke 0,5 mm, sd = 0,03 m. Wasserableitrinne für einen regensicheren Anschluss. ---------------------------------------- Material: Kupfer. Mit flexibel einstellbarer Mittelrinne zwischen 10 und 16cm als Abstand zum rechts danebenliegenden Fenster
GELÖSCHT | EKL UK10 2102M | 5702329756167 | VX K-Eind.-R. 10-16 EKL UK10 2102M | Schiefer Schichtstück u. Mitte Cu | 419 | 10 | A | 220 | VELUX-Kombi-Eindeckrahmen | 220 | VELUX-Kombi-Eindeckrahmen | 15020202 | 1 | 0 | ST | 74198090 | ST | DK | 15.637 | 13.785 | 0.126 | 12 | 50 | 210 | 8 | PAL | nein | ---------------------------------------- Geeignet für Dächer mit flachem Eindeck- material bis 1,6 cm (2 x 0,8 cm) Höhe. Seitenteile in Schichtstücken mit je 33 cm Länge. ---------------------------------------- Seitliche und untere Blendrahmen- verblechung. ---------------------------------------- Inkl. Dämm- und Anschluss-Set für den fachgerechten Anschluss des VELUX Dachfensters an die Dämmung des Daches. Dämmrahmen aus Polyethylen zur Reduzierung der Wärmebrücke am Übergang vom Fenster zum Dach, Wärmeleitfähig- keit = 0,04 W/(m K). Einschließlich diffusionsoffener Anschlussschürze aus Polypropylen, Materialstärke 0,5 mm, sd = 0,03 m. Wasserableitrinne für einen regensicheren Anschluss. ---------------------------------------- Material: Kupfer. Mit flexibel einstellbarer Mittelrinne zwischen 10 und 16cm als Abstand zum rechts danebenliegenden Fenster
GELÖSCHT | EKL UK10 2103M | 5702329756174 | VX K-Eind.-R. EKL UK10 2103M | Schiefer Schichtstück u. rechts Cu | 419 | 10 | A | 220 | VELUX-Kombi-Eindeckrahmen | 220 | VELUX-Kombi-Eindeckrahmen | 15020202 | 1 | 0 | ST | 74198090 | ST | DK | 11.391 | 9.619 | 0.116 | 12 | 50 | 193.9 | 8 | PAL | nein | ---------------------------------------- Geeignet für Dächer mit flachem Eindeck- material bis 1,6 cm (2 x 0,8 cm) Höhe. Seitenteile in Schichtstücken mit je 33 cm Länge. ---------------------------------------- Seitliche und untere Blendrahmen- verblechung. ---------------------------------------- Inkl. Dämm- und Anschluss-Set für den fachgerechten Anschluss des VELUX Dachfensters an die Dämmung des Daches. Dämmrahmen aus Polyethylen zur Reduzierung der Wärmebrücke am Übergang vom Fenster zum Dach, Wärmeleitfähig- keit = 0,04 W/(m K). Einschließlich diffusionsoffener Anschlussschürze aus Polypropylen, Materialstärke 0,5 mm, sd = 0,03 m. Wasserableitrinne für einen regensicheren Anschluss. ---------------------------------------- Material: Kupfer. Mit flexibel einstellbarer Mittelrinne zwischen 10 und 16cm als Abstand zum rechts danebenliegenden Fenster
GELÖSCHT | EKL UK10 2104ME | 5702329756181 | VX K-Eind.-R. 10-16/10 EKL UK10 2104ME | Schiefer Schichtstück o. links Cu | 419 | 10 | A | 220 | VELUX-Kombi-Eindeckrahmen | 220 | VELUX-Kombi-Eindeckrahmen | 15020202 | 1 | 0 | ST | 74198090 | ST | DK | 15.814 | 13.966 | 0.126 | 12 | 50 | 210 | 10 | PAL | nein | ---------------------------------------- Geeignet für Dächer mit flachem Eindeck- material bis 1,6 cm (2 x 0,8 cm) Höhe. Seitenteile in Schichtstücken mit je 33 cm Länge. ---------------------------------------- Seitliche und untere Blendrahmen- verblechung. ---------------------------------------- Inkl. Dämm- und Anschluss-Set für den fachgerechten Anschluss des VELUX Dachfensters an die Dämmung des Daches. Dämmrahmen aus Polyethylen zur Reduzierung der Wärmebrücke am Übergang vom Fenster zum Dach, Wärmeleitfähig- keit = 0,04 W/(m K). Einschließlich diffusionsoffener Anschlussschürze aus Polypropylen, Materialstärke 0,5 mm, sd = 0,03 m. Wasserableitrinne für einen regensicheren Anschluss. ---------------------------------------- Material: Kupfer. Mit flexibel einstellbarer Mittelrinne zwischen 10 und 16cm als Abstand zum rechts danebenliegenden Fenster Abstand zum darunterliegenden Fenster: 10cm
GELÖSCHT | EKL UK10 2104MJ | 5702329756198 | VX K-Eind.-R. 10-16/25 EKL UK10 2104MJ | Schiefer Schichtstück o. links Cu | 419 | 10 | A | 220 | VELUX-Kombi-Eindeckrahmen | 220 | VELUX-Kombi-Eindeckrahmen | 15020202 | 1 | 0 | ST | 74198090 | ST | DK | 17.246 | 15.398 | 0.126 | 12 | 50 | 210 | 10 | PAL | nein | ---------------------------------------- Geeignet für Dächer mit flachem Eindeck- material bis 1,6 cm (2 x 0,8 cm) Höhe. Seitenteile in Schichtstücken mit je 33 cm Länge. ---------------------------------------- Seitliche und untere Blendrahmen- verblechung. ---------------------------------------- Inkl. Dämm- und Anschluss-Set für den fachgerechten Anschluss des VELUX Dachfensters an die Dämmung des Daches. Dämmrahmen aus Polyethylen zur Reduzierung der Wärmebrücke am Übergang vom Fenster zum Dach, Wärmeleitfähig- keit = 0,04 W/(m K). Einschließlich diffusionsoffener Anschlussschürze aus Polypropylen, Materialstärke 0,5 mm, sd = 0,03 m. Wasserableitrinne für einen regensicheren Anschluss. ---------------------------------------- Material: Kupfer. Mit flexibel einstellbarer Mittelrinne zwischen 10 und 16cm als Abstand zum rechts danebenliegenden Fenster Abstand zum darunterliegenden Fenster: 25cm
GELÖSCHT | EKL UK10 2106ME | 5702329756204 | VX K-Eind.-R. /10cm EKL UK10 2106ME | Schiefer Schichtstück o. rechts Cu | 419 | 10 | A | 220 | VELUX-Kombi-Eindeckrahmen | 220 | VELUX-Kombi-Eindeckrahmen | 15020202 | 1 | 0 | ST | 74198090 | ST | DK | 10.57 | 8.722 | 0.116 | 12 | 50 | 193.9 | 10 | PAL | nein | ---------------------------------------- Geeignet für Dächer mit flachem Eindeck- material bis 1,6 cm (2 x 0,8 cm) Höhe. Seitenteile in Schichtstücken mit je 33 cm Länge. ---------------------------------------- Seitliche und untere Blendrahmen- verblechung. ---------------------------------------- Inkl. Dämm- und Anschluss-Set für den fachgerechten Anschluss des VELUX Dachfensters an die Dämmung des Daches. Dämmrahmen aus Polyethylen zur Reduzierung der Wärmebrücke am Übergang vom Fenster zum Dach, Wärmeleitfähig- keit = 0,04 W/(m K). Einschließlich diffusionsoffener Anschlussschürze aus Polypropylen, Materialstärke 0,5 mm, sd = 0,03 m. Wasserableitrinne für einen regensicheren Anschluss. ---------------------------------------- Material: Kupfer. Abstand zum darunterliegenden Fenster: 10cm
GELÖSCHT | EKL UK10 2106MJ | 5702329756211 | VX K-Eind.-R. /25cm EKL UK10 2106MJ | Schiefer Schichtstück o. rechts Cu | 419 | 10 | A | 220 | VELUX-Kombi-Eindeckrahmen | 220 | VELUX-Kombi-Eindeckrahmen | 15020202 | 1 | 0 | ST | 74198090 | ST | DK | 11.098 | 9.25 | 0.116 | 12 | 50 | 193.9 | 10 | PAL | nein | ---------------------------------------- Geeignet für Dächer mit flachem Eindeck- material bis 1,6 cm (2 x 0,8 cm) Höhe. Seitenteile in Schichtstücken mit je 33 cm Länge. ---------------------------------------- Seitliche und untere Blendrahmen- verblechung. ---------------------------------------- Inkl. Dämm- und Anschluss-Set für den fachgerechten Anschluss des VELUX Dachfensters an die Dämmung des Daches. Dämmrahmen aus Polyethylen zur Reduzierung der Wärmebrücke am Übergang vom Fenster zum Dach, Wärmeleitfähig- keit = 0,04 W/(m K). Einschließlich diffusionsoffener Anschlussschürze aus Polypropylen, Materialstärke 0,5 mm, sd = 0,03 m. Wasserableitrinne für einen regensicheren Anschluss. ---------------------------------------- Material: Kupfer. Abstand zum darunterliegenden Fenster: 25cm
GELÖSCHT | EKL UK10 2107ME | 5702329756228 | VX K-Eind.-R. /10cm EKL UK10 2107ME | Schiefer Schichtstück o. einzeln Cu | 419 | 10 | A | 220 | VELUX-Kombi-Eindeckrahmen | 220 | VELUX-Kombi-Eindeckrahmen | 15020202 | 1 | 0 | ST | 74198090 | ST | DK | 14.349 | 12.221 | 0.116 | 12 | 50 | 193.9 | 10 | PAL | nein | ---------------------------------------- Geeignet für Dächer mit flachem Eindeck- material bis 1,6 cm (2 x 0,8 cm) Höhe. Seitenteile in Schichtstücken mit je 33 cm Länge. ---------------------------------------- Seitliche und untere Blendrahmen- verblechung. ---------------------------------------- Inkl. Dämm- und Anschluss-Set für den fachgerechten Anschluss des VELUX Dachfensters an die Dämmung des Daches. Dämmrahmen aus Polyethylen zur Reduzierung der Wärmebrücke am Übergang vom Fenster zum Dach, Wärmeleitfähig- keit = 0,04 W/(m K). Einschließlich diffusionsoffener Anschlussschürze aus Polypropylen, Materialstärke 0,5 mm, sd = 0,03 m. Wasserableitrinne für einen regensicheren Anschluss. ---------------------------------------- Material: Kupfer. Abstand zum darunterliegenden Fenster: 10cm
GELÖSCHT | EKL UK10 2107MJ | 5702329756235 | VX K-Eind.-R. /25cm EKL UK10 2107MJ | Schiefer Schichtstück o. einzeln Cu | 419 | 10 | A | 220 | VELUX-Kombi-Eindeckrahmen | 220 | VELUX-Kombi-Eindeckrahmen | 15020202 | 1 | 0 | ST | 74198090 | ST | DK | 15.825 | 13.697 | 0.116 | 12 | 50 | 193.9 | 10 | PAL | nein | ---------------------------------------- Geeignet für Dächer mit flachem Eindeck- material bis 1,6 cm (2 x 0,8 cm) Höhe. Seitenteile in Schichtstücken mit je 33 cm Länge. ---------------------------------------- Seitliche und untere Blendrahmen- verblechung. ---------------------------------------- Inkl. Dämm- und Anschluss-Set für den fachgerechten Anschluss des VELUX Dachfensters an die Dämmung des Daches. Dämmrahmen aus Polyethylen zur Reduzierung der Wärmebrücke am Übergang vom Fenster zum Dach, Wärmeleitfähig- keit = 0,04 W/(m K). Einschließlich diffusionsoffener Anschlussschürze aus Polypropylen, Materialstärke 0,5 mm, sd = 0,03 m. Wasserableitrinne für einen regensicheren Anschluss. ---------------------------------------- Material: Kupfer. Abstand zum darunterliegenden Fenster: 25cm
GELÖSCHT | EKL UK10 2301M | 5702329756259 | VX K-Eind.-R. 10-16 EKL UK10 2301M | Schiefer Schichtstück u. links Ti-Zink | 419 | 10 | A | 220 | VELUX-Kombi-Eindeckrahmen | 220 | VELUX-Kombi-Eindeckrahmen | 15020202 | 1 | 0 | ST | 79070000 | ST | DK | 20.085 | 18.203 | 0.126 | 12 | 50 | 210 | 8 | PAL | nein | ---------------------------------------- Geeignet für Dächer mit flachem Eindeck- material bis 1,6 cm (2 x 0,8 cm) Höhe. Seitenteile in Schichtstücken mit je 33 cm Länge. ---------------------------------------- Seitliche und untere Blendrahmen- verblechung. ---------------------------------------- Inkl. Dämm- und Anschluss-Set für den fachgerechten Anschluss des VELUX Dachfensters an die Dämmung des Daches. Dämmrahmen aus Polyethylen zur Reduzierung der Wärmebrücke am Übergang vom Fenster zum Dach, Wärmeleitfähig- keit = 0,04 W/(m K). Einschließlich diffusionsoffener Anschlussschürze aus Polypropylen, Materialstärke 0,5 mm, sd = 0,03 m. Wasserableitrinne für einen regensicheren Anschluss. ---------------------------------------- Material: Titanzink walzblank. Mit flexibel einstellbarer Mittelrinne zwischen 10 und 16cm als Abstand zum rechts danebenliegenden Fenster
GELÖSCHT | EKL UK10 2302M | 5702329756266 | VX K-Eind.-R. 10-16 EKL UK10 2302M | Schiefer Schichtstück u. Mitte Ti-Zink | 419 | 10 | A | 220 | VELUX-Kombi-Eindeckrahmen | 220 | VELUX-Kombi-Eindeckrahmen | 15020202 | 1 | 0 | ST | 79070000 | ST | DK | 14.586 | 12.733 | 0.126 | 12 | 50 | 210 | 8 | PAL | nein | ---------------------------------------- Geeignet für Dächer mit flachem Eindeck- material bis 1,6 cm (2 x 0,8 cm) Höhe. Seitenteile in Schichtstücken mit je 33 cm Länge. ---------------------------------------- Seitliche und untere Blendrahmen- verblechung. ---------------------------------------- Inkl. Dämm- und Anschluss-Set für den fachgerechten Anschluss des VELUX Dachfensters an die Dämmung des Daches. Dämmrahmen aus Polyethylen zur Reduzierung der Wärmebrücke am Übergang vom Fenster zum Dach, Wärmeleitfähig- keit = 0,04 W/(m K). Einschließlich diffusionsoffener Anschlussschürze aus Polypropylen, Materialstärke 0,5 mm, sd = 0,03 m. Wasserableitrinne für einen regensicheren Anschluss. ---------------------------------------- Material: Titanzink walzblank. Mit flexibel einstellbarer Mittelrinne zwischen 10 und 16cm als Abstand zum rechts danebenliegenden Fenster
GELÖSCHT | EKL UK10 2303M | 5702329756273 | VX K-Eind.-R. EKL UK10 2303M | Schiefer Schichtstück u. rechts Ti-Zink | 419 | 10 | A | 220 | VELUX-Kombi-Eindeckrahmen | 220 | VELUX-Kombi-Eindeckrahmen | 15020202 | 1 | 0 | ST | 79070000 | ST | DK | 10.556 | 8.783 | 0.116 | 12 | 50 | 193.9 | 8 | PAL | nein | ---------------------------------------- Geeignet für Dächer mit flachem Eindeck- material bis 1,6 cm (2 x 0,8 cm) Höhe. Seitenteile in Schichtstücken mit je 33 cm Länge. ---------------------------------------- Seitliche und untere Blendrahmen- verblechung. ---------------------------------------- Inkl. Dämm- und Anschluss-Set für den fachgerechten Anschluss des VELUX Dachfensters an die Dämmung des Daches. Dämmrahmen aus Polyethylen zur Reduzierung der Wärmebrücke am Übergang vom Fenster zum Dach, Wärmeleitfähig- keit = 0,04 W/(m K). Einschließlich diffusionsoffener Anschlussschürze aus Polypropylen, Materialstärke 0,5 mm, sd = 0,03 m. Wasserableitrinne für einen regensicheren Anschluss. ---------------------------------------- Material: Titanzink walzblank. Mit flexibel einstellbarer Mittelrinne zwischen 10 und 16cm als Abstand zum rechts danebenliegenden Fenster
GELÖSCHT | EKL UK10 2304ME | 5702329756280 | VX K-Eind.-R. 10-16/10 EKL UK10 2304ME | Schiefer Schichtstück o. links Ti-Zink | 419 | 10 | A | 220 | VELUX-Kombi-Eindeckrahmen | 220 | VELUX-Kombi-Eindeckrahmen | 15020202 | 1 | 0 | ST | 79070000 | ST | DK | 14.488 | 12.639 | 0.126 | 12 | 50 | 210 | 10 | PAL | nein | ---------------------------------------- Geeignet für Dächer mit flachem Eindeck- material bis 1,6 cm (2 x 0,8 cm) Höhe. Seitenteile in Schichtstücken mit je 33 cm Länge. ---------------------------------------- Seitliche und untere Blendrahmen- verblechung. ---------------------------------------- Inkl. Dämm- und Anschluss-Set für den fachgerechten Anschluss des VELUX Dachfensters an die Dämmung des Daches. Dämmrahmen aus Polyethylen zur Reduzierung der Wärmebrücke am Übergang vom Fenster zum Dach, Wärmeleitfähig- keit = 0,04 W/(m K). Einschließlich diffusionsoffener Anschlussschürze aus Polypropylen, Materialstärke 0,5 mm, sd = 0,03 m. Wasserableitrinne für einen regensicheren Anschluss. ---------------------------------------- Material: Titanzink walzblank. Mit flexibel einstellbarer Mittelrinne zwischen 10 und 16cm als Abstand zum rechts danebenliegenden Fenster Abstand zum darunterliegenden Fenster: 10cm
GELÖSCHT | EKL UK10 2304MJ | 5702329756297 | VX K-Eind.-R. 10-16/25 EKL UK10 2304MJ | Schiefer Schichtstück o. links Ti-Zink | 419 | 10 | A | 220 | VELUX-Kombi-Eindeckrahmen | 220 | VELUX-Kombi-Eindeckrahmen | 15020202 | 1 | 0 | ST | 79070000 | ST | DK | 15.557 | 13.708 | 0.126 | 12 | 50 | 210 | 10 | PAL | nein | ---------------------------------------- Geeignet für Dächer mit flachem Eindeck- material bis 1,6 cm (2 x 0,8 cm) Höhe. Seitenteile in Schichtstücken mit je 33 cm Länge. ---------------------------------------- Seitliche und untere Blendrahmen- verblechung. ---------------------------------------- Inkl. Dämm- und Anschluss-Set für den fachgerechten Anschluss des VELUX Dachfensters an die Dämmung des Daches. Dämmrahmen aus Polyethylen zur Reduzierung der Wärmebrücke am Übergang vom Fenster zum Dach, Wärmeleitfähig- keit = 0,04 W/(m K). Einschließlich diffusionsoffener Anschlussschürze aus Polypropylen, Materialstärke 0,5 mm, sd = 0,03 m. Wasserableitrinne für einen regensicheren Anschluss. ---------------------------------------- Material: Titanzink walzblank. Mit flexibel einstellbarer Mittelrinne zwischen 10 und 16cm als Abstand zum rechts danebenliegenden Fenster Abstand zum darunterliegenden Fenster: 25cm
GELÖSCHT | EKL UK10 2306ME | 5702329756303 | VX K-Eind.-R. /10cm EKL UK10 2306ME | Schiefer Schichtstück o. rechts Ti-Zink | 419 | 10 | A | 220 | VELUX-Kombi-Eindeckrahmen | 220 | VELUX-Kombi-Eindeckrahmen | 15020202 | 1 | 0 | ST | 79070000 | ST | DK | 10.823 | 8.974 | 0.116 | 12 | 50 | 193.9 | 10 | PAL | nein | ---------------------------------------- Geeignet für Dächer mit flachem Eindeck- material bis 1,6 cm (2 x 0,8 cm) Höhe. Seitenteile in Schichtstücken mit je 33 cm Länge. ---------------------------------------- Seitliche und untere Blendrahmen- verblechung. ---------------------------------------- Inkl. Dämm- und Anschluss-Set für den fachgerechten Anschluss des VELUX Dachfensters an die Dämmung des Daches. Dämmrahmen aus Polyethylen zur Reduzierung der Wärmebrücke am Übergang vom Fenster zum Dach, Wärmeleitfähig- keit = 0,04 W/(m K). Einschließlich diffusionsoffener Anschlussschürze aus Polypropylen, Materialstärke 0,5 mm, sd = 0,03 m. Wasserableitrinne für einen regensicheren Anschluss. ---------------------------------------- Material: Titanzink walzblank. Abstand zum darunterliegenden Fenster: 10cm
GELÖSCHT | EKL UK10 2306MJ | 5702329756310 | VX K-Eind.-R. /25cm EKL UK10 2306MJ | Schiefer Schichtstück o. rechts Ti-Zink | 419 | 10 | A | 220 | VELUX-Kombi-Eindeckrahmen | 220 | VELUX-Kombi-Eindeckrahmen | 15020202 | 1 | 0 | ST | 79070000 | ST | DK | 10.099 | 8.25 | 0.116 | 12 | 50 | 193.9 | 10 | PAL | nein | ---------------------------------------- Geeignet für Dächer mit flachem Eindeck- material bis 1,6 cm (2 x 0,8 cm) Höhe. Seitenteile in Schichtstücken mit je 33 cm Länge. ---------------------------------------- Seitliche und untere Blendrahmen- verblechung. ---------------------------------------- Inkl. Dämm- und Anschluss-Set für den fachgerechten Anschluss des VELUX Dachfensters an die Dämmung des Daches. Dämmrahmen aus Polyethylen zur Reduzierung der Wärmebrücke am Übergang vom Fenster zum Dach, Wärmeleitfähig- keit = 0,04 W/(m K). Einschließlich diffusionsoffener Anschlussschürze aus Polypropylen, Materialstärke 0,5 mm, sd = 0,03 m. Wasserableitrinne für einen regensicheren Anschluss. ---------------------------------------- Material: Titanzink walzblank. Abstand zum darunterliegenden Fenster: 25cm
GELÖSCHT | EKL UK10 2307ME | 5702329756327 | VX K-Eind.-R. /10cm EKL UK10 2307ME | Schiefer Schichtstück o. einzeln Ti-Zink | 419 | 10 | A | 220 | VELUX-Kombi-Eindeckrahmen | 220 | VELUX-Kombi-Eindeckrahmen | 15020202 | 1 | 0 | ST | 79070000 | ST | DK | 12.835 | 10.706 | 0.116 | 12 | 50 | 193.9 | 10 | PAL | nein | ---------------------------------------- Geeignet für Dächer mit flachem Eindeck- material bis 1,6 cm (2 x 0,8 cm) Höhe. Seitenteile in Schichtstücken mit je 33 cm Länge. ---------------------------------------- Seitliche und untere Blendrahmen- verblechung. ---------------------------------------- Inkl. Dämm- und Anschluss-Set für den fachgerechten Anschluss des VELUX Dachfensters an die Dämmung des Daches. Dämmrahmen aus Polyethylen zur Reduzierung der Wärmebrücke am Übergang vom Fenster zum Dach, Wärmeleitfähig- keit = 0,04 W/(m K). Einschließlich diffusionsoffener Anschlussschürze aus Polypropylen, Materialstärke 0,5 mm, sd = 0,03 m. Wasserableitrinne für einen regensicheren Anschluss. ---------------------------------------- Material: Titanzink walzblank. Abstand zum darunterliegenden Fenster: 10cm
GELÖSCHT | EKL UK10 2307MJ | 5702329756334 | VX K-Eind.-R. /25cm EKL UK10 2307MJ | Schiefer Schichtstück o. einzeln Ti-Zink | 419 | 10 | A | 220 | VELUX-Kombi-Eindeckrahmen | 220 | VELUX-Kombi-Eindeckrahmen | 15020202 | 1 | 0 | ST | 79070000 | ST | DK | 13.949 | 11.82 | 0.116 | 12 | 50 | 193.9 | 10 | PAL | nein | ---------------------------------------- Geeignet für Dächer mit flachem Eindeck- material bis 1,6 cm (2 x 0,8 cm) Höhe. Seitenteile in Schichtstücken mit je 33 cm Länge. ---------------------------------------- Seitliche und untere Blendrahmen- verblechung. ---------------------------------------- Inkl. Dämm- und Anschluss-Set für den fachgerechten Anschluss des VELUX Dachfensters an die Dämmung des Daches. Dämmrahmen aus Polyethylen zur Reduzierung der Wärmebrücke am Übergang vom Fenster zum Dach, Wärmeleitfähig- keit = 0,04 W/(m K). Einschließlich diffusionsoffener Anschlussschürze aus Polypropylen, Materialstärke 0,5 mm, sd = 0,03 m. Wasserableitrinne für einen regensicheren Anschluss. ---------------------------------------- Material: Titanzink walzblank. Abstand zum darunterliegenden Fenster: 25cm
GELÖSCHT | EKN CK02 0021E | 5702326966040 | K-ER 10 Schi.St.vert EKN CK02 0021E | Schichtstück,vert u. li+re Alu | 250 | 5 | A | 220 | VELUX-Kombi-Eindeckrahmen | 220 | VELUX-Kombi-Eindeckrahmen | 15020202 | 1 | 0 | ST | -------- |  | DK | 0 | 0 | 0 | 0 | 0 | 0 |  | PAL | nein | ---------------------------------------- Eindeckrahmen für vertieften Einbau. Geeignet für Dächer mit flachem Eindeckmaterial bis 1,6 cm (2 x 0,8 cm) Höhe. Seitenteile in Schichtstücken mit je 33 cm Länge. ---------------------------------------- Seitliche und untere Blendrahmen- verblechung. Abstand zum rechts danebenliegenden Fenster: 10cm ---------------------------------------- Zum Einbau mehrerer Fenster in Lichtbändern oder Kasetten Eindeckrahmen-Set aus Element 1 unten links und Element 3 unten rechts
GELÖSCHT | EKN CK02 2004ME | 5702329738415 | VELUX Eindeckrahmen EKN CK02 2004ME |  | 188 | 25 | A | 220 | VELUX-Kombi-Eindeckrahmen | 220 | VELUX-Kombi-Eindeckrahmen | 15020202 | 1 | 0 | ST | 76109090 | ST | DK | 6.331 | 4.696 | 0.103 | 12 | 62 | 137.9 | 10 | PAL | nein | ---------------------------------------- Eindeckrahmen für vertieften Einbau. Geeignet für Dächer mit flachem Eindeckmaterial bis 1,6 cm (2 x 0,8 cm) Höhe. Seitenteile in Schichtstücken mit je 33 cm Länge. ---------------------------------------- Seitliche und untere Blendrahmen- verblechung. ---------------------------------------- Inkl. Dämm- und Anschluss-Set für den fachgerechten Anschluss des VELUX Dachfensters an die Dämmung des Daches. Dämmrahmen aus Polyethylen zur Reduzierung der Wärmebrücke am Übergang vom Fenster zum Dach, Wärmeleitfähig- keit = 0,04 W/(m K). Einschließlich diffusionsoffener Anschlussschürze aus Polypropylen, Materialstärke 0,5 mm, sd = 0,03 m. Wasserableitrinne für einen regensicheren Anschluss. ---------------------------------------- Material: Aluminium im Farbton der Fenster-Abdeckung. Mit flexibel einstellbarer Mittelrinne zwischen 10 und 16cm als Abstand zum rechts danebenliegenden Fenster Abstand zum darunterliegenden Fenster: 10cm
GELÖSCHT | EKN CK02 2006ME | 5702329738439 | VELUX Eindeckrahmen EKN CK02 2006ME |  | 188 | 25 | A | 220 | VELUX-Kombi-Eindeckrahmen | 220 | VELUX-Kombi-Eindeckrahmen | 15020202 | 1 | 0 | ST | 76109090 | ST | DK | 5.095 | 3.499 | 0.103 | 12 | 62 | 137.9 | 10 | PAL | nein | ---------------------------------------- Eindeckrahmen für vertieften Einbau. Geeignet für Dächer mit flachem Eindeckmaterial bis 1,6 cm (2 x 0,8 cm) Höhe. Seitenteile in Schichtstücken mit je 33 cm Länge. ---------------------------------------- Seitliche und untere Blendrahmen- verblechung. ---------------------------------------- Inkl. Dämm- und Anschluss-Set für den fachgerechten Anschluss des VELUX Dachfensters an die Dämmung des Daches. Dämmrahmen aus Polyethylen zur Reduzierung der Wärmebrücke am Übergang vom Fenster zum Dach, Wärmeleitfähig- keit = 0,04 W/(m K). Einschließlich diffusionsoffener Anschlussschürze aus Polypropylen, Materialstärke 0,5 mm, sd = 0,03 m. Wasserableitrinne für einen regensicheren Anschluss. ---------------------------------------- Material: Aluminium im Farbton der Fenster-Abdeckung. Abstand zum darunterliegenden Fenster: 10cm
GELÖSCHT | EKN CK04 0021E | 5702326966439 | K-ER 10 Schi.St.vert EKN CK04 0021E | Schichtstück,vert u. li+re Alu | 266 | 5 | A | 220 | VELUX-Kombi-Eindeckrahmen | 220 | VELUX-Kombi-Eindeckrahmen | 15020202 | 1 | 0 | ST | -------- |  | DK | 0 | 0 | 0 | 0 | 0 | 0 |  | PAL | nein | ---------------------------------------- Eindeckrahmen für vertieften Einbau. Geeignet für Dächer mit flachem Eindeckmaterial bis 1,6 cm (2 x 0,8 cm) Höhe. Seitenteile in Schichtstücken mit je 33 cm Länge. ---------------------------------------- Seitliche und untere Blendrahmen- verblechung. Abstand zum rechts danebenliegenden Fenster: 10cm ---------------------------------------- Zum Einbau mehrerer Fenster in Lichtbändern oder Kasetten Eindeckrahmen-Set aus Element 1 unten links und Element 3 unten rechts
GELÖSCHT | EKN CK04 2004ME | 5702329738699 | VELUX Eindeckrahmen EKN CK04 2004ME |  | 200 | 25 | A | 220 | VELUX-Kombi-Eindeckrahmen | 220 | VELUX-Kombi-Eindeckrahmen | 15020202 | 1 | 0 | ST | 76109090 | ST | DK | 6.97 | 5.124 | 0.119 | 12 | 62 | 159.9 | 10 | PAL | nein | ---------------------------------------- Eindeckrahmen für vertieften Einbau. Geeignet für Dächer mit flachem Eindeckmaterial bis 1,6 cm (2 x 0,8 cm) Höhe. Seitenteile in Schichtstücken mit je 33 cm Länge. ---------------------------------------- Seitliche und untere Blendrahmen- verblechung. ---------------------------------------- Inkl. Dämm- und Anschluss-Set für den fachgerechten Anschluss des VELUX Dachfensters an die Dämmung des Daches. Dämmrahmen aus Polyethylen zur Reduzierung der Wärmebrücke am Übergang vom Fenster zum Dach, Wärmeleitfähig- keit = 0,04 W/(m K). Einschließlich diffusionsoffener Anschlussschürze aus Polypropylen, Materialstärke 0,5 mm, sd = 0,03 m. Wasserableitrinne für einen regensicheren Anschluss. ---------------------------------------- Material: Aluminium im Farbton der Fenster-Abdeckung. Mit flexibel einstellbarer Mittelrinne zwischen 10 und 16cm als Abstand zum rechts danebenliegenden Fenster Abstand zum darunterliegenden Fenster: 10cm
GELÖSCHT | EKN CK04 2004MJ | 5702329738705 | VELUX Eindeckrahmen EKN CK04 2004MJ |  | 200 | 25 | A | 220 | VELUX-Kombi-Eindeckrahmen | 220 | VELUX-Kombi-Eindeckrahmen | 15020202 | 1 | 0 | ST | 76109090 | ST | DK | 7.504 | 5.658 | 0.119 | 12 | 62 | 159.9 | 10 | PAL | nein | ---------------------------------------- Eindeckrahmen für vertieften Einbau. Geeignet für Dächer mit flachem Eindeckmaterial bis 1,6 cm (2 x 0,8 cm) Höhe. Seitenteile in Schichtstücken mit je 33 cm Länge. ---------------------------------------- Seitliche und untere Blendrahmen- verblechung. ---------------------------------------- Inkl. Dämm- und Anschluss-Set für den fachgerechten Anschluss des VELUX Dachfensters an die Dämmung des Daches. Dämmrahmen aus Polyethylen zur Reduzierung der Wärmebrücke am Übergang vom Fenster zum Dach, Wärmeleitfähig- keit = 0,04 W/(m K). Einschließlich diffusionsoffener Anschlussschürze aus Polypropylen, Materialstärke 0,5 mm, sd = 0,03 m. Wasserableitrinne für einen regensicheren Anschluss. ---------------------------------------- Material: Aluminium im Farbton der Fenster-Abdeckung. Mit flexibel einstellbarer Mittelrinne zwischen 10 und 16cm als Abstand zum rechts danebenliegenden Fenster Abstand zum darunterliegenden Fenster: 25cm
GELÖSCHT | EKN CK04 2006ME | 5702329738712 | VELUX Eindeckrahmen EKN CK04 2006ME |  | 200 | 25 | A | 220 | VELUX-Kombi-Eindeckrahmen | 220 | VELUX-Kombi-Eindeckrahmen | 15020202 | 1 | 0 | ST | 76109090 | ST | DK | 5.612 | 3.805 | 0.119 | 12 | 62 | 159.9 | 10 | PAL | nein | ---------------------------------------- Eindeckrahmen für vertieften Einbau. Geeignet für Dächer mit flachem Eindeckmaterial bis 1,6 cm (2 x 0,8 cm) Höhe. Seitenteile in Schichtstücken mit je 33 cm Länge. ---------------------------------------- Seitliche und untere Blendrahmen- verblechung. ---------------------------------------- Inkl. Dämm- und Anschluss-Set für den fachgerechten Anschluss des VELUX Dachfensters an die Dämmung des Daches. Dämmrahmen aus Polyethylen zur Reduzierung der Wärmebrücke am Übergang vom Fenster zum Dach, Wärmeleitfähig- keit = 0,04 W/(m K). Einschließlich diffusionsoffener Anschlussschürze aus Polypropylen, Materialstärke 0,5 mm, sd = 0,03 m. Wasserableitrinne für einen regensicheren Anschluss. ---------------------------------------- Material: Aluminium im Farbton der Fenster-Abdeckung. Abstand zum darunterliegenden Fenster: 10cm
GELÖSCHT | EKN CK04 2006MJ | 5702329738729 | VELUX Eindeckrahmen EKN CK04 2006MJ |  | 200 | 25 | A | 220 | VELUX-Kombi-Eindeckrahmen | 220 | VELUX-Kombi-Eindeckrahmen | 15020202 | 1 | 0 | ST | 76109090 | ST | DK | 6.148 | 4.341 | 0.119 | 12 | 62 | 159.9 | 10 | PAL | nein | ---------------------------------------- Eindeckrahmen für vertieften Einbau. Geeignet für Dächer mit flachem Eindeckmaterial bis 1,6 cm (2 x 0,8 cm) Höhe. Seitenteile in Schichtstücken mit je 33 cm Länge. ---------------------------------------- Seitliche und untere Blendrahmen- verblechung. ---------------------------------------- Inkl. Dämm- und Anschluss-Set für den fachgerechten Anschluss des VELUX Dachfensters an die Dämmung des Daches. Dämmrahmen aus Polyethylen zur Reduzierung der Wärmebrücke am Übergang vom Fenster zum Dach, Wärmeleitfähig- keit = 0,04 W/(m K). Einschließlich diffusionsoffener Anschlussschürze aus Polypropylen, Materialstärke 0,5 mm, sd = 0,03 m. Wasserableitrinne für einen regensicheren Anschluss. ---------------------------------------- Material: Aluminium im Farbton der Fenster-Abdeckung. Abstand zum darunterliegenden Fenster: 25cm
GELÖSCHT | EKN CK04 2007MJ | 5702329738743 | VELUX Eindeckrahmen EKN CK04 2007MJ |  | 200 | 25 | A | 220 | VELUX-Kombi-Eindeckrahmen | 220 | VELUX-Kombi-Eindeckrahmen | 15020202 | 1 | 0 | ST | 76109090 | ST | DK | 7.273 | 5.428 | 0.119 | 12 | 62 | 159.9 | 10 | PAL | nein | ---------------------------------------- Eindeckrahmen für vertieften Einbau. Geeignet für Dächer mit flachem Eindeckmaterial bis 1,6 cm (2 x 0,8 cm) Höhe. Seitenteile in Schichtstücken mit je 33 cm Länge. ---------------------------------------- Seitliche und untere Blendrahmen- verblechung. ---------------------------------------- Inkl. Dämm- und Anschluss-Set für den fachgerechten Anschluss des VELUX Dachfensters an die Dämmung des Daches. Dämmrahmen aus Polyethylen zur Reduzierung der Wärmebrücke am Übergang vom Fenster zum Dach, Wärmeleitfähig- keit = 0,04 W/(m K). Einschließlich diffusionsoffener Anschlussschürze aus Polypropylen, Materialstärke 0,5 mm, sd = 0,03 m. Wasserableitrinne für einen regensicheren Anschluss. ---------------------------------------- Material: Aluminium im Farbton der Fenster-Abdeckung. Abstand zum darunterliegenden Fenster: 25cm
GELÖSCHT | EKN CK06 0021E | 5702326966804 | K-ER 10 Schi.St.vert EKN CK06 0021E | Schichtstück,vert u. li+re Alu | 274 | 5 | A | 220 | VELUX-Kombi-Eindeckrahmen | 220 | VELUX-Kombi-Eindeckrahmen | 15020202 | 1 | 0 | ST | -------- |  | DK | 0 | 0 | 0 | 0 | 0 | 0 |  | PAL | nein | ---------------------------------------- Eindeckrahmen für vertieften Einbau. Geeignet für Dächer mit flachem Eindeckmaterial bis 1,6 cm (2 x 0,8 cm) Höhe. Seitenteile in Schichtstücken mit je 33 cm Länge. ---------------------------------------- Seitliche und untere Blendrahmen- verblechung. Abstand zum rechts danebenliegenden Fenster: 10cm ---------------------------------------- Zum Einbau mehrerer Fenster in Lichtbändern oder Kasetten Eindeckrahmen-Set aus Element 1 unten links und Element 3 unten rechts
GELÖSCHT | EKN CK06 2004ME | 5702329738972 | VELUX Kombi-Eindeckr. EKN CK06 2004ME |  | 207 | 25 | A | 220 | VELUX-Kombi-Eindeckrahmen | 220 | VELUX-Kombi-Eindeckrahmen | 15020202 | 1 | 0 | ST | 76109090 | ST | DK | 7.681 | 5.71 | 0.129 | 12 | 62 | 172.9 | 10 | PAL | nein | ---------------------------------------- Eindeckrahmen für vertieften Einbau. Geeignet für Dächer mit flachem Eindeckmaterial bis 1,6 cm (2 x 0,8 cm) Höhe. Seitenteile in Schichtstücken mit je 33 cm Länge. ---------------------------------------- Seitliche und untere Blendrahmen- verblechung. ---------------------------------------- Inkl. Dämm- und Anschluss-Set für den fachgerechten Anschluss des VELUX Dachfensters an die Dämmung des Daches. Dämmrahmen aus Polyethylen zur Reduzierung der Wärmebrücke am Übergang vom Fenster zum Dach, Wärmeleitfähig- keit = 0,04 W/(m K). Einschließlich diffusionsoffener Anschlussschürze aus Polypropylen, Materialstärke 0,5 mm, sd = 0,03 m. Wasserableitrinne für einen regensicheren Anschluss. ---------------------------------------- Material: Aluminium im Farbton der Fenster-Abdeckung. Mit flexibel einstellbarer Mittelrinne zwischen 10 und 16cm als Abstand zum rechts danebenliegenden Fenster Abstand zum darunterliegenden Fenster: 10cm
GELÖSCHT | EKN CK06 2004MJ | 5702329738989 | VELUX Kombi-Eindeckr. EKN CK06 2004MJ |  | 207 | 25 | A | 220 | VELUX-Kombi-Eindeckrahmen | 220 | VELUX-Kombi-Eindeckrahmen | 15020202 | 1 | 0 | ST | 76109090 | ST | DK | 8.215 | 6.244 | 0.129 | 12 | 62 | 172.9 | 10 | PAL | nein | ---------------------------------------- Eindeckrahmen für vertieften Einbau. Geeignet für Dächer mit flachem Eindeckmaterial bis 1,6 cm (2 x 0,8 cm) Höhe. Seitenteile in Schichtstücken mit je 33 cm Länge. ---------------------------------------- Seitliche und untere Blendrahmen- verblechung. ---------------------------------------- Inkl. Dämm- und Anschluss-Set für den fachgerechten Anschluss des VELUX Dachfensters an die Dämmung des Daches. Dämmrahmen aus Polyethylen zur Reduzierung der Wärmebrücke am Übergang vom Fenster zum Dach, Wärmeleitfähig- keit = 0,04 W/(m K). Einschließlich diffusionsoffener Anschlussschürze aus Polypropylen, Materialstärke 0,5 mm, sd = 0,03 m. Wasserableitrinne für einen regensicheren Anschluss. ---------------------------------------- Material: Aluminium im Farbton der Fenster-Abdeckung. Mit flexibel einstellbarer Mittelrinne zwischen 10 und 16cm als Abstand zum rechts danebenliegenden Fenster Abstand zum darunterliegenden Fenster: 25cm
GELÖSCHT | EKN CK06 2006ME | 5702329738996 | VELUX Kombi-Eindeckr. EKN CK06 2006ME |  | 207 | 25 | A | 220 | VELUX-Kombi-Eindeckrahmen | 220 | VELUX-Kombi-Eindeckrahmen | 15020202 | 1 | 0 | ST | 76109090 | ST | DK | 6.045 | 4.113 | 0.129 | 12 | 62 | 172.9 | 10 | PAL | nein | ---------------------------------------- Eindeckrahmen für vertieften Einbau. Geeignet für Dächer mit flachem Eindeckmaterial bis 1,6 cm (2 x 0,8 cm) Höhe. Seitenteile in Schichtstücken mit je 33 cm Länge. ---------------------------------------- Seitliche und untere Blendrahmen- verblechung. ---------------------------------------- Inkl. Dämm- und Anschluss-Set für den fachgerechten Anschluss des VELUX Dachfensters an die Dämmung des Daches. Dämmrahmen aus Polyethylen zur Reduzierung der Wärmebrücke am Übergang vom Fenster zum Dach, Wärmeleitfähig- keit = 0,04 W/(m K). Einschließlich diffusionsoffener Anschlussschürze aus Polypropylen, Materialstärke 0,5 mm, sd = 0,03 m. Wasserableitrinne für einen regensicheren Anschluss. ---------------------------------------- Material: Aluminium im Farbton der Fenster-Abdeckung. Abstand zum darunterliegenden Fenster: 10cm
GELÖSCHT | EKN CK06 2006MJ | 5702329739009 | VELUX Kombi-Eindeckr. EKN CK06 2006MJ |  | 207 | 25 | A | 220 | VELUX-Kombi-Eindeckrahmen | 220 | VELUX-Kombi-Eindeckrahmen | 15020202 | 1 | 0 | ST | 76109090 | ST | DK | 6.581 | 4.649 | 0.129 | 12 | 62 | 172.9 | 10 | PAL | nein | ---------------------------------------- Eindeckrahmen für vertieften Einbau. Geeignet für Dächer mit flachem Eindeckmaterial bis 1,6 cm (2 x 0,8 cm) Höhe. Seitenteile in Schichtstücken mit je 33 cm Länge. ---------------------------------------- Seitliche und untere Blendrahmen- verblechung. ---------------------------------------- Inkl. Dämm- und Anschluss-Set für den fachgerechten Anschluss des VELUX Dachfensters an die Dämmung des Daches. Dämmrahmen aus Polyethylen zur Reduzierung der Wärmebrücke am Übergang vom Fenster zum Dach, Wärmeleitfähig- keit = 0,04 W/(m K). Einschließlich diffusionsoffener Anschlussschürze aus Polypropylen, Materialstärke 0,5 mm, sd = 0,03 m. Wasserableitrinne für einen regensicheren Anschluss. ---------------------------------------- Material: Aluminium im Farbton der Fenster-Abdeckung. Abstand zum darunterliegenden Fenster: 25cm
GELÖSCHT | EKN CK06 2007MJ | 5702329739023 | VELUX Kombi-Eindeckr. EKN CK06 2007MJ |  | 207 | 25 | A | 220 | VELUX-Kombi-Eindeckrahmen | 220 | VELUX-Kombi-Eindeckrahmen | 15020202 | 1 | 0 | ST | 76109090 | ST | DK | 7.864 | 5.909 | 0.129 | 12 | 62 | 172.9 | 10 | PAL | nein | ---------------------------------------- Eindeckrahmen für vertieften Einbau. Geeignet für Dächer mit flachem Eindeckmaterial bis 1,6 cm (2 x 0,8 cm) Höhe. Seitenteile in Schichtstücken mit je 33 cm Länge. ---------------------------------------- Seitliche und untere Blendrahmen- verblechung. ---------------------------------------- Inkl. Dämm- und Anschluss-Set für den fachgerechten Anschluss des VELUX Dachfensters an die Dämmung des Daches. Dämmrahmen aus Polyethylen zur Reduzierung der Wärmebrücke am Übergang vom Fenster zum Dach, Wärmeleitfähig- keit = 0,04 W/(m K). Einschließlich diffusionsoffener Anschlussschürze aus Polypropylen, Materialstärke 0,5 mm, sd = 0,03 m. Wasserableitrinne für einen regensicheren Anschluss. ---------------------------------------- Material: Aluminium im Farbton der Fenster-Abdeckung. Abstand zum darunterliegenden Fenster: 25cm
GELÖSCHT | EKN FK04 0021E | 5702326967177 | K-ER 10 Schi.St.vert EKN FK04 0021E | Schichtstück,vert u. li+re Alu | 274 | 5 | A | 220 | VELUX-Kombi-Eindeckrahmen | 220 | VELUX-Kombi-Eindeckrahmen | 15020202 | 1 | 0 | ST | -------- |  | DK | 0 | 0 | 0 | 0 | 0 | 0 |  | PAL | nein | ---------------------------------------- Eindeckrahmen für vertieften Einbau. Geeignet für Dächer mit flachem Eindeckmaterial bis 1,6 cm (2 x 0,8 cm) Höhe. Seitenteile in Schichtstücken mit je 33 cm Länge. ---------------------------------------- Seitliche und untere Blendrahmen- verblechung. Abstand zum rechts danebenliegenden Fenster: 10cm ---------------------------------------- Zum Einbau mehrerer Fenster in Lichtbändern oder Kasetten Eindeckrahmen-Set aus Element 1 unten links und Element 3 unten rechts
GELÖSCHT | EKN FK04 2004ME | 5702329739252 | VELUX Eindeckrahmen EKN FK04 2004ME |  | 207 | 25 | A | 220 | VELUX-Kombi-Eindeckrahmen | 220 | VELUX-Kombi-Eindeckrahmen | 15020202 | 1 | 0 | ST | 76109090 | ST | DK | 7.247 | 5.401 | 0.119 | 12 | 62 | 159.9 | 10 | PAL | nein | ---------------------------------------- Eindeckrahmen für vertieften Einbau. Geeignet für Dächer mit flachem Eindeckmaterial bis 1,6 cm (2 x 0,8 cm) Höhe. Seitenteile in Schichtstücken mit je 33 cm Länge. ---------------------------------------- Seitliche und untere Blendrahmen- verblechung. ---------------------------------------- Inkl. Dämm- und Anschluss-Set für den fachgerechten Anschluss des VELUX Dachfensters an die Dämmung des Daches. Dämmrahmen aus Polyethylen zur Reduzierung der Wärmebrücke am Übergang vom Fenster zum Dach, Wärmeleitfähig- keit = 0,04 W/(m K). Einschließlich diffusionsoffener Anschlussschürze aus Polypropylen, Materialstärke 0,5 mm, sd = 0,03 m. Wasserableitrinne für einen regensicheren Anschluss. ---------------------------------------- Material: Aluminium im Farbton der Fenster-Abdeckung. Mit flexibel einstellbarer Mittelrinne zwischen 10 und 16cm als Abstand zum rechts danebenliegenden Fenster Abstand zum darunterliegenden Fenster: 10cm
GELÖSCHT | EKN FK04 2004MJ | 5702329739269 | VELUX Eindeckrahmen EKN FK04 2004MJ |  | 207 | 25 | A | 220 | VELUX-Kombi-Eindeckrahmen | 220 | VELUX-Kombi-Eindeckrahmen | 15020202 | 1 | 0 | ST | 76109090 | ST | DK | 7.852 | 6.006 | 0.119 | 12 | 62 | 159.9 | 10 | PAL | nein | ---------------------------------------- Eindeckrahmen für vertieften Einbau. Geeignet für Dächer mit flachem Eindeckmaterial bis 1,6 cm (2 x 0,8 cm) Höhe. Seitenteile in Schichtstücken mit je 33 cm Länge. ---------------------------------------- Seitliche und untere Blendrahmen- verblechung. ---------------------------------------- Inkl. Dämm- und Anschluss-Set für den fachgerechten Anschluss des VELUX Dachfensters an die Dämmung des Daches. Dämmrahmen aus Polyethylen zur Reduzierung der Wärmebrücke am Übergang vom Fenster zum Dach, Wärmeleitfähig- keit = 0,04 W/(m K). Einschließlich diffusionsoffener Anschlussschürze aus Polypropylen, Materialstärke 0,5 mm, sd = 0,03 m. Wasserableitrinne für einen regensicheren Anschluss. ---------------------------------------- Material: Aluminium im Farbton der Fenster-Abdeckung. Mit flexibel einstellbarer Mittelrinne zwischen 10 und 16cm als Abstand zum rechts danebenliegenden Fenster Abstand zum darunterliegenden Fenster: 25cm
GELÖSCHT | EKN FK04 2006ME | 5702329739276 | VELUX Eindeckrahmen EKN FK04 2006ME |  | 207 | 25 | A | 220 | VELUX-Kombi-Eindeckrahmen | 220 | VELUX-Kombi-Eindeckrahmen | 15020202 | 1 | 0 | ST | 76109090 | ST | DK | 5.889 | 4.082 | 0.119 | 12 | 62 | 159.9 | 10 | PAL | nein | ---------------------------------------- Eindeckrahmen für vertieften Einbau. Geeignet für Dächer mit flachem Eindeckmaterial bis 1,6 cm (2 x 0,8 cm) Höhe. Seitenteile in Schichtstücken mit je 33 cm Länge. ---------------------------------------- Seitliche und untere Blendrahmen- verblechung. ---------------------------------------- Inkl. Dämm- und Anschluss-Set für den fachgerechten Anschluss des VELUX Dachfensters an die Dämmung des Daches. Dämmrahmen aus Polyethylen zur Reduzierung der Wärmebrücke am Übergang vom Fenster zum Dach, Wärmeleitfähig- keit = 0,04 W/(m K). Einschließlich diffusionsoffener Anschlussschürze aus Polypropylen, Materialstärke 0,5 mm, sd = 0,03 m. Wasserableitrinne für einen regensicheren Anschluss. ---------------------------------------- Material: Aluminium im Farbton der Fenster-Abdeckung. Abstand zum darunterliegenden Fenster: 10cm
GELÖSCHT | EKN FK04 2006MJ | 5702329739283 | VELUX Eindeckrahmen EKN FK04 2006MJ |  | 207 | 25 | A | 220 | VELUX-Kombi-Eindeckrahmen | 220 | VELUX-Kombi-Eindeckrahmen | 15020202 | 1 | 0 | ST | 76109090 | ST | DK | 6.496 | 4.689 | 0.119 | 12 | 62 | 159.9 | 10 | PAL | nein | ---------------------------------------- Eindeckrahmen für vertieften Einbau. Geeignet für Dächer mit flachem Eindeckmaterial bis 1,6 cm (2 x 0,8 cm) Höhe. Seitenteile in Schichtstücken mit je 33 cm Länge. ---------------------------------------- Seitliche und untere Blendrahmen- verblechung. ---------------------------------------- Inkl. Dämm- und Anschluss-Set für den fachgerechten Anschluss des VELUX Dachfensters an die Dämmung des Daches. Dämmrahmen aus Polyethylen zur Reduzierung der Wärmebrücke am Übergang vom Fenster zum Dach, Wärmeleitfähig- keit = 0,04 W/(m K). Einschließlich diffusionsoffener Anschlussschürze aus Polypropylen, Materialstärke 0,5 mm, sd = 0,03 m. Wasserableitrinne für einen regensicheren Anschluss. ---------------------------------------- Material: Aluminium im Farbton der Fenster-Abdeckung. Abstand zum darunterliegenden Fenster: 25cm
GELÖSCHT | EKN FK06 0021E | 5702326967559 | K-ER 10 Schi.St.vert EKN FK06 0021E | Schichtstück,vert u. li+re Alu | 300 | 5 | A | 220 | VELUX-Kombi-Eindeckrahmen | 220 | VELUX-Kombi-Eindeckrahmen | 15020202 | 1 | 0 | ST | -------- |  | DK | 0 | 0 | 0 | 0 | 0 | 0 |  | PAL | nein | ---------------------------------------- Eindeckrahmen für vertieften Einbau. Geeignet für Dächer mit flachem Eindeckmaterial bis 1,6 cm (2 x 0,8 cm) Höhe. Seitenteile in Schichtstücken mit je 33 cm Länge. ---------------------------------------- Seitliche und untere Blendrahmen- verblechung. Abstand zum rechts danebenliegenden Fenster: 10cm ---------------------------------------- Zum Einbau mehrerer Fenster in Lichtbändern oder Kasetten Eindeckrahmen-Set aus Element 1 unten links und Element 3 unten rechts
GELÖSCHT | EKN FK06 0021F | 5702326967566 | K-ER 12 Schi.St.vert EKN FK06 0021F | Schichtstück,vert u. li+re Alu | 300 | 5 | A | 220 | VELUX-Kombi-Eindeckrahmen | 220 | VELUX-Kombi-Eindeckrahmen | 15020202 | 1 | 0 | ST | -------- |  | DK | 0 | 0 | 0 | 0 | 0 | 0 |  | PAL | nein | ---------------------------------------- Eindeckrahmen für vertieften Einbau. Geeignet für Dächer mit flachem Eindeckmaterial bis 1,6 cm (2 x 0,8 cm) Höhe. Seitenteile in Schichtstücken mit je 33 cm Länge. ---------------------------------------- Seitliche und untere Blendrahmen- verblechung. Abstand zum rechts danebenliegenden Fenster: 12cm ---------------------------------------- Zum Einbau mehrerer Fenster in Lichtbändern oder Kasetten Eindeckrahmen-Set aus Element 1 unten links und Element 3 unten rechts
GELÖSCHT | EKN FK06 2004ME | 5702329739535 | VELUX Eindeckrahmen EKN FK06 2004ME |  | 226 | 25 | A | 220 | VELUX-Kombi-Eindeckrahmen | 220 | VELUX-Kombi-Eindeckrahmen | 15020202 | 1 | 0 | ST | 76109090 | ST | DK | 7.835 | 5.989 | 0.119 | 12 | 62 | 159.9 | 10 | PAL | nein | ---------------------------------------- Eindeckrahmen für vertieften Einbau. Geeignet für Dächer mit flachem Eindeckmaterial bis 1,6 cm (2 x 0,8 cm) Höhe. Seitenteile in Schichtstücken mit je 33 cm Länge. ---------------------------------------- Seitliche und untere Blendrahmen- verblechung. ---------------------------------------- Inkl. Dämm- und Anschluss-Set für den fachgerechten Anschluss des VELUX Dachfensters an die Dämmung des Daches. Dämmrahmen aus Polyethylen zur Reduzierung der Wärmebrücke am Übergang vom Fenster zum Dach, Wärmeleitfähig- keit = 0,04 W/(m K). Einschließlich diffusionsoffener Anschlussschürze aus Polypropylen, Materialstärke 0,5 mm, sd = 0,03 m. Wasserableitrinne für einen regensicheren Anschluss. ---------------------------------------- Material: Aluminium im Farbton der Fenster-Abdeckung. Mit flexibel einstellbarer Mittelrinne zwischen 10 und 16cm als Abstand zum rechts danebenliegenden Fenster Abstand zum darunterliegenden Fenster: 10cm
GELÖSCHT | EKN FK06 2004MJ | 5702329739542 | VELUX Eindeckrahmen EKN FK06 2004MJ |  | 226 | 25 | A | 220 | VELUX-Kombi-Eindeckrahmen | 220 | VELUX-Kombi-Eindeckrahmen | 15020202 | 1 | 0 | ST | 76109090 | ST | DK | 8.44 | 6.594 | 0.119 | 12 | 62 | 159.9 | 10 | PAL | nein | ---------------------------------------- Eindeckrahmen für vertieften Einbau. Geeignet für Dächer mit flachem Eindeckmaterial bis 1,6 cm (2 x 0,8 cm) Höhe. Seitenteile in Schichtstücken mit je 33 cm Länge. ---------------------------------------- Seitliche und untere Blendrahmen- verblechung. ---------------------------------------- Inkl. Dämm- und Anschluss-Set für den fachgerechten Anschluss des VELUX Dachfensters an die Dämmung des Daches. Dämmrahmen aus Polyethylen zur Reduzierung der Wärmebrücke am Übergang vom Fenster zum Dach, Wärmeleitfähig- keit = 0,04 W/(m K). Einschließlich diffusionsoffener Anschlussschürze aus Polypropylen, Materialstärke 0,5 mm, sd = 0,03 m. Wasserableitrinne für einen regensicheren Anschluss. ---------------------------------------- Material: Aluminium im Farbton der Fenster-Abdeckung. Mit flexibel einstellbarer Mittelrinne zwischen 10 und 16cm als Abstand zum rechts danebenliegenden Fenster Abstand zum darunterliegenden Fenster: 25cm
GELÖSCHT | EKN FK06 2006ME | 5702329739559 | VELUX Eindeckrahmen EKN FK06 2006ME |  | 226 | 25 | A | 220 | VELUX-Kombi-Eindeckrahmen | 220 | VELUX-Kombi-Eindeckrahmen | 15020202 | 1 | 0 | ST | 76109090 | ST | DK | 6.199 | 4.392 | 0.119 | 12 | 62 | 159.9 | 10 | PAL | nein | ---------------------------------------- Eindeckrahmen für vertieften Einbau. Geeignet für Dächer mit flachem Eindeckmaterial bis 1,6 cm (2 x 0,8 cm) Höhe. Seitenteile in Schichtstücken mit je 33 cm Länge. ---------------------------------------- Seitliche und untere Blendrahmen- verblechung. ---------------------------------------- Inkl. Dämm- und Anschluss-Set für den fachgerechten Anschluss des VELUX Dachfensters an die Dämmung des Daches. Dämmrahmen aus Polyethylen zur Reduzierung der Wärmebrücke am Übergang vom Fenster zum Dach, Wärmeleitfähig- keit = 0,04 W/(m K). Einschließlich diffusionsoffener Anschlussschürze aus Polypropylen, Materialstärke 0,5 mm, sd = 0,03 m. Wasserableitrinne für einen regensicheren Anschluss. ---------------------------------------- Material: Aluminium im Farbton der Fenster-Abdeckung. Abstand zum darunterliegenden Fenster: 10cm
GELÖSCHT | EKN FK06 2006MJ | 5702329739566 | VELUX Eindeckrahmen EKN FK06 2006MJ |  | 226 | 25 | A | 220 | VELUX-Kombi-Eindeckrahmen | 220 | VELUX-Kombi-Eindeckrahmen | 15020202 | 1 | 0 | ST | 76109090 | ST | DK | 6.806 | 4.999 | 0.119 | 12 | 62 | 159.9 | 10 | PAL | nein | ---------------------------------------- Eindeckrahmen für vertieften Einbau. Geeignet für Dächer mit flachem Eindeckmaterial bis 1,6 cm (2 x 0,8 cm) Höhe. Seitenteile in Schichtstücken mit je 33 cm Länge. ---------------------------------------- Seitliche und untere Blendrahmen- verblechung. ---------------------------------------- Inkl. Dämm- und Anschluss-Set für den fachgerechten Anschluss des VELUX Dachfensters an die Dämmung des Daches. Dämmrahmen aus Polyethylen zur Reduzierung der Wärmebrücke am Übergang vom Fenster zum Dach, Wärmeleitfähig- keit = 0,04 W/(m K). Einschließlich diffusionsoffener Anschlussschürze aus Polypropylen, Materialstärke 0,5 mm, sd = 0,03 m. Wasserableitrinne für einen regensicheren Anschluss. ---------------------------------------- Material: Aluminium im Farbton der Fenster-Abdeckung. Abstand zum darunterliegenden Fenster: 25cm
GELÖSCHT | EKN FK06 2007MJ | 5702329739580 | VELUX Eindeckrahmen EKN FK06 2007MJ |  | 226 | 25 | A | 220 | VELUX-Kombi-Eindeckrahmen | 220 | VELUX-Kombi-Eindeckrahmen | 15020202 | 1 | 0 | ST | 76109090 | ST | DK | 8.088 | 6.258 | 0.119 | 12 | 62 | 159.9 | 10 | PAL | nein | ---------------------------------------- Eindeckrahmen für vertieften Einbau. Geeignet für Dächer mit flachem Eindeckmaterial bis 1,6 cm (2 x 0,8 cm) Höhe. Seitenteile in Schichtstücken mit je 33 cm Länge. ---------------------------------------- Seitliche und untere Blendrahmen- verblechung. ---------------------------------------- Inkl. Dämm- und Anschluss-Set für den fachgerechten Anschluss des VELUX Dachfensters an die Dämmung des Daches. Dämmrahmen aus Polyethylen zur Reduzierung der Wärmebrücke am Übergang vom Fenster zum Dach, Wärmeleitfähig- keit = 0,04 W/(m K). Einschließlich diffusionsoffener Anschlussschürze aus Polypropylen, Materialstärke 0,5 mm, sd = 0,03 m. Wasserableitrinne für einen regensicheren Anschluss. ---------------------------------------- Material: Aluminium im Farbton der Fenster-Abdeckung. Abstand zum darunterliegenden Fenster: 25cm
GELÖSCHT | EKN FK08 0021E | 5702326967924 | K-ER 10 Schi.St.vert EKN FK08 0021E | Schichtstück,vert u. li+re Alu | 308 | 5 | A | 220 | VELUX-Kombi-Eindeckrahmen | 220 | VELUX-Kombi-Eindeckrahmen | 15020202 | 1 | 0 | ST | -------- |  | DK | 0 | 0 | 0 | 0 | 0 | 0 |  | PAL | nein | ---------------------------------------- Eindeckrahmen für vertieften Einbau. Geeignet für Dächer mit flachem Eindeckmaterial bis 1,6 cm (2 x 0,8 cm) Höhe. Seitenteile in Schichtstücken mit je 33 cm Länge. ---------------------------------------- Seitliche und untere Blendrahmen- verblechung. Abstand zum rechts danebenliegenden Fenster: 10cm ---------------------------------------- Zum Einbau mehrerer Fenster in Lichtbändern oder Kasetten Eindeckrahmen-Set aus Element 1 unten links und Element 3 unten rechts
GELÖSCHT | EKN FK08 2004MJ | 5702329739825 | VELUX Eindeckrahmen EKN FK08 2004MJ |  | 233 | 25 | A | 220 | VELUX-Kombi-Eindeckrahmen | 220 | VELUX-Kombi-Eindeckrahmen | 15020202 | 1 | 0 | ST | 76109090 | ST | DK | 9.819 | 7.071 | 0.149 | 12 | 62 | 199.7 | 10 | PAL | nein | ---------------------------------------- Eindeckrahmen für vertieften Einbau. Geeignet für Dächer mit flachem Eindeckmaterial bis 1,6 cm (2 x 0,8 cm) Höhe. Seitenteile in Schichtstücken mit je 33 cm Länge. ---------------------------------------- Seitliche und untere Blendrahmen- verblechung. ---------------------------------------- Inkl. Dämm- und Anschluss-Set für den fachgerechten Anschluss des VELUX Dachfensters an die Dämmung des Daches. Dämmrahmen aus Polyethylen zur Reduzierung der Wärmebrücke am Übergang vom Fenster zum Dach, Wärmeleitfähig- keit = 0,04 W/(m K). Einschließlich diffusionsoffener Anschlussschürze aus Polypropylen, Materialstärke 0,5 mm, sd = 0,03 m. Wasserableitrinne für einen regensicheren Anschluss. ---------------------------------------- Material: Aluminium im Farbton der Fenster-Abdeckung. Mit flexibel einstellbarer Mittelrinne zwischen 10 und 16cm als Abstand zum rechts danebenliegenden Fenster Abstand zum darunterliegenden Fenster: 25cm
GELÖSCHT | EKN FK08 2006MJ | 5702329739849 | VELUX Eindeckrahmen EKN FK08 2006MJ |  | 233 | 25 | A | 220 | VELUX-Kombi-Eindeckrahmen | 220 | VELUX-Kombi-Eindeckrahmen | 15020202 | 1 | 0 | ST | 76109090 | ST | DK | 8.051 | 5.342 | 0.149 | 12 | 62 | 199.7 | 10 | PAL | nein | ---------------------------------------- Eindeckrahmen für vertieften Einbau. Geeignet für Dächer mit flachem Eindeckmaterial bis 1,6 cm (2 x 0,8 cm) Höhe. Seitenteile in Schichtstücken mit je 33 cm Länge. ---------------------------------------- Seitliche und untere Blendrahmen- verblechung. ---------------------------------------- Inkl. Dämm- und Anschluss-Set für den fachgerechten Anschluss des VELUX Dachfensters an die Dämmung des Daches. Dämmrahmen aus Polyethylen zur Reduzierung der Wärmebrücke am Übergang vom Fenster zum Dach, Wärmeleitfähig- keit = 0,04 W/(m K). Einschließlich diffusionsoffener Anschlussschürze aus Polypropylen, Materialstärke 0,5 mm, sd = 0,03 m. Wasserableitrinne für einen regensicheren Anschluss. ---------------------------------------- Material: Aluminium im Farbton der Fenster-Abdeckung. Abstand zum darunterliegenden Fenster: 25cm
GELÖSCHT | EKN FK08 2007MJ | 5702329739863 | VELUX Eindeckrahmen EKN FK08 2007MJ |  | 233 | 25 | A | 220 | VELUX-Kombi-Eindeckrahmen | 220 | VELUX-Kombi-Eindeckrahmen | 15020202 | 1 | 0 | ST | 76109090 | ST | DK | 9.494 | 6.747 | 0.149 | 12 | 62 | 199.7 | 10 | PAL | nein | ---------------------------------------- Eindeckrahmen für vertieften Einbau. Geeignet für Dächer mit flachem Eindeckmaterial bis 1,6 cm (2 x 0,8 cm) Höhe. Seitenteile in Schichtstücken mit je 33 cm Länge. ---------------------------------------- Seitliche und untere Blendrahmen- verblechung. ---------------------------------------- Inkl. Dämm- und Anschluss-Set für den fachgerechten Anschluss des VELUX Dachfensters an die Dämmung des Daches. Dämmrahmen aus Polyethylen zur Reduzierung der Wärmebrücke am Übergang vom Fenster zum Dach, Wärmeleitfähig- keit = 0,04 W/(m K). Einschließlich diffusionsoffener Anschlussschürze aus Polypropylen, Materialstärke 0,5 mm, sd = 0,03 m. Wasserableitrinne für einen regensicheren Anschluss. ---------------------------------------- Material: Aluminium im Farbton der Fenster-Abdeckung. Abstand zum darunterliegenden Fenster: 25cm
GELÖSCHT | EKN MK04 0021E | 5702326968310 | K-ER 10 Schi.St.vert EKN MK04 0021E | Schichtstück,vert u. li+re Alu | 294 | 5 | A | 220 | VELUX-Kombi-Eindeckrahmen | 220 | VELUX-Kombi-Eindeckrahmen | 15020202 | 1 | 0 | ST | -------- |  | DK | 0 | 0 | 0 | 0 | 0 | 0 |  | PAL | nein | ---------------------------------------- Eindeckrahmen für vertieften Einbau. Geeignet für Dächer mit flachem Eindeckmaterial bis 1,6 cm (2 x 0,8 cm) Höhe. Seitenteile in Schichtstücken mit je 33 cm Länge. ---------------------------------------- Seitliche und untere Blendrahmen- verblechung. Abstand zum rechts danebenliegenden Fenster: 10cm ---------------------------------------- Zum Einbau mehrerer Fenster in Lichtbändern oder Kasetten Eindeckrahmen-Set aus Element 1 unten links und Element 3 unten rechts
GELÖSCHT | EKN MK06 0021E | 5702326968693 | K-ER 10 Schi.St.vert EKN MK06 0021E | Schichtstück,vert u. li+re Alu | 308 | 5 | A | 220 | VELUX-Kombi-Eindeckrahmen | 220 | VELUX-Kombi-Eindeckrahmen | 15020202 | 1 | 0 | ST | -------- |  | DK | 0 | 0 | 0 | 0 | 0 | 0 |  | PAL | nein | ---------------------------------------- Eindeckrahmen für vertieften Einbau. Geeignet für Dächer mit flachem Eindeckmaterial bis 1,6 cm (2 x 0,8 cm) Höhe. Seitenteile in Schichtstücken mit je 33 cm Länge. ---------------------------------------- Seitliche und untere Blendrahmen- verblechung. Abstand zum rechts danebenliegenden Fenster: 10cm ---------------------------------------- Zum Einbau mehrerer Fenster in Lichtbändern oder Kasetten Eindeckrahmen-Set aus Element 1 unten links und Element 3 unten rechts
GELÖSCHT | EKN MK06 2007MJ | 5702329740425 | VELUX Eindeckrahmen EKN MK06 2007MJ |  | 233 | 25 | A | 220 | VELUX-Kombi-Eindeckrahmen | 220 | VELUX-Kombi-Eindeckrahmen | 15020202 | 1 | 0 | ST | 76109090 | ST | DK | 8.596 | 6.641 | 0.129 | 12 | 62 | 172.9 | 10 | PAL | nein | ---------------------------------------- Eindeckrahmen für vertieften Einbau. Geeignet für Dächer mit flachem Eindeckmaterial bis 1,6 cm (2 x 0,8 cm) Höhe. Seitenteile in Schichtstücken mit je 33 cm Länge. ---------------------------------------- Seitliche und untere Blendrahmen- verblechung. ---------------------------------------- Inkl. Dämm- und Anschluss-Set für den fachgerechten Anschluss des VELUX Dachfensters an die Dämmung des Daches. Dämmrahmen aus Polyethylen zur Reduzierung der Wärmebrücke am Übergang vom Fenster zum Dach, Wärmeleitfähig- keit = 0,04 W/(m K). Einschließlich diffusionsoffener Anschlussschürze aus Polypropylen, Materialstärke 0,5 mm, sd = 0,03 m. Wasserableitrinne für einen regensicheren Anschluss. ---------------------------------------- Material: Aluminium im Farbton der Fenster-Abdeckung. Abstand zum darunterliegenden Fenster: 25cm
GELÖSCHT | EKN MK08 0021E | 5702326969058 | K-ER 10 Schi.St.vert EKN MK08 0021E | Schichtstück,vert u. li+re Alu | 324 | 5 | A | 220 | VELUX-Kombi-Eindeckrahmen | 220 | VELUX-Kombi-Eindeckrahmen | 15020202 | 1 | 0 | ST | -------- |  | DK | 0 | 0 | 0 | 0 | 0 | 0 |  | PAL | nein | ---------------------------------------- Eindeckrahmen für vertieften Einbau. Geeignet für Dächer mit flachem Eindeckmaterial bis 1,6 cm (2 x 0,8 cm) Höhe. Seitenteile in Schichtstücken mit je 33 cm Länge. ---------------------------------------- Seitliche und untere Blendrahmen- verblechung. Abstand zum rechts danebenliegenden Fenster: 10cm ---------------------------------------- Zum Einbau mehrerer Fenster in Lichtbändern oder Kasetten Eindeckrahmen-Set aus Element 1 unten links und Element 3 unten rechts
GELÖSCHT | EKN MK08 0021G | 5702326969072 | K-ER. 14 Schi.St.vert EKN MK08 0021G | Schichtstück,vert u. li+re Alu | 324 | 5 | A | 220 | VELUX-Kombi-Eindeckrahmen | 220 | VELUX-Kombi-Eindeckrahmen | 15020202 | 1 | 0 | ST | -------- |  | DK | 0 | 0 | 0 | 0 | 0 | 0 |  | PAL | nein | ---------------------------------------- Eindeckrahmen für vertieften Einbau. Geeignet für Dächer mit flachem Eindeckmaterial bis 1,6 cm (2 x 0,8 cm) Höhe. Seitenteile in Schichtstücken mit je 33 cm Länge. ---------------------------------------- Seitliche und untere Blendrahmen- verblechung. Abstand zum rechts danebenliegenden Fenster: 14cm ---------------------------------------- Zum Einbau mehrerer Fenster in Lichtbändern oder Kasetten Eindeckrahmen-Set aus Element 1 unten links und Element 3 unten rechts
GELÖSCHT | EKN MK08 2007MJ | 5702329740708 | VELUX Eindeckrahmen EKN MK08 2007MJ |  | 244 | 25 | A | 220 | VELUX-Kombi-Eindeckrahmen | 220 | VELUX-Kombi-Eindeckrahmen | 15020202 | 1 | 0 | ST | 76109090 | ST | DK | 9.877 | 7.13 | 0.149 | 12 | 62 | 199.7 | 10 | PAL | nein | ---------------------------------------- Eindeckrahmen für vertieften Einbau. Geeignet für Dächer mit flachem Eindeckmaterial bis 1,6 cm (2 x 0,8 cm) Höhe. Seitenteile in Schichtstücken mit je 33 cm Länge. ---------------------------------------- Seitliche und untere Blendrahmen- verblechung. ---------------------------------------- Inkl. Dämm- und Anschluss-Set für den fachgerechten Anschluss des VELUX Dachfensters an die Dämmung des Daches. Dämmrahmen aus Polyethylen zur Reduzierung der Wärmebrücke am Übergang vom Fenster zum Dach, Wärmeleitfähig- keit = 0,04 W/(m K). Einschließlich diffusionsoffener Anschlussschürze aus Polypropylen, Materialstärke 0,5 mm, sd = 0,03 m. Wasserableitrinne für einen regensicheren Anschluss. ---------------------------------------- Material: Aluminium im Farbton der Fenster-Abdeckung. Abstand zum darunterliegenden Fenster: 25cm
GELÖSCHT | EKN MK10 0021E | 5702326969447 | K-ER 10 Schi.St.vert EKN MK10 0021E | Schichtstück,vert u. li+re Alu | 370 | 5 | A | 220 | VELUX-Kombi-Eindeckrahmen | 220 | VELUX-Kombi-Eindeckrahmen | 15020202 | 1 | 0 | ST | -------- |  | DK | 0 | 0 | 0 | 0 | 0 | 0 |  | PAL | nein | ---------------------------------------- Eindeckrahmen für vertieften Einbau. Geeignet für Dächer mit flachem Eindeckmaterial bis 1,6 cm (2 x 0,8 cm) Höhe. Seitenteile in Schichtstücken mit je 33 cm Länge. ---------------------------------------- Seitliche und untere Blendrahmen- verblechung. Abstand zum rechts danebenliegenden Fenster: 10cm ---------------------------------------- Zum Einbau mehrerer Fenster in Lichtbändern oder Kasetten Eindeckrahmen-Set aus Element 1 unten links und Element 3 unten rechts
GELÖSCHT | EKN MK12 2004ME | 5702329741217 | VELUX Kombi-Eindeckr. EKN MK12 2004ME |  | 284 | 25 | A | 220 | VELUX-Kombi-Eindeckrahmen | 220 | VELUX-Kombi-Eindeckrahmen | 15020202 | 1 | 0 | ST | 76109090 | ST | DK | 10.176 | 10.037 | 0.174 | 12 | 62 | 234.1 | 10 | PAL | nein | ---------------------------------------- Eindeckrahmen für vertieften Einbau. Geeignet für Dächer mit flachem Eindeckmaterial bis 1,6 cm (2 x 0,8 cm) Höhe. Seitenteile in Schichtstücken mit je 33 cm Länge. ---------------------------------------- Seitliche und untere Blendrahmen- verblechung. ---------------------------------------- Inkl. Dämm- und Anschluss-Set für den fachgerechten Anschluss des VELUX Dachfensters an die Dämmung des Daches. Dämmrahmen aus Polyethylen zur Reduzierung der Wärmebrücke am Übergang vom Fenster zum Dach, Wärmeleitfähig- keit = 0,04 W/(m K). Einschließlich diffusionsoffener Anschlussschürze aus Polypropylen, Materialstärke 0,5 mm, sd = 0,03 m. Wasserableitrinne für einen regensicheren Anschluss. ---------------------------------------- Material: Aluminium im Farbton der Fenster-Abdeckung. Mit flexibel einstellbarer Mittelrinne zwischen 10 und 16cm als Abstand zum rechts danebenliegenden Fenster Abstand zum darunterliegenden Fenster: 10cm
GELÖSCHT | EKN MK12 2006ME | 5702329741224 | VELUX Kombi-Eindeckr. EKN MK12 2006ME |  | 284 | 25 | A | 220 | VELUX-Kombi-Eindeckrahmen | 220 | VELUX-Kombi-Eindeckrahmen | 15020202 | 1 | 0 | ST | 76109090 | ST | DK | 8.004 | 7.904 | 0.149 | 12 | 62 | 199.7 | 10 | PAL | nein | ---------------------------------------- Eindeckrahmen für vertieften Einbau. Geeignet für Dächer mit flachem Eindeckmaterial bis 1,6 cm (2 x 0,8 cm) Höhe. Seitenteile in Schichtstücken mit je 33 cm Länge. ---------------------------------------- Seitliche und untere Blendrahmen- verblechung. ---------------------------------------- Inkl. Dämm- und Anschluss-Set für den fachgerechten Anschluss des VELUX Dachfensters an die Dämmung des Daches. Dämmrahmen aus Polyethylen zur Reduzierung der Wärmebrücke am Übergang vom Fenster zum Dach, Wärmeleitfähig- keit = 0,04 W/(m K). Einschließlich diffusionsoffener Anschlussschürze aus Polypropylen, Materialstärke 0,5 mm, sd = 0,03 m. Wasserableitrinne für einen regensicheren Anschluss. ---------------------------------------- Material: Aluminium im Farbton der Fenster-Abdeckung. Abstand zum darunterliegenden Fenster: 10cm
GELÖSCHT | EKN MK12 2007ME | 5702329741231 | VELUX Kombi-Eindeckr. EKN MK12 2007ME |  | 284 | 25 | A | 220 | VELUX-Kombi-Eindeckrahmen | 220 | VELUX-Kombi-Eindeckrahmen | 15020202 | 1 | 0 | ST | 76109090 | ST | DK | 10.097 | 7.35 | 0.174 | 12 | 62 | 234.1 | 10 | PAL | nein | ---------------------------------------- Eindeckrahmen für vertieften Einbau. Geeignet für Dächer mit flachem Eindeckmaterial bis 1,6 cm (2 x 0,8 cm) Höhe. Seitenteile in Schichtstücken mit je 33 cm Länge. ---------------------------------------- Seitliche und untere Blendrahmen- verblechung. ---------------------------------------- Inkl. Dämm- und Anschluss-Set für den fachgerechten Anschluss des VELUX Dachfensters an die Dämmung des Daches. Dämmrahmen aus Polyethylen zur Reduzierung der Wärmebrücke am Übergang vom Fenster zum Dach, Wärmeleitfähig- keit = 0,04 W/(m K). Einschließlich diffusionsoffener Anschlussschürze aus Polypropylen, Materialstärke 0,5 mm, sd = 0,03 m. Wasserableitrinne für einen regensicheren Anschluss. ---------------------------------------- Material: Aluminium im Farbton der Fenster-Abdeckung. Abstand zum darunterliegenden Fenster: 10cm
GELÖSCHT | EKN PK06 0021E | 5702326969966 | K-ER 10 Schi.St.vert EKN PK06 0021E | Schichtstück,vert u. li+re Alu | 352 | 5 | A | 220 | VELUX-Kombi-Eindeckrahmen | 220 | VELUX-Kombi-Eindeckrahmen | 15020202 | 1 | 0 | ST | -------- |  | DK | 0 | 0 | 0 | 0 | 0 | 0 |  | PAL | nein | ---------------------------------------- Eindeckrahmen für vertieften Einbau. Geeignet für Dächer mit flachem Eindeckmaterial bis 1,6 cm (2 x 0,8 cm) Höhe. Seitenteile in Schichtstücken mit je 33 cm Länge. ---------------------------------------- Seitliche und untere Blendrahmen- verblechung. Abstand zum rechts danebenliegenden Fenster: 10cm ---------------------------------------- Zum Einbau mehrerer Fenster in Lichtbändern oder Kasetten Eindeckrahmen-Set aus Element 1 unten links und Element 3 unten rechts
GELÖSCHT | EKN PK06 2004MJ | 5702329741453 | VELUX Eindeckrahmen EKN PK06 2004MJ |  | 265 | 25 | A | 220 | VELUX-Kombi-Eindeckrahmen | 220 | VELUX-Kombi-Eindeckrahmen | 15020202 | 1 | 0 | ST | 76109090 | ST | DK | 9.46 | 7.489 | 0.129 | 12 | 62 | 172.9 | 10 | PAL | nein | ---------------------------------------- Eindeckrahmen für vertieften Einbau. Geeignet für Dächer mit flachem Eindeckmaterial bis 1,6 cm (2 x 0,8 cm) Höhe. Seitenteile in Schichtstücken mit je 33 cm Länge. ---------------------------------------- Seitliche und untere Blendrahmen- verblechung. ---------------------------------------- Inkl. Dämm- und Anschluss-Set für den fachgerechten Anschluss des VELUX Dachfensters an die Dämmung des Daches. Dämmrahmen aus Polyethylen zur Reduzierung der Wärmebrücke am Übergang vom Fenster zum Dach, Wärmeleitfähig- keit = 0,04 W/(m K). Einschließlich diffusionsoffener Anschlussschürze aus Polypropylen, Materialstärke 0,5 mm, sd = 0,03 m. Wasserableitrinne für einen regensicheren Anschluss. ---------------------------------------- Material: Aluminium im Farbton der Fenster-Abdeckung. Mit flexibel einstellbarer Mittelrinne zwischen 10 und 16cm als Abstand zum rechts danebenliegenden Fenster Abstand zum darunterliegenden Fenster: 25cm
GELÖSCHT | EKN PK06 2006MJ | 5702329741477 | VELUX Eindeckrahmen EKN PK06 2006MJ |  | 265 | 25 | A | 220 | VELUX-Kombi-Eindeckrahmen | 220 | VELUX-Kombi-Eindeckrahmen | 15020202 | 1 | 0 | ST | 76109090 | ST | DK | 7.826 | 5.894 | 0.129 | 12 | 62 | 172.9 | 10 | PAL | nein | ---------------------------------------- Eindeckrahmen für vertieften Einbau. Geeignet für Dächer mit flachem Eindeckmaterial bis 1,6 cm (2 x 0,8 cm) Höhe. Seitenteile in Schichtstücken mit je 33 cm Länge. ---------------------------------------- Seitliche und untere Blendrahmen- verblechung. ---------------------------------------- Inkl. Dämm- und Anschluss-Set für den fachgerechten Anschluss des VELUX Dachfensters an die Dämmung des Daches. Dämmrahmen aus Polyethylen zur Reduzierung der Wärmebrücke am Übergang vom Fenster zum Dach, Wärmeleitfähig- keit = 0,04 W/(m K). Einschließlich diffusionsoffener Anschlussschürze aus Polypropylen, Materialstärke 0,5 mm, sd = 0,03 m. Wasserableitrinne für einen regensicheren Anschluss. ---------------------------------------- Material: Aluminium im Farbton der Fenster-Abdeckung. Abstand zum darunterliegenden Fenster: 25cm
GELÖSCHT | EKN PK06 2007ME | 5702329741484 | VELUX Eindeckrahmen EKN PK06 2007ME |  | 265 | 25 | A | 220 | VELUX-Kombi-Eindeckrahmen | 220 | VELUX-Kombi-Eindeckrahmen | 15020202 | 1 | 0 | ST | 76109090 | ST | DK | 8.277 | 6.322 | 0.129 | 12 | 62 | 172.9 | 10 | PAL | nein | ---------------------------------------- Eindeckrahmen für vertieften Einbau. Geeignet für Dächer mit flachem Eindeckmaterial bis 1,6 cm (2 x 0,8 cm) Höhe. Seitenteile in Schichtstücken mit je 33 cm Länge. ---------------------------------------- Seitliche und untere Blendrahmen- verblechung. ---------------------------------------- Inkl. Dämm- und Anschluss-Set für den fachgerechten Anschluss des VELUX Dachfensters an die Dämmung des Daches. Dämmrahmen aus Polyethylen zur Reduzierung der Wärmebrücke am Übergang vom Fenster zum Dach, Wärmeleitfähig- keit = 0,04 W/(m K). Einschließlich diffusionsoffener Anschlussschürze aus Polypropylen, Materialstärke 0,5 mm, sd = 0,03 m. Wasserableitrinne für einen regensicheren Anschluss. ---------------------------------------- Material: Aluminium im Farbton der Fenster-Abdeckung. Abstand zum darunterliegenden Fenster: 10cm
GELÖSCHT | EKN PK08 0021E | 5702326970368 | K-ER 10 Schi.St.vert EKN PK08 0021E | Schichtstück,vert u. li+re Alu | 370 | 5 | A | 220 | VELUX-Kombi-Eindeckrahmen | 220 | VELUX-Kombi-Eindeckrahmen | 15020202 | 1 | 0 | ST | -------- |  | DK | 0 | 0 | 0 | 0 | 0 | 0 |  | PAL | nein | ---------------------------------------- Eindeckrahmen für vertieften Einbau. Geeignet für Dächer mit flachem Eindeckmaterial bis 1,6 cm (2 x 0,8 cm) Höhe. Seitenteile in Schichtstücken mit je 33 cm Länge. ---------------------------------------- Seitliche und untere Blendrahmen- verblechung. Abstand zum rechts danebenliegenden Fenster: 10cm ---------------------------------------- Zum Einbau mehrerer Fenster in Lichtbändern oder Kasetten Eindeckrahmen-Set aus Element 1 unten links und Element 3 unten rechts
GELÖSCHT | EKN PK08 2004MJ | 5702329741736 | VELUX Eindeckrahmen EKN PK08 2004MJ |  | 279 | 25 | A | 220 | VELUX-Kombi-Eindeckrahmen | 220 | VELUX-Kombi-Eindeckrahmen | 15020202 | 1 | 0 | ST | 76109090 | ST | DK | 10.713 | 7.965 | 0.149 | 12 | 62 | 199.7 | 10 | PAL | nein | ---------------------------------------- Eindeckrahmen für vertieften Einbau. Geeignet für Dächer mit flachem Eindeckmaterial bis 1,6 cm (2 x 0,8 cm) Höhe. Seitenteile in Schichtstücken mit je 33 cm Länge. ---------------------------------------- Seitliche und untere Blendrahmen- verblechung. ---------------------------------------- Inkl. Dämm- und Anschluss-Set für den fachgerechten Anschluss des VELUX Dachfensters an die Dämmung des Daches. Dämmrahmen aus Polyethylen zur Reduzierung der Wärmebrücke am Übergang vom Fenster zum Dach, Wärmeleitfähig- keit = 0,04 W/(m K). Einschließlich diffusionsoffener Anschlussschürze aus Polypropylen, Materialstärke 0,5 mm, sd = 0,03 m. Wasserableitrinne für einen regensicheren Anschluss. ---------------------------------------- Material: Aluminium im Farbton der Fenster-Abdeckung. Mit flexibel einstellbarer Mittelrinne zwischen 10 und 16cm als Abstand zum rechts danebenliegenden Fenster Abstand zum darunterliegenden Fenster: 25cm
GELÖSCHT | EKN PK08 2006MJ | 5702329741750 | VELUX Eindeckrahmen EKN PK08 2006MJ |  | 279 | 25 | A | 220 | VELUX-Kombi-Eindeckrahmen | 220 | VELUX-Kombi-Eindeckrahmen | 15020202 | 1 | 0 | ST | 76109090 | ST | DK | 8.945 | 6.236 | 0.149 | 12 | 62 | 199.7 | 10 | PAL | nein | ---------------------------------------- Eindeckrahmen für vertieften Einbau. Geeignet für Dächer mit flachem Eindeckmaterial bis 1,6 cm (2 x 0,8 cm) Höhe. Seitenteile in Schichtstücken mit je 33 cm Länge. ---------------------------------------- Seitliche und untere Blendrahmen- verblechung. ---------------------------------------- Inkl. Dämm- und Anschluss-Set für den fachgerechten Anschluss des VELUX Dachfensters an die Dämmung des Daches. Dämmrahmen aus Polyethylen zur Reduzierung der Wärmebrücke am Übergang vom Fenster zum Dach, Wärmeleitfähig- keit = 0,04 W/(m K). Einschließlich diffusionsoffener Anschlussschürze aus Polypropylen, Materialstärke 0,5 mm, sd = 0,03 m. Wasserableitrinne für einen regensicheren Anschluss. ---------------------------------------- Material: Aluminium im Farbton der Fenster-Abdeckung. Abstand zum darunterliegenden Fenster: 25cm
GELÖSCHT | EKN PK10 0021E | 5702326970733 | K-ER 10 Schi.St.vert EKN PK10 0021E | Schichtstück,vert u. li+re Alu | 392 | 5 | A | 220 | VELUX-Kombi-Eindeckrahmen | 220 | VELUX-Kombi-Eindeckrahmen | 15020202 | 1 | 0 | ST | -------- |  | DK | 0 | 0 | 0 | 0 | 0 | 0 |  | PAL | nein | ---------------------------------------- Eindeckrahmen für vertieften Einbau. Geeignet für Dächer mit flachem Eindeckmaterial bis 1,6 cm (2 x 0,8 cm) Höhe. Seitenteile in Schichtstücken mit je 33 cm Länge. ---------------------------------------- Seitliche und untere Blendrahmen- verblechung. Abstand zum rechts danebenliegenden Fenster: 10cm ---------------------------------------- Zum Einbau mehrerer Fenster in Lichtbändern oder Kasetten Eindeckrahmen-Set aus Element 1 unten links und Element 3 unten rechts
GELÖSCHT | EKN PK10 2004MJ | 5702329742016 | VELUX Eindeckrahmen EKN PK10 2004MJ |  | 295 | 25 | A | 220 | VELUX-Kombi-Eindeckrahmen | 220 | VELUX-Kombi-Eindeckrahmen | 15020202 | 1 | 0 | ST | 76109090 | ST | DK | 10.939 | 10.8 | 0.174 | 12 | 62 | 234.1 | 10 | PAL | nein | ---------------------------------------- Eindeckrahmen für vertieften Einbau. Geeignet für Dächer mit flachem Eindeckmaterial bis 1,6 cm (2 x 0,8 cm) Höhe. Seitenteile in Schichtstücken mit je 33 cm Länge. ---------------------------------------- Seitliche und untere Blendrahmen- verblechung. ---------------------------------------- Inkl. Dämm- und Anschluss-Set für den fachgerechten Anschluss des VELUX Dachfensters an die Dämmung des Daches. Dämmrahmen aus Polyethylen zur Reduzierung der Wärmebrücke am Übergang vom Fenster zum Dach, Wärmeleitfähig- keit = 0,04 W/(m K). Einschließlich diffusionsoffener Anschlussschürze aus Polypropylen, Materialstärke 0,5 mm, sd = 0,03 m. Wasserableitrinne für einen regensicheren Anschluss. ---------------------------------------- Material: Aluminium im Farbton der Fenster-Abdeckung. Mit flexibel einstellbarer Mittelrinne zwischen 10 und 16cm als Abstand zum rechts danebenliegenden Fenster Abstand zum darunterliegenden Fenster: 25cm
GELÖSCHT | EKN PK10 2006MJ | 5702329742030 | VELUX Eindeckrahmen EKN PK10 2006MJ |  | 295 | 25 | A | 220 | VELUX-Kombi-Eindeckrahmen | 220 | VELUX-Kombi-Eindeckrahmen | 15020202 | 1 | 0 | ST | 76109090 | ST | DK | 9.262 | 6.553 | 0.149 | 12 | 62 | 199.7 | 10 | PAL | nein | ---------------------------------------- Eindeckrahmen für vertieften Einbau. Geeignet für Dächer mit flachem Eindeckmaterial bis 1,6 cm (2 x 0,8 cm) Höhe. Seitenteile in Schichtstücken mit je 33 cm Länge. ---------------------------------------- Seitliche und untere Blendrahmen- verblechung. ---------------------------------------- Inkl. Dämm- und Anschluss-Set für den fachgerechten Anschluss des VELUX Dachfensters an die Dämmung des Daches. Dämmrahmen aus Polyethylen zur Reduzierung der Wärmebrücke am Übergang vom Fenster zum Dach, Wärmeleitfähig- keit = 0,04 W/(m K). Einschließlich diffusionsoffener Anschlussschürze aus Polypropylen, Materialstärke 0,5 mm, sd = 0,03 m. Wasserableitrinne für einen regensicheren Anschluss. ---------------------------------------- Material: Aluminium im Farbton der Fenster-Abdeckung. Abstand zum darunterliegenden Fenster: 25cm
GELÖSCHT | EKN PK10 2007ME | 5702329742047 | VELUX Eindeckrahmen EKN PK10 2007ME |  | 295 | 25 | A | 220 | VELUX-Kombi-Eindeckrahmen | 220 | VELUX-Kombi-Eindeckrahmen | 15020202 | 1 | 0 | ST | 76109090 | ST | DK | 10.033 | 7.286 | 0.149 | 12 | 62 | 199.7 | 10 | PAL | nein | ---------------------------------------- Eindeckrahmen für vertieften Einbau. Geeignet für Dächer mit flachem Eindeckmaterial bis 1,6 cm (2 x 0,8 cm) Höhe. Seitenteile in Schichtstücken mit je 33 cm Länge. ---------------------------------------- Seitliche und untere Blendrahmen- verblechung. ---------------------------------------- Inkl. Dämm- und Anschluss-Set für den fachgerechten Anschluss des VELUX Dachfensters an die Dämmung des Daches. Dämmrahmen aus Polyethylen zur Reduzierung der Wärmebrücke am Übergang vom Fenster zum Dach, Wärmeleitfähig- keit = 0,04 W/(m K). Einschließlich diffusionsoffener Anschlussschürze aus Polypropylen, Materialstärke 0,5 mm, sd = 0,03 m. Wasserableitrinne für einen regensicheren Anschluss. ---------------------------------------- Material: Aluminium im Farbton der Fenster-Abdeckung. Abstand zum darunterliegenden Fenster: 10cm
GELÖSCHT | EKN PK25 2002M | 5702329742269 | VELUX Kombi-Eindeckrahmen EKN PK25 2002M |  | 258 | 5 | A | 220 | VELUX-Kombi-Eindeckrahmen | 220 | VELUX-Kombi-Eindeckrahmen | 15020202 | 1 | 0 | ST | 76109090 | ST | DK | 8.918 | 5.99 | 0.174 | 12 | 62 | 234.1 | 8 | PAL | nein | ---------------------------------------- Eindeckrahmen für vertieften Einbau. Geeignet für Dächer mit flachem Eindeckmaterial bis 1,6 cm (2 x 0,8 cm) Höhe. Seitenteile in Schichtstücken mit je 33 cm Länge. ---------------------------------------- Seitliche und untere Blendrahmen- verblechung. ---------------------------------------- Inkl. Dämm- und Anschluss-Set für den fachgerechten Anschluss des VELUX Dachfensters an die Dämmung des Daches. Dämmrahmen aus Polyethylen zur Reduzierung der Wärmebrücke am Übergang vom Fenster zum Dach, Wärmeleitfähig- keit = 0,04 W/(m K). Einschließlich diffusionsoffener Anschlussschürze aus Polypropylen, Materialstärke 0,5 mm, sd = 0,03 m. Wasserableitrinne für einen regensicheren Anschluss. ---------------------------------------- Material: Aluminium im Farbton der Fenster-Abdeckung. Mit flexibel einstellbarer Mittelrinne zwischen 10 und 16cm als Abstand zum rechts danebenliegenden Fenster
GELÖSCHT | EKN PK25 2004ME | 5702329742283 | VELUX Kombi-Eindeckr. EKN PK25 2004ME |  | 258 | 25 | A | 220 | VELUX-Kombi-Eindeckrahmen | 220 | VELUX-Kombi-Eindeckrahmen | 15020202 | 1 | 0 | ST | 76109090 | ST | DK | 7.038 | 5.192 | 0.119 | 12 | 62 | 159.9 | 10 | PAL | nein | ---------------------------------------- Eindeckrahmen für vertieften Einbau. Geeignet für Dächer mit flachem Eindeckmaterial bis 1,6 cm (2 x 0,8 cm) Höhe. Seitenteile in Schichtstücken mit je 33 cm Länge. ---------------------------------------- Seitliche und untere Blendrahmen- verblechung. ---------------------------------------- Inkl. Dämm- und Anschluss-Set für den fachgerechten Anschluss des VELUX Dachfensters an die Dämmung des Daches. Dämmrahmen aus Polyethylen zur Reduzierung der Wärmebrücke am Übergang vom Fenster zum Dach, Wärmeleitfähig- keit = 0,04 W/(m K). Einschließlich diffusionsoffener Anschlussschürze aus Polypropylen, Materialstärke 0,5 mm, sd = 0,03 m. Wasserableitrinne für einen regensicheren Anschluss. ---------------------------------------- Material: Aluminium im Farbton der Fenster-Abdeckung. Mit flexibel einstellbarer Mittelrinne zwischen 10 und 16cm als Abstand zum rechts danebenliegenden Fenster Abstand zum darunterliegenden Fenster: 10cm
GELÖSCHT | EKN PK25 2006ME | 5702329742290 | VELUX Kombi-Eindeckr. EKN PK25 2006ME |  | 258 | 25 | A | 220 | VELUX-Kombi-Eindeckrahmen | 220 | VELUX-Kombi-Eindeckrahmen | 15020202 | 1 | 0 | ST | 76109090 | ST | DK | 5.938 | 4.134 | 0.119 | 12 | 62 | 159.9 | 10 | PAL | nein | ---------------------------------------- Eindeckrahmen für vertieften Einbau. Geeignet für Dächer mit flachem Eindeckmaterial bis 1,6 cm (2 x 0,8 cm) Höhe. Seitenteile in Schichtstücken mit je 33 cm Länge. ---------------------------------------- Seitliche und untere Blendrahmen- verblechung. ---------------------------------------- Inkl. Dämm- und Anschluss-Set für den fachgerechten Anschluss des VELUX Dachfensters an die Dämmung des Daches. Dämmrahmen aus Polyethylen zur Reduzierung der Wärmebrücke am Übergang vom Fenster zum Dach, Wärmeleitfähig- keit = 0,04 W/(m K). Einschließlich diffusionsoffener Anschlussschürze aus Polypropylen, Materialstärke 0,5 mm, sd = 0,03 m. Wasserableitrinne für einen regensicheren Anschluss. ---------------------------------------- Material: Aluminium im Farbton der Fenster-Abdeckung. Abstand zum darunterliegenden Fenster: 10cm
GELÖSCHT | EKN PK25 2007ME | 5702329742306 | VELUX Kombi-Eindeckr. EKN PK25 2007ME |  | 258 | 25 | A | 220 | VELUX-Kombi-Eindeckrahmen | 220 | VELUX-Kombi-Eindeckrahmen | 15020202 | 1 | 0 | ST | 76109090 | ST | DK | 6.487 | 4.642 | 0.119 | 12 | 62 | 159.9 | 10 | PAL | nein | ---------------------------------------- Eindeckrahmen für vertieften Einbau. Geeignet für Dächer mit flachem Eindeckmaterial bis 1,6 cm (2 x 0,8 cm) Höhe. Seitenteile in Schichtstücken mit je 33 cm Länge. ---------------------------------------- Seitliche und untere Blendrahmen- verblechung. ---------------------------------------- Inkl. Dämm- und Anschluss-Set für den fachgerechten Anschluss des VELUX Dachfensters an die Dämmung des Daches. Dämmrahmen aus Polyethylen zur Reduzierung der Wärmebrücke am Übergang vom Fenster zum Dach, Wärmeleitfähig- keit = 0,04 W/(m K). Einschließlich diffusionsoffener Anschlussschürze aus Polypropylen, Materialstärke 0,5 mm, sd = 0,03 m. Wasserableitrinne für einen regensicheren Anschluss. ---------------------------------------- Material: Aluminium im Farbton der Fenster-Abdeckung. Abstand zum darunterliegenden Fenster: 10cm
GELÖSCHT | EKN SK06 0021E | 5702326971099 | K-ER 10 Schi.St.vert EKN SK06 0021E | Schichtstück,vert u. li+re Alu | 370 | 5 | A | 220 | VELUX-Kombi-Eindeckrahmen | 220 | VELUX-Kombi-Eindeckrahmen | 15020202 | 1 | 0 | ST | -------- |  | DK | 0 | 0 | 0 | 0 | 0 | 0 |  | PAL | nein | ---------------------------------------- Eindeckrahmen für vertieften Einbau. Geeignet für Dächer mit flachem Eindeckmaterial bis 1,6 cm (2 x 0,8 cm) Höhe. Seitenteile in Schichtstücken mit je 33 cm Länge. ---------------------------------------- Seitliche und untere Blendrahmen- verblechung. Abstand zum rechts danebenliegenden Fenster: 10cm ---------------------------------------- Zum Einbau mehrerer Fenster in Lichtbändern oder Kasetten Eindeckrahmen-Set aus Element 1 unten links und Element 3 unten rechts
GELÖSCHT | EKN SK08 0021E | 5702326971488 | K-ER 10 Schi.St.vert EKN SK08 0021E | Schichtstück,vert u. li+re Alu | 380 | 5 | A | 220 | VELUX-Kombi-Eindeckrahmen | 220 | VELUX-Kombi-Eindeckrahmen | 15020202 | 1 | 0 | ST | -------- |  | DK | 0 | 0 | 0 | 0 | 0 | 0 |  | PAL | nein | ---------------------------------------- Eindeckrahmen für vertieften Einbau. Geeignet für Dächer mit flachem Eindeckmaterial bis 1,6 cm (2 x 0,8 cm) Höhe. Seitenteile in Schichtstücken mit je 33 cm Länge. ---------------------------------------- Seitliche und untere Blendrahmen- verblechung. Abstand zum rechts danebenliegenden Fenster: 10cm ---------------------------------------- Zum Einbau mehrerer Fenster in Lichtbändern oder Kasetten Eindeckrahmen-Set aus Element 1 unten links und Element 3 unten rechts
GELÖSCHT | EKN SK08 0021F | 5702326971495 | K-ER 12 Schi.St.vert EKN SK08 0021F | Schichtstück,vert u. li+re Alu | 380 | 5 | A | 220 | VELUX-Kombi-Eindeckrahmen | 220 | VELUX-Kombi-Eindeckrahmen | 15020202 | 1 | 0 | ST | -------- |  | DK | 0 | 0 | 0 | 0 | 0 | 0 |  | PAL | nein | ---------------------------------------- Eindeckrahmen für vertieften Einbau. Geeignet für Dächer mit flachem Eindeckmaterial bis 1,6 cm (2 x 0,8 cm) Höhe. Seitenteile in Schichtstücken mit je 33 cm Länge. ---------------------------------------- Seitliche und untere Blendrahmen- verblechung. Abstand zum rechts danebenliegenden Fenster: 12cm ---------------------------------------- Zum Einbau mehrerer Fenster in Lichtbändern oder Kasetten Eindeckrahmen-Set aus Element 1 unten links und Element 3 unten rechts
GELÖSCHT | EKN SK08 0021H | 5702326971518 | K-ER. 16 Schi.St.vert EKN SK08 0021H | Schichtstück,vert u. li+re Alu | 380 | 5 | A | 220 | VELUX-Kombi-Eindeckrahmen | 220 | VELUX-Kombi-Eindeckrahmen | 15020202 | 1 | 0 | ST | -------- |  | DK | 0 | 0 | 0 | 0 | 0 | 0 |  | PAL | nein | ---------------------------------------- Eindeckrahmen für vertieften Einbau. Geeignet für Dächer mit flachem Eindeckmaterial bis 1,6 cm (2 x 0,8 cm) Höhe. Seitenteile in Schichtstücken mit je 33 cm Länge. ---------------------------------------- Seitliche und untere Blendrahmen- verblechung. Abstand zum rechts danebenliegenden Fenster: 16cm ---------------------------------------- Zum Einbau mehrerer Fenster in Lichtbändern oder Kasetten Eindeckrahmen-Set aus Element 1 unten links und Element 3 unten rechts
GELÖSCHT | EKN SK10 0021E | 5702326971853 | K-ER 10 Schi.St.vert EKN SK10 0021E | Schichtstück,vert u. li+re Alu | 420 | 5 | A | 220 | VELUX-Kombi-Eindeckrahmen | 220 | VELUX-Kombi-Eindeckrahmen | 15020202 | 1 | 0 | ST | -------- |  | DK | 0 | 0 | 0 | 0 | 0 | 0 |  | PAL | nein | ---------------------------------------- Eindeckrahmen für vertieften Einbau. Geeignet für Dächer mit flachem Eindeckmaterial bis 1,6 cm (2 x 0,8 cm) Höhe. Seitenteile in Schichtstücken mit je 33 cm Länge. ---------------------------------------- Seitliche und untere Blendrahmen- verblechung. Abstand zum rechts danebenliegenden Fenster: 10cm ---------------------------------------- Zum Einbau mehrerer Fenster in Lichtbändern oder Kasetten Eindeckrahmen-Set aus Element 1 unten links und Element 3 unten rechts
GELÖSCHT | EKN SK10 2004ME | 5702329743013 | VELUX Eindeckrahmen EKN SK10 2004ME |  | 316 | 25 | A | 220 | VELUX-Kombi-Eindeckrahmen | 220 | VELUX-Kombi-Eindeckrahmen | 15020202 | 1 | 0 | ST | 76109090 | ST | DK | 10.653 | 10.514 | 0.174 | 12 | 62 | 234.1 | 10 | PAL | nein | ---------------------------------------- Eindeckrahmen für vertieften Einbau. Geeignet für Dächer mit flachem Eindeckmaterial bis 1,6 cm (2 x 0,8 cm) Höhe. Seitenteile in Schichtstücken mit je 33 cm Länge. ---------------------------------------- Seitliche und untere Blendrahmen- verblechung. ---------------------------------------- Inkl. Dämm- und Anschluss-Set für den fachgerechten Anschluss des VELUX Dachfensters an die Dämmung des Daches. Dämmrahmen aus Polyethylen zur Reduzierung der Wärmebrücke am Übergang vom Fenster zum Dach, Wärmeleitfähig- keit = 0,04 W/(m K). Einschließlich diffusionsoffener Anschlussschürze aus Polypropylen, Materialstärke 0,5 mm, sd = 0,03 m. Wasserableitrinne für einen regensicheren Anschluss. ---------------------------------------- Material: Aluminium im Farbton der Fenster-Abdeckung. Mit flexibel einstellbarer Mittelrinne zwischen 10 und 16cm als Abstand zum rechts danebenliegenden Fenster Abstand zum darunterliegenden Fenster: 10cm
GELÖSCHT | EKN SK10 2004MJ | 5702329743020 | VELUX Eindeckrahmen EKN SK10 2004MJ |  | 316 | 25 | A | 220 | VELUX-Kombi-Eindeckrahmen | 220 | VELUX-Kombi-Eindeckrahmen | 15020202 | 1 | 0 | ST | 76109090 | ST | DK | 11.568 | 11.429 | 0.174 | 12 | 62 | 234.1 | 10 | PAL | nein | ---------------------------------------- Eindeckrahmen für vertieften Einbau. Geeignet für Dächer mit flachem Eindeckmaterial bis 1,6 cm (2 x 0,8 cm) Höhe. Seitenteile in Schichtstücken mit je 33 cm Länge. ---------------------------------------- Seitliche und untere Blendrahmen- verblechung. ---------------------------------------- Inkl. Dämm- und Anschluss-Set für den fachgerechten Anschluss des VELUX Dachfensters an die Dämmung des Daches. Dämmrahmen aus Polyethylen zur Reduzierung der Wärmebrücke am Übergang vom Fenster zum Dach, Wärmeleitfähig- keit = 0,04 W/(m K). Einschließlich diffusionsoffener Anschlussschürze aus Polypropylen, Materialstärke 0,5 mm, sd = 0,03 m. Wasserableitrinne für einen regensicheren Anschluss. ---------------------------------------- Material: Aluminium im Farbton der Fenster-Abdeckung. Mit flexibel einstellbarer Mittelrinne zwischen 10 und 16cm als Abstand zum rechts danebenliegenden Fenster Abstand zum darunterliegenden Fenster: 25cm
GELÖSCHT | EKN SK10 2006ME | 5702329743037 | VELUX Eindeckrahmen EKN SK10 2006ME |  | 316 | 25 | A | 220 | VELUX-Kombi-Eindeckrahmen | 220 | VELUX-Kombi-Eindeckrahmen | 15020202 | 1 | 0 | ST | 76109090 | ST | DK | 6.365 | 6.265 | 0.149 | 12 | 62 | 199.7 | 10 | PAL | nein | ---------------------------------------- Eindeckrahmen für vertieften Einbau. Geeignet für Dächer mit flachem Eindeckmaterial bis 1,6 cm (2 x 0,8 cm) Höhe. Seitenteile in Schichtstücken mit je 33 cm Länge. ---------------------------------------- Seitliche und untere Blendrahmen- verblechung. ---------------------------------------- Inkl. Dämm- und Anschluss-Set für den fachgerechten Anschluss des VELUX Dachfensters an die Dämmung des Daches. Dämmrahmen aus Polyethylen zur Reduzierung der Wärmebrücke am Übergang vom Fenster zum Dach, Wärmeleitfähig- keit = 0,04 W/(m K). Einschließlich diffusionsoffener Anschlussschürze aus Polypropylen, Materialstärke 0,5 mm, sd = 0,03 m. Wasserableitrinne für einen regensicheren Anschluss. ---------------------------------------- Material: Aluminium im Farbton der Fenster-Abdeckung. Abstand zum darunterliegenden Fenster: 10cm
GELÖSCHT | EKN SK10 2006MJ | 5702329743044 | VELUX Eindeckrahmen EKN SK10 2006MJ |  | 316 | 25 | A | 220 | VELUX-Kombi-Eindeckrahmen | 220 | VELUX-Kombi-Eindeckrahmen | 15020202 | 1 | 0 | ST | 76109090 | ST | DK | 7.282 | 7.182 | 0.149 | 12 | 62 | 199.7 | 10 | PAL | nein | ---------------------------------------- Eindeckrahmen für vertieften Einbau. Geeignet für Dächer mit flachem Eindeckmaterial bis 1,6 cm (2 x 0,8 cm) Höhe. Seitenteile in Schichtstücken mit je 33 cm Länge. ---------------------------------------- Seitliche und untere Blendrahmen- verblechung. ---------------------------------------- Inkl. Dämm- und Anschluss-Set für den fachgerechten Anschluss des VELUX Dachfensters an die Dämmung des Daches. Dämmrahmen aus Polyethylen zur Reduzierung der Wärmebrücke am Übergang vom Fenster zum Dach, Wärmeleitfähig- keit = 0,04 W/(m K). Einschließlich diffusionsoffener Anschlussschürze aus Polypropylen, Materialstärke 0,5 mm, sd = 0,03 m. Wasserableitrinne für einen regensicheren Anschluss. ---------------------------------------- Material: Aluminium im Farbton der Fenster-Abdeckung. Abstand zum darunterliegenden Fenster: 25cm
GELÖSCHT | EKN SK10 2007MJ | 5702329743068 | VELUX Eindeckrahmen EKN SK10 2007MJ |  | 316 | 25 | A | 220 | VELUX-Kombi-Eindeckrahmen | 220 | VELUX-Kombi-Eindeckrahmen | 15020202 | 1 | 0 | ST | 76109090 | ST | DK | 11.49 | 8.743 | 0.149 | 12 | 62 | 199.7 | 10 | PAL | nein | ---------------------------------------- Eindeckrahmen für vertieften Einbau. Geeignet für Dächer mit flachem Eindeckmaterial bis 1,6 cm (2 x 0,8 cm) Höhe. Seitenteile in Schichtstücken mit je 33 cm Länge. ---------------------------------------- Seitliche und untere Blendrahmen- verblechung. ---------------------------------------- Inkl. Dämm- und Anschluss-Set für den fachgerechten Anschluss des VELUX Dachfensters an die Dämmung des Daches. Dämmrahmen aus Polyethylen zur Reduzierung der Wärmebrücke am Übergang vom Fenster zum Dach, Wärmeleitfähig- keit = 0,04 W/(m K). Einschließlich diffusionsoffener Anschlussschürze aus Polypropylen, Materialstärke 0,5 mm, sd = 0,03 m. Wasserableitrinne für einen regensicheren Anschluss. ---------------------------------------- Material: Aluminium im Farbton der Fenster-Abdeckung. Abstand zum darunterliegenden Fenster: 25cm
GELÖSCHT | EKN UK04 0021E | 5702326972225 | K-ER 10 Schi.St.vert EKN UK04 0021E | Schichtstück,vert u. li+re Alu | 370 | 5 | A | 220 | VELUX-Kombi-Eindeckrahmen | 220 | VELUX-Kombi-Eindeckrahmen | 15020202 | 1 | 0 | ST | -------- |  | DK | 0 | 0 | 0 | 0 | 0 | 0 |  | PAL | nein | ---------------------------------------- Eindeckrahmen für vertieften Einbau. Geeignet für Dächer mit flachem Eindeckmaterial bis 1,6 cm (2 x 0,8 cm) Höhe. Seitenteile in Schichtstücken mit je 33 cm Länge. ---------------------------------------- Seitliche und untere Blendrahmen- verblechung. Abstand zum rechts danebenliegenden Fenster: 10cm ---------------------------------------- Zum Einbau mehrerer Fenster in Lichtbändern oder Kasetten Eindeckrahmen-Set aus Element 1 unten links und Element 3 unten rechts
GELÖSCHT | EKN UK04 2004ME | 5702329743327 | VELUX Eindeckrahmen EKN UK04 2004ME |  | 279 | 25 | A | 220 | VELUX-Kombi-Eindeckrahmen | 220 | VELUX-Kombi-Eindeckrahmen | 15020202 | 1 | 0 | ST | 76109090 | ST | DK | 9.877 | 7.129 | 0.149 | 12 | 62 | 199.7 | 10 | PAL | nein | ---------------------------------------- Eindeckrahmen für vertieften Einbau. Geeignet für Dächer mit flachem Eindeckmaterial bis 1,6 cm (2 x 0,8 cm) Höhe. Seitenteile in Schichtstücken mit je 33 cm Länge. ---------------------------------------- Seitliche und untere Blendrahmen- verblechung. ---------------------------------------- Inkl. Dämm- und Anschluss-Set für den fachgerechten Anschluss des VELUX Dachfensters an die Dämmung des Daches. Dämmrahmen aus Polyethylen zur Reduzierung der Wärmebrücke am Übergang vom Fenster zum Dach, Wärmeleitfähig- keit = 0,04 W/(m K). Einschließlich diffusionsoffener Anschlussschürze aus Polypropylen, Materialstärke 0,5 mm, sd = 0,03 m. Wasserableitrinne für einen regensicheren Anschluss. ---------------------------------------- Material: Aluminium im Farbton der Fenster-Abdeckung. Mit flexibel einstellbarer Mittelrinne zwischen 10 und 16cm als Abstand zum rechts danebenliegenden Fenster Abstand zum darunterliegenden Fenster: 10cm
GELÖSCHT | EKN UK04 2004MJ | 5702329743334 | VELUX Eindeckrahmen EKN UK04 2004MJ |  | 279 | 25 | A | 220 | VELUX-Kombi-Eindeckrahmen | 220 | VELUX-Kombi-Eindeckrahmen | 15020202 | 1 | 0 | ST | 76109090 | ST | DK | 10.922 | 8.174 | 0.149 | 12 | 62 | 199.7 | 10 | PAL | nein | ---------------------------------------- Eindeckrahmen für vertieften Einbau. Geeignet für Dächer mit flachem Eindeckmaterial bis 1,6 cm (2 x 0,8 cm) Höhe. Seitenteile in Schichtstücken mit je 33 cm Länge. ---------------------------------------- Seitliche und untere Blendrahmen- verblechung. ---------------------------------------- Inkl. Dämm- und Anschluss-Set für den fachgerechten Anschluss des VELUX Dachfensters an die Dämmung des Daches. Dämmrahmen aus Polyethylen zur Reduzierung der Wärmebrücke am Übergang vom Fenster zum Dach, Wärmeleitfähig- keit = 0,04 W/(m K). Einschließlich diffusionsoffener Anschlussschürze aus Polypropylen, Materialstärke 0,5 mm, sd = 0,03 m. Wasserableitrinne für einen regensicheren Anschluss. ---------------------------------------- Material: Aluminium im Farbton der Fenster-Abdeckung. Mit flexibel einstellbarer Mittelrinne zwischen 10 und 16cm als Abstand zum rechts danebenliegenden Fenster Abstand zum darunterliegenden Fenster: 25cm
GELÖSCHT | EKN UK04 2006ME | 5702329743341 | VELUX Eindeckrahmen EKN UK04 2006ME |  | 279 | 25 | A | 220 | VELUX-Kombi-Eindeckrahmen | 220 | VELUX-Kombi-Eindeckrahmen | 15020202 | 1 | 0 | ST | 76109090 | ST | DK | 8.519 | 5.81 | 0.149 | 12 | 62 | 199.7 | 10 | PAL | nein | ---------------------------------------- Eindeckrahmen für vertieften Einbau. Geeignet für Dächer mit flachem Eindeckmaterial bis 1,6 cm (2 x 0,8 cm) Höhe. Seitenteile in Schichtstücken mit je 33 cm Länge. ---------------------------------------- Seitliche und untere Blendrahmen- verblechung. ---------------------------------------- Inkl. Dämm- und Anschluss-Set für den fachgerechten Anschluss des VELUX Dachfensters an die Dämmung des Daches. Dämmrahmen aus Polyethylen zur Reduzierung der Wärmebrücke am Übergang vom Fenster zum Dach, Wärmeleitfähig- keit = 0,04 W/(m K). Einschließlich diffusionsoffener Anschlussschürze aus Polypropylen, Materialstärke 0,5 mm, sd = 0,03 m. Wasserableitrinne für einen regensicheren Anschluss. ---------------------------------------- Material: Aluminium im Farbton der Fenster-Abdeckung. Abstand zum darunterliegenden Fenster: 10cm
GELÖSCHT | EKN UK04 2006MJ | 5702329743358 | VELUX Eindeckrahmen EKN UK04 2006MJ |  | 279 | 25 | A | 220 | VELUX-Kombi-Eindeckrahmen | 220 | VELUX-Kombi-Eindeckrahmen | 15020202 | 1 | 0 | ST | 76109090 | ST | DK | 9.566 | 6.857 | 0.149 | 12 | 62 | 199.7 | 10 | PAL | nein | ---------------------------------------- Eindeckrahmen für vertieften Einbau. Geeignet für Dächer mit flachem Eindeckmaterial bis 1,6 cm (2 x 0,8 cm) Höhe. Seitenteile in Schichtstücken mit je 33 cm Länge. ---------------------------------------- Seitliche und untere Blendrahmen- verblechung. ---------------------------------------- Inkl. Dämm- und Anschluss-Set für den fachgerechten Anschluss des VELUX Dachfensters an die Dämmung des Daches. Dämmrahmen aus Polyethylen zur Reduzierung der Wärmebrücke am Übergang vom Fenster zum Dach, Wärmeleitfähig- keit = 0,04 W/(m K). Einschließlich diffusionsoffener Anschlussschürze aus Polypropylen, Materialstärke 0,5 mm, sd = 0,03 m. Wasserableitrinne für einen regensicheren Anschluss. ---------------------------------------- Material: Aluminium im Farbton der Fenster-Abdeckung. Abstand zum darunterliegenden Fenster: 25cm
GELÖSCHT | EKN UK08 0021E | 5702326972485 | K-ER 10 Schi.St.vert EKN UK08 0021E | Schichtstück,vert u. li+re Alu | 402 | 5 | A | 220 | VELUX-Kombi-Eindeckrahmen | 220 | VELUX-Kombi-Eindeckrahmen | 15020202 | 1 | 0 | ST | -------- |  | DK | 0 | 0 | 0 | 0 | 0 | 0 |  | PAL | nein | ---------------------------------------- Eindeckrahmen für vertieften Einbau. Geeignet für Dächer mit flachem Eindeckmaterial bis 1,6 cm (2 x 0,8 cm) Höhe. Seitenteile in Schichtstücken mit je 33 cm Länge. ---------------------------------------- Seitliche und untere Blendrahmen- verblechung. Abstand zum rechts danebenliegenden Fenster: 10cm ---------------------------------------- Zum Einbau mehrerer Fenster in Lichtbändern oder Kasetten Eindeckrahmen-Set aus Element 1 unten links und Element 3 unten rechts
GELÖSCHT | EKN UK10 0021E | 5702326972850 | K-ER 10 Schi.St.vert EKN UK10 0021E | Schichtstück,vert u. li+re Alu | 448 | 5 | A | 220 | VELUX-Kombi-Eindeckrahmen | 220 | VELUX-Kombi-Eindeckrahmen | 15020202 | 1 | 0 | ST | -------- |  | DK | 0 | 0 | 0 | 0 | 0 | 0 |  | PAL | nein | ---------------------------------------- Eindeckrahmen für vertieften Einbau. Geeignet für Dächer mit flachem Eindeckmaterial bis 1,6 cm (2 x 0,8 cm) Höhe. Seitenteile in Schichtstücken mit je 33 cm Länge. ---------------------------------------- Seitliche und untere Blendrahmen- verblechung. Abstand zum rechts danebenliegenden Fenster: 10cm ---------------------------------------- Zum Einbau mehrerer Fenster in Lichtbändern oder Kasetten Eindeckrahmen-Set aus Element 1 unten links und Element 3 unten rechts
GELÖSCHT | EKN UK10 2002M | 5702329743839 | VELUX Eindeckr. ,Mitte EKN UK10 2002M |  | 337 | 10 | A | 220 | VELUX-Kombi-Eindeckrahmen | 220 | VELUX-Kombi-Eindeckrahmen | 15020202 | 1 | 0 | ST | 76109090 | ST | DK | 12.178 | 11.859 | 0.174 | 12 | 62 | 234.1 | 8 | PAL | nein | ---------------------------------------- Eindeckrahmen für vertieften Einbau. Geeignet für Dächer mit flachem Eindeckmaterial bis 1,6 cm (2 x 0,8 cm) Höhe. Seitenteile in Schichtstücken mit je 33 cm Länge. ---------------------------------------- Seitliche und untere Blendrahmen- verblechung. ---------------------------------------- Inkl. Dämm- und Anschluss-Set für den fachgerechten Anschluss des VELUX Dachfensters an die Dämmung des Daches. Dämmrahmen aus Polyethylen zur Reduzierung der Wärmebrücke am Übergang vom Fenster zum Dach, Wärmeleitfähig- keit = 0,04 W/(m K). Einschließlich diffusionsoffener Anschlussschürze aus Polypropylen, Materialstärke 0,5 mm, sd = 0,03 m. Wasserableitrinne für einen regensicheren Anschluss. ---------------------------------------- Material: Aluminium im Farbton der Fenster-Abdeckung. Mit flexibel einstellbarer Mittelrinne zwischen 10 und 16cm als Abstand zum rechts danebenliegenden Fenster
GELÖSCHT | EKN UK10 2004ME | 5702329743853 | VELUX Eindeckrahmen EKN UK10 2004ME |  | 337 | 25 | A | 220 | VELUX-Kombi-Eindeckrahmen | 220 | VELUX-Kombi-Eindeckrahmen | 15020202 | 1 | 0 | ST | 76109090 | ST | DK | 11.166 | 11.027 | 0.174 | 12 | 62 | 234.1 | 10 | PAL | nein | ---------------------------------------- Eindeckrahmen für vertieften Einbau. Geeignet für Dächer mit flachem Eindeckmaterial bis 1,6 cm (2 x 0,8 cm) Höhe. Seitenteile in Schichtstücken mit je 33 cm Länge. ---------------------------------------- Seitliche und untere Blendrahmen- verblechung. ---------------------------------------- Inkl. Dämm- und Anschluss-Set für den fachgerechten Anschluss des VELUX Dachfensters an die Dämmung des Daches. Dämmrahmen aus Polyethylen zur Reduzierung der Wärmebrücke am Übergang vom Fenster zum Dach, Wärmeleitfähig- keit = 0,04 W/(m K). Einschließlich diffusionsoffener Anschlussschürze aus Polypropylen, Materialstärke 0,5 mm, sd = 0,03 m. Wasserableitrinne für einen regensicheren Anschluss. ---------------------------------------- Material: Aluminium im Farbton der Fenster-Abdeckung. Mit flexibel einstellbarer Mittelrinne zwischen 10 und 16cm als Abstand zum rechts danebenliegenden Fenster Abstand zum darunterliegenden Fenster: 10cm
GELÖSCHT | EKN UK10 2004MJ | 5702329743860 | VELUX Eindeckrahmen EKN UK10 2004MJ |  | 337 | 25 | A | 220 | VELUX-Kombi-Eindeckrahmen | 220 | VELUX-Kombi-Eindeckrahmen | 15020202 | 1 | 0 | ST | 76109090 | ST | DK | 12.211 | 12.072 | 0.174 | 12 | 62 | 234.1 | 10 | PAL | nein | ---------------------------------------- Eindeckrahmen für vertieften Einbau. Geeignet für Dächer mit flachem Eindeckmaterial bis 1,6 cm (2 x 0,8 cm) Höhe. Seitenteile in Schichtstücken mit je 33 cm Länge. ---------------------------------------- Seitliche und untere Blendrahmen- verblechung. ---------------------------------------- Inkl. Dämm- und Anschluss-Set für den fachgerechten Anschluss des VELUX Dachfensters an die Dämmung des Daches. Dämmrahmen aus Polyethylen zur Reduzierung der Wärmebrücke am Übergang vom Fenster zum Dach, Wärmeleitfähig- keit = 0,04 W/(m K). Einschließlich diffusionsoffener Anschlussschürze aus Polypropylen, Materialstärke 0,5 mm, sd = 0,03 m. Wasserableitrinne für einen regensicheren Anschluss. ---------------------------------------- Material: Aluminium im Farbton der Fenster-Abdeckung. Mit flexibel einstellbarer Mittelrinne zwischen 10 und 16cm als Abstand zum rechts danebenliegenden Fenster Abstand zum darunterliegenden Fenster: 25cm
GELÖSCHT | EKN UK10 2006ME | 5702329743877 | VELUX Eindeckrahmen EKN UK10 2006ME |  | 337 | 25 | A | 220 | VELUX-Kombi-Eindeckrahmen | 220 | VELUX-Kombi-Eindeckrahmen | 15020202 | 1 | 0 | ST | 76109090 | ST | DK | 9.487 | 6.778 | 0.149 | 12 | 62 | 199.7 | 10 | PAL | nein | ---------------------------------------- Eindeckrahmen für vertieften Einbau. Geeignet für Dächer mit flachem Eindeckmaterial bis 1,6 cm (2 x 0,8 cm) Höhe. Seitenteile in Schichtstücken mit je 33 cm Länge. ---------------------------------------- Seitliche und untere Blendrahmen- verblechung. ---------------------------------------- Inkl. Dämm- und Anschluss-Set für den fachgerechten Anschluss des VELUX Dachfensters an die Dämmung des Daches. Dämmrahmen aus Polyethylen zur Reduzierung der Wärmebrücke am Übergang vom Fenster zum Dach, Wärmeleitfähig- keit = 0,04 W/(m K). Einschließlich diffusionsoffener Anschlussschürze aus Polypropylen, Materialstärke 0,5 mm, sd = 0,03 m. Wasserableitrinne für einen regensicheren Anschluss. ---------------------------------------- Material: Aluminium im Farbton der Fenster-Abdeckung. Abstand zum darunterliegenden Fenster: 10cm
GELÖSCHT | EKN UK10 2006MJ | 5702329743884 | VELUX Eindeckrahmen EKN UK10 2006MJ |  | 337 | 25 | A | 220 | VELUX-Kombi-Eindeckrahmen | 220 | VELUX-Kombi-Eindeckrahmen | 15020202 | 1 | 0 | ST | 76109090 | ST | DK | 10.534 | 7.825 | 0.149 | 12 | 62 | 199.7 | 10 | PAL | nein | ---------------------------------------- Eindeckrahmen für vertieften Einbau. Geeignet für Dächer mit flachem Eindeckmaterial bis 1,6 cm (2 x 0,8 cm) Höhe. Seitenteile in Schichtstücken mit je 33 cm Länge. ---------------------------------------- Seitliche und untere Blendrahmen- verblechung. ---------------------------------------- Inkl. Dämm- und Anschluss-Set für den fachgerechten Anschluss des VELUX Dachfensters an die Dämmung des Daches. Dämmrahmen aus Polyethylen zur Reduzierung der Wärmebrücke am Übergang vom Fenster zum Dach, Wärmeleitfähig- keit = 0,04 W/(m K). Einschließlich diffusionsoffener Anschlussschürze aus Polypropylen, Materialstärke 0,5 mm, sd = 0,03 m. Wasserableitrinne für einen regensicheren Anschluss. ---------------------------------------- Material: Aluminium im Farbton der Fenster-Abdeckung. Abstand zum darunterliegenden Fenster: 25cm
GELÖSCHT | EKN UK10 2007ME | 5702329743891 | VELUX Eindeckrahmen EKN UK10 2007ME |  | 337 | 25 | A | 220 | VELUX-Kombi-Eindeckrahmen | 220 | VELUX-Kombi-Eindeckrahmen | 15020202 | 1 | 0 | ST | 76109090 | ST | DK | 11.046 | 8.299 | 0.149 | 12 | 62 | 199.7 | 10 | PAL | nein | ---------------------------------------- Eindeckrahmen für vertieften Einbau. Geeignet für Dächer mit flachem Eindeckmaterial bis 1,6 cm (2 x 0,8 cm) Höhe. Seitenteile in Schichtstücken mit je 33 cm Länge. ---------------------------------------- Seitliche und untere Blendrahmen- verblechung. ---------------------------------------- Inkl. Dämm- und Anschluss-Set für den fachgerechten Anschluss des VELUX Dachfensters an die Dämmung des Daches. Dämmrahmen aus Polyethylen zur Reduzierung der Wärmebrücke am Übergang vom Fenster zum Dach, Wärmeleitfähig- keit = 0,04 W/(m K). Einschließlich diffusionsoffener Anschlussschürze aus Polypropylen, Materialstärke 0,5 mm, sd = 0,03 m. Wasserableitrinne für einen regensicheren Anschluss. ---------------------------------------- Material: Aluminium im Farbton der Fenster-Abdeckung. Abstand zum darunterliegenden Fenster: 10cm
GELÖSCHT | EKN UK10 2007MJ | 5702329743907 | VELUX Eindeckrahmen EKN UK10 2007MJ |  | 337 | 25 | A | 220 | VELUX-Kombi-Eindeckrahmen | 220 | VELUX-Kombi-Eindeckrahmen | 15020202 | 1 | 0 | ST | 76109090 | ST | DK | 12.132 | 9.385 | 0.149 | 12 | 62 | 199.7 | 10 | PAL | nein | ---------------------------------------- Eindeckrahmen für vertieften Einbau. Geeignet für Dächer mit flachem Eindeckmaterial bis 1,6 cm (2 x 0,8 cm) Höhe. Seitenteile in Schichtstücken mit je 33 cm Länge. ---------------------------------------- Seitliche und untere Blendrahmen- verblechung. ---------------------------------------- Inkl. Dämm- und Anschluss-Set für den fachgerechten Anschluss des VELUX Dachfensters an die Dämmung des Daches. Dämmrahmen aus Polyethylen zur Reduzierung der Wärmebrücke am Übergang vom Fenster zum Dach, Wärmeleitfähig- keit = 0,04 W/(m K). Einschließlich diffusionsoffener Anschlussschürze aus Polypropylen, Materialstärke 0,5 mm, sd = 0,03 m. Wasserableitrinne für einen regensicheren Anschluss. ---------------------------------------- Material: Aluminium im Farbton der Fenster-Abdeckung. Abstand zum darunterliegenden Fenster: 25cm
GELÖSCHT | EKS CK02 2004MJ | 5702329757669 | VX K-Eind.-R. 10-16/25 EKS CK02 2004MJ | Schiefer Stehfalz o. links Al | 149 | 5 | A | 220 | VELUX-Kombi-Eindeckrahmen | 220 | VELUX-Kombi-Eindeckrahmen | 15020202 | 1 | 0 | ST | 76109090 | ST | DK | 5.184 | 3.558 | 0.076 | 12 | 50 | 125.9 | 10 | PAL | nein | ---------------------------------------- Geeignet für Dächer mit flachem Eindeck- material bis 1,6cm (2 x 0,8cm) Höhe. Seitenteile gerade mit doppelten Wasser-Ableit-Falzen. ---------------------------------------- Seitliche und untere Blendrahmen- verblechung. ---------------------------------------- Inkl. Dämm- und Anschluss-Set für den fachgerechten Anschluss des VELUX Dachfensters an die Dämmung des Daches. Dämmrahmen aus Polyethylen zur Reduzierung der Wärmebrücke am Übergang vom Fenster zum Dach, Wärmeleitfähig- keit = 0,04 W/(m K). Einschließlich diffusionsoffener Anschlussschürze aus Polypropylen, Materialstärke 0,5 mm, sd = 0,03 m. Wasserableitrinne für einen regensicheren Anschluss. ---------------------------------------- Material: Aluminium im Farbton der Fenster-Abdeckung. Mit flexibel einstellbarer Mittelrinne zwischen 10 und 16cm als Abstand zum rechts danebenliegenden Fenster Abstand zum darunterliegenden Fenster: 25cm
GELÖSCHT | EKS CK02 2006MJ | 5702329757683 | VX K-Eind.-R. /25cm EKS CK02 2006MJ | Schiefer Stehfalz o. rechts Al | 149 | 5 | A | 220 | VELUX-Kombi-Eindeckrahmen | 220 | VELUX-Kombi-Eindeckrahmen | 15020202 | 1 | 0 | ST | 76109090 | ST | DK | 4.525 | 2.899 | 0.076 | 12 | 50 | 125.9 | 10 | PAL | nein | ---------------------------------------- Geeignet für Dächer mit flachem Eindeck- material bis 1,6cm (2 x 0,8cm) Höhe. Seitenteile gerade mit doppelten Wasser-Ableit-Falzen. ---------------------------------------- Seitliche und untere Blendrahmen- verblechung. ---------------------------------------- Inkl. Dämm- und Anschluss-Set für den fachgerechten Anschluss des VELUX Dachfensters an die Dämmung des Daches. Dämmrahmen aus Polyethylen zur Reduzierung der Wärmebrücke am Übergang vom Fenster zum Dach, Wärmeleitfähig- keit = 0,04 W/(m K). Einschließlich diffusionsoffener Anschlussschürze aus Polypropylen, Materialstärke 0,5 mm, sd = 0,03 m. Wasserableitrinne für einen regensicheren Anschluss. ---------------------------------------- Material: Aluminium im Farbton der Fenster-Abdeckung. Abstand zum darunterliegenden Fenster: 25cm
GELÖSCHT | EKS CK06 2001M | 5702329758208 | VX K-Eind.-R. 10-16 EKS CK06 2001M | Schiefer Stehfalz u. links Al | 164 | 10 | A | 220 | VELUX-Kombi-Eindeckrahmen | 220 | VELUX-Kombi-Eindeckrahmen | 15020202 | 1 | 0 | ST | 76109090 | ST | DK | 6.99 | 5.475 | 0.093 | 12 | 50 | 154.4 | 8 | PAL | nein | ---------------------------------------- Geeignet für Dächer mit flachem Eindeck- material bis 1,6cm (2 x 0,8cm) Höhe. Seitenteile gerade mit doppelten Wasser-Ableit-Falzen. ---------------------------------------- Seitliche und untere Blendrahmen- verblechung. ---------------------------------------- Inkl. Dämm- und Anschluss-Set für den fachgerechten Anschluss des VELUX Dachfensters an die Dämmung des Daches. Dämmrahmen aus Polyethylen zur Reduzierung der Wärmebrücke am Übergang vom Fenster zum Dach, Wärmeleitfähig- keit = 0,04 W/(m K). Einschließlich diffusionsoffener Anschlussschürze aus Polypropylen, Materialstärke 0,5 mm, sd = 0,03 m. Wasserableitrinne für einen regensicheren Anschluss. ---------------------------------------- Material: Aluminium im Farbton der Fenster-Abdeckung. Mit flexibel einstellbarer Mittelrinne zwischen 10 und 16cm als Abstand zum rechts danebenliegenden Fenster
GELÖSCHT | EKS CK06 2003M | 5702329758222 | VX K-Eind.-R. EKS CK06 2003M | Schiefer Stehfalz u. rechts Al | 164 | 10 | A | 220 | VELUX-Kombi-Eindeckrahmen | 220 | VELUX-Kombi-Eindeckrahmen | 15020202 | 1 | 0 | ST | 76109090 | ST | DK | 5.055 | 3.574 | 0.093 | 12 | 50 | 154.4 | 8 | PAL | nein | ---------------------------------------- Geeignet für Dächer mit flachem Eindeck- material bis 1,6cm (2 x 0,8cm) Höhe. Seitenteile gerade mit doppelten Wasser-Ableit-Falzen. ---------------------------------------- Seitliche und untere Blendrahmen- verblechung. ---------------------------------------- Inkl. Dämm- und Anschluss-Set für den fachgerechten Anschluss des VELUX Dachfensters an die Dämmung des Daches. Dämmrahmen aus Polyethylen zur Reduzierung der Wärmebrücke am Übergang vom Fenster zum Dach, Wärmeleitfähig- keit = 0,04 W/(m K). Einschließlich diffusionsoffener Anschlussschürze aus Polypropylen, Materialstärke 0,5 mm, sd = 0,03 m. Wasserableitrinne für einen regensicheren Anschluss. ---------------------------------------- Material: Aluminium im Farbton der Fenster-Abdeckung. Mit flexibel einstellbarer Mittelrinne zwischen 10 und 16cm als Abstand zum rechts danebenliegenden Fenster
GELÖSCHT | EKS CK06 2004MJ | 5702329758246 | VX K-Eind.-R. 10-16/25 EKS CK06 2004MJ | Schiefer Stehfalz o. links Al | 164 | 5 | A | 220 | VELUX-Kombi-Eindeckrahmen | 220 | VELUX-Kombi-Eindeckrahmen | 15020202 | 1 | 0 | ST | 76109090 | ST | DK | 6.069 | 4.443 | 0.093 | 12 | 50 | 154.4 | 10 | PAL | nein | ---------------------------------------- Geeignet für Dächer mit flachem Eindeck- material bis 1,6cm (2 x 0,8cm) Höhe. Seitenteile gerade mit doppelten Wasser-Ableit-Falzen. ---------------------------------------- Seitliche und untere Blendrahmen- verblechung. ---------------------------------------- Inkl. Dämm- und Anschluss-Set für den fachgerechten Anschluss des VELUX Dachfensters an die Dämmung des Daches. Dämmrahmen aus Polyethylen zur Reduzierung der Wärmebrücke am Übergang vom Fenster zum Dach, Wärmeleitfähig- keit = 0,04 W/(m K). Einschließlich diffusionsoffener Anschlussschürze aus Polypropylen, Materialstärke 0,5 mm, sd = 0,03 m. Wasserableitrinne für einen regensicheren Anschluss. ---------------------------------------- Material: Aluminium im Farbton der Fenster-Abdeckung. Mit flexibel einstellbarer Mittelrinne zwischen 10 und 16cm als Abstand zum rechts danebenliegenden Fenster Abstand zum darunterliegenden Fenster: 25cm
GELÖSCHT | EKS CK06 2006MJ | 5702329758260 | VX K-Eind.-R. /25cm EKS CK06 2006MJ | Schiefer Stehfalz o. rechts Al | 164 | 5 | A | 220 | VELUX-Kombi-Eindeckrahmen | 220 | VELUX-Kombi-Eindeckrahmen | 15020202 | 1 | 0 | ST | 76109090 | ST | DK | 5.157 | 3.531 | 0.093 | 12 | 50 | 154.4 | 10 | PAL | nein | ---------------------------------------- Geeignet für Dächer mit flachem Eindeck- material bis 1,6cm (2 x 0,8cm) Höhe. Seitenteile gerade mit doppelten Wasser-Ableit-Falzen. ---------------------------------------- Seitliche und untere Blendrahmen- verblechung. ---------------------------------------- Inkl. Dämm- und Anschluss-Set für den fachgerechten Anschluss des VELUX Dachfensters an die Dämmung des Daches. Dämmrahmen aus Polyethylen zur Reduzierung der Wärmebrücke am Übergang vom Fenster zum Dach, Wärmeleitfähig- keit = 0,04 W/(m K). Einschließlich diffusionsoffener Anschlussschürze aus Polypropylen, Materialstärke 0,5 mm, sd = 0,03 m. Wasserableitrinne für einen regensicheren Anschluss. ---------------------------------------- Material: Aluminium im Farbton der Fenster-Abdeckung. Abstand zum darunterliegenden Fenster: 25cm
GELÖSCHT | EKS PK10 2004ME | 5702329761192 | VX K-Eind.-R. 10-16/10 EKS PK10 2004ME | Schiefer Stehfalz o. links Al | 234 | 5 | A | 220 | VELUX-Kombi-Eindeckrahmen | 220 | VELUX-Kombi-Eindeckrahmen | 15020202 | 1 | 0 | ST | 76109090 | ST | DK | 7.529 | 5.708 | 0.126 | 12 | 50 | 210 | 10 | PAL | nein | ---------------------------------------- Geeignet für Dächer mit flachem Eindeck- material bis 1,6cm (2 x 0,8cm) Höhe. Seitenteile gerade mit doppelten Wasser-Ableit-Falzen. ---------------------------------------- Seitliche und untere Blendrahmen- verblechung. ---------------------------------------- Inkl. Dämm- und Anschluss-Set für den fachgerechten Anschluss des VELUX Dachfensters an die Dämmung des Daches. Dämmrahmen aus Polyethylen zur Reduzierung der Wärmebrücke am Übergang vom Fenster zum Dach, Wärmeleitfähig- keit = 0,04 W/(m K). Einschließlich diffusionsoffener Anschlussschürze aus Polypropylen, Materialstärke 0,5 mm, sd = 0,03 m. Wasserableitrinne für einen regensicheren Anschluss. ---------------------------------------- Material: Aluminium im Farbton der Fenster-Abdeckung. Mit flexibel einstellbarer Mittelrinne zwischen 10 und 16cm als Abstand zum rechts danebenliegenden Fenster Abstand zum darunterliegenden Fenster: 10cm
GELÖSCHT | EKS PK10 2006ME | 5702329761215 | VX K-Eind.-R. /10cm EKS PK10 2006ME | Schiefer Stehfalz o. rechts Al | 234 | 5 | A | 220 | VELUX-Kombi-Eindeckrahmen | 220 | VELUX-Kombi-Eindeckrahmen | 15020202 | 1 | 0 | ST | 76109090 | ST | DK | 6.251 | 4.43 | 0.136 | 12 | 50 | 227.4 | 10 | PAL | nein | ---------------------------------------- Geeignet für Dächer mit flachem Eindeck- material bis 1,6cm (2 x 0,8cm) Höhe. Seitenteile gerade mit doppelten Wasser-Ableit-Falzen. ---------------------------------------- Seitliche und untere Blendrahmen- verblechung. ---------------------------------------- Inkl. Dämm- und Anschluss-Set für den fachgerechten Anschluss des VELUX Dachfensters an die Dämmung des Daches. Dämmrahmen aus Polyethylen zur Reduzierung der Wärmebrücke am Übergang vom Fenster zum Dach, Wärmeleitfähig- keit = 0,04 W/(m K). Einschließlich diffusionsoffener Anschlussschürze aus Polypropylen, Materialstärke 0,5 mm, sd = 0,03 m. Wasserableitrinne für einen regensicheren Anschluss. ---------------------------------------- Material: Aluminium im Farbton der Fenster-Abdeckung. Abstand zum darunterliegenden Fenster: 10cm
GELÖSCHT | EKS SK10 2004MJ | 5702329762137 | VX K-Eind.-R. 10-16/25 EKS SK10 2004MJ | Schiefer Stehfalz o. links Al | 251 | 5 | A | 220 | VELUX-Kombi-Eindeckrahmen | 220 | VELUX-Kombi-Eindeckrahmen | 15020202 | 1 | 0 | ST | 76109090 | ST | DK | 8.218 | 6.397 | 0.126 | 12 | 50 | 210 | 10 | PAL | nein | ---------------------------------------- Geeignet für Dächer mit flachem Eindeck- material bis 1,6cm (2 x 0,8cm) Höhe. Seitenteile gerade mit doppelten Wasser-Ableit-Falzen. ---------------------------------------- Seitliche und untere Blendrahmen- verblechung. ---------------------------------------- Inkl. Dämm- und Anschluss-Set für den fachgerechten Anschluss des VELUX Dachfensters an die Dämmung des Daches. Dämmrahmen aus Polyethylen zur Reduzierung der Wärmebrücke am Übergang vom Fenster zum Dach, Wärmeleitfähig- keit = 0,04 W/(m K). Einschließlich diffusionsoffener Anschlussschürze aus Polypropylen, Materialstärke 0,5 mm, sd = 0,03 m. Wasserableitrinne für einen regensicheren Anschluss. ---------------------------------------- Material: Aluminium im Farbton der Fenster-Abdeckung. Mit flexibel einstellbarer Mittelrinne zwischen 10 und 16cm als Abstand zum rechts danebenliegenden Fenster Abstand zum darunterliegenden Fenster: 25cm
GELÖSCHT | EKS SK10 2006MJ | 5702329762151 | VX K-Eind.-R. /25cm EKS SK10 2006MJ | Schiefer Stehfalz o. rechts Al | 251 | 5 | A | 220 | VELUX-Kombi-Eindeckrahmen | 220 | VELUX-Kombi-Eindeckrahmen | 15020202 | 1 | 0 | ST | 76109090 | ST | DK | 7.04 | 5.219 | 0.136 | 12 | 50 | 227.4 | 10 | PAL | nein | ---------------------------------------- Geeignet für Dächer mit flachem Eindeck- material bis 1,6cm (2 x 0,8cm) Höhe. Seitenteile gerade mit doppelten Wasser-Ableit-Falzen. ---------------------------------------- Seitliche und untere Blendrahmen- verblechung. ---------------------------------------- Inkl. Dämm- und Anschluss-Set für den fachgerechten Anschluss des VELUX Dachfensters an die Dämmung des Daches. Dämmrahmen aus Polyethylen zur Reduzierung der Wärmebrücke am Übergang vom Fenster zum Dach, Wärmeleitfähig- keit = 0,04 W/(m K). Einschließlich diffusionsoffener Anschlussschürze aus Polypropylen, Materialstärke 0,5 mm, sd = 0,03 m. Wasserableitrinne für einen regensicheren Anschluss. ---------------------------------------- Material: Aluminium im Farbton der Fenster-Abdeckung. Abstand zum darunterliegenden Fenster: 25cm
GELÖSCHT | EKS UK04 2004ME | 5702329762397 | VX K-Eind.-R. 10-16/10 EKS UK04 2004ME | Schiefer Stehfalz o. links Al | 221 | 5 | A | 220 | VELUX-Kombi-Eindeckrahmen | 220 | VELUX-Kombi-Eindeckrahmen | 15020202 | 1 | 0 | ST | 76109090 | ST | DK | 6.724 | 4.903 | 0.136 | 12 | 50 | 227.4 | 10 | PAL | nein | ---------------------------------------- Geeignet für Dächer mit flachem Eindeck- material bis 1,6cm (2 x 0,8cm) Höhe. Seitenteile gerade mit doppelten Wasser-Ableit-Falzen. ---------------------------------------- Seitliche und untere Blendrahmen- verblechung. ---------------------------------------- Inkl. Dämm- und Anschluss-Set für den fachgerechten Anschluss des VELUX Dachfensters an die Dämmung des Daches. Dämmrahmen aus Polyethylen zur Reduzierung der Wärmebrücke am Übergang vom Fenster zum Dach, Wärmeleitfähig- keit = 0,04 W/(m K). Einschließlich diffusionsoffener Anschlussschürze aus Polypropylen, Materialstärke 0,5 mm, sd = 0,03 m. Wasserableitrinne für einen regensicheren Anschluss. ---------------------------------------- Material: Aluminium im Farbton der Fenster-Abdeckung. Mit flexibel einstellbarer Mittelrinne zwischen 10 und 16cm als Abstand zum rechts danebenliegenden Fenster Abstand zum darunterliegenden Fenster: 10cm
GELÖSCHT | EKS UK04 2006ME | 5702329762410 | VX K-Eind.-R. /10cm EKS UK04 2006ME | Schiefer Stehfalz o. rechts Al | 221 | 5 | A | 220 | VELUX-Kombi-Eindeckrahmen | 220 | VELUX-Kombi-Eindeckrahmen | 15020202 | 1 | 0 | ST | 76109090 | ST | DK | 5.839 | 4.018 | 0.136 | 12 | 50 | 227.4 | 10 | PAL | nein | ---------------------------------------- Geeignet für Dächer mit flachem Eindeck- material bis 1,6cm (2 x 0,8cm) Höhe. Seitenteile gerade mit doppelten Wasser-Ableit-Falzen. ---------------------------------------- Seitliche und untere Blendrahmen- verblechung. ---------------------------------------- Inkl. Dämm- und Anschluss-Set für den fachgerechten Anschluss des VELUX Dachfensters an die Dämmung des Daches. Dämmrahmen aus Polyethylen zur Reduzierung der Wärmebrücke am Übergang vom Fenster zum Dach, Wärmeleitfähig- keit = 0,04 W/(m K). Einschließlich diffusionsoffener Anschlussschürze aus Polypropylen, Materialstärke 0,5 mm, sd = 0,03 m. Wasserableitrinne für einen regensicheren Anschluss. ---------------------------------------- Material: Aluminium im Farbton der Fenster-Abdeckung. Abstand zum darunterliegenden Fenster: 10cm
GELÖSCHT | EKS UK10 2004ME | 5702329762953 | VX K-Eind.-R. 10-16/10 EKS UK10 2004ME | Schiefer Stehfalz o. links Al | 268 | 5 | A | 220 | VELUX-Kombi-Eindeckrahmen | 220 | VELUX-Kombi-Eindeckrahmen | 15020202 | 1 | 0 | ST | 76109090 | ST | DK | 8.105 | 6.284 | 0.126 | 12 | 50 | 210 | 10 | PAL | nein | ---------------------------------------- Geeignet für Dächer mit flachem Eindeck- material bis 1,6cm (2 x 0,8cm) Höhe. Seitenteile gerade mit doppelten Wasser-Ableit-Falzen. ---------------------------------------- Seitliche und untere Blendrahmen- verblechung. ---------------------------------------- Inkl. Dämm- und Anschluss-Set für den fachgerechten Anschluss des VELUX Dachfensters an die Dämmung des Daches. Dämmrahmen aus Polyethylen zur Reduzierung der Wärmebrücke am Übergang vom Fenster zum Dach, Wärmeleitfähig- keit = 0,04 W/(m K). Einschließlich diffusionsoffener Anschlussschürze aus Polypropylen, Materialstärke 0,5 mm, sd = 0,03 m. Wasserableitrinne für einen regensicheren Anschluss. ---------------------------------------- Material: Aluminium im Farbton der Fenster-Abdeckung. Mit flexibel einstellbarer Mittelrinne zwischen 10 und 16cm als Abstand zum rechts danebenliegenden Fenster Abstand zum darunterliegenden Fenster: 10cm
GELÖSCHT | EKS UK10 2006ME | 5702329762977 | VX K-Eind.-R. /10cm EKS UK10 2006ME | Schiefer Stehfalz o. rechts Al | 268 | 5 | A | 220 | VELUX-Kombi-Eindeckrahmen | 220 | VELUX-Kombi-Eindeckrahmen | 15020202 | 1 | 0 | ST | 76109090 | ST | DK | 6.827 | 5.006 | 0.136 | 12 | 50 | 227.4 | 10 | PAL | nein | ---------------------------------------- Geeignet für Dächer mit flachem Eindeck- material bis 1,6cm (2 x 0,8cm) Höhe. Seitenteile gerade mit doppelten Wasser-Ableit-Falzen. ---------------------------------------- Seitliche und untere Blendrahmen- verblechung. ---------------------------------------- Inkl. Dämm- und Anschluss-Set für den fachgerechten Anschluss des VELUX Dachfensters an die Dämmung des Daches. Dämmrahmen aus Polyethylen zur Reduzierung der Wärmebrücke am Übergang vom Fenster zum Dach, Wärmeleitfähig- keit = 0,04 W/(m K). Einschließlich diffusionsoffener Anschlussschürze aus Polypropylen, Materialstärke 0,5 mm, sd = 0,03 m. Wasserableitrinne für einen regensicheren Anschluss. ---------------------------------------- Material: Aluminium im Farbton der Fenster-Abdeckung. Abstand zum darunterliegenden Fenster: 10cm
GELÖSCHT | EKS UK10 2007MJ | 5702329763004 | VX K-Eind.-R. /25cm EKS UK10 2007MJ | Schiefer Stehfalz o. einzeln Al | 268 | 5 | A | 220 | VELUX-Kombi-Eindeckrahmen | 220 | VELUX-Kombi-Eindeckrahmen | 15020202 | 1 | 0 | ST | 76109090 | ST | DK | 7.626 | 5.741 | 0.136 | 12 | 50 | 227.4 | 10 | PAL | nein | ---------------------------------------- Geeignet für Dächer mit flachem Eindeck- material bis 1,6cm (2 x 0,8cm) Höhe. Seitenteile gerade mit doppelten Wasser-Ableit-Falzen. ---------------------------------------- Seitliche und untere Blendrahmen- verblechung. ---------------------------------------- Inkl. Dämm- und Anschluss-Set für den fachgerechten Anschluss des VELUX Dachfensters an die Dämmung des Daches. Dämmrahmen aus Polyethylen zur Reduzierung der Wärmebrücke am Übergang vom Fenster zum Dach, Wärmeleitfähig- keit = 0,04 W/(m K). Einschließlich diffusionsoffener Anschlussschürze aus Polypropylen, Materialstärke 0,5 mm, sd = 0,03 m. Wasserableitrinne für einen regensicheren Anschluss. ---------------------------------------- Material: Aluminium im Farbton der Fenster-Abdeckung. Abstand zum darunterliegenden Fenster: 25cm
GELÖSCHT | EKW CK02 2104MJ | 5702329765442 | VX K-Eind.-R. 10-16/25 EKW CK02 2104MJ | Ziegel hoch/Welle o. links Cu | 300 | 10 | A | 220 | VELUX-Kombi-Eindeckrahmen | 220 | VELUX-Kombi-Eindeckrahmen | 15020202 | 1 | 0 | ST | 74198090 | ST | DK | 9.21 | 7.454 | 0.089 | 12 | 62 | 119.4 | 10 | PAL | nein | ---------------------------------------- Geeignet für Dächer mit flachem oder profiliertem Eindeckmaterial von 1,5 bis 12 cm Höhe. Seitenteile gerade mit doppelten Wasser- Ableit-Falzen und Schaumstoff-Dichtungs- Profil. ---------------------------------------- Seitliche und untere Blendrahmen- verblechung. ---------------------------------------- Inkl. Dämm- und Anschluss-Set für den fachgerechten Anschluss des VELUX Dachfensters an die Dämmung des Daches. Dämmrahmen aus Polyethylen zur Reduzierung der Wärmebrücke am Übergang vom Fenster zum Dach, Wärmeleitfähig- keit = 0,04 W/(m K). Einschließlich diffusionsoffener Anschlussschürze aus Polypropylen, Materialstärke 0,5 mm, sd = 0,03 m. Wasserableitrinne für einen regensicheren Anschluss. ---------------------------------------- Material: Kupfer. Mit flexibel einstellbarer Mittelrinne zwischen 10 und 16cm als Abstand zum rechts danebenliegenden Fenster Abstand zum darunterliegenden Fenster: 25cm
GELÖSCHT | EKW CK02 2106MJ | 5702329765466 | VX K-Eind.-R. /25cm EKW CK02 2106MJ | Ziegel hoch/Welle o. rechts Cu | 300 | 10 | A | 220 | VELUX-Kombi-Eindeckrahmen | 220 | VELUX-Kombi-Eindeckrahmen | 15020202 | 1 | 0 | ST | 74198090 | ST | DK | 7.313 | 5.557 | 0.089 | 12 | 62 | 119.4 | 10 | PAL | nein | ---------------------------------------- Geeignet für Dächer mit flachem oder profiliertem Eindeckmaterial von 1,5 bis 12 cm Höhe. Seitenteile gerade mit doppelten Wasser- Ableit-Falzen und Schaumstoff-Dichtungs- Profil. ---------------------------------------- Seitliche und untere Blendrahmen- verblechung. ---------------------------------------- Inkl. Dämm- und Anschluss-Set für den fachgerechten Anschluss des VELUX Dachfensters an die Dämmung des Daches. Dämmrahmen aus Polyethylen zur Reduzierung der Wärmebrücke am Übergang vom Fenster zum Dach, Wärmeleitfähig- keit = 0,04 W/(m K). Einschließlich diffusionsoffener Anschlussschürze aus Polypropylen, Materialstärke 0,5 mm, sd = 0,03 m. Wasserableitrinne für einen regensicheren Anschluss. ---------------------------------------- Material: Kupfer. Abstand zum darunterliegenden Fenster: 25cm
GELÖSCHT | EKW CK02 2107ME | 5702329765473 | VX K-Eind.-R. /10cm EKW CK02 2107ME | Ziegel hoch/Welle o. einzeln Cu | 300 | 10 | A | 220 | VELUX-Kombi-Eindeckrahmen | 220 | VELUX-Kombi-Eindeckrahmen | 15020202 | 1 | 0 | ST | 74198090 | ST | DK | 7.267 | 5.502 | 0.089 | 12 | 62 | 119.4 | 10 | PAL | nein | ---------------------------------------- Geeignet für Dächer mit flachem oder profiliertem Eindeckmaterial von 1,5 bis 12 cm Höhe. Seitenteile gerade mit doppelten Wasser- Ableit-Falzen und Schaumstoff-Dichtungs- Profil. ---------------------------------------- Seitliche und untere Blendrahmen- verblechung. ---------------------------------------- Inkl. Dämm- und Anschluss-Set für den fachgerechten Anschluss des VELUX Dachfensters an die Dämmung des Daches. Dämmrahmen aus Polyethylen zur Reduzierung der Wärmebrücke am Übergang vom Fenster zum Dach, Wärmeleitfähig- keit = 0,04 W/(m K). Einschließlich diffusionsoffener Anschlussschürze aus Polypropylen, Materialstärke 0,5 mm, sd = 0,03 m. Wasserableitrinne für einen regensicheren Anschluss. ---------------------------------------- Material: Kupfer. Abstand zum darunterliegenden Fenster: 10cm
GELÖSCHT | EKW CK02 2302M | 5702329765510 | VX K-Eind.-R. 10-16 EKW CK02 2302M | Ziegel hoch/Welle u. Mitte Ti-Zink | 300 | 10 | A | 220 | VELUX-Kombi-Eindeckrahmen | 220 | VELUX-Kombi-Eindeckrahmen | 15020202 | 1 | 0 | ST | 79070000 | ST | DK | 10.928 | 9.141 | 0.089 | 12 | 62 | 119.4 | 8 | PAL | nein | ---------------------------------------- Geeignet für Dächer mit flachem oder profiliertem Eindeckmaterial von 1,5 bis 12 cm Höhe. Seitenteile gerade mit doppelten Wasser- Ableit-Falzen und Schaumstoff-Dichtungs- Profil. ---------------------------------------- Seitliche und untere Blendrahmen- verblechung. ---------------------------------------- Inkl. Dämm- und Anschluss-Set für den fachgerechten Anschluss des VELUX Dachfensters an die Dämmung des Daches. Dämmrahmen aus Polyethylen zur Reduzierung der Wärmebrücke am Übergang vom Fenster zum Dach, Wärmeleitfähig- keit = 0,04 W/(m K). Einschließlich diffusionsoffener Anschlussschürze aus Polypropylen, Materialstärke 0,5 mm, sd = 0,03 m. Wasserableitrinne für einen regensicheren Anschluss. ---------------------------------------- Material: Titanzink walzblank. ---------------------------------------- Unterteil mit Schürze aus plissiertem Aluminium im Farbton, grau, NCS S3502-G. Mit flexibel einstellbarer Mittelrinne zwischen 10 und 16cm als Abstand zum rechts danebenliegenden Fenster
GELÖSCHT | EKW CK02 2304ME | 5702329765534 | VX K-Eind.-R. 10-16/10 EKW CK02 2304ME | Ziegel hoch/Welle o. links Ti-Zink | 300 | 10 | A | 220 | VELUX-Kombi-Eindeckrahmen | 220 | VELUX-Kombi-Eindeckrahmen | 15020202 | 1 | 0 | ST | 79070000 | ST | DK | 8.63 | 6.92 | 0.089 | 12 | 62 | 119.4 | 10 | PAL | nein | ---------------------------------------- Geeignet für Dächer mit flachem oder profiliertem Eindeckmaterial von 1,5 bis 12 cm Höhe. Seitenteile gerade mit doppelten Wasser- Ableit-Falzen und Schaumstoff-Dichtungs- Profil. ---------------------------------------- Seitliche und untere Blendrahmen- verblechung. ---------------------------------------- Inkl. Dämm- und Anschluss-Set für den fachgerechten Anschluss des VELUX Dachfensters an die Dämmung des Daches. Dämmrahmen aus Polyethylen zur Reduzierung der Wärmebrücke am Übergang vom Fenster zum Dach, Wärmeleitfähig- keit = 0,04 W/(m K). Einschließlich diffusionsoffener Anschlussschürze aus Polypropylen, Materialstärke 0,5 mm, sd = 0,03 m. Wasserableitrinne für einen regensicheren Anschluss. ---------------------------------------- Material: Titanzink walzblank. Mit flexibel einstellbarer Mittelrinne zwischen 10 und 16cm als Abstand zum rechts danebenliegenden Fenster Abstand zum darunterliegenden Fenster: 10cm
GELÖSCHT | EKW CK02 2304MJ | 5702329765541 | VX K-Eind.-R. 10-16/25 EKW CK02 2304MJ | Ziegel hoch/Welle o. links Ti-Zink | 300 | 10 | A | 220 | VELUX-Kombi-Eindeckrahmen | 220 | VELUX-Kombi-Eindeckrahmen | 15020202 | 1 | 0 | ST | 79070000 | ST | DK | 8.226 | 6.47 | 0.089 | 12 | 62 | 119.4 | 10 | PAL | nein | ---------------------------------------- Geeignet für Dächer mit flachem oder profiliertem Eindeckmaterial von 1,5 bis 12 cm Höhe. Seitenteile gerade mit doppelten Wasser- Ableit-Falzen und Schaumstoff-Dichtungs- Profil. ---------------------------------------- Seitliche und untere Blendrahmen- verblechung. ---------------------------------------- Inkl. Dämm- und Anschluss-Set für den fachgerechten Anschluss des VELUX Dachfensters an die Dämmung des Daches. Dämmrahmen aus Polyethylen zur Reduzierung der Wärmebrücke am Übergang vom Fenster zum Dach, Wärmeleitfähig- keit = 0,04 W/(m K). Einschließlich diffusionsoffener Anschlussschürze aus Polypropylen, Materialstärke 0,5 mm, sd = 0,03 m. Wasserableitrinne für einen regensicheren Anschluss. ---------------------------------------- Material: Titanzink walzblank. Mit flexibel einstellbarer Mittelrinne zwischen 10 und 16cm als Abstand zum rechts danebenliegenden Fenster Abstand zum darunterliegenden Fenster: 25cm
GELÖSCHT | EKW CK02 2306ME | 5702329765558 | VX K-Eind.-R. /10cm EKW CK02 2306ME | Ziegel hoch/Welle o. rechts Ti-Zink | 300 | 10 | A | 220 | VELUX-Kombi-Eindeckrahmen | 220 | VELUX-Kombi-Eindeckrahmen | 15020202 | 1 | 0 | ST | 79070000 | ST | DK | 5.77 | 4.06 | 0.089 | 12 | 62 | 119.4 | 10 | PAL | nein | ---------------------------------------- Geeignet für Dächer mit flachem oder profiliertem Eindeckmaterial von 1,5 bis 12 cm Höhe. Seitenteile gerade mit doppelten Wasser- Ableit-Falzen und Schaumstoff-Dichtungs- Profil. ---------------------------------------- Seitliche und untere Blendrahmen- verblechung. ---------------------------------------- Inkl. Dämm- und Anschluss-Set für den fachgerechten Anschluss des VELUX Dachfensters an die Dämmung des Daches. Dämmrahmen aus Polyethylen zur Reduzierung der Wärmebrücke am Übergang vom Fenster zum Dach, Wärmeleitfähig- keit = 0,04 W/(m K). Einschließlich diffusionsoffener Anschlussschürze aus Polypropylen, Materialstärke 0,5 mm, sd = 0,03 m. Wasserableitrinne für einen regensicheren Anschluss. ---------------------------------------- Material: Titanzink walzblank. Abstand zum darunterliegenden Fenster: 10cm
GELÖSCHT | EKW CK02 2306MJ | 5702329765565 | VX K-Eind.-R. /25cm EKW CK02 2306MJ | Ziegel hoch/Welle o. rechts Ti-Zink | 300 | 10 | A | 220 | VELUX-Kombi-Eindeckrahmen | 220 | VELUX-Kombi-Eindeckrahmen | 15020202 | 1 | 0 | ST | 79070000 | ST | DK | 6.665 | 4.909 | 0.089 | 12 | 62 | 119.4 | 10 | PAL | nein | ---------------------------------------- Geeignet für Dächer mit flachem oder profiliertem Eindeckmaterial von 1,5 bis 12 cm Höhe. Seitenteile gerade mit doppelten Wasser- Ableit-Falzen und Schaumstoff-Dichtungs- Profil. ---------------------------------------- Seitliche und untere Blendrahmen- verblechung. ---------------------------------------- Inkl. Dämm- und Anschluss-Set für den fachgerechten Anschluss des VELUX Dachfensters an die Dämmung des Daches. Dämmrahmen aus Polyethylen zur Reduzierung der Wärmebrücke am Übergang vom Fenster zum Dach, Wärmeleitfähig- keit = 0,04 W/(m K). Einschließlich diffusionsoffener Anschlussschürze aus Polypropylen, Materialstärke 0,5 mm, sd = 0,03 m. Wasserableitrinne für einen regensicheren Anschluss. ---------------------------------------- Material: Titanzink walzblank. Abstand zum darunterliegenden Fenster: 25cm
GELÖSCHT | EKW CK02 2307MJ | 5702329765589 | VX K-Eind.-R. /25cm EKW CK02 2307MJ | Ziegel hoch/Welle o. einzeln Ti-Zink | 300 | 10 | A | 220 | VELUX-Kombi-Eindeckrahmen | 220 | VELUX-Kombi-Eindeckrahmen | 15020202 | 1 | 0 | ST | 79070000 | ST | DK | 7.405 | 5.594 | 0.089 | 12 | 62 | 119.4 | 10 | PAL | nein | ---------------------------------------- Geeignet für Dächer mit flachem oder profiliertem Eindeckmaterial von 1,5 bis 12 cm Höhe. Seitenteile gerade mit doppelten Wasser- Ableit-Falzen und Schaumstoff-Dichtungs- Profil. ---------------------------------------- Seitliche und untere Blendrahmen- verblechung. ---------------------------------------- Inkl. Dämm- und Anschluss-Set für den fachgerechten Anschluss des VELUX Dachfensters an die Dämmung des Daches. Dämmrahmen aus Polyethylen zur Reduzierung der Wärmebrücke am Übergang vom Fenster zum Dach, Wärmeleitfähig- keit = 0,04 W/(m K). Einschließlich diffusionsoffener Anschlussschürze aus Polypropylen, Materialstärke 0,5 mm, sd = 0,03 m. Wasserableitrinne für einen regensicheren Anschluss. ---------------------------------------- Material: Titanzink walzblank. Abstand zum darunterliegenden Fenster: 25cm
GELÖSCHT | EKW CK04 2104MJ | 5702329765770 | VX K-Eind.-R. 10-16/25 EKW CK04 2104MJ | Ziegel hoch/Welle o. links Cu | 310 | 10 | A | 220 | VELUX-Kombi-Eindeckrahmen | 220 | VELUX-Kombi-Eindeckrahmen | 15020202 | 1 | 0 | ST | 74198090 | ST | DK | 10.715 | 8.465 | 0.103 | 12 | 62 | 137.9 | 10 | PAL | nein | ---------------------------------------- Geeignet für Dächer mit flachem oder profiliertem Eindeckmaterial von 1,5 bis 12 cm Höhe. Seitenteile gerade mit doppelten Wasser- Ableit-Falzen und Schaumstoff-Dichtungs- Profil. ---------------------------------------- Seitliche und untere Blendrahmen- verblechung. ---------------------------------------- Inkl. Dämm- und Anschluss-Set für den fachgerechten Anschluss des VELUX Dachfensters an die Dämmung des Daches. Dämmrahmen aus Polyethylen zur Reduzierung der Wärmebrücke am Übergang vom Fenster zum Dach, Wärmeleitfähig- keit = 0,04 W/(m K). Einschließlich diffusionsoffener Anschlussschürze aus Polypropylen, Materialstärke 0,5 mm, sd = 0,03 m. Wasserableitrinne für einen regensicheren Anschluss. ---------------------------------------- Material: Kupfer. Mit flexibel einstellbarer Mittelrinne zwischen 10 und 16cm als Abstand zum rechts danebenliegenden Fenster Abstand zum darunterliegenden Fenster: 25cm
GELÖSCHT | EKW CK04 2106MJ | 5702329765794 | VX K-Eind.-R. /25cm EKW CK04 2106MJ | Ziegel hoch/Welle o. rechts Cu | 310 | 10 | A | 220 | VELUX-Kombi-Eindeckrahmen | 220 | VELUX-Kombi-Eindeckrahmen | 15020202 | 1 | 0 | ST | 74198090 | ST | DK | 8.402 | 6.152 | 0.103 | 12 | 62 | 137.9 | 10 | PAL | nein | ---------------------------------------- Geeignet für Dächer mit flachem oder profiliertem Eindeckmaterial von 1,5 bis 12 cm Höhe. Seitenteile gerade mit doppelten Wasser- Ableit-Falzen und Schaumstoff-Dichtungs- Profil. ---------------------------------------- Seitliche und untere Blendrahmen- verblechung. ---------------------------------------- Inkl. Dämm- und Anschluss-Set für den fachgerechten Anschluss des VELUX Dachfensters an die Dämmung des Daches. Dämmrahmen aus Polyethylen zur Reduzierung der Wärmebrücke am Übergang vom Fenster zum Dach, Wärmeleitfähig- keit = 0,04 W/(m K). Einschließlich diffusionsoffener Anschlussschürze aus Polypropylen, Materialstärke 0,5 mm, sd = 0,03 m. Wasserableitrinne für einen regensicheren Anschluss. ---------------------------------------- Material: Kupfer. Abstand zum darunterliegenden Fenster: 25cm
GELÖSCHT | EKW CK04 2304MJ | 5702329765879 | VX K-Eind.-R. 10-16/25 EKW CK04 2304MJ | Ziegel hoch/Welle o. links Ti-Zink | 310 | 10 | A | 220 | VELUX-Kombi-Eindeckrahmen | 220 | VELUX-Kombi-Eindeckrahmen | 15020202 | 1 | 0 | ST | 79070000 | ST | DK | 9.587 | 7.337 | 0.103 | 12 | 62 | 137.9 | 10 | PAL | nein | ---------------------------------------- Geeignet für Dächer mit flachem oder profiliertem Eindeckmaterial von 1,5 bis 12 cm Höhe. Seitenteile gerade mit doppelten Wasser- Ableit-Falzen und Schaumstoff-Dichtungs- Profil. ---------------------------------------- Seitliche und untere Blendrahmen- verblechung. ---------------------------------------- Inkl. Dämm- und Anschluss-Set für den fachgerechten Anschluss des VELUX Dachfensters an die Dämmung des Daches. Dämmrahmen aus Polyethylen zur Reduzierung der Wärmebrücke am Übergang vom Fenster zum Dach, Wärmeleitfähig- keit = 0,04 W/(m K). Einschließlich diffusionsoffener Anschlussschürze aus Polypropylen, Materialstärke 0,5 mm, sd = 0,03 m. Wasserableitrinne für einen regensicheren Anschluss. ---------------------------------------- Material: Titanzink walzblank. Mit flexibel einstellbarer Mittelrinne zwischen 10 und 16cm als Abstand zum rechts danebenliegenden Fenster Abstand zum darunterliegenden Fenster: 25cm
GELÖSCHT | EKW CK04 2306MJ | 5702329765893 | VX K-Eind.-R. /25cm EKW CK04 2306MJ | Ziegel hoch/Welle o. rechts Ti-Zink | 310 | 10 | A | 220 | VELUX-Kombi-Eindeckrahmen | 220 | VELUX-Kombi-Eindeckrahmen | 15020202 | 1 | 0 | ST | 79070000 | ST | DK | 7.69 | 5.44 | 0.103 | 12 | 62 | 137.9 | 10 | PAL | nein | ---------------------------------------- Geeignet für Dächer mit flachem oder profiliertem Eindeckmaterial von 1,5 bis 12 cm Höhe. Seitenteile gerade mit doppelten Wasser- Ableit-Falzen und Schaumstoff-Dichtungs- Profil. ---------------------------------------- Seitliche und untere Blendrahmen- verblechung. ---------------------------------------- Inkl. Dämm- und Anschluss-Set für den fachgerechten Anschluss des VELUX Dachfensters an die Dämmung des Daches. Dämmrahmen aus Polyethylen zur Reduzierung der Wärmebrücke am Übergang vom Fenster zum Dach, Wärmeleitfähig- keit = 0,04 W/(m K). Einschließlich diffusionsoffener Anschlussschürze aus Polypropylen, Materialstärke 0,5 mm, sd = 0,03 m. Wasserableitrinne für einen regensicheren Anschluss. ---------------------------------------- Material: Titanzink walzblank. Abstand zum darunterliegenden Fenster: 25cm
GELÖSCHT | EKW CK04 2307ME | 5702329765909 | VX K-Eind.-R. /10cm EKW CK04 2307ME | Ziegel hoch/Welle o. einzeln Ti-Zink | 310 | 10 | A | 220 | VELUX-Kombi-Eindeckrahmen | 220 | VELUX-Kombi-Eindeckrahmen | 15020202 | 1 | 0 | ST | 79070000 | ST | DK | 7.886 | 5.627 | 0.103 | 12 | 62 | 137.9 | 10 | PAL | nein | ---------------------------------------- Geeignet für Dächer mit flachem oder profiliertem Eindeckmaterial von 1,5 bis 12 cm Höhe. Seitenteile gerade mit doppelten Wasser- Ableit-Falzen und Schaumstoff-Dichtungs- Profil. ---------------------------------------- Seitliche und untere Blendrahmen- verblechung. ---------------------------------------- Inkl. Dämm- und Anschluss-Set für den fachgerechten Anschluss des VELUX Dachfensters an die Dämmung des Daches. Dämmrahmen aus Polyethylen zur Reduzierung der Wärmebrücke am Übergang vom Fenster zum Dach, Wärmeleitfähig- keit = 0,04 W/(m K). Einschließlich diffusionsoffener Anschlussschürze aus Polypropylen, Materialstärke 0,5 mm, sd = 0,03 m. Wasserableitrinne für einen regensicheren Anschluss. ---------------------------------------- Material: Titanzink walzblank. Abstand zum darunterliegenden Fenster: 10cm
GELÖSCHT | EKW CK06 2104ME | 5702329766098 | VX K-Eind.-R. 10-16/10 EKW CK06 2104ME | Ziegel hoch/Welle o. links Cu | 315 | 10 | A | 220 | VELUX-Kombi-Eindeckrahmen | 220 | VELUX-Kombi-Eindeckrahmen | 15020202 | 1 | 0 | ST | 74198090 | ST | DK | 10.906 | 8.711 | 0.119 | 12 | 62 | 159.9 | 10 | PAL | nein | ---------------------------------------- Geeignet für Dächer mit flachem oder profiliertem Eindeckmaterial von 1,5 bis 12 cm Höhe. Seitenteile gerade mit doppelten Wasser- Ableit-Falzen und Schaumstoff-Dichtungs- Profil. ---------------------------------------- Seitliche und untere Blendrahmen- verblechung. ---------------------------------------- Inkl. Dämm- und Anschluss-Set für den fachgerechten Anschluss des VELUX Dachfensters an die Dämmung des Daches. Dämmrahmen aus Polyethylen zur Reduzierung der Wärmebrücke am Übergang vom Fenster zum Dach, Wärmeleitfähig- keit = 0,04 W/(m K). Einschließlich diffusionsoffener Anschlussschürze aus Polypropylen, Materialstärke 0,5 mm, sd = 0,03 m. Wasserableitrinne für einen regensicheren Anschluss. ---------------------------------------- Material: Kupfer. Mit flexibel einstellbarer Mittelrinne zwischen 10 und 16cm als Abstand zum rechts danebenliegenden Fenster Abstand zum darunterliegenden Fenster: 10cm
GELÖSCHT | EKW CK06 2104MJ | 5702329766104 | VX K-Eind.-R. 10-16/25 EKW CK06 2104MJ | Ziegel hoch/Welle o. links Cu | 315 | 10 | A | 220 | VELUX-Kombi-Eindeckrahmen | 220 | VELUX-Kombi-Eindeckrahmen | 15020202 | 1 | 0 | ST | 74198090 | ST | DK | 11.718 | 9.477 | 0.119 | 12 | 62 | 159.9 | 10 | PAL | nein | ---------------------------------------- Geeignet für Dächer mit flachem oder profiliertem Eindeckmaterial von 1,5 bis 12 cm Höhe. Seitenteile gerade mit doppelten Wasser- Ableit-Falzen und Schaumstoff-Dichtungs- Profil. ---------------------------------------- Seitliche und untere Blendrahmen- verblechung. ---------------------------------------- Inkl. Dämm- und Anschluss-Set für den fachgerechten Anschluss des VELUX Dachfensters an die Dämmung des Daches. Dämmrahmen aus Polyethylen zur Reduzierung der Wärmebrücke am Übergang vom Fenster zum Dach, Wärmeleitfähig- keit = 0,04 W/(m K). Einschließlich diffusionsoffener Anschlussschürze aus Polypropylen, Materialstärke 0,5 mm, sd = 0,03 m. Wasserableitrinne für einen regensicheren Anschluss. ---------------------------------------- Material: Kupfer. Mit flexibel einstellbarer Mittelrinne zwischen 10 und 16cm als Abstand zum rechts danebenliegenden Fenster Abstand zum darunterliegenden Fenster: 25cm
GELÖSCHT | EKW CK06 2106ME | 5702329766111 | VX K-Eind.-R. /10cm EKW CK06 2106ME | Ziegel hoch/Welle o. rechts Cu | 315 | 10 | A | 220 | VELUX-Kombi-Eindeckrahmen | 220 | VELUX-Kombi-Eindeckrahmen | 15020202 | 1 | 0 | ST | 74198090 | ST | DK | 7.848 | 5.653 | 0.119 | 12 | 62 | 159.9 | 10 | PAL | nein | ---------------------------------------- Geeignet für Dächer mit flachem oder profiliertem Eindeckmaterial von 1,5 bis 12 cm Höhe. Seitenteile gerade mit doppelten Wasser- Ableit-Falzen und Schaumstoff-Dichtungs- Profil. ---------------------------------------- Seitliche und untere Blendrahmen- verblechung. ---------------------------------------- Inkl. Dämm- und Anschluss-Set für den fachgerechten Anschluss des VELUX Dachfensters an die Dämmung des Daches. Dämmrahmen aus Polyethylen zur Reduzierung der Wärmebrücke am Übergang vom Fenster zum Dach, Wärmeleitfähig- keit = 0,04 W/(m K). Einschließlich diffusionsoffener Anschlussschürze aus Polypropylen, Materialstärke 0,5 mm, sd = 0,03 m. Wasserableitrinne für einen regensicheren Anschluss. ---------------------------------------- Material: Kupfer. Abstand zum darunterliegenden Fenster: 10cm
GELÖSCHT | EKW CK06 2106MJ | 5702329766128 | VX K-Eind.-R. /25cm EKW CK06 2106MJ | Ziegel hoch/Welle o. rechts Cu | 315 | 10 | A | 220 | VELUX-Kombi-Eindeckrahmen | 220 | VELUX-Kombi-Eindeckrahmen | 15020202 | 1 | 0 | ST | 74198090 | ST | DK | 8.988 | 6.747 | 0.119 | 12 | 62 | 159.9 | 10 | PAL | nein | ---------------------------------------- Geeignet für Dächer mit flachem oder profiliertem Eindeckmaterial von 1,5 bis 12 cm Höhe. Seitenteile gerade mit doppelten Wasser- Ableit-Falzen und Schaumstoff-Dichtungs- Profil. ---------------------------------------- Seitliche und untere Blendrahmen- verblechung. ---------------------------------------- Inkl. Dämm- und Anschluss-Set für den fachgerechten Anschluss des VELUX Dachfensters an die Dämmung des Daches. Dämmrahmen aus Polyethylen zur Reduzierung der Wärmebrücke am Übergang vom Fenster zum Dach, Wärmeleitfähig- keit = 0,04 W/(m K). Einschließlich diffusionsoffener Anschlussschürze aus Polypropylen, Materialstärke 0,5 mm, sd = 0,03 m. Wasserableitrinne für einen regensicheren Anschluss. ---------------------------------------- Material: Kupfer. Abstand zum darunterliegenden Fenster: 25cm
GELÖSCHT | EKW CK06 2304ME | 5702329766197 | VX K-Eind.-R. 10-16/10 EKW CK06 2304ME | Ziegel hoch/Welle o. links Ti-Zink | 315 | 10 | A | 220 | VELUX-Kombi-Eindeckrahmen | 220 | VELUX-Kombi-Eindeckrahmen | 15020202 | 1 | 0 | ST | 79070000 | ST | DK | 9.811 | 7.616 | 0.119 | 12 | 62 | 159.9 | 10 | PAL | nein | ---------------------------------------- Geeignet für Dächer mit flachem oder profiliertem Eindeckmaterial von 1,5 bis 12 cm Höhe. Seitenteile gerade mit doppelten Wasser- Ableit-Falzen und Schaumstoff-Dichtungs- Profil. ---------------------------------------- Seitliche und untere Blendrahmen- verblechung. ---------------------------------------- Inkl. Dämm- und Anschluss-Set für den fachgerechten Anschluss des VELUX Dachfensters an die Dämmung des Daches. Dämmrahmen aus Polyethylen zur Reduzierung der Wärmebrücke am Übergang vom Fenster zum Dach, Wärmeleitfähig- keit = 0,04 W/(m K). Einschließlich diffusionsoffener Anschlussschürze aus Polypropylen, Materialstärke 0,5 mm, sd = 0,03 m. Wasserableitrinne für einen regensicheren Anschluss. ---------------------------------------- Material: Titanzink walzblank. Mit flexibel einstellbarer Mittelrinne zwischen 10 und 16cm als Abstand zum rechts danebenliegenden Fenster Abstand zum darunterliegenden Fenster: 10cm
GELÖSCHT | EKW CK06 2304MJ | 5702329766203 | VX K-Eind.-R. 10-16/25 EKW CK06 2304MJ | Ziegel hoch/Welle o. links Ti-Zink | 315 | 10 | A | 220 | VELUX-Kombi-Eindeckrahmen | 220 | VELUX-Kombi-Eindeckrahmen | 15020202 | 1 | 0 | ST | 79070000 | ST | DK | 10.448 | 8.207 | 0.119 | 12 | 62 | 159.9 | 10 | PAL | nein | ---------------------------------------- Geeignet für Dächer mit flachem oder profiliertem Eindeckmaterial von 1,5 bis 12 cm Höhe. Seitenteile gerade mit doppelten Wasser- Ableit-Falzen und Schaumstoff-Dichtungs- Profil. ---------------------------------------- Seitliche und untere Blendrahmen- verblechung. ---------------------------------------- Inkl. Dämm- und Anschluss-Set für den fachgerechten Anschluss des VELUX Dachfensters an die Dämmung des Daches. Dämmrahmen aus Polyethylen zur Reduzierung der Wärmebrücke am Übergang vom Fenster zum Dach, Wärmeleitfähig- keit = 0,04 W/(m K). Einschließlich diffusionsoffener Anschlussschürze aus Polypropylen, Materialstärke 0,5 mm, sd = 0,03 m. Wasserableitrinne für einen regensicheren Anschluss. ---------------------------------------- Material: Titanzink walzblank. Mit flexibel einstellbarer Mittelrinne zwischen 10 und 16cm als Abstand zum rechts danebenliegenden Fenster Abstand zum darunterliegenden Fenster: 25cm
GELÖSCHT | EKW CK06 2306ME | 5702329766210 | VX K-Eind.-R. /10cm EKW CK06 2306ME | Ziegel hoch/Welle o. rechts Ti-Zink | 315 | 10 | A | 220 | VELUX-Kombi-Eindeckrahmen | 220 | VELUX-Kombi-Eindeckrahmen | 15020202 | 1 | 0 | ST | 79070000 | ST | DK | 7.319 | 5.124 | 0.119 | 12 | 62 | 159.9 | 10 | PAL | nein | ---------------------------------------- Geeignet für Dächer mit flachem oder profiliertem Eindeckmaterial von 1,5 bis 12 cm Höhe. Seitenteile gerade mit doppelten Wasser- Ableit-Falzen und Schaumstoff-Dichtungs- Profil. ---------------------------------------- Seitliche und untere Blendrahmen- verblechung. ---------------------------------------- Inkl. Dämm- und Anschluss-Set für den fachgerechten Anschluss des VELUX Dachfensters an die Dämmung des Daches. Dämmrahmen aus Polyethylen zur Reduzierung der Wärmebrücke am Übergang vom Fenster zum Dach, Wärmeleitfähig- keit = 0,04 W/(m K). Einschließlich diffusionsoffener Anschlussschürze aus Polypropylen, Materialstärke 0,5 mm, sd = 0,03 m. Wasserableitrinne für einen regensicheren Anschluss. ---------------------------------------- Material: Titanzink walzblank. Abstand zum darunterliegenden Fenster: 10cm
GELÖSCHT | EKW CK06 2306MJ | 5702329766227 | VX K-Eind.-R. /25cm EKW CK06 2306MJ | Ziegel hoch/Welle o. rechts Ti-Zink | 315 | 10 | A | 220 | VELUX-Kombi-Eindeckrahmen | 220 | VELUX-Kombi-Eindeckrahmen | 15020202 | 1 | 0 | ST | 79070000 | ST | DK | 8.214 | 5.973 | 0.119 | 12 | 62 | 159.9 | 10 | PAL | nein | ---------------------------------------- Geeignet für Dächer mit flachem oder profiliertem Eindeckmaterial von 1,5 bis 12 cm Höhe. Seitenteile gerade mit doppelten Wasser- Ableit-Falzen und Schaumstoff-Dichtungs- Profil. ---------------------------------------- Seitliche und untere Blendrahmen- verblechung. ---------------------------------------- Inkl. Dämm- und Anschluss-Set für den fachgerechten Anschluss des VELUX Dachfensters an die Dämmung des Daches. Dämmrahmen aus Polyethylen zur Reduzierung der Wärmebrücke am Übergang vom Fenster zum Dach, Wärmeleitfähig- keit = 0,04 W/(m K). Einschließlich diffusionsoffener Anschlussschürze aus Polypropylen, Materialstärke 0,5 mm, sd = 0,03 m. Wasserableitrinne für einen regensicheren Anschluss. ---------------------------------------- Material: Titanzink walzblank. Abstand zum darunterliegenden Fenster: 25cm
GELÖSCHT | EKW CK06 2307ME | 5702329766234 | VX K-Eind.-R. /10cm EKW CK06 2307ME | Ziegel hoch/Welle o. einzeln Ti-Zink | 315 | 10 | A | 220 | VELUX-Kombi-Eindeckrahmen | 220 | VELUX-Kombi-Eindeckrahmen | 15020202 | 1 | 0 | ST | 79070000 | ST | DK | 8.577 | 6.327 | 0.119 | 12 | 62 | 159.9 | 10 | PAL | nein | ---------------------------------------- Geeignet für Dächer mit flachem oder profiliertem Eindeckmaterial von 1,5 bis 12 cm Höhe. Seitenteile gerade mit doppelten Wasser- Ableit-Falzen und Schaumstoff-Dichtungs- Profil. ---------------------------------------- Seitliche und untere Blendrahmen- verblechung. ---------------------------------------- Inkl. Dämm- und Anschluss-Set für den fachgerechten Anschluss des VELUX Dachfensters an die Dämmung des Daches. Dämmrahmen aus Polyethylen zur Reduzierung der Wärmebrücke am Übergang vom Fenster zum Dach, Wärmeleitfähig- keit = 0,04 W/(m K). Einschließlich diffusionsoffener Anschlussschürze aus Polypropylen, Materialstärke 0,5 mm, sd = 0,03 m. Wasserableitrinne für einen regensicheren Anschluss. ---------------------------------------- Material: Titanzink walzblank. Abstand zum darunterliegenden Fenster: 10cm
GELÖSCHT | EKW FK04 2101M | 5702329766395 | VX K-Eind.-R. 10-16 EKW FK04 2101M | Ziegel hoch/Welle u. links Cu | 315 | 10 | A | 220 | VELUX-Kombi-Eindeckrahmen | 220 | VELUX-Kombi-Eindeckrahmen | 15020202 | 1 | 0 | ST | 74198090 | ST | DK | 14.992 | 12.71 | 0.159 | 12 | 62 | 137.9 | 8 | PAL | nein | ---------------------------------------- Geeignet für Dächer mit flachem oder profiliertem Eindeckmaterial von 1,5 bis 12 cm Höhe. Seitenteile gerade mit doppelten Wasser- Ableit-Falzen und Schaumstoff-Dichtungs- Profil. ---------------------------------------- Seitliche und untere Blendrahmen- verblechung. ---------------------------------------- Inkl. Dämm- und Anschluss-Set für den fachgerechten Anschluss des VELUX Dachfensters an die Dämmung des Daches. Dämmrahmen aus Polyethylen zur Reduzierung der Wärmebrücke am Übergang vom Fenster zum Dach, Wärmeleitfähig- keit = 0,04 W/(m K). Einschließlich diffusionsoffener Anschlussschürze aus Polypropylen, Materialstärke 0,5 mm, sd = 0,03 m. Wasserableitrinne für einen regensicheren Anschluss. ---------------------------------------- Material: Kupfer. Schürze des Unterteils aus plissiertem Blei im Farbton grau, NCS S7500-N. Mit flexibel einstellbarer Mittelrinne zwischen 10 und 16cm als Abstand zum rechts danebenliegenden Fenster
GELÖSCHT | EKW FK04 2104ME | 5702329766425 | VX K-Eind.-R. 10-16/10 EKW FK04 2104ME | Ziegel hoch/Welle o. links Cu | 315 | 10 | A | 220 | VELUX-Kombi-Eindeckrahmen | 220 | VELUX-Kombi-Eindeckrahmen | 15020202 | 1 | 0 | ST | 74198090 | ST | DK | 10.151 | 7.947 | 0.103 | 12 | 62 | 137.9 | 10 | PAL | nein | ---------------------------------------- Geeignet für Dächer mit flachem oder profiliertem Eindeckmaterial von 1,5 bis 12 cm Höhe. Seitenteile gerade mit doppelten Wasser- Ableit-Falzen und Schaumstoff-Dichtungs- Profil. ---------------------------------------- Seitliche und untere Blendrahmen- verblechung. ---------------------------------------- Inkl. Dämm- und Anschluss-Set für den fachgerechten Anschluss des VELUX Dachfensters an die Dämmung des Daches. Dämmrahmen aus Polyethylen zur Reduzierung der Wärmebrücke am Übergang vom Fenster zum Dach, Wärmeleitfähig- keit = 0,04 W/(m K). Einschließlich diffusionsoffener Anschlussschürze aus Polypropylen, Materialstärke 0,5 mm, sd = 0,03 m. Wasserableitrinne für einen regensicheren Anschluss. ---------------------------------------- Material: Kupfer. Mit flexibel einstellbarer Mittelrinne zwischen 10 und 16cm als Abstand zum rechts danebenliegenden Fenster Abstand zum darunterliegenden Fenster: 10cm
GELÖSCHT | EKW FK04 2106ME | 5702329766449 | VX K-Eind.-R. /10cm EKW FK04 2106ME | Ziegel hoch/Welle o. rechts Cu | 315 | 10 | A | 220 | VELUX-Kombi-Eindeckrahmen | 220 | VELUX-Kombi-Eindeckrahmen | 15020202 | 1 | 0 | ST | 74198090 | ST | DK | 7.51 | 5.306 | 0.103 | 12 | 62 | 137.9 | 10 | PAL | nein | ---------------------------------------- Geeignet für Dächer mit flachem oder profiliertem Eindeckmaterial von 1,5 bis 12 cm Höhe. Seitenteile gerade mit doppelten Wasser- Ableit-Falzen und Schaumstoff-Dichtungs- Profil. ---------------------------------------- Seitliche und untere Blendrahmen- verblechung. ---------------------------------------- Inkl. Dämm- und Anschluss-Set für den fachgerechten Anschluss des VELUX Dachfensters an die Dämmung des Daches. Dämmrahmen aus Polyethylen zur Reduzierung der Wärmebrücke am Übergang vom Fenster zum Dach, Wärmeleitfähig- keit = 0,04 W/(m K). Einschließlich diffusionsoffener Anschlussschürze aus Polypropylen, Materialstärke 0,5 mm, sd = 0,03 m. Wasserableitrinne für einen regensicheren Anschluss. ---------------------------------------- Material: Kupfer. Abstand zum darunterliegenden Fenster: 10cm
GELÖSCHT | EKW FK04 2107ME | 5702329766463 | VX K-Eind.-R. /10cm EKW FK04 2107ME | Ziegel hoch/Welle o. einzeln Cu | 315 | 10 | A | 220 | VELUX-Kombi-Eindeckrahmen | 220 | VELUX-Kombi-Eindeckrahmen | 15020202 | 1 | 0 | ST | 74198090 | ST | DK | 8.821 | 6.551 | 0.103 | 12 | 62 | 137.9 | 10 | PAL | nein | ---------------------------------------- Geeignet für Dächer mit flachem oder profiliertem Eindeckmaterial von 1,5 bis 12 cm Höhe. Seitenteile gerade mit doppelten Wasser- Ableit-Falzen und Schaumstoff-Dichtungs- Profil. ---------------------------------------- Seitliche und untere Blendrahmen- verblechung. ---------------------------------------- Inkl. Dämm- und Anschluss-Set für den fachgerechten Anschluss des VELUX Dachfensters an die Dämmung des Daches. Dämmrahmen aus Polyethylen zur Reduzierung der Wärmebrücke am Übergang vom Fenster zum Dach, Wärmeleitfähig- keit = 0,04 W/(m K). Einschließlich diffusionsoffener Anschlussschürze aus Polypropylen, Materialstärke 0,5 mm, sd = 0,03 m. Wasserableitrinne für einen regensicheren Anschluss. ---------------------------------------- Material: Kupfer. Abstand zum darunterliegenden Fenster: 10cm
GELÖSCHT | EKW FK04 2301M | 5702329766494 | VX K-Eind.-R. 10-16 EKW FK04 2301M | Ziegel hoch/Welle u. links Ti-Zink | 315 | 10 | A | 220 | VELUX-Kombi-Eindeckrahmen | 220 | VELUX-Kombi-Eindeckrahmen | 15020202 | 1 | 0 | ST | 79070000 | ST | DK | 13.855 | 11.573 | 0.159 | 12 | 62 | 137.9 | 8 | PAL | nein | ---------------------------------------- Geeignet für Dächer mit flachem oder profiliertem Eindeckmaterial von 1,5 bis 12 cm Höhe. Seitenteile gerade mit doppelten Wasser- Ableit-Falzen und Schaumstoff-Dichtungs- Profil. ---------------------------------------- Seitliche und untere Blendrahmen- verblechung. ---------------------------------------- Inkl. Dämm- und Anschluss-Set für den fachgerechten Anschluss des VELUX Dachfensters an die Dämmung des Daches. Dämmrahmen aus Polyethylen zur Reduzierung der Wärmebrücke am Übergang vom Fenster zum Dach, Wärmeleitfähig- keit = 0,04 W/(m K). Einschließlich diffusionsoffener Anschlussschürze aus Polypropylen, Materialstärke 0,5 mm, sd = 0,03 m. Wasserableitrinne für einen regensicheren Anschluss. ---------------------------------------- Material: Titanzink walzblank. ---------------------------------------- Unterteil mit Schürze aus plissiertem Aluminium im Farbton, grau, NCS S3502-G. Mit flexibel einstellbarer Mittelrinne zwischen 10 und 16cm als Abstand zum rechts danebenliegenden Fenster
GELÖSCHT | EKW FK04 2302M | 5702329766500 | VX K-Eind.-R. 10-16 EKW FK04 2302M | Ziegel hoch/Welle u. Mitte Ti-Zink | 315 | 10 | A | 220 | VELUX-Kombi-Eindeckrahmen | 220 | VELUX-Kombi-Eindeckrahmen | 15020202 | 1 | 0 | ST | 79070000 | ST | DK | 11.438 | 9.157 | 0.103 | 12 | 62 | 137.9 | 8 | PAL | nein | ---------------------------------------- Geeignet für Dächer mit flachem oder profiliertem Eindeckmaterial von 1,5 bis 12 cm Höhe. Seitenteile gerade mit doppelten Wasser- Ableit-Falzen und Schaumstoff-Dichtungs- Profil. ---------------------------------------- Seitliche und untere Blendrahmen- verblechung. ---------------------------------------- Inkl. Dämm- und Anschluss-Set für den fachgerechten Anschluss des VELUX Dachfensters an die Dämmung des Daches. Dämmrahmen aus Polyethylen zur Reduzierung der Wärmebrücke am Übergang vom Fenster zum Dach, Wärmeleitfähig- keit = 0,04 W/(m K). Einschließlich diffusionsoffener Anschlussschürze aus Polypropylen, Materialstärke 0,5 mm, sd = 0,03 m. Wasserableitrinne für einen regensicheren Anschluss. ---------------------------------------- Material: Titanzink walzblank. ---------------------------------------- Unterteil mit Schürze aus plissiertem Aluminium im Farbton, grau, NCS S3502-G. Mit flexibel einstellbarer Mittelrinne zwischen 10 und 16cm als Abstand zum rechts danebenliegenden Fenster
GELÖSCHT | EKW FK04 2303M | 5702329766517 | VX K-Eind.-R. EKW FK04 2303M | Ziegel hoch/Welle u. rechts Ti-Zink | 315 | 10 | A | 220 | VELUX-Kombi-Eindeckrahmen | 220 | VELUX-Kombi-Eindeckrahmen | 15020202 | 1 | 0 | ST | 79070000 | ST | DK | 9.585 | 7.831 | 0.089 | 12 | 62 | 119.4 | 8 | PAL | nein | ---------------------------------------- Geeignet für Dächer mit flachem oder profiliertem Eindeckmaterial von 1,5 bis 12 cm Höhe. Seitenteile gerade mit doppelten Wasser- Ableit-Falzen und Schaumstoff-Dichtungs- Profil. ---------------------------------------- Seitliche und untere Blendrahmen- verblechung. ---------------------------------------- Inkl. Dämm- und Anschluss-Set für den fachgerechten Anschluss des VELUX Dachfensters an die Dämmung des Daches. Dämmrahmen aus Polyethylen zur Reduzierung der Wärmebrücke am Übergang vom Fenster zum Dach, Wärmeleitfähig- keit = 0,04 W/(m K). Einschließlich diffusionsoffener Anschlussschürze aus Polypropylen, Materialstärke 0,5 mm, sd = 0,03 m. Wasserableitrinne für einen regensicheren Anschluss. ---------------------------------------- Material: Titanzink walzblank. ---------------------------------------- Unterteil mit Schürze aus plissiertem Aluminium im Farbton, grau, NCS S3502-G. Mit flexibel einstellbarer Mittelrinne zwischen 10 und 16cm als Abstand zum rechts danebenliegenden Fenster
GELÖSCHT | EKW FK04 2304ME | 5702329766524 | VX K-Eind.-R. 10-16/10 EKW FK04 2304ME | Ziegel hoch/Welle o. links Ti-Zink | 315 | 10 | A | 220 | VELUX-Kombi-Eindeckrahmen | 220 | VELUX-Kombi-Eindeckrahmen | 15020202 | 1 | 0 | ST | 79070000 | ST | DK | 9.182 | 6.978 | 0.103 | 12 | 62 | 137.9 | 10 | PAL | nein | ---------------------------------------- Geeignet für Dächer mit flachem oder profiliertem Eindeckmaterial von 1,5 bis 12 cm Höhe. Seitenteile gerade mit doppelten Wasser- Ableit-Falzen und Schaumstoff-Dichtungs- Profil. ---------------------------------------- Seitliche und untere Blendrahmen- verblechung. ---------------------------------------- Inkl. Dämm- und Anschluss-Set für den fachgerechten Anschluss des VELUX Dachfensters an die Dämmung des Daches. Dämmrahmen aus Polyethylen zur Reduzierung der Wärmebrücke am Übergang vom Fenster zum Dach, Wärmeleitfähig- keit = 0,04 W/(m K). Einschließlich diffusionsoffener Anschlussschürze aus Polypropylen, Materialstärke 0,5 mm, sd = 0,03 m. Wasserableitrinne für einen regensicheren Anschluss. ---------------------------------------- Material: Titanzink walzblank. Mit flexibel einstellbarer Mittelrinne zwischen 10 und 16cm als Abstand zum rechts danebenliegenden Fenster Abstand zum darunterliegenden Fenster: 10cm
GELÖSCHT | EKW FK04 2304MJ | 5702329766531 | VX K-Eind.-R. 10-16/25 EKW FK04 2304MJ | Ziegel hoch/Welle o. links Ti-Zink | 315 | 10 | A | 220 | VELUX-Kombi-Eindeckrahmen | 220 | VELUX-Kombi-Eindeckrahmen | 15020202 | 1 | 0 | ST | 79070000 | ST | DK | 9.89 | 7.64 | 0.103 | 12 | 62 | 137.9 | 10 | PAL | nein | ---------------------------------------- Geeignet für Dächer mit flachem oder profiliertem Eindeckmaterial von 1,5 bis 12 cm Höhe. Seitenteile gerade mit doppelten Wasser- Ableit-Falzen und Schaumstoff-Dichtungs- Profil. ---------------------------------------- Seitliche und untere Blendrahmen- verblechung. ---------------------------------------- Inkl. Dämm- und Anschluss-Set für den fachgerechten Anschluss des VELUX Dachfensters an die Dämmung des Daches. Dämmrahmen aus Polyethylen zur Reduzierung der Wärmebrücke am Übergang vom Fenster zum Dach, Wärmeleitfähig- keit = 0,04 W/(m K). Einschließlich diffusionsoffener Anschlussschürze aus Polypropylen, Materialstärke 0,5 mm, sd = 0,03 m. Wasserableitrinne für einen regensicheren Anschluss. ---------------------------------------- Material: Titanzink walzblank. Mit flexibel einstellbarer Mittelrinne zwischen 10 und 16cm als Abstand zum rechts danebenliegenden Fenster Abstand zum darunterliegenden Fenster: 25cm
GELÖSCHT | EKW FK04 2306ME | 5702329766548 | VX K-Eind.-R. /10cm EKW FK04 2306ME | Ziegel hoch/Welle o. rechts Ti-Zink | 315 | 10 | A | 220 | VELUX-Kombi-Eindeckrahmen | 220 | VELUX-Kombi-Eindeckrahmen | 15020202 | 1 | 0 | ST | 79070000 | ST | DK | 7.027 | 4.823 | 0.103 | 12 | 62 | 137.9 | 10 | PAL | nein | ---------------------------------------- Geeignet für Dächer mit flachem oder profiliertem Eindeckmaterial von 1,5 bis 12 cm Höhe. Seitenteile gerade mit doppelten Wasser- Ableit-Falzen und Schaumstoff-Dichtungs- Profil. ---------------------------------------- Seitliche und untere Blendrahmen- verblechung. ---------------------------------------- Inkl. Dämm- und Anschluss-Set für den fachgerechten Anschluss des VELUX Dachfensters an die Dämmung des Daches. Dämmrahmen aus Polyethylen zur Reduzierung der Wärmebrücke am Übergang vom Fenster zum Dach, Wärmeleitfähig- keit = 0,04 W/(m K). Einschließlich diffusionsoffener Anschlussschürze aus Polypropylen, Materialstärke 0,5 mm, sd = 0,03 m. Wasserableitrinne für einen regensicheren Anschluss. ---------------------------------------- Material: Titanzink walzblank. Abstand zum darunterliegenden Fenster: 10cm
GELÖSCHT | EKW FK04 2306MJ | 5702329766555 | VX K-Eind.-R. /25cm EKW FK04 2306MJ | Ziegel hoch/Welle o. rechts Ti-Zink | 315 | 10 | A | 220 | VELUX-Kombi-Eindeckrahmen | 220 | VELUX-Kombi-Eindeckrahmen | 15020202 | 1 | 0 | ST | 79070000 | ST | DK | 7.993 | 5.743 | 0.103 | 12 | 62 | 137.9 | 10 | PAL | nein | ---------------------------------------- Geeignet für Dächer mit flachem oder profiliertem Eindeckmaterial von 1,5 bis 12 cm Höhe. Seitenteile gerade mit doppelten Wasser- Ableit-Falzen und Schaumstoff-Dichtungs- Profil. ---------------------------------------- Seitliche und untere Blendrahmen- verblechung. ---------------------------------------- Inkl. Dämm- und Anschluss-Set für den fachgerechten Anschluss des VELUX Dachfensters an die Dämmung des Daches. Dämmrahmen aus Polyethylen zur Reduzierung der Wärmebrücke am Übergang vom Fenster zum Dach, Wärmeleitfähig- keit = 0,04 W/(m K). Einschließlich diffusionsoffener Anschlussschürze aus Polypropylen, Materialstärke 0,5 mm, sd = 0,03 m. Wasserableitrinne für einen regensicheren Anschluss. ---------------------------------------- Material: Titanzink walzblank. Abstand zum darunterliegenden Fenster: 25cm
GELÖSCHT | EKW FK04 2307ME | 5702329766562 | VX K-Eind.-R. /10cm EKW FK04 2307ME | Ziegel hoch/Welle o. einzeln Ti-Zink | 315 | 10 | A | 220 | VELUX-Kombi-Eindeckrahmen | 220 | VELUX-Kombi-Eindeckrahmen | 15020202 | 1 | 0 | ST | 79070000 | ST | DK | 8.129 | 5.859 | 0.103 | 12 | 62 | 137.9 | 10 | PAL | nein | ---------------------------------------- Geeignet für Dächer mit flachem oder profiliertem Eindeckmaterial von 1,5 bis 12 cm Höhe. Seitenteile gerade mit doppelten Wasser- Ableit-Falzen und Schaumstoff-Dichtungs- Profil. ---------------------------------------- Seitliche und untere Blendrahmen- verblechung. ---------------------------------------- Inkl. Dämm- und Anschluss-Set für den fachgerechten Anschluss des VELUX Dachfensters an die Dämmung des Daches. Dämmrahmen aus Polyethylen zur Reduzierung der Wärmebrücke am Übergang vom Fenster zum Dach, Wärmeleitfähig- keit = 0,04 W/(m K). Einschließlich diffusionsoffener Anschlussschürze aus Polypropylen, Materialstärke 0,5 mm, sd = 0,03 m. Wasserableitrinne für einen regensicheren Anschluss. ---------------------------------------- Material: Titanzink walzblank. Abstand zum darunterliegenden Fenster: 10cm
GELÖSCHT | EKW FK04 2307MJ | 5702329766579 | VX K-Eind.-R. /25cm EKW FK04 2307MJ | Ziegel hoch/Welle o. einzeln Ti-Zink | 315 | 10 | A | 220 | VELUX-Kombi-Eindeckrahmen | 220 | VELUX-Kombi-Eindeckrahmen | 15020202 | 1 | 0 | ST | 79070000 | ST | DK | 8.91 | 6.594 | 0.103 | 12 | 62 | 137.9 | 10 | PAL | nein | ---------------------------------------- Geeignet für Dächer mit flachem oder profiliertem Eindeckmaterial von 1,5 bis 12 cm Höhe. Seitenteile gerade mit doppelten Wasser- Ableit-Falzen und Schaumstoff-Dichtungs- Profil. ---------------------------------------- Seitliche und untere Blendrahmen- verblechung. ---------------------------------------- Inkl. Dämm- und Anschluss-Set für den fachgerechten Anschluss des VELUX Dachfensters an die Dämmung des Daches. Dämmrahmen aus Polyethylen zur Reduzierung der Wärmebrücke am Übergang vom Fenster zum Dach, Wärmeleitfähig- keit = 0,04 W/(m K). Einschließlich diffusionsoffener Anschlussschürze aus Polypropylen, Materialstärke 0,5 mm, sd = 0,03 m. Wasserableitrinne für einen regensicheren Anschluss. ---------------------------------------- Material: Titanzink walzblank. Abstand zum darunterliegenden Fenster: 25cm
GELÖSCHT | EKW FK06 2304MJ | 5702329766869 | VX K-Eind.-R. 10-16/25 EKW FK06 2304MJ | Ziegel hoch/Welle o. links Ti-Zink | 330 | 10 | A | 220 | VELUX-Kombi-Eindeckrahmen | 220 | VELUX-Kombi-Eindeckrahmen | 15020202 | 1 | 0 | ST | 79070000 | ST | DK | 10.752 | 8.511 | 0.119 | 12 | 62 | 159.9 | 10 | PAL | nein | ---------------------------------------- Geeignet für Dächer mit flachem oder profiliertem Eindeckmaterial von 1,5 bis 12 cm Höhe. Seitenteile gerade mit doppelten Wasser- Ableit-Falzen und Schaumstoff-Dichtungs- Profil. ---------------------------------------- Seitliche und untere Blendrahmen- verblechung. ---------------------------------------- Inkl. Dämm- und Anschluss-Set für den fachgerechten Anschluss des VELUX Dachfensters an die Dämmung des Daches. Dämmrahmen aus Polyethylen zur Reduzierung der Wärmebrücke am Übergang vom Fenster zum Dach, Wärmeleitfähig- keit = 0,04 W/(m K). Einschließlich diffusionsoffener Anschlussschürze aus Polypropylen, Materialstärke 0,5 mm, sd = 0,03 m. Wasserableitrinne für einen regensicheren Anschluss. ---------------------------------------- Material: Titanzink walzblank. Mit flexibel einstellbarer Mittelrinne zwischen 10 und 16cm als Abstand zum rechts danebenliegenden Fenster Abstand zum darunterliegenden Fenster: 25cm
GELÖSCHT | EKW FK06 2306MJ | 5702329766883 | VX K-Eind.-R. /25cm EKW FK06 2306MJ | Ziegel hoch/Welle o. rechts Ti-Zink | 330 | 10 | A | 220 | VELUX-Kombi-Eindeckrahmen | 220 | VELUX-Kombi-Eindeckrahmen | 15020202 | 1 | 0 | ST | 79070000 | ST | DK | 8.518 | 6.277 | 0.119 | 12 | 62 | 159.9 | 10 | PAL | nein | ---------------------------------------- Geeignet für Dächer mit flachem oder profiliertem Eindeckmaterial von 1,5 bis 12 cm Höhe. Seitenteile gerade mit doppelten Wasser- Ableit-Falzen und Schaumstoff-Dichtungs- Profil. ---------------------------------------- Seitliche und untere Blendrahmen- verblechung. ---------------------------------------- Inkl. Dämm- und Anschluss-Set für den fachgerechten Anschluss des VELUX Dachfensters an die Dämmung des Daches. Dämmrahmen aus Polyethylen zur Reduzierung der Wärmebrücke am Übergang vom Fenster zum Dach, Wärmeleitfähig- keit = 0,04 W/(m K). Einschließlich diffusionsoffener Anschlussschürze aus Polypropylen, Materialstärke 0,5 mm, sd = 0,03 m. Wasserableitrinne für einen regensicheren Anschluss. ---------------------------------------- Material: Titanzink walzblank. Abstand zum darunterliegenden Fenster: 25cm
GELÖSCHT | EKW FK08 2104ME | 5702329767088 | VX K-Eind.-R. 10-16/10 EKW FK08 2104ME | Ziegel hoch/Welle o. links Cu | 336 | 10 | A | 220 | VELUX-Kombi-Eindeckrahmen | 220 | VELUX-Kombi-Eindeckrahmen | 15020202 | 1 | 0 | ST | 74198090 | ST | DK | 12.747 | 10.074 | 0.149 | 12 | 62 | 199.7 | 10 | PAL | nein | ---------------------------------------- Geeignet für Dächer mit flachem oder profiliertem Eindeckmaterial von 1,5 bis 12 cm Höhe. Seitenteile gerade mit doppelten Wasser- Ableit-Falzen und Schaumstoff-Dichtungs- Profil. ---------------------------------------- Seitliche und untere Blendrahmen- verblechung. ---------------------------------------- Inkl. Dämm- und Anschluss-Set für den fachgerechten Anschluss des VELUX Dachfensters an die Dämmung des Daches. Dämmrahmen aus Polyethylen zur Reduzierung der Wärmebrücke am Übergang vom Fenster zum Dach, Wärmeleitfähig- keit = 0,04 W/(m K). Einschließlich diffusionsoffener Anschlussschürze aus Polypropylen, Materialstärke 0,5 mm, sd = 0,03 m. Wasserableitrinne für einen regensicheren Anschluss. ---------------------------------------- Material: Kupfer. Mit flexibel einstellbarer Mittelrinne zwischen 10 und 16cm als Abstand zum rechts danebenliegenden Fenster Abstand zum darunterliegenden Fenster: 10cm
GELÖSCHT | EKW FK08 2106ME | 5702329767101 | VX K-Eind.-R. /10cm EKW FK08 2106ME | Ziegel hoch/Welle o. rechts Cu | 336 | 10 | A | 220 | VELUX-Kombi-Eindeckrahmen | 220 | VELUX-Kombi-Eindeckrahmen | 15020202 | 1 | 0 | ST | 74198090 | ST | DK | 8.909 | 6.558 | 0.129 | 12 | 62 | 172.9 | 10 | PAL | nein | ---------------------------------------- Geeignet für Dächer mit flachem oder profiliertem Eindeckmaterial von 1,5 bis 12 cm Höhe. Seitenteile gerade mit doppelten Wasser- Ableit-Falzen und Schaumstoff-Dichtungs- Profil. ---------------------------------------- Seitliche und untere Blendrahmen- verblechung. ---------------------------------------- Inkl. Dämm- und Anschluss-Set für den fachgerechten Anschluss des VELUX Dachfensters an die Dämmung des Daches. Dämmrahmen aus Polyethylen zur Reduzierung der Wärmebrücke am Übergang vom Fenster zum Dach, Wärmeleitfähig- keit = 0,04 W/(m K). Einschließlich diffusionsoffener Anschlussschürze aus Polypropylen, Materialstärke 0,5 mm, sd = 0,03 m. Wasserableitrinne für einen regensicheren Anschluss. ---------------------------------------- Material: Kupfer. Abstand zum darunterliegenden Fenster: 10cm
GELÖSCHT | EKW FK08 2107MJ | 5702329767132 | VX K-Eind.-R. /25cm EKW FK08 2107MJ | Ziegel hoch/Welle o. einzeln Cu | 336 | 10 | A | 220 | VELUX-Kombi-Eindeckrahmen | 220 | VELUX-Kombi-Eindeckrahmen | 15020202 | 1 | 0 | ST | 74198090 | ST | DK | 11.963 | 9.178 | 0.149 | 12 | 62 | 199.7 | 10 | PAL | nein | ---------------------------------------- Geeignet für Dächer mit flachem oder profiliertem Eindeckmaterial von 1,5 bis 12 cm Höhe. Seitenteile gerade mit doppelten Wasser- Ableit-Falzen und Schaumstoff-Dichtungs- Profil. ---------------------------------------- Seitliche und untere Blendrahmen- verblechung. ---------------------------------------- Inkl. Dämm- und Anschluss-Set für den fachgerechten Anschluss des VELUX Dachfensters an die Dämmung des Daches. Dämmrahmen aus Polyethylen zur Reduzierung der Wärmebrücke am Übergang vom Fenster zum Dach, Wärmeleitfähig- keit = 0,04 W/(m K). Einschließlich diffusionsoffener Anschlussschürze aus Polypropylen, Materialstärke 0,5 mm, sd = 0,03 m. Wasserableitrinne für einen regensicheren Anschluss. ---------------------------------------- Material: Kupfer. Abstand zum darunterliegenden Fenster: 25cm
GELÖSCHT | EKW FK08 2304ME | 5702329767187 | VX K-Eind.-R. 10-16/10 EKW FK08 2304ME | Ziegel hoch/Welle o. links Ti-Zink | 336 | 10 | A | 220 | VELUX-Kombi-Eindeckrahmen | 220 | VELUX-Kombi-Eindeckrahmen | 15020202 | 1 | 0 | ST | 79070000 | ST | DK | 11.478 | 8.805 | 0.149 | 12 | 62 | 199.7 | 10 | PAL | nein | ---------------------------------------- Geeignet für Dächer mit flachem oder profiliertem Eindeckmaterial von 1,5 bis 12 cm Höhe. Seitenteile gerade mit doppelten Wasser- Ableit-Falzen und Schaumstoff-Dichtungs- Profil. ---------------------------------------- Seitliche und untere Blendrahmen- verblechung. ---------------------------------------- Inkl. Dämm- und Anschluss-Set für den fachgerechten Anschluss des VELUX Dachfensters an die Dämmung des Daches. Dämmrahmen aus Polyethylen zur Reduzierung der Wärmebrücke am Übergang vom Fenster zum Dach, Wärmeleitfähig- keit = 0,04 W/(m K). Einschließlich diffusionsoffener Anschlussschürze aus Polypropylen, Materialstärke 0,5 mm, sd = 0,03 m. Wasserableitrinne für einen regensicheren Anschluss. ---------------------------------------- Material: Titanzink walzblank. Mit flexibel einstellbarer Mittelrinne zwischen 10 und 16cm als Abstand zum rechts danebenliegenden Fenster Abstand zum darunterliegenden Fenster: 10cm
GELÖSCHT | EKW FK08 2304MJ | 5702329767194 | VX K-Eind.-R. 10-16/25 EKW FK08 2304MJ | Ziegel hoch/Welle o. links Ti-Zink | 336 | 10 | A | 220 | VELUX-Kombi-Eindeckrahmen | 220 | VELUX-Kombi-Eindeckrahmen | 15020202 | 1 | 0 | ST | 79070000 | ST | DK | 12.186 | 9.467 | 0.149 | 12 | 62 | 199.7 | 10 | PAL | nein | ---------------------------------------- Geeignet für Dächer mit flachem oder profiliertem Eindeckmaterial von 1,5 bis 12 cm Höhe. Seitenteile gerade mit doppelten Wasser- Ableit-Falzen und Schaumstoff-Dichtungs- Profil. ---------------------------------------- Seitliche und untere Blendrahmen- verblechung. ---------------------------------------- Inkl. Dämm- und Anschluss-Set für den fachgerechten Anschluss des VELUX Dachfensters an die Dämmung des Daches. Dämmrahmen aus Polyethylen zur Reduzierung der Wärmebrücke am Übergang vom Fenster zum Dach, Wärmeleitfähig- keit = 0,04 W/(m K). Einschließlich diffusionsoffener Anschlussschürze aus Polypropylen, Materialstärke 0,5 mm, sd = 0,03 m. Wasserableitrinne für einen regensicheren Anschluss. ---------------------------------------- Material: Titanzink walzblank. Mit flexibel einstellbarer Mittelrinne zwischen 10 und 16cm als Abstand zum rechts danebenliegenden Fenster Abstand zum darunterliegenden Fenster: 25cm
GELÖSCHT | EKW FK08 2306ME | 5702329767200 | VX K-Eind.-R. /10cm EKW FK08 2306ME | Ziegel hoch/Welle o. rechts Ti-Zink | 336 | 10 | A | 220 | VELUX-Kombi-Eindeckrahmen | 220 | VELUX-Kombi-Eindeckrahmen | 15020202 | 1 | 0 | ST | 79070000 | ST | DK | 8.296 | 5.945 | 0.129 | 12 | 62 | 172.9 | 10 | PAL | nein | ---------------------------------------- Geeignet für Dächer mit flachem oder profiliertem Eindeckmaterial von 1,5 bis 12 cm Höhe. Seitenteile gerade mit doppelten Wasser- Ableit-Falzen und Schaumstoff-Dichtungs- Profil. ---------------------------------------- Seitliche und untere Blendrahmen- verblechung. ---------------------------------------- Inkl. Dämm- und Anschluss-Set für den fachgerechten Anschluss des VELUX Dachfensters an die Dämmung des Daches. Dämmrahmen aus Polyethylen zur Reduzierung der Wärmebrücke am Übergang vom Fenster zum Dach, Wärmeleitfähig- keit = 0,04 W/(m K). Einschließlich diffusionsoffener Anschlussschürze aus Polypropylen, Materialstärke 0,5 mm, sd = 0,03 m. Wasserableitrinne für einen regensicheren Anschluss. ---------------------------------------- Material: Titanzink walzblank. Abstand zum darunterliegenden Fenster: 10cm
GELÖSCHT | EKW FK08 2306MJ | 5702329767217 | VX K-Eind.-R. /25cm EKW FK08 2306MJ | Ziegel hoch/Welle o. rechts Ti-Zink | 336 | 10 | A | 220 | VELUX-Kombi-Eindeckrahmen | 220 | VELUX-Kombi-Eindeckrahmen | 15020202 | 1 | 0 | ST | 79070000 | ST | DK | 9.262 | 6.865 | 0.129 | 12 | 62 | 172.9 | 10 | PAL | nein | ---------------------------------------- Geeignet für Dächer mit flachem oder profiliertem Eindeckmaterial von 1,5 bis 12 cm Höhe. Seitenteile gerade mit doppelten Wasser- Ableit-Falzen und Schaumstoff-Dichtungs- Profil. ---------------------------------------- Seitliche und untere Blendrahmen- verblechung. ---------------------------------------- Inkl. Dämm- und Anschluss-Set für den fachgerechten Anschluss des VELUX Dachfensters an die Dämmung des Daches. Dämmrahmen aus Polyethylen zur Reduzierung der Wärmebrücke am Übergang vom Fenster zum Dach, Wärmeleitfähig- keit = 0,04 W/(m K). Einschließlich diffusionsoffener Anschlussschürze aus Polypropylen, Materialstärke 0,5 mm, sd = 0,03 m. Wasserableitrinne für einen regensicheren Anschluss. ---------------------------------------- Material: Titanzink walzblank. Abstand zum darunterliegenden Fenster: 25cm
GELÖSCHT | EKW FK08 2307ME | 5702329767224 | VX K-Eind.-R. /10cm EKW FK08 2307ME | Ziegel hoch/Welle o. einzeln Ti-Zink | 336 | 10 | A | 220 | VELUX-Kombi-Eindeckrahmen | 220 | VELUX-Kombi-Eindeckrahmen | 15020202 | 1 | 0 | ST | 79070000 | ST | DK | 10.072 | 7.333 | 0.149 | 12 | 62 | 199.7 | 10 | PAL | nein | ---------------------------------------- Geeignet für Dächer mit flachem oder profiliertem Eindeckmaterial von 1,5 bis 12 cm Höhe. Seitenteile gerade mit doppelten Wasser- Ableit-Falzen und Schaumstoff-Dichtungs- Profil. ---------------------------------------- Seitliche und untere Blendrahmen- verblechung. ---------------------------------------- Inkl. Dämm- und Anschluss-Set für den fachgerechten Anschluss des VELUX Dachfensters an die Dämmung des Daches. Dämmrahmen aus Polyethylen zur Reduzierung der Wärmebrücke am Übergang vom Fenster zum Dach, Wärmeleitfähig- keit = 0,04 W/(m K). Einschließlich diffusionsoffener Anschlussschürze aus Polypropylen, Materialstärke 0,5 mm, sd = 0,03 m. Wasserableitrinne für einen regensicheren Anschluss. ---------------------------------------- Material: Titanzink walzblank. Abstand zum darunterliegenden Fenster: 10cm
GELÖSCHT | EKW FK08 2307MJ | 5702329767231 | VX K-Eind.-R. /25cm EKW FK08 2307MJ | Ziegel hoch/Welle o. einzeln Ti-Zink | 336 | 10 | A | 220 | VELUX-Kombi-Eindeckrahmen | 220 | VELUX-Kombi-Eindeckrahmen | 15020202 | 1 | 0 | ST | 79070000 | ST | DK | 10.853 | 8.068 | 0.149 | 12 | 62 | 199.7 | 10 | PAL | nein | ---------------------------------------- Geeignet für Dächer mit flachem oder profiliertem Eindeckmaterial von 1,5 bis 12 cm Höhe. Seitenteile gerade mit doppelten Wasser- Ableit-Falzen und Schaumstoff-Dichtungs- Profil. ---------------------------------------- Seitliche und untere Blendrahmen- verblechung. ---------------------------------------- Inkl. Dämm- und Anschluss-Set für den fachgerechten Anschluss des VELUX Dachfensters an die Dämmung des Daches. Dämmrahmen aus Polyethylen zur Reduzierung der Wärmebrücke am Übergang vom Fenster zum Dach, Wärmeleitfähig- keit = 0,04 W/(m K). Einschließlich diffusionsoffener Anschlussschürze aus Polypropylen, Materialstärke 0,5 mm, sd = 0,03 m. Wasserableitrinne für einen regensicheren Anschluss. ---------------------------------------- Material: Titanzink walzblank. Abstand zum darunterliegenden Fenster: 25cm
GELÖSCHT | EKW MK04 2104ME | 5702329767415 | VX K-Eind.-R. 10-16/10 EKW MK04 2104ME | Ziegel hoch/Welle o. links Cu | 326 | 10 | A | 220 | VELUX-Kombi-Eindeckrahmen | 220 | VELUX-Kombi-Eindeckrahmen | 15020202 | 1 | 0 | ST | 74198090 | ST | DK | 10.418 | 8.214 | 0.103 | 12 | 62 | 137.9 | 10 | PAL | nein | ---------------------------------------- Geeignet für Dächer mit flachem oder profiliertem Eindeckmaterial von 1,5 bis 12 cm Höhe. Seitenteile gerade mit doppelten Wasser- Ableit-Falzen und Schaumstoff-Dichtungs- Profil. ---------------------------------------- Seitliche und untere Blendrahmen- verblechung. ---------------------------------------- Inkl. Dämm- und Anschluss-Set für den fachgerechten Anschluss des VELUX Dachfensters an die Dämmung des Daches. Dämmrahmen aus Polyethylen zur Reduzierung der Wärmebrücke am Übergang vom Fenster zum Dach, Wärmeleitfähig- keit = 0,04 W/(m K). Einschließlich diffusionsoffener Anschlussschürze aus Polypropylen, Materialstärke 0,5 mm, sd = 0,03 m. Wasserableitrinne für einen regensicheren Anschluss. ---------------------------------------- Material: Kupfer. Mit flexibel einstellbarer Mittelrinne zwischen 10 und 16cm als Abstand zum rechts danebenliegenden Fenster Abstand zum darunterliegenden Fenster: 10cm
GELÖSCHT | EKW MK04 2106ME | 5702329767439 | VX K-Eind.-R. /10cm EKW MK04 2106ME | Ziegel hoch/Welle o. rechts Cu | 326 | 10 | A | 220 | VELUX-Kombi-Eindeckrahmen | 220 | VELUX-Kombi-Eindeckrahmen | 15020202 | 1 | 0 | ST | 74198090 | ST | DK | 7.777 | 5.573 | 0.103 | 12 | 62 | 137.9 | 10 | PAL | nein | ---------------------------------------- Geeignet für Dächer mit flachem oder profiliertem Eindeckmaterial von 1,5 bis 12 cm Höhe. Seitenteile gerade mit doppelten Wasser- Ableit-Falzen und Schaumstoff-Dichtungs- Profil. ---------------------------------------- Seitliche und untere Blendrahmen- verblechung. ---------------------------------------- Inkl. Dämm- und Anschluss-Set für den fachgerechten Anschluss des VELUX Dachfensters an die Dämmung des Daches. Dämmrahmen aus Polyethylen zur Reduzierung der Wärmebrücke am Übergang vom Fenster zum Dach, Wärmeleitfähig- keit = 0,04 W/(m K). Einschließlich diffusionsoffener Anschlussschürze aus Polypropylen, Materialstärke 0,5 mm, sd = 0,03 m. Wasserableitrinne für einen regensicheren Anschluss. ---------------------------------------- Material: Kupfer. Abstand zum darunterliegenden Fenster: 10cm
GELÖSCHT | EKW MK04 2304ME | 5702329767514 | VX K-Eind.-R. 10-16/10 EKW MK04 2304ME | Ziegel hoch/Welle o. links Ti-Zink | 326 | 10 | A | 220 | VELUX-Kombi-Eindeckrahmen | 220 | VELUX-Kombi-Eindeckrahmen | 15020202 | 1 | 0 | ST | 79070000 | ST | DK | 9.43 | 7.226 | 0.103 | 12 | 62 | 137.9 | 10 | PAL | nein | ---------------------------------------- Geeignet für Dächer mit flachem oder profiliertem Eindeckmaterial von 1,5 bis 12 cm Höhe. Seitenteile gerade mit doppelten Wasser- Ableit-Falzen und Schaumstoff-Dichtungs- Profil. ---------------------------------------- Seitliche und untere Blendrahmen- verblechung. ---------------------------------------- Inkl. Dämm- und Anschluss-Set für den fachgerechten Anschluss des VELUX Dachfensters an die Dämmung des Daches. Dämmrahmen aus Polyethylen zur Reduzierung der Wärmebrücke am Übergang vom Fenster zum Dach, Wärmeleitfähig- keit = 0,04 W/(m K). Einschließlich diffusionsoffener Anschlussschürze aus Polypropylen, Materialstärke 0,5 mm, sd = 0,03 m. Wasserableitrinne für einen regensicheren Anschluss. ---------------------------------------- Material: Titanzink walzblank. Mit flexibel einstellbarer Mittelrinne zwischen 10 und 16cm als Abstand zum rechts danebenliegenden Fenster Abstand zum darunterliegenden Fenster: 10cm
GELÖSCHT | EKW MK04 2304MJ | 5702329767521 | VX K-Eind.-R. 10-16/25 EKW MK04 2304MJ | Ziegel hoch/Welle o. links Ti-Zink | 326 | 10 | A | 220 | VELUX-Kombi-Eindeckrahmen | 220 | VELUX-Kombi-Eindeckrahmen | 15020202 | 1 | 0 | ST | 79070000 | ST | DK | 10.218 | 7.968 | 0.103 | 12 | 62 | 137.9 | 10 | PAL | nein | ---------------------------------------- Geeignet für Dächer mit flachem oder profiliertem Eindeckmaterial von 1,5 bis 12 cm Höhe. Seitenteile gerade mit doppelten Wasser- Ableit-Falzen und Schaumstoff-Dichtungs- Profil. ---------------------------------------- Seitliche und untere Blendrahmen- verblechung. ---------------------------------------- Inkl. Dämm- und Anschluss-Set für den fachgerechten Anschluss des VELUX Dachfensters an die Dämmung des Daches. Dämmrahmen aus Polyethylen zur Reduzierung der Wärmebrücke am Übergang vom Fenster zum Dach, Wärmeleitfähig- keit = 0,04 W/(m K). Einschließlich diffusionsoffener Anschlussschürze aus Polypropylen, Materialstärke 0,5 mm, sd = 0,03 m. Wasserableitrinne für einen regensicheren Anschluss. ---------------------------------------- Material: Titanzink walzblank. Mit flexibel einstellbarer Mittelrinne zwischen 10 und 16cm als Abstand zum rechts danebenliegenden Fenster Abstand zum darunterliegenden Fenster: 25cm
GELÖSCHT | EKW MK04 2306ME | 5702329767538 | VX K-Eind.-R. /10cm EKW MK04 2306ME | Ziegel hoch/Welle o. rechts Ti-Zink | 326 | 10 | A | 220 | VELUX-Kombi-Eindeckrahmen | 220 | VELUX-Kombi-Eindeckrahmen | 15020202 | 1 | 0 | ST | 79070000 | ST | DK | 7.275 | 5.071 | 0.103 | 12 | 62 | 137.9 | 10 | PAL | nein | ---------------------------------------- Geeignet für Dächer mit flachem oder profiliertem Eindeckmaterial von 1,5 bis 12 cm Höhe. Seitenteile gerade mit doppelten Wasser- Ableit-Falzen und Schaumstoff-Dichtungs- Profil. ---------------------------------------- Seitliche und untere Blendrahmen- verblechung. ---------------------------------------- Inkl. Dämm- und Anschluss-Set für den fachgerechten Anschluss des VELUX Dachfensters an die Dämmung des Daches. Dämmrahmen aus Polyethylen zur Reduzierung der Wärmebrücke am Übergang vom Fenster zum Dach, Wärmeleitfähig- keit = 0,04 W/(m K). Einschließlich diffusionsoffener Anschlussschürze aus Polypropylen, Materialstärke 0,5 mm, sd = 0,03 m. Wasserableitrinne für einen regensicheren Anschluss. ---------------------------------------- Material: Titanzink walzblank. Abstand zum darunterliegenden Fenster: 10cm
GELÖSCHT | EKW MK04 2306MJ | 5702329767545 | VX K-Eind.-R. /25cm EKW MK04 2306MJ | Ziegel hoch/Welle o. rechts Ti-Zink | 326 | 10 | A | 220 | VELUX-Kombi-Eindeckrahmen | 220 | VELUX-Kombi-Eindeckrahmen | 15020202 | 1 | 0 | ST | 79070000 | ST | DK | 8.321 | 6.071 | 0.103 | 12 | 62 | 137.9 | 10 | PAL | nein | ---------------------------------------- Geeignet für Dächer mit flachem oder profiliertem Eindeckmaterial von 1,5 bis 12 cm Höhe. Seitenteile gerade mit doppelten Wasser- Ableit-Falzen und Schaumstoff-Dichtungs- Profil. ---------------------------------------- Seitliche und untere Blendrahmen- verblechung. ---------------------------------------- Inkl. Dämm- und Anschluss-Set für den fachgerechten Anschluss des VELUX Dachfensters an die Dämmung des Daches. Dämmrahmen aus Polyethylen zur Reduzierung der Wärmebrücke am Übergang vom Fenster zum Dach, Wärmeleitfähig- keit = 0,04 W/(m K). Einschließlich diffusionsoffener Anschlussschürze aus Polypropylen, Materialstärke 0,5 mm, sd = 0,03 m. Wasserableitrinne für einen regensicheren Anschluss. ---------------------------------------- Material: Titanzink walzblank. Abstand zum darunterliegenden Fenster: 25cm
GELÖSCHT | EKW MK04 2307ME | 5702329767552 | VX K-Eind.-R. /10cm EKW MK04 2307ME | Ziegel hoch/Welle o. einzeln Ti-Zink | 326 | 10 | A | 220 | VELUX-Kombi-Eindeckrahmen | 220 | VELUX-Kombi-Eindeckrahmen | 15020202 | 1 | 0 | ST | 79070000 | ST | DK | 8.391 | 6.108 | 0.103 | 12 | 62 | 137.9 | 10 | PAL | nein | ---------------------------------------- Geeignet für Dächer mit flachem oder profiliertem Eindeckmaterial von 1,5 bis 12 cm Höhe. Seitenteile gerade mit doppelten Wasser- Ableit-Falzen und Schaumstoff-Dichtungs- Profil. ---------------------------------------- Seitliche und untere Blendrahmen- verblechung. ---------------------------------------- Inkl. Dämm- und Anschluss-Set für den fachgerechten Anschluss des VELUX Dachfensters an die Dämmung des Daches. Dämmrahmen aus Polyethylen zur Reduzierung der Wärmebrücke am Übergang vom Fenster zum Dach, Wärmeleitfähig- keit = 0,04 W/(m K). Einschließlich diffusionsoffener Anschlussschürze aus Polypropylen, Materialstärke 0,5 mm, sd = 0,03 m. Wasserableitrinne für einen regensicheren Anschluss. ---------------------------------------- Material: Titanzink walzblank. Abstand zum darunterliegenden Fenster: 10cm
GELÖSCHT | EKW MK04 2307MJ | 5702329767569 | VX K-Eind.-R. /25cm EKW MK04 2307MJ | Ziegel hoch/Welle o. einzeln Ti-Zink | 326 | 10 | A | 220 | VELUX-Kombi-Eindeckrahmen | 220 | VELUX-Kombi-Eindeckrahmen | 15020202 | 1 | 0 | ST | 79070000 | ST | DK | 9.25 | 6.921 | 0.103 | 12 | 62 | 137.9 | 10 | PAL | nein | ---------------------------------------- Geeignet für Dächer mit flachem oder profiliertem Eindeckmaterial von 1,5 bis 12 cm Höhe. Seitenteile gerade mit doppelten Wasser- Ableit-Falzen und Schaumstoff-Dichtungs- Profil. ---------------------------------------- Seitliche und untere Blendrahmen- verblechung. ---------------------------------------- Inkl. Dämm- und Anschluss-Set für den fachgerechten Anschluss des VELUX Dachfensters an die Dämmung des Daches. Dämmrahmen aus Polyethylen zur Reduzierung der Wärmebrücke am Übergang vom Fenster zum Dach, Wärmeleitfähig- keit = 0,04 W/(m K). Einschließlich diffusionsoffener Anschlussschürze aus Polypropylen, Materialstärke 0,5 mm, sd = 0,03 m. Wasserableitrinne für einen regensicheren Anschluss. ---------------------------------------- Material: Titanzink walzblank. Abstand zum darunterliegenden Fenster: 25cm
GELÖSCHT | EKW MK06 2304ME | 5702329767842 | VX K-Eind.-R. 10-16/10 EKW MK06 2304ME | Ziegel hoch/Welle o. links Ti-Zink | 336 | 10 | A | 220 | VELUX-Kombi-Eindeckrahmen | 220 | VELUX-Kombi-Eindeckrahmen | 15020202 | 1 | 0 | ST | 79070000 | ST | DK | 10.292 | 8.097 | 0.119 | 12 | 62 | 159.9 | 10 | PAL | nein | ---------------------------------------- Geeignet für Dächer mit flachem oder profiliertem Eindeckmaterial von 1,5 bis 12 cm Höhe. Seitenteile gerade mit doppelten Wasser- Ableit-Falzen und Schaumstoff-Dichtungs- Profil. ---------------------------------------- Seitliche und untere Blendrahmen- verblechung. ---------------------------------------- Inkl. Dämm- und Anschluss-Set für den fachgerechten Anschluss des VELUX Dachfensters an die Dämmung des Daches. Dämmrahmen aus Polyethylen zur Reduzierung der Wärmebrücke am Übergang vom Fenster zum Dach, Wärmeleitfähig- keit = 0,04 W/(m K). Einschließlich diffusionsoffener Anschlussschürze aus Polypropylen, Materialstärke 0,5 mm, sd = 0,03 m. Wasserableitrinne für einen regensicheren Anschluss. ---------------------------------------- Material: Titanzink walzblank. Mit flexibel einstellbarer Mittelrinne zwischen 10 und 16cm als Abstand zum rechts danebenliegenden Fenster Abstand zum darunterliegenden Fenster: 10cm
GELÖSCHT | EKW MK06 2304MJ | 5702329767859 | VX K-Eind.-R. 10-16/25 EKW MK06 2304MJ | Ziegel hoch/Welle o. links Ti-Zink | 336 | 10 | A | 220 | VELUX-Kombi-Eindeckrahmen | 220 | VELUX-Kombi-Eindeckrahmen | 15020202 | 1 | 0 | ST | 79070000 | ST | DK | 11.08 | 8.839 | 0.119 | 12 | 62 | 159.9 | 10 | PAL | nein | ---------------------------------------- Geeignet für Dächer mit flachem oder profiliertem Eindeckmaterial von 1,5 bis 12 cm Höhe. Seitenteile gerade mit doppelten Wasser- Ableit-Falzen und Schaumstoff-Dichtungs- Profil. ---------------------------------------- Seitliche und untere Blendrahmen- verblechung. ---------------------------------------- Inkl. Dämm- und Anschluss-Set für den fachgerechten Anschluss des VELUX Dachfensters an die Dämmung des Daches. Dämmrahmen aus Polyethylen zur Reduzierung der Wärmebrücke am Übergang vom Fenster zum Dach, Wärmeleitfähig- keit = 0,04 W/(m K). Einschließlich diffusionsoffener Anschlussschürze aus Polypropylen, Materialstärke 0,5 mm, sd = 0,03 m. Wasserableitrinne für einen regensicheren Anschluss. ---------------------------------------- Material: Titanzink walzblank. Mit flexibel einstellbarer Mittelrinne zwischen 10 und 16cm als Abstand zum rechts danebenliegenden Fenster Abstand zum darunterliegenden Fenster: 25cm
GELÖSCHT | EKW MK06 2306ME | 5702329767866 | VX K-Eind.-R. /10cm EKW MK06 2306ME | Ziegel hoch/Welle o. rechts Ti-Zink | 336 | 10 | A | 220 | VELUX-Kombi-Eindeckrahmen | 220 | VELUX-Kombi-Eindeckrahmen | 15020202 | 1 | 0 | ST | 79070000 | ST | DK | 7.8 | 5.605 | 0.119 | 12 | 62 | 159.9 | 10 | PAL | nein | ---------------------------------------- Geeignet für Dächer mit flachem oder profiliertem Eindeckmaterial von 1,5 bis 12 cm Höhe. Seitenteile gerade mit doppelten Wasser- Ableit-Falzen und Schaumstoff-Dichtungs- Profil. ---------------------------------------- Seitliche und untere Blendrahmen- verblechung. ---------------------------------------- Inkl. Dämm- und Anschluss-Set für den fachgerechten Anschluss des VELUX Dachfensters an die Dämmung des Daches. Dämmrahmen aus Polyethylen zur Reduzierung der Wärmebrücke am Übergang vom Fenster zum Dach, Wärmeleitfähig- keit = 0,04 W/(m K). Einschließlich diffusionsoffener Anschlussschürze aus Polypropylen, Materialstärke 0,5 mm, sd = 0,03 m. Wasserableitrinne für einen regensicheren Anschluss. ---------------------------------------- Material: Titanzink walzblank. Abstand zum darunterliegenden Fenster: 10cm
GELÖSCHT | EKW MK06 2306MJ | 5702329767873 | VX K-Eind.-R. /25cm EKW MK06 2306MJ | Ziegel hoch/Welle o. rechts Ti-Zink | 336 | 10 | A | 220 | VELUX-Kombi-Eindeckrahmen | 220 | VELUX-Kombi-Eindeckrahmen | 15020202 | 1 | 0 | ST | 79070000 | ST | DK | 8.846 | 6.605 | 0.119 | 12 | 62 | 159.9 | 10 | PAL | nein | ---------------------------------------- Geeignet für Dächer mit flachem oder profiliertem Eindeckmaterial von 1,5 bis 12 cm Höhe. Seitenteile gerade mit doppelten Wasser- Ableit-Falzen und Schaumstoff-Dichtungs- Profil. ---------------------------------------- Seitliche und untere Blendrahmen- verblechung. ---------------------------------------- Inkl. Dämm- und Anschluss-Set für den fachgerechten Anschluss des VELUX Dachfensters an die Dämmung des Daches. Dämmrahmen aus Polyethylen zur Reduzierung der Wärmebrücke am Übergang vom Fenster zum Dach, Wärmeleitfähig- keit = 0,04 W/(m K). Einschließlich diffusionsoffener Anschlussschürze aus Polypropylen, Materialstärke 0,5 mm, sd = 0,03 m. Wasserableitrinne für einen regensicheren Anschluss. ---------------------------------------- Material: Titanzink walzblank. Abstand zum darunterliegenden Fenster: 25cm
GELÖSCHT | EKW MK06 2307ME | 5702329767880 | VX K-Eind.-R. /10cm EKW MK06 2307ME | Ziegel hoch/Welle o. einzeln Ti-Zink | 336 | 10 | A | 220 | VELUX-Kombi-Eindeckrahmen | 220 | VELUX-Kombi-Eindeckrahmen | 15020202 | 1 | 0 | ST | 79070000 | ST | DK | 9.083 | 6.809 | 0.119 | 12 | 62 | 159.9 | 10 | PAL | nein | ---------------------------------------- Geeignet für Dächer mit flachem oder profiliertem Eindeckmaterial von 1,5 bis 12 cm Höhe. Seitenteile gerade mit doppelten Wasser- Ableit-Falzen und Schaumstoff-Dichtungs- Profil. ---------------------------------------- Seitliche und untere Blendrahmen- verblechung. ---------------------------------------- Inkl. Dämm- und Anschluss-Set für den fachgerechten Anschluss des VELUX Dachfensters an die Dämmung des Daches. Dämmrahmen aus Polyethylen zur Reduzierung der Wärmebrücke am Übergang vom Fenster zum Dach, Wärmeleitfähig- keit = 0,04 W/(m K). Einschließlich diffusionsoffener Anschlussschürze aus Polypropylen, Materialstärke 0,5 mm, sd = 0,03 m. Wasserableitrinne für einen regensicheren Anschluss. ---------------------------------------- Material: Titanzink walzblank. Abstand zum darunterliegenden Fenster: 10cm
GELÖSCHT | EKW MK06 2307MJ | 5702329767897 | VX K-Eind.-R. /25cm EKW MK06 2307MJ | Ziegel hoch/Welle o. einzeln Ti-Zink | 336 | 10 | A | 220 | VELUX-Kombi-Eindeckrahmen | 220 | VELUX-Kombi-Eindeckrahmen | 15020202 | 1 | 0 | ST | 79070000 | ST | DK | 9.942 | 7.622 | 0.119 | 12 | 62 | 159.9 | 10 | PAL | nein | ---------------------------------------- Geeignet für Dächer mit flachem oder profiliertem Eindeckmaterial von 1,5 bis 12 cm Höhe. Seitenteile gerade mit doppelten Wasser- Ableit-Falzen und Schaumstoff-Dichtungs- Profil. ---------------------------------------- Seitliche und untere Blendrahmen- verblechung. ---------------------------------------- Inkl. Dämm- und Anschluss-Set für den fachgerechten Anschluss des VELUX Dachfensters an die Dämmung des Daches. Dämmrahmen aus Polyethylen zur Reduzierung der Wärmebrücke am Übergang vom Fenster zum Dach, Wärmeleitfähig- keit = 0,04 W/(m K). Einschließlich diffusionsoffener Anschlussschürze aus Polypropylen, Materialstärke 0,5 mm, sd = 0,03 m. Wasserableitrinne für einen regensicheren Anschluss. ---------------------------------------- Material: Titanzink walzblank. Abstand zum darunterliegenden Fenster: 25cm
GELÖSCHT | EKW MK08 2307ME | 5702329768214 | VX K-Eind.-R. /10cm EKW MK08 2307ME | Ziegel hoch/Welle o. einzeln Ti-Zink | 345 | 10 | A | 220 | VELUX-Kombi-Eindeckrahmen | 220 | VELUX-Kombi-Eindeckrahmen | 15020202 | 1 | 0 | ST | 79070000 | ST | DK | 10.335 | 7.583 | 0.149 | 12 | 62 | 199.7 | 10 | PAL | nein | ---------------------------------------- Geeignet für Dächer mit flachem oder profiliertem Eindeckmaterial von 1,5 bis 12 cm Höhe. Seitenteile gerade mit doppelten Wasser- Ableit-Falzen und Schaumstoff-Dichtungs- Profil. ---------------------------------------- Seitliche und untere Blendrahmen- verblechung. ---------------------------------------- Inkl. Dämm- und Anschluss-Set für den fachgerechten Anschluss des VELUX Dachfensters an die Dämmung des Daches. Dämmrahmen aus Polyethylen zur Reduzierung der Wärmebrücke am Übergang vom Fenster zum Dach, Wärmeleitfähig- keit = 0,04 W/(m K). Einschließlich diffusionsoffener Anschlussschürze aus Polypropylen, Materialstärke 0,5 mm, sd = 0,03 m. Wasserableitrinne für einen regensicheren Anschluss. ---------------------------------------- Material: Titanzink walzblank. Abstand zum darunterliegenden Fenster: 10cm
GELÖSCHT | EKW MK08 2307MJ | 5702329768221 | VX K-Eind.-R. /25cm EKW MK08 2307MJ | Ziegel hoch/Welle o. einzeln Ti-Zink | 345 | 10 | A | 220 | VELUX-Kombi-Eindeckrahmen | 220 | VELUX-Kombi-Eindeckrahmen | 15020202 | 1 | 0 | ST | 79070000 | ST | DK | 11.194 | 8.396 | 0.149 | 12 | 62 | 199.7 | 10 | PAL | nein | ---------------------------------------- Geeignet für Dächer mit flachem oder profiliertem Eindeckmaterial von 1,5 bis 12 cm Höhe. Seitenteile gerade mit doppelten Wasser- Ableit-Falzen und Schaumstoff-Dichtungs- Profil. ---------------------------------------- Seitliche und untere Blendrahmen- verblechung. ---------------------------------------- Inkl. Dämm- und Anschluss-Set für den fachgerechten Anschluss des VELUX Dachfensters an die Dämmung des Daches. Dämmrahmen aus Polyethylen zur Reduzierung der Wärmebrücke am Übergang vom Fenster zum Dach, Wärmeleitfähig- keit = 0,04 W/(m K). Einschließlich diffusionsoffener Anschlussschürze aus Polypropylen, Materialstärke 0,5 mm, sd = 0,03 m. Wasserableitrinne für einen regensicheren Anschluss. ---------------------------------------- Material: Titanzink walzblank. Abstand zum darunterliegenden Fenster: 25cm
GELÖSCHT | EKW MK10 2104ME | 5702329768399 | VX K-Eind.-R. 10-16/10 EKW MK10 2104ME | Ziegel hoch/Welle o. links Cu | 372 | 10 | A | 220 | VELUX-Kombi-Eindeckrahmen | 220 | VELUX-Kombi-Eindeckrahmen | 15020202 | 1 | 0 | ST | 74198090 | ST | DK | 14.044 | 11.371 | 0.149 | 12 | 62 | 199.7 | 10 | PAL | nein | ---------------------------------------- Geeignet für Dächer mit flachem oder profiliertem Eindeckmaterial von 1,5 bis 12 cm Höhe. Seitenteile gerade mit doppelten Wasser- Ableit-Falzen und Schaumstoff-Dichtungs- Profil. ---------------------------------------- Seitliche und untere Blendrahmen- verblechung. ---------------------------------------- Inkl. Dämm- und Anschluss-Set für den fachgerechten Anschluss des VELUX Dachfensters an die Dämmung des Daches. Dämmrahmen aus Polyethylen zur Reduzierung der Wärmebrücke am Übergang vom Fenster zum Dach, Wärmeleitfähig- keit = 0,04 W/(m K). Einschließlich diffusionsoffener Anschlussschürze aus Polypropylen, Materialstärke 0,5 mm, sd = 0,03 m. Wasserableitrinne für einen regensicheren Anschluss. ---------------------------------------- Material: Kupfer. Mit flexibel einstellbarer Mittelrinne zwischen 10 und 16cm als Abstand zum rechts danebenliegenden Fenster Abstand zum darunterliegenden Fenster: 10cm
GELÖSCHT | EKW MK10 2106ME | 5702329768412 | VX K-Eind.-R. /10cm EKW MK10 2106ME | Ziegel hoch/Welle o. rechts Cu | 372 | 10 | A | 220 | VELUX-Kombi-Eindeckrahmen | 220 | VELUX-Kombi-Eindeckrahmen | 15020202 | 1 | 0 | ST | 74198090 | ST | DK | 10.107 | 7.434 | 0.149 | 12 | 62 | 199.7 | 10 | PAL | nein | ---------------------------------------- Geeignet für Dächer mit flachem oder profiliertem Eindeckmaterial von 1,5 bis 12 cm Höhe. Seitenteile gerade mit doppelten Wasser- Ableit-Falzen und Schaumstoff-Dichtungs- Profil. ---------------------------------------- Seitliche und untere Blendrahmen- verblechung. ---------------------------------------- Inkl. Dämm- und Anschluss-Set für den fachgerechten Anschluss des VELUX Dachfensters an die Dämmung des Daches. Dämmrahmen aus Polyethylen zur Reduzierung der Wärmebrücke am Übergang vom Fenster zum Dach, Wärmeleitfähig- keit = 0,04 W/(m K). Einschließlich diffusionsoffener Anschlussschürze aus Polypropylen, Materialstärke 0,5 mm, sd = 0,03 m. Wasserableitrinne für einen regensicheren Anschluss. ---------------------------------------- Material: Kupfer. Abstand zum darunterliegenden Fenster: 10cm
GELÖSCHT | EKW MK10 2107ME | 5702329768436 | VX K-Eind.-R. /10cm EKW MK10 2107ME | Ziegel hoch/Welle o. einzeln Cu | 372 | 10 | A | 220 | VELUX-Kombi-Eindeckrahmen | 220 | VELUX-Kombi-Eindeckrahmen | 15020202 | 1 | 0 | ST | 74198090 | ST | DK | 12.077 | 9.325 | 0.149 | 12 | 62 | 199.7 | 10 | PAL | nein | ---------------------------------------- Geeignet für Dächer mit flachem oder profiliertem Eindeckmaterial von 1,5 bis 12 cm Höhe. Seitenteile gerade mit doppelten Wasser- Ableit-Falzen und Schaumstoff-Dichtungs- Profil. ---------------------------------------- Seitliche und untere Blendrahmen- verblechung. ---------------------------------------- Inkl. Dämm- und Anschluss-Set für den fachgerechten Anschluss des VELUX Dachfensters an die Dämmung des Daches. Dämmrahmen aus Polyethylen zur Reduzierung der Wärmebrücke am Übergang vom Fenster zum Dach, Wärmeleitfähig- keit = 0,04 W/(m K). Einschließlich diffusionsoffener Anschlussschürze aus Polypropylen, Materialstärke 0,5 mm, sd = 0,03 m. Wasserableitrinne für einen regensicheren Anschluss. ---------------------------------------- Material: Kupfer. Abstand zum darunterliegenden Fenster: 10cm
GELÖSCHT | EKW MK10 2304ME | 5702329768498 | VX K-Eind.-R. 10-16/10 EKW MK10 2304ME | Ziegel hoch/Welle o. links Ti-Zink | 372 | 10 | A | 220 | VELUX-Kombi-Eindeckrahmen | 220 | VELUX-Kombi-Eindeckrahmen | 15020202 | 1 | 0 | ST | 79070000 | ST | DK | 13.075 | 10.402 | 0.149 | 12 | 62 | 199.7 | 10 | PAL | nein | ---------------------------------------- Geeignet für Dächer mit flachem oder profiliertem Eindeckmaterial von 1,5 bis 12 cm Höhe. Seitenteile gerade mit doppelten Wasser- Ableit-Falzen und Schaumstoff-Dichtungs- Profil. ---------------------------------------- Seitliche und untere Blendrahmen- verblechung. ---------------------------------------- Inkl. Dämm- und Anschluss-Set für den fachgerechten Anschluss des VELUX Dachfensters an die Dämmung des Daches. Dämmrahmen aus Polyethylen zur Reduzierung der Wärmebrücke am Übergang vom Fenster zum Dach, Wärmeleitfähig- keit = 0,04 W/(m K). Einschließlich diffusionsoffener Anschlussschürze aus Polypropylen, Materialstärke 0,5 mm, sd = 0,03 m. Wasserableitrinne für einen regensicheren Anschluss. ---------------------------------------- Material: Titanzink walzblank. Mit flexibel einstellbarer Mittelrinne zwischen 10 und 16cm als Abstand zum rechts danebenliegenden Fenster Abstand zum darunterliegenden Fenster: 10cm
GELÖSCHT | EKW MK10 2304MJ | 5702329768504 | VX K-Eind.-R. 10-16/25 EKW MK10 2304MJ | Ziegel hoch/Welle o. links Ti-Zink | 372 | 10 | A | 220 | VELUX-Kombi-Eindeckrahmen | 220 | VELUX-Kombi-Eindeckrahmen | 15020202 | 1 | 0 | ST | 79070000 | ST | DK | 13.863 | 11.144 | 0.149 | 12 | 62 | 199.7 | 10 | PAL | nein | ---------------------------------------- Geeignet für Dächer mit flachem oder profiliertem Eindeckmaterial von 1,5 bis 12 cm Höhe. Seitenteile gerade mit doppelten Wasser- Ableit-Falzen und Schaumstoff-Dichtungs- Profil. ---------------------------------------- Seitliche und untere Blendrahmen- verblechung. ---------------------------------------- Inkl. Dämm- und Anschluss-Set für den fachgerechten Anschluss des VELUX Dachfensters an die Dämmung des Daches. Dämmrahmen aus Polyethylen zur Reduzierung der Wärmebrücke am Übergang vom Fenster zum Dach, Wärmeleitfähig- keit = 0,04 W/(m K). Einschließlich diffusionsoffener Anschlussschürze aus Polypropylen, Materialstärke 0,5 mm, sd = 0,03 m. Wasserableitrinne für einen regensicheren Anschluss. ---------------------------------------- Material: Titanzink walzblank. Mit flexibel einstellbarer Mittelrinne zwischen 10 und 16cm als Abstand zum rechts danebenliegenden Fenster Abstand zum darunterliegenden Fenster: 25cm
GELÖSCHT | EKW MK10 2306ME | 5702329768511 | VX K-Eind.-R. /10cm EKW MK10 2306ME | Ziegel hoch/Welle o. rechts Ti-Zink | 372 | 10 | A | 220 | VELUX-Kombi-Eindeckrahmen | 220 | VELUX-Kombi-Eindeckrahmen | 15020202 | 1 | 0 | ST | 79070000 | ST | DK | 9.41 | 6.737 | 0.149 | 12 | 62 | 199.7 | 10 | PAL | nein | ---------------------------------------- Geeignet für Dächer mit flachem oder profiliertem Eindeckmaterial von 1,5 bis 12 cm Höhe. Seitenteile gerade mit doppelten Wasser- Ableit-Falzen und Schaumstoff-Dichtungs- Profil. ---------------------------------------- Seitliche und untere Blendrahmen- verblechung. ---------------------------------------- Inkl. Dämm- und Anschluss-Set für den fachgerechten Anschluss des VELUX Dachfensters an die Dämmung des Daches. Dämmrahmen aus Polyethylen zur Reduzierung der Wärmebrücke am Übergang vom Fenster zum Dach, Wärmeleitfähig- keit = 0,04 W/(m K). Einschließlich diffusionsoffener Anschlussschürze aus Polypropylen, Materialstärke 0,5 mm, sd = 0,03 m. Wasserableitrinne für einen regensicheren Anschluss. ---------------------------------------- Material: Titanzink walzblank. Abstand zum darunterliegenden Fenster: 10cm
GELÖSCHT | EKW MK10 2306MJ | 5702329768528 | VX K-Eind.-R. /25cm EKW MK10 2306MJ | Ziegel hoch/Welle o. rechts Ti-Zink | 372 | 10 | A | 220 | VELUX-Kombi-Eindeckrahmen | 220 | VELUX-Kombi-Eindeckrahmen | 15020202 | 1 | 0 | ST | 79070000 | ST | DK | 10.456 | 7.737 | 0.149 | 12 | 62 | 199.7 | 10 | PAL | nein | ---------------------------------------- Geeignet für Dächer mit flachem oder profiliertem Eindeckmaterial von 1,5 bis 12 cm Höhe. Seitenteile gerade mit doppelten Wasser- Ableit-Falzen und Schaumstoff-Dichtungs- Profil. ---------------------------------------- Seitliche und untere Blendrahmen- verblechung. ---------------------------------------- Inkl. Dämm- und Anschluss-Set für den fachgerechten Anschluss des VELUX Dachfensters an die Dämmung des Daches. Dämmrahmen aus Polyethylen zur Reduzierung der Wärmebrücke am Übergang vom Fenster zum Dach, Wärmeleitfähig- keit = 0,04 W/(m K). Einschließlich diffusionsoffener Anschlussschürze aus Polypropylen, Materialstärke 0,5 mm, sd = 0,03 m. Wasserableitrinne für einen regensicheren Anschluss. ---------------------------------------- Material: Titanzink walzblank. Abstand zum darunterliegenden Fenster: 25cm
GELÖSCHT | EKW MK10 2307ME | 5702329768535 | VX K-Eind.-R. /10cm EKW MK10 2307ME | Ziegel hoch/Welle o. einzeln Ti-Zink | 372 | 10 | A | 220 | VELUX-Kombi-Eindeckrahmen | 220 | VELUX-Kombi-Eindeckrahmen | 15020202 | 1 | 0 | ST | 79070000 | ST | DK | 11.046 | 8.294 | 0.149 | 12 | 62 | 199.7 | 10 | PAL | nein | ---------------------------------------- Geeignet für Dächer mit flachem oder profiliertem Eindeckmaterial von 1,5 bis 12 cm Höhe. Seitenteile gerade mit doppelten Wasser- Ableit-Falzen und Schaumstoff-Dichtungs- Profil. ---------------------------------------- Seitliche und untere Blendrahmen- verblechung. ---------------------------------------- Inkl. Dämm- und Anschluss-Set für den fachgerechten Anschluss des VELUX Dachfensters an die Dämmung des Daches. Dämmrahmen aus Polyethylen zur Reduzierung der Wärmebrücke am Übergang vom Fenster zum Dach, Wärmeleitfähig- keit = 0,04 W/(m K). Einschließlich diffusionsoffener Anschlussschürze aus Polypropylen, Materialstärke 0,5 mm, sd = 0,03 m. Wasserableitrinne für einen regensicheren Anschluss. ---------------------------------------- Material: Titanzink walzblank. Abstand zum darunterliegenden Fenster: 10cm
GELÖSCHT | EKW MK10 2307MJ | 5702329768542 | VX K-Eind.-R. /25cm EKW MK10 2307MJ | Ziegel hoch/Welle o. einzeln Ti-Zink | 372 | 10 | A | 220 | VELUX-Kombi-Eindeckrahmen | 220 | VELUX-Kombi-Eindeckrahmen | 15020202 | 1 | 0 | ST | 79070000 | ST | DK | 11.905 | 9.107 | 0.149 | 12 | 62 | 199.7 | 10 | PAL | nein | ---------------------------------------- Geeignet für Dächer mit flachem oder profiliertem Eindeckmaterial von 1,5 bis 12 cm Höhe. Seitenteile gerade mit doppelten Wasser- Ableit-Falzen und Schaumstoff-Dichtungs- Profil. ---------------------------------------- Seitliche und untere Blendrahmen- verblechung. ---------------------------------------- Inkl. Dämm- und Anschluss-Set für den fachgerechten Anschluss des VELUX Dachfensters an die Dämmung des Daches. Dämmrahmen aus Polyethylen zur Reduzierung der Wärmebrücke am Übergang vom Fenster zum Dach, Wärmeleitfähig- keit = 0,04 W/(m K). Einschließlich diffusionsoffener Anschlussschürze aus Polypropylen, Materialstärke 0,5 mm, sd = 0,03 m. Wasserableitrinne für einen regensicheren Anschluss. ---------------------------------------- Material: Titanzink walzblank. Abstand zum darunterliegenden Fenster: 25cm
GELÖSCHT | EKW PK06 2104ME | 5702329769105 | VX K-Eind.-R. 10-16/10 EKW PK06 2104ME | Ziegel hoch/Welle o. links Cu | 361 | 10 | A | 220 | VELUX-Kombi-Eindeckrahmen | 220 | VELUX-Kombi-Eindeckrahmen | 15020202 | 1 | 0 | ST | 74198090 | ST | DK | 11.782 | 9.587 | 0.119 | 12 | 62 | 159.9 | 10 | PAL | nein | ---------------------------------------- Geeignet für Dächer mit flachem oder profiliertem Eindeckmaterial von 1,5 bis 12 cm Höhe. Seitenteile gerade mit doppelten Wasser- Ableit-Falzen und Schaumstoff-Dichtungs- Profil. ---------------------------------------- Seitliche und untere Blendrahmen- verblechung. ---------------------------------------- Inkl. Dämm- und Anschluss-Set für den fachgerechten Anschluss des VELUX Dachfensters an die Dämmung des Daches. Dämmrahmen aus Polyethylen zur Reduzierung der Wärmebrücke am Übergang vom Fenster zum Dach, Wärmeleitfähig- keit = 0,04 W/(m K). Einschließlich diffusionsoffener Anschlussschürze aus Polypropylen, Materialstärke 0,5 mm, sd = 0,03 m. Wasserableitrinne für einen regensicheren Anschluss. ---------------------------------------- Material: Kupfer. Mit flexibel einstellbarer Mittelrinne zwischen 10 und 16cm als Abstand zum rechts danebenliegenden Fenster Abstand zum darunterliegenden Fenster: 10cm
GELÖSCHT | EKW PK06 2106ME | 5702329769129 | VX K-Eind.-R. /10cm EKW PK06 2106ME | Ziegel hoch/Welle o. rechts Cu | 361 | 10 | A | 220 | VELUX-Kombi-Eindeckrahmen | 220 | VELUX-Kombi-Eindeckrahmen | 15020202 | 1 | 0 | ST | 74198090 | ST | DK | 8.88 | 6.529 | 0.129 | 12 | 62 | 172.9 | 10 | PAL | nein | ---------------------------------------- Geeignet für Dächer mit flachem oder profiliertem Eindeckmaterial von 1,5 bis 12 cm Höhe. Seitenteile gerade mit doppelten Wasser- Ableit-Falzen und Schaumstoff-Dichtungs- Profil. ---------------------------------------- Seitliche und untere Blendrahmen- verblechung. ---------------------------------------- Inkl. Dämm- und Anschluss-Set für den fachgerechten Anschluss des VELUX Dachfensters an die Dämmung des Daches. Dämmrahmen aus Polyethylen zur Reduzierung der Wärmebrücke am Übergang vom Fenster zum Dach, Wärmeleitfähig- keit = 0,04 W/(m K). Einschließlich diffusionsoffener Anschlussschürze aus Polypropylen, Materialstärke 0,5 mm, sd = 0,03 m. Wasserableitrinne für einen regensicheren Anschluss. ---------------------------------------- Material: Kupfer. Abstand zum darunterliegenden Fenster: 10cm
GELÖSCHT | EKW PK06 2107ME | 5702329769143 | VX K-Eind.-R. /10cm EKW PK06 2107ME | Ziegel hoch/Welle o. einzeln Cu | 361 | 10 | A | 220 | VELUX-Kombi-Eindeckrahmen | 220 | VELUX-Kombi-Eindeckrahmen | 15020202 | 1 | 0 | ST | 74198090 | ST | DK | 10.273 | 7.983 | 0.119 | 12 | 62 | 159.9 | 10 | PAL | nein | ---------------------------------------- Geeignet für Dächer mit flachem oder profiliertem Eindeckmaterial von 1,5 bis 12 cm Höhe. Seitenteile gerade mit doppelten Wasser- Ableit-Falzen und Schaumstoff-Dichtungs- Profil. ---------------------------------------- Seitliche und untere Blendrahmen- verblechung. ---------------------------------------- Inkl. Dämm- und Anschluss-Set für den fachgerechten Anschluss des VELUX Dachfensters an die Dämmung des Daches. Dämmrahmen aus Polyethylen zur Reduzierung der Wärmebrücke am Übergang vom Fenster zum Dach, Wärmeleitfähig- keit = 0,04 W/(m K). Einschließlich diffusionsoffener Anschlussschürze aus Polypropylen, Materialstärke 0,5 mm, sd = 0,03 m. Wasserableitrinne für einen regensicheren Anschluss. ---------------------------------------- Material: Kupfer. Abstand zum darunterliegenden Fenster: 10cm
GELÖSCHT | EKW PK06 2304ME | 5702329769204 | VX K-Eind.-R. 10-16/10 EKW PK06 2304ME | Ziegel hoch/Welle o. links Ti-Zink | 361 | 10 | A | 220 | VELUX-Kombi-Eindeckrahmen | 220 | VELUX-Kombi-Eindeckrahmen | 15020202 | 1 | 0 | ST | 79070000 | ST | DK | 10.628 | 8.433 | 0.119 | 12 | 62 | 159.9 | 10 | PAL | nein | ---------------------------------------- Geeignet für Dächer mit flachem oder profiliertem Eindeckmaterial von 1,5 bis 12 cm Höhe. Seitenteile gerade mit doppelten Wasser- Ableit-Falzen und Schaumstoff-Dichtungs- Profil. ---------------------------------------- Seitliche und untere Blendrahmen- verblechung. ---------------------------------------- Inkl. Dämm- und Anschluss-Set für den fachgerechten Anschluss des VELUX Dachfensters an die Dämmung des Daches. Dämmrahmen aus Polyethylen zur Reduzierung der Wärmebrücke am Übergang vom Fenster zum Dach, Wärmeleitfähig- keit = 0,04 W/(m K). Einschließlich diffusionsoffener Anschlussschürze aus Polypropylen, Materialstärke 0,5 mm, sd = 0,03 m. Wasserableitrinne für einen regensicheren Anschluss. ---------------------------------------- Material: Titanzink walzblank. Mit flexibel einstellbarer Mittelrinne zwischen 10 und 16cm als Abstand zum rechts danebenliegenden Fenster Abstand zum darunterliegenden Fenster: 10cm
GELÖSCHT | EKW PK06 2306ME | 5702329769228 | VX K-Eind.-R. /10cm EKW PK06 2306ME | Ziegel hoch/Welle o. rechts Ti-Zink | 361 | 10 | A | 220 | VELUX-Kombi-Eindeckrahmen | 220 | VELUX-Kombi-Eindeckrahmen | 15020202 | 1 | 0 | ST | 79070000 | ST | DK | 8.292 | 5.941 | 0.129 | 12 | 62 | 172.9 | 10 | PAL | nein | ---------------------------------------- Geeignet für Dächer mit flachem oder profiliertem Eindeckmaterial von 1,5 bis 12 cm Höhe. Seitenteile gerade mit doppelten Wasser- Ableit-Falzen und Schaumstoff-Dichtungs- Profil. ---------------------------------------- Seitliche und untere Blendrahmen- verblechung. ---------------------------------------- Inkl. Dämm- und Anschluss-Set für den fachgerechten Anschluss des VELUX Dachfensters an die Dämmung des Daches. Dämmrahmen aus Polyethylen zur Reduzierung der Wärmebrücke am Übergang vom Fenster zum Dach, Wärmeleitfähig- keit = 0,04 W/(m K). Einschließlich diffusionsoffener Anschlussschürze aus Polypropylen, Materialstärke 0,5 mm, sd = 0,03 m. Wasserableitrinne für einen regensicheren Anschluss. ---------------------------------------- Material: Titanzink walzblank. Abstand zum darunterliegenden Fenster: 10cm
GELÖSCHT | EKW PK06 2307MJ | 5702329769259 | VX K-Eind.-R. /25cm EKW PK06 2307MJ | Ziegel hoch/Welle o. einzeln Ti-Zink | 361 | 10 | A | 220 | VELUX-Kombi-Eindeckrahmen | 220 | VELUX-Kombi-Eindeckrahmen | 15020202 | 1 | 0 | ST | 79070000 | ST | DK | 10.403 | 8.067 | 0.119 | 12 | 62 | 159.9 | 10 | PAL | nein | ---------------------------------------- Geeignet für Dächer mit flachem oder profiliertem Eindeckmaterial von 1,5 bis 12 cm Höhe. Seitenteile gerade mit doppelten Wasser- Ableit-Falzen und Schaumstoff-Dichtungs- Profil. ---------------------------------------- Seitliche und untere Blendrahmen- verblechung. ---------------------------------------- Inkl. Dämm- und Anschluss-Set für den fachgerechten Anschluss des VELUX Dachfensters an die Dämmung des Daches. Dämmrahmen aus Polyethylen zur Reduzierung der Wärmebrücke am Übergang vom Fenster zum Dach, Wärmeleitfähig- keit = 0,04 W/(m K). Einschließlich diffusionsoffener Anschlussschürze aus Polypropylen, Materialstärke 0,5 mm, sd = 0,03 m. Wasserableitrinne für einen regensicheren Anschluss. ---------------------------------------- Material: Titanzink walzblank. Abstand zum darunterliegenden Fenster: 25cm
GELÖSCHT | EKW PK08 2103M | 5702329769426 | VX K-Eind.-R. EKW PK08 2103M | Ziegel hoch/Welle u. rechts Cu | 372 | 10 | A | 220 | VELUX-Kombi-Eindeckrahmen | 220 | VELUX-Kombi-Eindeckrahmen | 15020202 | 1 | 0 | ST | 74198090 | ST | DK | 13.381 | 11.142 | 0.119 | 12 | 62 | 159.9 | 8 | PAL | nein | ---------------------------------------- Geeignet für Dächer mit flachem oder profiliertem Eindeckmaterial von 1,5 bis 12 cm Höhe. Seitenteile gerade mit doppelten Wasser- Ableit-Falzen und Schaumstoff-Dichtungs- Profil. ---------------------------------------- Seitliche und untere Blendrahmen- verblechung. ---------------------------------------- Inkl. Dämm- und Anschluss-Set für den fachgerechten Anschluss des VELUX Dachfensters an die Dämmung des Daches. Dämmrahmen aus Polyethylen zur Reduzierung der Wärmebrücke am Übergang vom Fenster zum Dach, Wärmeleitfähig- keit = 0,04 W/(m K). Einschließlich diffusionsoffener Anschlussschürze aus Polypropylen, Materialstärke 0,5 mm, sd = 0,03 m. Wasserableitrinne für einen regensicheren Anschluss. ---------------------------------------- Material: Kupfer. Schürze des Unterteils aus plissiertem Blei im Farbton grau, NCS S7500-N. Mit flexibel einstellbarer Mittelrinne zwischen 10 und 16cm als Abstand zum rechts danebenliegenden Fenster
GELÖSCHT | EKW PK08 2104ME | 5702329769433 | VX K-Eind.-R. 10-16/10 EKW PK08 2104ME | Ziegel hoch/Welle o. links Cu | 372 | 10 | A | 220 | VELUX-Kombi-Eindeckrahmen | 220 | VELUX-Kombi-Eindeckrahmen | 15020202 | 1 | 0 | ST | 74198090 | ST | DK | 13.375 | 10.702 | 0.149 | 12 | 62 | 199.7 | 10 | PAL | nein | ---------------------------------------- Geeignet für Dächer mit flachem oder profiliertem Eindeckmaterial von 1,5 bis 12 cm Höhe. Seitenteile gerade mit doppelten Wasser- Ableit-Falzen und Schaumstoff-Dichtungs- Profil. ---------------------------------------- Seitliche und untere Blendrahmen- verblechung. ---------------------------------------- Inkl. Dämm- und Anschluss-Set für den fachgerechten Anschluss des VELUX Dachfensters an die Dämmung des Daches. Dämmrahmen aus Polyethylen zur Reduzierung der Wärmebrücke am Übergang vom Fenster zum Dach, Wärmeleitfähig- keit = 0,04 W/(m K). Einschließlich diffusionsoffener Anschlussschürze aus Polypropylen, Materialstärke 0,5 mm, sd = 0,03 m. Wasserableitrinne für einen regensicheren Anschluss. ---------------------------------------- Material: Kupfer. Mit flexibel einstellbarer Mittelrinne zwischen 10 und 16cm als Abstand zum rechts danebenliegenden Fenster Abstand zum darunterliegenden Fenster: 10cm
GELÖSCHT | EKW PK08 2104MJ | 5702329769440 | VX K-Eind.-R. 10-16/25 EKW PK08 2104MJ | Ziegel hoch/Welle o. links Cu | 372 | 10 | A | 220 | VELUX-Kombi-Eindeckrahmen | 220 | VELUX-Kombi-Eindeckrahmen | 15020202 | 1 | 0 | ST | 74198090 | ST | DK | 14.54 | 11.821 | 0.149 | 12 | 62 | 199.7 | 10 | PAL | nein | ---------------------------------------- Geeignet für Dächer mit flachem oder profiliertem Eindeckmaterial von 1,5 bis 12 cm Höhe. Seitenteile gerade mit doppelten Wasser- Ableit-Falzen und Schaumstoff-Dichtungs- Profil. ---------------------------------------- Seitliche und untere Blendrahmen- verblechung. ---------------------------------------- Inkl. Dämm- und Anschluss-Set für den fachgerechten Anschluss des VELUX Dachfensters an die Dämmung des Daches. Dämmrahmen aus Polyethylen zur Reduzierung der Wärmebrücke am Übergang vom Fenster zum Dach, Wärmeleitfähig- keit = 0,04 W/(m K). Einschließlich diffusionsoffener Anschlussschürze aus Polypropylen, Materialstärke 0,5 mm, sd = 0,03 m. Wasserableitrinne für einen regensicheren Anschluss. ---------------------------------------- Material: Kupfer. Mit flexibel einstellbarer Mittelrinne zwischen 10 und 16cm als Abstand zum rechts danebenliegenden Fenster Abstand zum darunterliegenden Fenster: 25cm
GELÖSCHT | EKW PK08 2106ME | 5702329769457 | VX K-Eind.-R. /10cm EKW PK08 2106ME | Ziegel hoch/Welle o. rechts Cu | 372 | 10 | A | 220 | VELUX-Kombi-Eindeckrahmen | 220 | VELUX-Kombi-Eindeckrahmen | 15020202 | 1 | 0 | ST | 74198090 | ST | DK | 9.537 | 7.186 | 0.129 | 12 | 62 | 172.9 | 10 | PAL | nein | ---------------------------------------- Geeignet für Dächer mit flachem oder profiliertem Eindeckmaterial von 1,5 bis 12 cm Höhe. Seitenteile gerade mit doppelten Wasser- Ableit-Falzen und Schaumstoff-Dichtungs- Profil. ---------------------------------------- Seitliche und untere Blendrahmen- verblechung. ---------------------------------------- Inkl. Dämm- und Anschluss-Set für den fachgerechten Anschluss des VELUX Dachfensters an die Dämmung des Daches. Dämmrahmen aus Polyethylen zur Reduzierung der Wärmebrücke am Übergang vom Fenster zum Dach, Wärmeleitfähig- keit = 0,04 W/(m K). Einschließlich diffusionsoffener Anschlussschürze aus Polypropylen, Materialstärke 0,5 mm, sd = 0,03 m. Wasserableitrinne für einen regensicheren Anschluss. ---------------------------------------- Material: Kupfer. Abstand zum darunterliegenden Fenster: 10cm
GELÖSCHT | EKW PK08 2106MJ | 5702329769464 | VX K-Eind.-R. /25cm EKW PK08 2106MJ | Ziegel hoch/Welle o. rechts Cu | 372 | 10 | A | 220 | VELUX-Kombi-Eindeckrahmen | 220 | VELUX-Kombi-Eindeckrahmen | 15020202 | 1 | 0 | ST | 74198090 | ST | DK | 11.03 | 8.633 | 0.129 | 12 | 62 | 172.9 | 10 | PAL | nein | ---------------------------------------- Geeignet für Dächer mit flachem oder profiliertem Eindeckmaterial von 1,5 bis 12 cm Höhe. Seitenteile gerade mit doppelten Wasser- Ableit-Falzen und Schaumstoff-Dichtungs- Profil. ---------------------------------------- Seitliche und untere Blendrahmen- verblechung. ---------------------------------------- Inkl. Dämm- und Anschluss-Set für den fachgerechten Anschluss des VELUX Dachfensters an die Dämmung des Daches. Dämmrahmen aus Polyethylen zur Reduzierung der Wärmebrücke am Übergang vom Fenster zum Dach, Wärmeleitfähig- keit = 0,04 W/(m K). Einschließlich diffusionsoffener Anschlussschürze aus Polypropylen, Materialstärke 0,5 mm, sd = 0,03 m. Wasserableitrinne für einen regensicheren Anschluss. ---------------------------------------- Material: Kupfer. Abstand zum darunterliegenden Fenster: 25cm
GELÖSCHT | EKW PK08 2107ME | 5702329769471 | VX K-Eind.-R. /10cm EKW PK08 2107ME | Ziegel hoch/Welle o. einzeln Cu | 372 | 10 | A | 220 | VELUX-Kombi-Eindeckrahmen | 220 | VELUX-Kombi-Eindeckrahmen | 15020202 | 1 | 0 | ST | 74198090 | ST | DK | 11.637 | 8.869 | 0.149 | 12 | 62 | 199.7 | 10 | PAL | nein | ---------------------------------------- Geeignet für Dächer mit flachem oder profiliertem Eindeckmaterial von 1,5 bis 12 cm Höhe. Seitenteile gerade mit doppelten Wasser- Ableit-Falzen und Schaumstoff-Dichtungs- Profil. ---------------------------------------- Seitliche und untere Blendrahmen- verblechung. ---------------------------------------- Inkl. Dämm- und Anschluss-Set für den fachgerechten Anschluss des VELUX Dachfensters an die Dämmung des Daches. Dämmrahmen aus Polyethylen zur Reduzierung der Wärmebrücke am Übergang vom Fenster zum Dach, Wärmeleitfähig- keit = 0,04 W/(m K). Einschließlich diffusionsoffener Anschlussschürze aus Polypropylen, Materialstärke 0,5 mm, sd = 0,03 m. Wasserableitrinne für einen regensicheren Anschluss. ---------------------------------------- Material: Kupfer. Abstand zum darunterliegenden Fenster: 10cm
GELÖSCHT | EKW PK08 2304MJ | 5702329769549 | VX K-Eind.-R. 10-16/25 EKW PK08 2304MJ | Ziegel hoch/Welle o. links Ti-Zink | 372 | 10 | A | 220 | VELUX-Kombi-Eindeckrahmen | 220 | VELUX-Kombi-Eindeckrahmen | 15020202 | 1 | 0 | ST | 79070000 | ST | DK | 12.958 | 10.239 | 0.149 | 12 | 62 | 199.7 | 10 | PAL | nein | ---------------------------------------- Geeignet für Dächer mit flachem oder profiliertem Eindeckmaterial von 1,5 bis 12 cm Höhe. Seitenteile gerade mit doppelten Wasser- Ableit-Falzen und Schaumstoff-Dichtungs- Profil. ---------------------------------------- Seitliche und untere Blendrahmen- verblechung. ---------------------------------------- Inkl. Dämm- und Anschluss-Set für den fachgerechten Anschluss des VELUX Dachfensters an die Dämmung des Daches. Dämmrahmen aus Polyethylen zur Reduzierung der Wärmebrücke am Übergang vom Fenster zum Dach, Wärmeleitfähig- keit = 0,04 W/(m K). Einschließlich diffusionsoffener Anschlussschürze aus Polypropylen, Materialstärke 0,5 mm, sd = 0,03 m. Wasserableitrinne für einen regensicheren Anschluss. ---------------------------------------- Material: Titanzink walzblank. Mit flexibel einstellbarer Mittelrinne zwischen 10 und 16cm als Abstand zum rechts danebenliegenden Fenster Abstand zum darunterliegenden Fenster: 25cm
GELÖSCHT | EKW PK08 2306MJ | 5702329769563 | VX K-Eind.-R. /25cm EKW PK08 2306MJ | Ziegel hoch/Welle o. rechts Ti-Zink | 372 | 10 | A | 220 | VELUX-Kombi-Eindeckrahmen | 220 | VELUX-Kombi-Eindeckrahmen | 15020202 | 1 | 0 | ST | 79070000 | ST | DK | 10.034 | 7.637 | 0.129 | 12 | 62 | 172.9 | 10 | PAL | nein | ---------------------------------------- Geeignet für Dächer mit flachem oder profiliertem Eindeckmaterial von 1,5 bis 12 cm Höhe. Seitenteile gerade mit doppelten Wasser- Ableit-Falzen und Schaumstoff-Dichtungs- Profil. ---------------------------------------- Seitliche und untere Blendrahmen- verblechung. ---------------------------------------- Inkl. Dämm- und Anschluss-Set für den fachgerechten Anschluss des VELUX Dachfensters an die Dämmung des Daches. Dämmrahmen aus Polyethylen zur Reduzierung der Wärmebrücke am Übergang vom Fenster zum Dach, Wärmeleitfähig- keit = 0,04 W/(m K). Einschließlich diffusionsoffener Anschlussschürze aus Polypropylen, Materialstärke 0,5 mm, sd = 0,03 m. Wasserableitrinne für einen regensicheren Anschluss. ---------------------------------------- Material: Titanzink walzblank. Abstand zum darunterliegenden Fenster: 25cm
GELÖSCHT | EKW PK08 2307MJ | 5702329769587 | VX K-Eind.-R. /25cm EKW PK08 2307MJ | Ziegel hoch/Welle o. einzeln Ti-Zink | 372 | 10 | A | 220 | VELUX-Kombi-Eindeckrahmen | 220 | VELUX-Kombi-Eindeckrahmen | 15020202 | 1 | 0 | ST | 79070000 | ST | DK | 11.655 | 8.841 | 0.149 | 12 | 62 | 199.7 | 10 | PAL | nein | ---------------------------------------- Geeignet für Dächer mit flachem oder profiliertem Eindeckmaterial von 1,5 bis 12 cm Höhe. Seitenteile gerade mit doppelten Wasser- Ableit-Falzen und Schaumstoff-Dichtungs- Profil. ---------------------------------------- Seitliche und untere Blendrahmen- verblechung. ---------------------------------------- Inkl. Dämm- und Anschluss-Set für den fachgerechten Anschluss des VELUX Dachfensters an die Dämmung des Daches. Dämmrahmen aus Polyethylen zur Reduzierung der Wärmebrücke am Übergang vom Fenster zum Dach, Wärmeleitfähig- keit = 0,04 W/(m K). Einschließlich diffusionsoffener Anschlussschürze aus Polypropylen, Materialstärke 0,5 mm, sd = 0,03 m. Wasserableitrinne für einen regensicheren Anschluss. ---------------------------------------- Material: Titanzink walzblank. Abstand zum darunterliegenden Fenster: 25cm
GELÖSCHT | EKW PK10 2104ME | 5702329769761 | VX K-Eind.-R. 10-16/10 EKW PK10 2104ME | Ziegel hoch/Welle o. links Cu | 385 | 10 | A | 220 | VELUX-Kombi-Eindeckrahmen | 220 | VELUX-Kombi-Eindeckrahmen | 15020202 | 1 | 0 | ST | 74198090 | ST | DK | 14.403 | 11.73 | 0.149 | 12 | 62 | 199.7 | 10 | PAL | nein | ---------------------------------------- Geeignet für Dächer mit flachem oder profiliertem Eindeckmaterial von 1,5 bis 12 cm Höhe. Seitenteile gerade mit doppelten Wasser- Ableit-Falzen und Schaumstoff-Dichtungs- Profil. ---------------------------------------- Seitliche und untere Blendrahmen- verblechung. ---------------------------------------- Inkl. Dämm- und Anschluss-Set für den fachgerechten Anschluss des VELUX Dachfensters an die Dämmung des Daches. Dämmrahmen aus Polyethylen zur Reduzierung der Wärmebrücke am Übergang vom Fenster zum Dach, Wärmeleitfähig- keit = 0,04 W/(m K). Einschließlich diffusionsoffener Anschlussschürze aus Polypropylen, Materialstärke 0,5 mm, sd = 0,03 m. Wasserableitrinne für einen regensicheren Anschluss. ---------------------------------------- Material: Kupfer. Mit flexibel einstellbarer Mittelrinne zwischen 10 und 16cm als Abstand zum rechts danebenliegenden Fenster Abstand zum darunterliegenden Fenster: 10cm
GELÖSCHT | EKW PK10 2104MJ | 5702329769778 | VX K-Eind.-R. 10-16/25 EKW PK10 2104MJ | Ziegel hoch/Welle o. links Cu | 385 | 10 | A | 220 | VELUX-Kombi-Eindeckrahmen | 220 | VELUX-Kombi-Eindeckrahmen | 15020202 | 1 | 0 | ST | 74198090 | ST | DK | 15.568 | 12.849 | 0.149 | 12 | 62 | 199.7 | 10 | PAL | nein | ---------------------------------------- Geeignet für Dächer mit flachem oder profiliertem Eindeckmaterial von 1,5 bis 12 cm Höhe. Seitenteile gerade mit doppelten Wasser- Ableit-Falzen und Schaumstoff-Dichtungs- Profil. ---------------------------------------- Seitliche und untere Blendrahmen- verblechung. ---------------------------------------- Inkl. Dämm- und Anschluss-Set für den fachgerechten Anschluss des VELUX Dachfensters an die Dämmung des Daches. Dämmrahmen aus Polyethylen zur Reduzierung der Wärmebrücke am Übergang vom Fenster zum Dach, Wärmeleitfähig- keit = 0,04 W/(m K). Einschließlich diffusionsoffener Anschlussschürze aus Polypropylen, Materialstärke 0,5 mm, sd = 0,03 m. Wasserableitrinne für einen regensicheren Anschluss. ---------------------------------------- Material: Kupfer. Mit flexibel einstellbarer Mittelrinne zwischen 10 und 16cm als Abstand zum rechts danebenliegenden Fenster Abstand zum darunterliegenden Fenster: 25cm
GELÖSCHT | EKW PK10 2106ME | 5702329769785 | VX K-Eind.-R. /10cm EKW PK10 2106ME | Ziegel hoch/Welle o. rechts Cu | 385 | 10 | A | 220 | VELUX-Kombi-Eindeckrahmen | 220 | VELUX-Kombi-Eindeckrahmen | 15020202 | 1 | 0 | ST | 74198090 | ST | DK | 10.466 | 7.793 | 0.149 | 12 | 62 | 199.7 | 10 | PAL | nein | ---------------------------------------- Geeignet für Dächer mit flachem oder profiliertem Eindeckmaterial von 1,5 bis 12 cm Höhe. Seitenteile gerade mit doppelten Wasser- Ableit-Falzen und Schaumstoff-Dichtungs- Profil. ---------------------------------------- Seitliche und untere Blendrahmen- verblechung. ---------------------------------------- Inkl. Dämm- und Anschluss-Set für den fachgerechten Anschluss des VELUX Dachfensters an die Dämmung des Daches. Dämmrahmen aus Polyethylen zur Reduzierung der Wärmebrücke am Übergang vom Fenster zum Dach, Wärmeleitfähig- keit = 0,04 W/(m K). Einschließlich diffusionsoffener Anschlussschürze aus Polypropylen, Materialstärke 0,5 mm, sd = 0,03 m. Wasserableitrinne für einen regensicheren Anschluss. ---------------------------------------- Material: Kupfer. Abstand zum darunterliegenden Fenster: 10cm
GELÖSCHT | EKW PK10 2106MJ | 5702329769792 | VX K-Eind.-R. /25cm EKW PK10 2106MJ | Ziegel hoch/Welle o. rechts Cu | 385 | 10 | A | 220 | VELUX-Kombi-Eindeckrahmen | 220 | VELUX-Kombi-Eindeckrahmen | 15020202 | 1 | 0 | ST | 74198090 | ST | DK | 11.959 | 9.24 | 0.149 | 12 | 62 | 199.7 | 10 | PAL | nein | ---------------------------------------- Geeignet für Dächer mit flachem oder profiliertem Eindeckmaterial von 1,5 bis 12 cm Höhe. Seitenteile gerade mit doppelten Wasser- Ableit-Falzen und Schaumstoff-Dichtungs- Profil. ---------------------------------------- Seitliche und untere Blendrahmen- verblechung. ---------------------------------------- Inkl. Dämm- und Anschluss-Set für den fachgerechten Anschluss des VELUX Dachfensters an die Dämmung des Daches. Dämmrahmen aus Polyethylen zur Reduzierung der Wärmebrücke am Übergang vom Fenster zum Dach, Wärmeleitfähig- keit = 0,04 W/(m K). Einschließlich diffusionsoffener Anschlussschürze aus Polypropylen, Materialstärke 0,5 mm, sd = 0,03 m. Wasserableitrinne für einen regensicheren Anschluss. ---------------------------------------- Material: Kupfer. Abstand zum darunterliegenden Fenster: 25cm
GELÖSCHT | EKW PK10 2107ME | 5702329769808 | VX K-Eind.-R. /10cm EKW PK10 2107ME | Ziegel hoch/Welle o. einzeln Cu | 385 | 10 | A | 220 | VELUX-Kombi-Eindeckrahmen | 220 | VELUX-Kombi-Eindeckrahmen | 15020202 | 1 | 0 | ST | 74198090 | ST | DK | 12.453 | 9.685 | 0.149 | 12 | 62 | 199.7 | 10 | PAL | nein | ---------------------------------------- Geeignet für Dächer mit flachem oder profiliertem Eindeckmaterial von 1,5 bis 12 cm Höhe. Seitenteile gerade mit doppelten Wasser- Ableit-Falzen und Schaumstoff-Dichtungs- Profil. ---------------------------------------- Seitliche und untere Blendrahmen- verblechung. ---------------------------------------- Inkl. Dämm- und Anschluss-Set für den fachgerechten Anschluss des VELUX Dachfensters an die Dämmung des Daches. Dämmrahmen aus Polyethylen zur Reduzierung der Wärmebrücke am Übergang vom Fenster zum Dach, Wärmeleitfähig- keit = 0,04 W/(m K). Einschließlich diffusionsoffener Anschlussschürze aus Polypropylen, Materialstärke 0,5 mm, sd = 0,03 m. Wasserableitrinne für einen regensicheren Anschluss. ---------------------------------------- Material: Kupfer. Abstand zum darunterliegenden Fenster: 10cm
GELÖSCHT | EKW PK10 2304MJ | 5702329769877 | VX K-Eind.-R. 10-16/25 EKW PK10 2304MJ | Ziegel hoch/Welle o. links Ti-Zink | 385 | 10 | A | 220 | VELUX-Kombi-Eindeckrahmen | 220 | VELUX-Kombi-Eindeckrahmen | 15020202 | 1 | 0 | ST | 79070000 | ST | DK | 14.305 | 11.586 | 0.149 | 12 | 62 | 199.7 | 10 | PAL | nein | ---------------------------------------- Geeignet für Dächer mit flachem oder profiliertem Eindeckmaterial von 1,5 bis 12 cm Höhe. Seitenteile gerade mit doppelten Wasser- Ableit-Falzen und Schaumstoff-Dichtungs- Profil. ---------------------------------------- Seitliche und untere Blendrahmen- verblechung. ---------------------------------------- Inkl. Dämm- und Anschluss-Set für den fachgerechten Anschluss des VELUX Dachfensters an die Dämmung des Daches. Dämmrahmen aus Polyethylen zur Reduzierung der Wärmebrücke am Übergang vom Fenster zum Dach, Wärmeleitfähig- keit = 0,04 W/(m K). Einschließlich diffusionsoffener Anschlussschürze aus Polypropylen, Materialstärke 0,5 mm, sd = 0,03 m. Wasserableitrinne für einen regensicheren Anschluss. ---------------------------------------- Material: Titanzink walzblank. Mit flexibel einstellbarer Mittelrinne zwischen 10 und 16cm als Abstand zum rechts danebenliegenden Fenster Abstand zum darunterliegenden Fenster: 25cm
GELÖSCHT | EKW PK10 2306MJ | 5702329769891 | VX K-Eind.-R. /25cm EKW PK10 2306MJ | Ziegel hoch/Welle o. rechts Ti-Zink | 385 | 10 | A | 220 | VELUX-Kombi-Eindeckrahmen | 220 | VELUX-Kombi-Eindeckrahmen | 15020202 | 1 | 0 | ST | 79070000 | ST | DK | 10.898 | 8.179 | 0.149 | 12 | 62 | 199.7 | 10 | PAL | nein | ---------------------------------------- Geeignet für Dächer mit flachem oder profiliertem Eindeckmaterial von 1,5 bis 12 cm Höhe. Seitenteile gerade mit doppelten Wasser- Ableit-Falzen und Schaumstoff-Dichtungs- Profil. ---------------------------------------- Seitliche und untere Blendrahmen- verblechung. ---------------------------------------- Inkl. Dämm- und Anschluss-Set für den fachgerechten Anschluss des VELUX Dachfensters an die Dämmung des Daches. Dämmrahmen aus Polyethylen zur Reduzierung der Wärmebrücke am Übergang vom Fenster zum Dach, Wärmeleitfähig- keit = 0,04 W/(m K). Einschließlich diffusionsoffener Anschlussschürze aus Polypropylen, Materialstärke 0,5 mm, sd = 0,03 m. Wasserableitrinne für einen regensicheren Anschluss. ---------------------------------------- Material: Titanzink walzblank. Abstand zum darunterliegenden Fenster: 25cm
GELÖSCHT | EKW PK10 2307ME | 5702329769907 | VX K-Eind.-R. /10cm EKW PK10 2307ME | Ziegel hoch/Welle o. einzeln Ti-Zink | 385 | 10 | A | 220 | VELUX-Kombi-Eindeckrahmen | 220 | VELUX-Kombi-Eindeckrahmen | 15020202 | 1 | 0 | ST | 79070000 | ST | DK | 11.398 | 8.63 | 0.149 | 12 | 62 | 199.7 | 10 | PAL | nein | ---------------------------------------- Geeignet für Dächer mit flachem oder profiliertem Eindeckmaterial von 1,5 bis 12 cm Höhe. Seitenteile gerade mit doppelten Wasser- Ableit-Falzen und Schaumstoff-Dichtungs- Profil. ---------------------------------------- Seitliche und untere Blendrahmen- verblechung. ---------------------------------------- Inkl. Dämm- und Anschluss-Set für den fachgerechten Anschluss des VELUX Dachfensters an die Dämmung des Daches. Dämmrahmen aus Polyethylen zur Reduzierung der Wärmebrücke am Übergang vom Fenster zum Dach, Wärmeleitfähig- keit = 0,04 W/(m K). Einschließlich diffusionsoffener Anschlussschürze aus Polypropylen, Materialstärke 0,5 mm, sd = 0,03 m. Wasserableitrinne für einen regensicheren Anschluss. ---------------------------------------- Material: Titanzink walzblank. Abstand zum darunterliegenden Fenster: 10cm
GELÖSCHT | EKW PK10 2307MJ | 5702329769914 | VX K-Eind.-R. /25cm EKW PK10 2307MJ | Ziegel hoch/Welle o. einzeln Ti-Zink | 385 | 10 | A | 220 | VELUX-Kombi-Eindeckrahmen | 220 | VELUX-Kombi-Eindeckrahmen | 15020202 | 1 | 0 | ST | 79070000 | ST | DK | 12.365 | 9.551 | 0.149 | 12 | 62 | 199.7 | 10 | PAL | nein | ---------------------------------------- Geeignet für Dächer mit flachem oder profiliertem Eindeckmaterial von 1,5 bis 12 cm Höhe. Seitenteile gerade mit doppelten Wasser- Ableit-Falzen und Schaumstoff-Dichtungs- Profil. ---------------------------------------- Seitliche und untere Blendrahmen- verblechung. ---------------------------------------- Inkl. Dämm- und Anschluss-Set für den fachgerechten Anschluss des VELUX Dachfensters an die Dämmung des Daches. Dämmrahmen aus Polyethylen zur Reduzierung der Wärmebrücke am Übergang vom Fenster zum Dach, Wärmeleitfähig- keit = 0,04 W/(m K). Einschließlich diffusionsoffener Anschlussschürze aus Polypropylen, Materialstärke 0,5 mm, sd = 0,03 m. Wasserableitrinne für einen regensicheren Anschluss. ---------------------------------------- Material: Titanzink walzblank. Abstand zum darunterliegenden Fenster: 25cm
GELÖSCHT | EKW SK06 2104MJ | 5702329770484 | VX K-Eind.-R. 10-16/25 EKW SK06 2104MJ | Ziegel hoch/Welle o. links Cu | 372 | 10 | A | 220 | VELUX-Kombi-Eindeckrahmen | 220 | VELUX-Kombi-Eindeckrahmen | 15020202 | 1 | 0 | ST | 74198090 | ST | DK | 13.567 | 11.326 | 0.119 | 12 | 62 | 159.9 | 10 | PAL | nein | ---------------------------------------- Geeignet für Dächer mit flachem oder profiliertem Eindeckmaterial von 1,5 bis 12 cm Höhe. Seitenteile gerade mit doppelten Wasser- Ableit-Falzen und Schaumstoff-Dichtungs- Profil. ---------------------------------------- Seitliche und untere Blendrahmen- verblechung. ---------------------------------------- Inkl. Dämm- und Anschluss-Set für den fachgerechten Anschluss des VELUX Dachfensters an die Dämmung des Daches. Dämmrahmen aus Polyethylen zur Reduzierung der Wärmebrücke am Übergang vom Fenster zum Dach, Wärmeleitfähig- keit = 0,04 W/(m K). Einschließlich diffusionsoffener Anschlussschürze aus Polypropylen, Materialstärke 0,5 mm, sd = 0,03 m. Wasserableitrinne für einen regensicheren Anschluss. ---------------------------------------- Material: Kupfer. Mit flexibel einstellbarer Mittelrinne zwischen 10 und 16cm als Abstand zum rechts danebenliegenden Fenster Abstand zum darunterliegenden Fenster: 25cm
GELÖSCHT | EKW SK06 2106MJ | 5702329770507 | VX K-Eind.-R. /25cm EKW SK06 2106MJ | Ziegel hoch/Welle o. rechts Cu | 372 | 10 | A | 220 | VELUX-Kombi-Eindeckrahmen | 220 | VELUX-Kombi-Eindeckrahmen | 15020202 | 1 | 0 | ST | 74198090 | ST | DK | 10.837 | 8.596 | 0.119 | 12 | 62 | 159.9 | 10 | PAL | nein | ---------------------------------------- Geeignet für Dächer mit flachem oder profiliertem Eindeckmaterial von 1,5 bis 12 cm Höhe. Seitenteile gerade mit doppelten Wasser- Ableit-Falzen und Schaumstoff-Dichtungs- Profil. ---------------------------------------- Seitliche und untere Blendrahmen- verblechung. ---------------------------------------- Inkl. Dämm- und Anschluss-Set für den fachgerechten Anschluss des VELUX Dachfensters an die Dämmung des Daches. Dämmrahmen aus Polyethylen zur Reduzierung der Wärmebrücke am Übergang vom Fenster zum Dach, Wärmeleitfähig- keit = 0,04 W/(m K). Einschließlich diffusionsoffener Anschlussschürze aus Polypropylen, Materialstärke 0,5 mm, sd = 0,03 m. Wasserableitrinne für einen regensicheren Anschluss. ---------------------------------------- Material: Kupfer. Abstand zum darunterliegenden Fenster: 25cm
GELÖSCHT | EKW SK06 2304MJ | 5702329770583 | VX K-Eind.-R. 10-16/25 EKW SK06 2304MJ | Ziegel hoch/Welle o. links Ti-Zink | 372 | 10 | A | 220 | VELUX-Kombi-Eindeckrahmen | 220 | VELUX-Kombi-Eindeckrahmen | 15020202 | 1 | 0 | ST | 79070000 | ST | DK | 12.066 | 9.825 | 0.119 | 12 | 62 | 159.9 | 10 | PAL | nein | ---------------------------------------- Geeignet für Dächer mit flachem oder profiliertem Eindeckmaterial von 1,5 bis 12 cm Höhe. Seitenteile gerade mit doppelten Wasser- Ableit-Falzen und Schaumstoff-Dichtungs- Profil. ---------------------------------------- Seitliche und untere Blendrahmen- verblechung. ---------------------------------------- Inkl. Dämm- und Anschluss-Set für den fachgerechten Anschluss des VELUX Dachfensters an die Dämmung des Daches. Dämmrahmen aus Polyethylen zur Reduzierung der Wärmebrücke am Übergang vom Fenster zum Dach, Wärmeleitfähig- keit = 0,04 W/(m K). Einschließlich diffusionsoffener Anschlussschürze aus Polypropylen, Materialstärke 0,5 mm, sd = 0,03 m. Wasserableitrinne für einen regensicheren Anschluss. ---------------------------------------- Material: Titanzink walzblank. Mit flexibel einstellbarer Mittelrinne zwischen 10 und 16cm als Abstand zum rechts danebenliegenden Fenster Abstand zum darunterliegenden Fenster: 25cm
GELÖSCHT | EKW SK06 2306MJ | 5702329770606 | VX K-Eind.-R. /25cm EKW SK06 2306MJ | Ziegel hoch/Welle o. rechts Ti-Zink | 372 | 10 | A | 220 | VELUX-Kombi-Eindeckrahmen | 220 | VELUX-Kombi-Eindeckrahmen | 15020202 | 1 | 0 | ST | 79070000 | ST | DK | 9.832 | 7.591 | 0.119 | 12 | 62 | 159.9 | 10 | PAL | nein | ---------------------------------------- Geeignet für Dächer mit flachem oder profiliertem Eindeckmaterial von 1,5 bis 12 cm Höhe. Seitenteile gerade mit doppelten Wasser- Ableit-Falzen und Schaumstoff-Dichtungs- Profil. ---------------------------------------- Seitliche und untere Blendrahmen- verblechung. ---------------------------------------- Inkl. Dämm- und Anschluss-Set für den fachgerechten Anschluss des VELUX Dachfensters an die Dämmung des Daches. Dämmrahmen aus Polyethylen zur Reduzierung der Wärmebrücke am Übergang vom Fenster zum Dach, Wärmeleitfähig- keit = 0,04 W/(m K). Einschließlich diffusionsoffener Anschlussschürze aus Polypropylen, Materialstärke 0,5 mm, sd = 0,03 m. Wasserableitrinne für einen regensicheren Anschluss. ---------------------------------------- Material: Titanzink walzblank. Abstand zum darunterliegenden Fenster: 25cm
GELÖSCHT | EKW SK06 2307ME | 5702329770613 | VX K-Eind.-R. /10cm EKW SK06 2307ME | Ziegel hoch/Welle o. einzeln Ti-Zink | 372 | 10 | A | 220 | VELUX-Kombi-Eindeckrahmen | 220 | VELUX-Kombi-Eindeckrahmen | 15020202 | 1 | 0 | ST | 79070000 | ST | DK | 9.87 | 7.56 | 0.119 | 12 | 62 | 159.9 | 10 | PAL | nein | ---------------------------------------- Geeignet für Dächer mit flachem oder profiliertem Eindeckmaterial von 1,5 bis 12 cm Höhe. Seitenteile gerade mit doppelten Wasser- Ableit-Falzen und Schaumstoff-Dichtungs- Profil. ---------------------------------------- Seitliche und untere Blendrahmen- verblechung. ---------------------------------------- Inkl. Dämm- und Anschluss-Set für den fachgerechten Anschluss des VELUX Dachfensters an die Dämmung des Daches. Dämmrahmen aus Polyethylen zur Reduzierung der Wärmebrücke am Übergang vom Fenster zum Dach, Wärmeleitfähig- keit = 0,04 W/(m K). Einschließlich diffusionsoffener Anschlussschürze aus Polypropylen, Materialstärke 0,5 mm, sd = 0,03 m. Wasserableitrinne für einen regensicheren Anschluss. ---------------------------------------- Material: Titanzink walzblank. Abstand zum darunterliegenden Fenster: 10cm
GELÖSCHT | EKW SK06 2307MJ | 5702329770620 | VX K-Eind.-R. /25cm EKW SK06 2307MJ | Ziegel hoch/Welle o. einzeln Ti-Zink | 372 | 10 | A | 220 | VELUX-Kombi-Eindeckrahmen | 220 | VELUX-Kombi-Eindeckrahmen | 15020202 | 1 | 0 | ST | 79070000 | ST | DK | 10.966 | 8.61 | 0.119 | 12 | 62 | 159.9 | 10 | PAL | nein | ---------------------------------------- Geeignet für Dächer mit flachem oder profiliertem Eindeckmaterial von 1,5 bis 12 cm Höhe. Seitenteile gerade mit doppelten Wasser- Ableit-Falzen und Schaumstoff-Dichtungs- Profil. ---------------------------------------- Seitliche und untere Blendrahmen- verblechung. ---------------------------------------- Inkl. Dämm- und Anschluss-Set für den fachgerechten Anschluss des VELUX Dachfensters an die Dämmung des Daches. Dämmrahmen aus Polyethylen zur Reduzierung der Wärmebrücke am Übergang vom Fenster zum Dach, Wärmeleitfähig- keit = 0,04 W/(m K). Einschließlich diffusionsoffener Anschlussschürze aus Polypropylen, Materialstärke 0,5 mm, sd = 0,03 m. Wasserableitrinne für einen regensicheren Anschluss. ---------------------------------------- Material: Titanzink walzblank. Abstand zum darunterliegenden Fenster: 25cm
GELÖSCHT | EKW SK08 2101M | 5702329770774 | VX K-Eind.-R. 10-16 EKW SK08 2101M | Ziegel hoch/Welle u. links Cu | 378 | 10 | A | 220 | VELUX-Kombi-Eindeckrahmen | 220 | VELUX-Kombi-Eindeckrahmen | 15020202 | 1 | 0 | ST | 74198090 | ST | DK | 20.3 | 17.549 | 0.231 | 12 | 62 | 199.7 | 8 | PAL | nein | ---------------------------------------- Geeignet für Dächer mit flachem oder profiliertem Eindeckmaterial von 1,5 bis 12 cm Höhe. Seitenteile gerade mit doppelten Wasser- Ableit-Falzen und Schaumstoff-Dichtungs- Profil. ---------------------------------------- Seitliche und untere Blendrahmen- verblechung. ---------------------------------------- Inkl. Dämm- und Anschluss-Set für den fachgerechten Anschluss des VELUX Dachfensters an die Dämmung des Daches. Dämmrahmen aus Polyethylen zur Reduzierung der Wärmebrücke am Übergang vom Fenster zum Dach, Wärmeleitfähig- keit = 0,04 W/(m K). Einschließlich diffusionsoffener Anschlussschürze aus Polypropylen, Materialstärke 0,5 mm, sd = 0,03 m. Wasserableitrinne für einen regensicheren Anschluss. ---------------------------------------- Material: Kupfer. Schürze des Unterteils aus plissiertem Blei im Farbton grau, NCS S7500-N. Mit flexibel einstellbarer Mittelrinne zwischen 10 und 16cm als Abstand zum rechts danebenliegenden Fenster
GELÖSCHT | EKW SK08 2104ME | 5702329770804 | VX K-Eind.-R. 10-16/10 EKW SK08 2104ME | Ziegel hoch/Welle o. links Cu | 378 | 10 | A | 220 | VELUX-Kombi-Eindeckrahmen | 220 | VELUX-Kombi-Eindeckrahmen | 15020202 | 1 | 0 | ST | 74198090 | ST | DK | 13.817 | 11.144 | 0.149 | 12 | 62 | 199.7 | 10 | PAL | nein | ---------------------------------------- Geeignet für Dächer mit flachem oder profiliertem Eindeckmaterial von 1,5 bis 12 cm Höhe. Seitenteile gerade mit doppelten Wasser- Ableit-Falzen und Schaumstoff-Dichtungs- Profil. ---------------------------------------- Seitliche und untere Blendrahmen- verblechung. ---------------------------------------- Inkl. Dämm- und Anschluss-Set für den fachgerechten Anschluss des VELUX Dachfensters an die Dämmung des Daches. Dämmrahmen aus Polyethylen zur Reduzierung der Wärmebrücke am Übergang vom Fenster zum Dach, Wärmeleitfähig- keit = 0,04 W/(m K). Einschließlich diffusionsoffener Anschlussschürze aus Polypropylen, Materialstärke 0,5 mm, sd = 0,03 m. Wasserableitrinne für einen regensicheren Anschluss. ---------------------------------------- Material: Kupfer. Mit flexibel einstellbarer Mittelrinne zwischen 10 und 16cm als Abstand zum rechts danebenliegenden Fenster Abstand zum darunterliegenden Fenster: 10cm
GELÖSCHT | EKW SK08 2106ME | 5702329770828 | VX K-Eind.-R. /10cm EKW SK08 2106ME | Ziegel hoch/Welle o. rechts Cu | 378 | 10 | A | 220 | VELUX-Kombi-Eindeckrahmen | 220 | VELUX-Kombi-Eindeckrahmen | 15020202 | 1 | 0 | ST | 74198090 | ST | DK | 10.301 | 7.628 | 0.149 | 12 | 62 | 199.7 | 10 | PAL | nein | ---------------------------------------- Geeignet für Dächer mit flachem oder profiliertem Eindeckmaterial von 1,5 bis 12 cm Höhe. Seitenteile gerade mit doppelten Wasser- Ableit-Falzen und Schaumstoff-Dichtungs- Profil. ---------------------------------------- Seitliche und untere Blendrahmen- verblechung. ---------------------------------------- Inkl. Dämm- und Anschluss-Set für den fachgerechten Anschluss des VELUX Dachfensters an die Dämmung des Daches. Dämmrahmen aus Polyethylen zur Reduzierung der Wärmebrücke am Übergang vom Fenster zum Dach, Wärmeleitfähig- keit = 0,04 W/(m K). Einschließlich diffusionsoffener Anschlussschürze aus Polypropylen, Materialstärke 0,5 mm, sd = 0,03 m. Wasserableitrinne für einen regensicheren Anschluss. ---------------------------------------- Material: Kupfer. Abstand zum darunterliegenden Fenster: 10cm
GELÖSCHT | EKW SK08 2304ME | 5702329770903 | VX K-Eind.-R. 10-16/10 EKW SK08 2304ME | Ziegel hoch/Welle o. links Ti-Zink | 378 | 10 | A | 220 | VELUX-Kombi-Eindeckrahmen | 220 | VELUX-Kombi-Eindeckrahmen | 15020202 | 1 | 0 | ST | 79070000 | ST | DK | 12.475 | 9.802 | 0.149 | 12 | 62 | 199.7 | 10 | PAL | nein | ---------------------------------------- Geeignet für Dächer mit flachem oder profiliertem Eindeckmaterial von 1,5 bis 12 cm Höhe. Seitenteile gerade mit doppelten Wasser- Ableit-Falzen und Schaumstoff-Dichtungs- Profil. ---------------------------------------- Seitliche und untere Blendrahmen- verblechung. ---------------------------------------- Inkl. Dämm- und Anschluss-Set für den fachgerechten Anschluss des VELUX Dachfensters an die Dämmung des Daches. Dämmrahmen aus Polyethylen zur Reduzierung der Wärmebrücke am Übergang vom Fenster zum Dach, Wärmeleitfähig- keit = 0,04 W/(m K). Einschließlich diffusionsoffener Anschlussschürze aus Polypropylen, Materialstärke 0,5 mm, sd = 0,03 m. Wasserableitrinne für einen regensicheren Anschluss. ---------------------------------------- Material: Titanzink walzblank. Mit flexibel einstellbarer Mittelrinne zwischen 10 und 16cm als Abstand zum rechts danebenliegenden Fenster Abstand zum darunterliegenden Fenster: 10cm
GELÖSCHT | EKW SK08 2304MJ | 5702329770910 | VX K-Eind.-R. 10-16/25 EKW SK08 2304MJ | Ziegel hoch/Welle o. links Ti-Zink | 378 | 10 | A | 220 | VELUX-Kombi-Eindeckrahmen | 220 | VELUX-Kombi-Eindeckrahmen | 15020202 | 1 | 0 | ST | 79070000 | ST | DK | 13.5 | 10.781 | 0.149 | 12 | 62 | 199.7 | 10 | PAL | nein | ---------------------------------------- Geeignet für Dächer mit flachem oder profiliertem Eindeckmaterial von 1,5 bis 12 cm Höhe. Seitenteile gerade mit doppelten Wasser- Ableit-Falzen und Schaumstoff-Dichtungs- Profil. ---------------------------------------- Seitliche und untere Blendrahmen- verblechung. ---------------------------------------- Inkl. Dämm- und Anschluss-Set für den fachgerechten Anschluss des VELUX Dachfensters an die Dämmung des Daches. Dämmrahmen aus Polyethylen zur Reduzierung der Wärmebrücke am Übergang vom Fenster zum Dach, Wärmeleitfähig- keit = 0,04 W/(m K). Einschließlich diffusionsoffener Anschlussschürze aus Polypropylen, Materialstärke 0,5 mm, sd = 0,03 m. Wasserableitrinne für einen regensicheren Anschluss. ---------------------------------------- Material: Titanzink walzblank. Mit flexibel einstellbarer Mittelrinne zwischen 10 und 16cm als Abstand zum rechts danebenliegenden Fenster Abstand zum darunterliegenden Fenster: 25cm
GELÖSCHT | EKW SK08 2306ME | 5702329770927 | VX K-Eind.-R. /10cm EKW SK08 2306ME | Ziegel hoch/Welle o. rechts Ti-Zink | 378 | 10 | A | 220 | VELUX-Kombi-Eindeckrahmen | 220 | VELUX-Kombi-Eindeckrahmen | 15020202 | 1 | 0 | ST | 79070000 | ST | DK | 9.615 | 6.942 | 0.149 | 12 | 62 | 199.7 | 10 | PAL | nein | ---------------------------------------- Geeignet für Dächer mit flachem oder profiliertem Eindeckmaterial von 1,5 bis 12 cm Höhe. Seitenteile gerade mit doppelten Wasser- Ableit-Falzen und Schaumstoff-Dichtungs- Profil. ---------------------------------------- Seitliche und untere Blendrahmen- verblechung. ---------------------------------------- Inkl. Dämm- und Anschluss-Set für den fachgerechten Anschluss des VELUX Dachfensters an die Dämmung des Daches. Dämmrahmen aus Polyethylen zur Reduzierung der Wärmebrücke am Übergang vom Fenster zum Dach, Wärmeleitfähig- keit = 0,04 W/(m K). Einschließlich diffusionsoffener Anschlussschürze aus Polypropylen, Materialstärke 0,5 mm, sd = 0,03 m. Wasserableitrinne für einen regensicheren Anschluss. ---------------------------------------- Material: Titanzink walzblank. Abstand zum darunterliegenden Fenster: 10cm
GELÖSCHT | EKW SK08 2306MJ | 5702329770934 | VX K-Eind.-R. /25cm EKW SK08 2306MJ | Ziegel hoch/Welle o. rechts Ti-Zink | 378 | 10 | A | 220 | VELUX-Kombi-Eindeckrahmen | 220 | VELUX-Kombi-Eindeckrahmen | 15020202 | 1 | 0 | ST | 79070000 | ST | DK | 10.898 | 8.179 | 0.149 | 12 | 62 | 199.7 | 10 | PAL | nein | ---------------------------------------- Geeignet für Dächer mit flachem oder profiliertem Eindeckmaterial von 1,5 bis 12 cm Höhe. Seitenteile gerade mit doppelten Wasser- Ableit-Falzen und Schaumstoff-Dichtungs- Profil. ---------------------------------------- Seitliche und untere Blendrahmen- verblechung. ---------------------------------------- Inkl. Dämm- und Anschluss-Set für den fachgerechten Anschluss des VELUX Dachfensters an die Dämmung des Daches. Dämmrahmen aus Polyethylen zur Reduzierung der Wärmebrücke am Übergang vom Fenster zum Dach, Wärmeleitfähig- keit = 0,04 W/(m K). Einschließlich diffusionsoffener Anschlussschürze aus Polypropylen, Materialstärke 0,5 mm, sd = 0,03 m. Wasserableitrinne für einen regensicheren Anschluss. ---------------------------------------- Material: Titanzink walzblank. Abstand zum darunterliegenden Fenster: 25cm
GELÖSCHT | EKW SK08 2307MJ | 5702329770958 | VX K-Eind.-R. /25cm EKW SK08 2307MJ | Ziegel hoch/Welle o. einzeln Ti-Zink | 378 | 10 | A | 220 | VELUX-Kombi-Eindeckrahmen | 220 | VELUX-Kombi-Eindeckrahmen | 15020202 | 1 | 0 | ST | 79070000 | ST | DK | 12.217 | 9.383 | 0.149 | 12 | 62 | 199.7 | 10 | PAL | nein | ---------------------------------------- Geeignet für Dächer mit flachem oder profiliertem Eindeckmaterial von 1,5 bis 12 cm Höhe. Seitenteile gerade mit doppelten Wasser- Ableit-Falzen und Schaumstoff-Dichtungs- Profil. ---------------------------------------- Seitliche und untere Blendrahmen- verblechung. ---------------------------------------- Inkl. Dämm- und Anschluss-Set für den fachgerechten Anschluss des VELUX Dachfensters an die Dämmung des Daches. Dämmrahmen aus Polyethylen zur Reduzierung der Wärmebrücke am Übergang vom Fenster zum Dach, Wärmeleitfähig- keit = 0,04 W/(m K). Einschließlich diffusionsoffener Anschlussschürze aus Polypropylen, Materialstärke 0,5 mm, sd = 0,03 m. Wasserableitrinne für einen regensicheren Anschluss. ---------------------------------------- Material: Titanzink walzblank. Abstand zum darunterliegenden Fenster: 25cm
GELÖSCHT | EKW SK10 2104ME | 5702329771139 | VX K-Eind.-R. 10-16/10 EKW SK10 2104ME | Ziegel hoch/Welle o. links Cu | 402 | 10 | A | 220 | VELUX-Kombi-Eindeckrahmen | 220 | VELUX-Kombi-Eindeckrahmen | 15020202 | 1 | 0 | ST | 74198090 | ST | DK | 14.846 | 12.173 | 0.149 | 12 | 62 | 199.7 | 10 | PAL | nein | ---------------------------------------- Geeignet für Dächer mit flachem oder profiliertem Eindeckmaterial von 1,5 bis 12 cm Höhe. Seitenteile gerade mit doppelten Wasser- Ableit-Falzen und Schaumstoff-Dichtungs- Profil. ---------------------------------------- Seitliche und untere Blendrahmen- verblechung. ---------------------------------------- Inkl. Dämm- und Anschluss-Set für den fachgerechten Anschluss des VELUX Dachfensters an die Dämmung des Daches. Dämmrahmen aus Polyethylen zur Reduzierung der Wärmebrücke am Übergang vom Fenster zum Dach, Wärmeleitfähig- keit = 0,04 W/(m K). Einschließlich diffusionsoffener Anschlussschürze aus Polypropylen, Materialstärke 0,5 mm, sd = 0,03 m. Wasserableitrinne für einen regensicheren Anschluss. ---------------------------------------- Material: Kupfer. Mit flexibel einstellbarer Mittelrinne zwischen 10 und 16cm als Abstand zum rechts danebenliegenden Fenster Abstand zum darunterliegenden Fenster: 10cm
GELÖSCHT | EKW SK10 2104MJ | 5702329771146 | VX K-Eind.-R. 10-16/25 EKW SK10 2104MJ | Ziegel hoch/Welle o. links Cu | 402 | 10 | A | 220 | VELUX-Kombi-Eindeckrahmen | 220 | VELUX-Kombi-Eindeckrahmen | 15020202 | 1 | 0 | ST | 74198090 | ST | DK | 16.188 | 13.469 | 0.149 | 12 | 62 | 199.7 | 10 | PAL | nein | ---------------------------------------- Geeignet für Dächer mit flachem oder profiliertem Eindeckmaterial von 1,5 bis 12 cm Höhe. Seitenteile gerade mit doppelten Wasser- Ableit-Falzen und Schaumstoff-Dichtungs- Profil. ---------------------------------------- Seitliche und untere Blendrahmen- verblechung. ---------------------------------------- Inkl. Dämm- und Anschluss-Set für den fachgerechten Anschluss des VELUX Dachfensters an die Dämmung des Daches. Dämmrahmen aus Polyethylen zur Reduzierung der Wärmebrücke am Übergang vom Fenster zum Dach, Wärmeleitfähig- keit = 0,04 W/(m K). Einschließlich diffusionsoffener Anschlussschürze aus Polypropylen, Materialstärke 0,5 mm, sd = 0,03 m. Wasserableitrinne für einen regensicheren Anschluss. ---------------------------------------- Material: Kupfer. Mit flexibel einstellbarer Mittelrinne zwischen 10 und 16cm als Abstand zum rechts danebenliegenden Fenster Abstand zum darunterliegenden Fenster: 25cm
GELÖSCHT | EKW SK10 2106ME | 5702329771153 | VX K-Eind.-R. /10cm EKW SK10 2106ME | Ziegel hoch/Welle o. rechts Cu | 402 | 10 | A | 220 | VELUX-Kombi-Eindeckrahmen | 220 | VELUX-Kombi-Eindeckrahmen | 15020202 | 1 | 0 | ST | 74198090 | ST | DK | 10.909 | 8.236 | 0.149 | 12 | 62 | 199.7 | 10 | PAL | nein | ---------------------------------------- Geeignet für Dächer mit flachem oder profiliertem Eindeckmaterial von 1,5 bis 12 cm Höhe. Seitenteile gerade mit doppelten Wasser- Ableit-Falzen und Schaumstoff-Dichtungs- Profil. ---------------------------------------- Seitliche und untere Blendrahmen- verblechung. ---------------------------------------- Inkl. Dämm- und Anschluss-Set für den fachgerechten Anschluss des VELUX Dachfensters an die Dämmung des Daches. Dämmrahmen aus Polyethylen zur Reduzierung der Wärmebrücke am Übergang vom Fenster zum Dach, Wärmeleitfähig- keit = 0,04 W/(m K). Einschließlich diffusionsoffener Anschlussschürze aus Polypropylen, Materialstärke 0,5 mm, sd = 0,03 m. Wasserableitrinne für einen regensicheren Anschluss. ---------------------------------------- Material: Kupfer. Abstand zum darunterliegenden Fenster: 10cm
GELÖSCHT | EKW SK10 2106MJ | 5702329771160 | VX K-Eind.-R. /25cm EKW SK10 2106MJ | Ziegel hoch/Welle o. rechts Cu | 402 | 10 | A | 220 | VELUX-Kombi-Eindeckrahmen | 220 | VELUX-Kombi-Eindeckrahmen | 15020202 | 1 | 0 | ST | 74198090 | ST | DK | 12.579 | 9.86 | 0.149 | 12 | 62 | 199.7 | 10 | PAL | nein | ---------------------------------------- Geeignet für Dächer mit flachem oder profiliertem Eindeckmaterial von 1,5 bis 12 cm Höhe. Seitenteile gerade mit doppelten Wasser- Ableit-Falzen und Schaumstoff-Dichtungs- Profil. ---------------------------------------- Seitliche und untere Blendrahmen- verblechung. ---------------------------------------- Inkl. Dämm- und Anschluss-Set für den fachgerechten Anschluss des VELUX Dachfensters an die Dämmung des Daches. Dämmrahmen aus Polyethylen zur Reduzierung der Wärmebrücke am Übergang vom Fenster zum Dach, Wärmeleitfähig- keit = 0,04 W/(m K). Einschließlich diffusionsoffener Anschlussschürze aus Polypropylen, Materialstärke 0,5 mm, sd = 0,03 m. Wasserableitrinne für einen regensicheren Anschluss. ---------------------------------------- Material: Kupfer. Abstand zum darunterliegenden Fenster: 25cm
GELÖSCHT | EKW SK10 2107ME | 5702329771177 | VX K-Eind.-R. /10cm EKW SK10 2107ME | Ziegel hoch/Welle o. einzeln Cu | 402 | 10 | A | 220 | VELUX-Kombi-Eindeckrahmen | 220 | VELUX-Kombi-Eindeckrahmen | 15020202 | 1 | 0 | ST | 74198090 | ST | DK | 12.917 | 10.129 | 0.149 | 12 | 62 | 199.7 | 10 | PAL | nein | ---------------------------------------- Geeignet für Dächer mit flachem oder profiliertem Eindeckmaterial von 1,5 bis 12 cm Höhe. Seitenteile gerade mit doppelten Wasser- Ableit-Falzen und Schaumstoff-Dichtungs- Profil. ---------------------------------------- Seitliche und untere Blendrahmen- verblechung. ---------------------------------------- Inkl. Dämm- und Anschluss-Set für den fachgerechten Anschluss des VELUX Dachfensters an die Dämmung des Daches. Dämmrahmen aus Polyethylen zur Reduzierung der Wärmebrücke am Übergang vom Fenster zum Dach, Wärmeleitfähig- keit = 0,04 W/(m K). Einschließlich diffusionsoffener Anschlussschürze aus Polypropylen, Materialstärke 0,5 mm, sd = 0,03 m. Wasserableitrinne für einen regensicheren Anschluss. ---------------------------------------- Material: Kupfer. Abstand zum darunterliegenden Fenster: 10cm
GELÖSCHT | EKW SK10 2304ME | 5702329771238 | VX K-Eind.-R. 10-16/10 EKW SK10 2304ME | Ziegel hoch/Welle o. links Ti-Zink | 402 | 10 | A | 220 | VELUX-Kombi-Eindeckrahmen | 220 | VELUX-Kombi-Eindeckrahmen | 15020202 | 1 | 0 | ST | 79070000 | ST | DK | 13.823 | 11.15 | 0.149 | 12 | 62 | 199.7 | 10 | PAL | nein | ---------------------------------------- Geeignet für Dächer mit flachem oder profiliertem Eindeckmaterial von 1,5 bis 12 cm Höhe. Seitenteile gerade mit doppelten Wasser- Ableit-Falzen und Schaumstoff-Dichtungs- Profil. ---------------------------------------- Seitliche und untere Blendrahmen- verblechung. ---------------------------------------- Inkl. Dämm- und Anschluss-Set für den fachgerechten Anschluss des VELUX Dachfensters an die Dämmung des Daches. Dämmrahmen aus Polyethylen zur Reduzierung der Wärmebrücke am Übergang vom Fenster zum Dach, Wärmeleitfähig- keit = 0,04 W/(m K). Einschließlich diffusionsoffener Anschlussschürze aus Polypropylen, Materialstärke 0,5 mm, sd = 0,03 m. Wasserableitrinne für einen regensicheren Anschluss. ---------------------------------------- Material: Titanzink walzblank. Mit flexibel einstellbarer Mittelrinne zwischen 10 und 16cm als Abstand zum rechts danebenliegenden Fenster Abstand zum darunterliegenden Fenster: 10cm
GELÖSCHT | EKW SK10 2304MJ | 5702329771245 | VX K-Eind.-R. 10-16/25 EKW SK10 2304MJ | Ziegel hoch/Welle o. links Ti-Zink | 402 | 10 | A | 220 | VELUX-Kombi-Eindeckrahmen | 220 | VELUX-Kombi-Eindeckrahmen | 15020202 | 1 | 0 | ST | 79070000 | ST | DK | 14.848 | 12.129 | 0.149 | 12 | 62 | 199.7 | 10 | PAL | nein | ---------------------------------------- Geeignet für Dächer mit flachem oder profiliertem Eindeckmaterial von 1,5 bis 12 cm Höhe. Seitenteile gerade mit doppelten Wasser- Ableit-Falzen und Schaumstoff-Dichtungs- Profil. ---------------------------------------- Seitliche und untere Blendrahmen- verblechung. ---------------------------------------- Inkl. Dämm- und Anschluss-Set für den fachgerechten Anschluss des VELUX Dachfensters an die Dämmung des Daches. Dämmrahmen aus Polyethylen zur Reduzierung der Wärmebrücke am Übergang vom Fenster zum Dach, Wärmeleitfähig- keit = 0,04 W/(m K). Einschließlich diffusionsoffener Anschlussschürze aus Polypropylen, Materialstärke 0,5 mm, sd = 0,03 m. Wasserableitrinne für einen regensicheren Anschluss. ---------------------------------------- Material: Titanzink walzblank. Mit flexibel einstellbarer Mittelrinne zwischen 10 und 16cm als Abstand zum rechts danebenliegenden Fenster Abstand zum darunterliegenden Fenster: 25cm
GELÖSCHT | EKW SK10 2306ME | 5702329771252 | VX K-Eind.-R. /10cm EKW SK10 2306ME | Ziegel hoch/Welle o. rechts Ti-Zink | 402 | 10 | A | 220 | VELUX-Kombi-Eindeckrahmen | 220 | VELUX-Kombi-Eindeckrahmen | 15020202 | 1 | 0 | ST | 79070000 | ST | DK | 10.158 | 7.485 | 0.149 | 12 | 62 | 199.7 | 10 | PAL | nein | ---------------------------------------- Geeignet für Dächer mit flachem oder profiliertem Eindeckmaterial von 1,5 bis 12 cm Höhe. Seitenteile gerade mit doppelten Wasser- Ableit-Falzen und Schaumstoff-Dichtungs- Profil. ---------------------------------------- Seitliche und untere Blendrahmen- verblechung. ---------------------------------------- Inkl. Dämm- und Anschluss-Set für den fachgerechten Anschluss des VELUX Dachfensters an die Dämmung des Daches. Dämmrahmen aus Polyethylen zur Reduzierung der Wärmebrücke am Übergang vom Fenster zum Dach, Wärmeleitfähig- keit = 0,04 W/(m K). Einschließlich diffusionsoffener Anschlussschürze aus Polypropylen, Materialstärke 0,5 mm, sd = 0,03 m. Wasserableitrinne für einen regensicheren Anschluss. ---------------------------------------- Material: Titanzink walzblank. Abstand zum darunterliegenden Fenster: 10cm
GELÖSCHT | EKW SK10 2306MJ | 5702329771269 | VX K-Eind.-R. /25cm EKW SK10 2306MJ | Ziegel hoch/Welle o. rechts Ti-Zink | 402 | 10 | A | 220 | VELUX-Kombi-Eindeckrahmen | 220 | VELUX-Kombi-Eindeckrahmen | 15020202 | 1 | 0 | ST | 79070000 | ST | DK | 11.441 | 8.722 | 0.149 | 12 | 62 | 199.7 | 10 | PAL | nein | ---------------------------------------- Geeignet für Dächer mit flachem oder profiliertem Eindeckmaterial von 1,5 bis 12 cm Höhe. Seitenteile gerade mit doppelten Wasser- Ableit-Falzen und Schaumstoff-Dichtungs- Profil. ---------------------------------------- Seitliche und untere Blendrahmen- verblechung. ---------------------------------------- Inkl. Dämm- und Anschluss-Set für den fachgerechten Anschluss des VELUX Dachfensters an die Dämmung des Daches. Dämmrahmen aus Polyethylen zur Reduzierung der Wärmebrücke am Übergang vom Fenster zum Dach, Wärmeleitfähig- keit = 0,04 W/(m K). Einschließlich diffusionsoffener Anschlussschürze aus Polypropylen, Materialstärke 0,5 mm, sd = 0,03 m. Wasserableitrinne für einen regensicheren Anschluss. ---------------------------------------- Material: Titanzink walzblank. Abstand zum darunterliegenden Fenster: 25cm
GELÖSCHT | EKW SK10 2307ME | 5702329771276 | VX K-Eind.-R. /10cm EKW SK10 2307ME | Ziegel hoch/Welle o. einzeln Ti-Zink | 402 | 10 | A | 220 | VELUX-Kombi-Eindeckrahmen | 220 | VELUX-Kombi-Eindeckrahmen | 15020202 | 1 | 0 | ST | 79070000 | ST | DK | 11.832 | 9.044 | 0.149 | 12 | 62 | 199.7 | 10 | PAL | nein | ---------------------------------------- Geeignet für Dächer mit flachem oder profiliertem Eindeckmaterial von 1,5 bis 12 cm Höhe. Seitenteile gerade mit doppelten Wasser- Ableit-Falzen und Schaumstoff-Dichtungs- Profil. ---------------------------------------- Seitliche und untere Blendrahmen- verblechung. ---------------------------------------- Inkl. Dämm- und Anschluss-Set für den fachgerechten Anschluss des VELUX Dachfensters an die Dämmung des Daches. Dämmrahmen aus Polyethylen zur Reduzierung der Wärmebrücke am Übergang vom Fenster zum Dach, Wärmeleitfähig- keit = 0,04 W/(m K). Einschließlich diffusionsoffener Anschlussschürze aus Polypropylen, Materialstärke 0,5 mm, sd = 0,03 m. Wasserableitrinne für einen regensicheren Anschluss. ---------------------------------------- Material: Titanzink walzblank. Abstand zum darunterliegenden Fenster: 10cm
GELÖSCHT | EKW SK10 2307MJ | 5702329771283 | VX K-Eind.-R. /25cm EKW SK10 2307MJ | Ziegel hoch/Welle o. einzeln Ti-Zink | 402 | 10 | A | 220 | VELUX-Kombi-Eindeckrahmen | 220 | VELUX-Kombi-Eindeckrahmen | 15020202 | 1 | 0 | ST | 79070000 | ST | DK | 12.928 | 10.094 | 0.149 | 12 | 62 | 199.7 | 10 | PAL | nein | ---------------------------------------- Geeignet für Dächer mit flachem oder profiliertem Eindeckmaterial von 1,5 bis 12 cm Höhe. Seitenteile gerade mit doppelten Wasser- Ableit-Falzen und Schaumstoff-Dichtungs- Profil. ---------------------------------------- Seitliche und untere Blendrahmen- verblechung. ---------------------------------------- Inkl. Dämm- und Anschluss-Set für den fachgerechten Anschluss des VELUX Dachfensters an die Dämmung des Daches. Dämmrahmen aus Polyethylen zur Reduzierung der Wärmebrücke am Übergang vom Fenster zum Dach, Wärmeleitfähig- keit = 0,04 W/(m K). Einschließlich diffusionsoffener Anschlussschürze aus Polypropylen, Materialstärke 0,5 mm, sd = 0,03 m. Wasserableitrinne für einen regensicheren Anschluss. ---------------------------------------- Material: Titanzink walzblank. Abstand zum darunterliegenden Fenster: 25cm
GELÖSCHT | EKW UK04 2302M | 5702329771641 | VX K-Eind.-R. 10-16 EKW UK04 2302M | Ziegel hoch/Welle u. Mitte Ti-Zink | 372 | 10 | A | 220 | VELUX-Kombi-Eindeckrahmen | 220 | VELUX-Kombi-Eindeckrahmen | 15020202 | 1 | 0 | ST | 79070000 | ST | DK | 14.833 | 12.552 | 0.103 | 12 | 62 | 137.9 | 8 | PAL | nein | ---------------------------------------- Geeignet für Dächer mit flachem oder profiliertem Eindeckmaterial von 1,5 bis 12 cm Höhe. Seitenteile gerade mit doppelten Wasser- Ableit-Falzen und Schaumstoff-Dichtungs- Profil. ---------------------------------------- Seitliche und untere Blendrahmen- verblechung. ---------------------------------------- Inkl. Dämm- und Anschluss-Set für den fachgerechten Anschluss des VELUX Dachfensters an die Dämmung des Daches. Dämmrahmen aus Polyethylen zur Reduzierung der Wärmebrücke am Übergang vom Fenster zum Dach, Wärmeleitfähig- keit = 0,04 W/(m K). Einschließlich diffusionsoffener Anschlussschürze aus Polypropylen, Materialstärke 0,5 mm, sd = 0,03 m. Wasserableitrinne für einen regensicheren Anschluss. ---------------------------------------- Material: Titanzink walzblank. ---------------------------------------- Unterteil mit Schürze aus plissiertem Aluminium im Farbton, grau, NCS S3502-G. Mit flexibel einstellbarer Mittelrinne zwischen 10 und 16cm als Abstand zum rechts danebenliegenden Fenster
GELÖSCHT | EKW UK04 2304ME | 5702329771665 | VX K-Eind.-R. 10-16/10 EKW UK04 2304ME | Ziegel hoch/Welle o. links Ti-Zink | 372 | 10 | A | 220 | VELUX-Kombi-Eindeckrahmen | 220 | VELUX-Kombi-Eindeckrahmen | 15020202 | 1 | 0 | ST | 79070000 | ST | DK | 10.596 | 8.392 | 0.103 | 12 | 62 | 137.9 | 10 | PAL | nein | ---------------------------------------- Geeignet für Dächer mit flachem oder profiliertem Eindeckmaterial von 1,5 bis 12 cm Höhe. Seitenteile gerade mit doppelten Wasser- Ableit-Falzen und Schaumstoff-Dichtungs- Profil. ---------------------------------------- Seitliche und untere Blendrahmen- verblechung. ---------------------------------------- Inkl. Dämm- und Anschluss-Set für den fachgerechten Anschluss des VELUX Dachfensters an die Dämmung des Daches. Dämmrahmen aus Polyethylen zur Reduzierung der Wärmebrücke am Übergang vom Fenster zum Dach, Wärmeleitfähig- keit = 0,04 W/(m K). Einschließlich diffusionsoffener Anschlussschürze aus Polypropylen, Materialstärke 0,5 mm, sd = 0,03 m. Wasserableitrinne für einen regensicheren Anschluss. ---------------------------------------- Material: Titanzink walzblank. Mit flexibel einstellbarer Mittelrinne zwischen 10 und 16cm als Abstand zum rechts danebenliegenden Fenster Abstand zum darunterliegenden Fenster: 10cm
GELÖSCHT | EKW UK04 2306ME | 5702329771689 | VX K-Eind.-R. /10cm EKW UK04 2306ME | Ziegel hoch/Welle o. rechts Ti-Zink | 372 | 10 | A | 220 | VELUX-Kombi-Eindeckrahmen | 220 | VELUX-Kombi-Eindeckrahmen | 15020202 | 1 | 0 | ST | 79070000 | ST | DK | 8.441 | 6.237 | 0.103 | 12 | 62 | 137.9 | 10 | PAL | nein | ---------------------------------------- Geeignet für Dächer mit flachem oder profiliertem Eindeckmaterial von 1,5 bis 12 cm Höhe. Seitenteile gerade mit doppelten Wasser- Ableit-Falzen und Schaumstoff-Dichtungs- Profil. ---------------------------------------- Seitliche und untere Blendrahmen- verblechung. ---------------------------------------- Inkl. Dämm- und Anschluss-Set für den fachgerechten Anschluss des VELUX Dachfensters an die Dämmung des Daches. Dämmrahmen aus Polyethylen zur Reduzierung der Wärmebrücke am Übergang vom Fenster zum Dach, Wärmeleitfähig- keit = 0,04 W/(m K). Einschließlich diffusionsoffener Anschlussschürze aus Polypropylen, Materialstärke 0,5 mm, sd = 0,03 m. Wasserableitrinne für einen regensicheren Anschluss. ---------------------------------------- Material: Titanzink walzblank. Abstand zum darunterliegenden Fenster: 10cm
GELÖSCHT | EKW UK04 2307ME | 5702329771702 | VX K-Eind.-R. /10cm EKW UK04 2307ME | Ziegel hoch/Welle o. einzeln Ti-Zink | 372 | 10 | A | 220 | VELUX-Kombi-Eindeckrahmen | 220 | VELUX-Kombi-Eindeckrahmen | 15020202 | 1 | 0 | ST | 79070000 | ST | DK | 10.085 | 7.277 | 0.149 | 12 | 62 | 199.7 | 10 | PAL | nein | ---------------------------------------- Geeignet für Dächer mit flachem oder profiliertem Eindeckmaterial von 1,5 bis 12 cm Höhe. Seitenteile gerade mit doppelten Wasser- Ableit-Falzen und Schaumstoff-Dichtungs- Profil. ---------------------------------------- Seitliche und untere Blendrahmen- verblechung. ---------------------------------------- Inkl. Dämm- und Anschluss-Set für den fachgerechten Anschluss des VELUX Dachfensters an die Dämmung des Daches. Dämmrahmen aus Polyethylen zur Reduzierung der Wärmebrücke am Übergang vom Fenster zum Dach, Wärmeleitfähig- keit = 0,04 W/(m K). Einschließlich diffusionsoffener Anschlussschürze aus Polypropylen, Materialstärke 0,5 mm, sd = 0,03 m. Wasserableitrinne für einen regensicheren Anschluss. ---------------------------------------- Material: Titanzink walzblank. Abstand zum darunterliegenden Fenster: 10cm
GELÖSCHT | EKW UK08 2104ME | 5702329771894 | VX K-Eind.-R. 10-16/10 EKW UK08 2104ME | Ziegel hoch/Welle o. links Cu | 391 | 10 | A | 220 | VELUX-Kombi-Eindeckrahmen | 220 | VELUX-Kombi-Eindeckrahmen | 15020202 | 1 | 0 | ST | 74198090 | ST | DK | 14.263 | 11.59 | 0.149 | 12 | 62 | 199.7 | 10 | PAL | nein | ---------------------------------------- Geeignet für Dächer mit flachem oder profiliertem Eindeckmaterial von 1,5 bis 12 cm Höhe. Seitenteile gerade mit doppelten Wasser- Ableit-Falzen und Schaumstoff-Dichtungs- Profil. ---------------------------------------- Seitliche und untere Blendrahmen- verblechung. ---------------------------------------- Inkl. Dämm- und Anschluss-Set für den fachgerechten Anschluss des VELUX Dachfensters an die Dämmung des Daches. Dämmrahmen aus Polyethylen zur Reduzierung der Wärmebrücke am Übergang vom Fenster zum Dach, Wärmeleitfähig- keit = 0,04 W/(m K). Einschließlich diffusionsoffener Anschlussschürze aus Polypropylen, Materialstärke 0,5 mm, sd = 0,03 m. Wasserableitrinne für einen regensicheren Anschluss. ---------------------------------------- Material: Kupfer. Mit flexibel einstellbarer Mittelrinne zwischen 10 und 16cm als Abstand zum rechts danebenliegenden Fenster Abstand zum darunterliegenden Fenster: 10cm
GELÖSCHT | EKW UK08 2106ME | 5702329771917 | VX K-Eind.-R. /10cm EKW UK08 2106ME | Ziegel hoch/Welle o. rechts Cu | 391 | 10 | A | 220 | VELUX-Kombi-Eindeckrahmen | 220 | VELUX-Kombi-Eindeckrahmen | 15020202 | 1 | 0 | ST | 74198090 | ST | DK | 10.747 | 8.074 | 0.149 | 12 | 62 | 199.7 | 10 | PAL | nein | ---------------------------------------- Geeignet für Dächer mit flachem oder profiliertem Eindeckmaterial von 1,5 bis 12 cm Höhe. Seitenteile gerade mit doppelten Wasser- Ableit-Falzen und Schaumstoff-Dichtungs- Profil. ---------------------------------------- Seitliche und untere Blendrahmen- verblechung. ---------------------------------------- Inkl. Dämm- und Anschluss-Set für den fachgerechten Anschluss des VELUX Dachfensters an die Dämmung des Daches. Dämmrahmen aus Polyethylen zur Reduzierung der Wärmebrücke am Übergang vom Fenster zum Dach, Wärmeleitfähig- keit = 0,04 W/(m K). Einschließlich diffusionsoffener Anschlussschürze aus Polypropylen, Materialstärke 0,5 mm, sd = 0,03 m. Wasserableitrinne für einen regensicheren Anschluss. ---------------------------------------- Material: Kupfer. Abstand zum darunterliegenden Fenster: 10cm
GELÖSCHT | EKW UK08 2302M | 5702329771979 | VX K-Eind.-R. 10-16 EKW UK08 2302M | Ziegel hoch/Welle u. Mitte Ti-Zink | 391 | 10 | A | 220 | VELUX-Kombi-Eindeckrahmen | 220 | VELUX-Kombi-Eindeckrahmen | 15020202 | 1 | 0 | ST | 79070000 | ST | DK | 16.692 | 13.942 | 0.149 | 12 | 62 | 199.7 | 8 | PAL | nein | ---------------------------------------- Geeignet für Dächer mit flachem oder profiliertem Eindeckmaterial von 1,5 bis 12 cm Höhe. Seitenteile gerade mit doppelten Wasser- Ableit-Falzen und Schaumstoff-Dichtungs- Profil. ---------------------------------------- Seitliche und untere Blendrahmen- verblechung. ---------------------------------------- Inkl. Dämm- und Anschluss-Set für den fachgerechten Anschluss des VELUX Dachfensters an die Dämmung des Daches. Dämmrahmen aus Polyethylen zur Reduzierung der Wärmebrücke am Übergang vom Fenster zum Dach, Wärmeleitfähig- keit = 0,04 W/(m K). Einschließlich diffusionsoffener Anschlussschürze aus Polypropylen, Materialstärke 0,5 mm, sd = 0,03 m. Wasserableitrinne für einen regensicheren Anschluss. ---------------------------------------- Material: Titanzink walzblank. ---------------------------------------- Unterteil mit Schürze aus plissiertem Aluminium im Farbton, grau, NCS S3502-G. Mit flexibel einstellbarer Mittelrinne zwischen 10 und 16cm als Abstand zum rechts danebenliegenden Fenster
GELÖSCHT | EKW UK08 2304ME | 5702329771993 | VX K-Eind.-R. 10-16/10 EKW UK08 2304ME | Ziegel hoch/Welle o. links Ti-Zink | 391 | 10 | A | 220 | VELUX-Kombi-Eindeckrahmen | 220 | VELUX-Kombi-Eindeckrahmen | 15020202 | 1 | 0 | ST | 79070000 | ST | DK | 12.892 | 10.219 | 0.149 | 12 | 62 | 199.7 | 10 | PAL | nein | ---------------------------------------- Geeignet für Dächer mit flachem oder profiliertem Eindeckmaterial von 1,5 bis 12 cm Höhe. Seitenteile gerade mit doppelten Wasser- Ableit-Falzen und Schaumstoff-Dichtungs- Profil. ---------------------------------------- Seitliche und untere Blendrahmen- verblechung. ---------------------------------------- Inkl. Dämm- und Anschluss-Set für den fachgerechten Anschluss des VELUX Dachfensters an die Dämmung des Daches. Dämmrahmen aus Polyethylen zur Reduzierung der Wärmebrücke am Übergang vom Fenster zum Dach, Wärmeleitfähig- keit = 0,04 W/(m K). Einschließlich diffusionsoffener Anschlussschürze aus Polypropylen, Materialstärke 0,5 mm, sd = 0,03 m. Wasserableitrinne für einen regensicheren Anschluss. ---------------------------------------- Material: Titanzink walzblank. Mit flexibel einstellbarer Mittelrinne zwischen 10 und 16cm als Abstand zum rechts danebenliegenden Fenster Abstand zum darunterliegenden Fenster: 10cm
GELÖSCHT | EKW UK08 2306ME | 5702329772013 | VX K-Eind.-R. /10cm EKW UK08 2306ME | Ziegel hoch/Welle o. rechts Ti-Zink | 391 | 10 | A | 220 | VELUX-Kombi-Eindeckrahmen | 220 | VELUX-Kombi-Eindeckrahmen | 15020202 | 1 | 0 | ST | 79070000 | ST | DK | 10.032 | 7.359 | 0.149 | 12 | 62 | 199.7 | 10 | PAL | nein | ---------------------------------------- Geeignet für Dächer mit flachem oder profiliertem Eindeckmaterial von 1,5 bis 12 cm Höhe. Seitenteile gerade mit doppelten Wasser- Ableit-Falzen und Schaumstoff-Dichtungs- Profil. ---------------------------------------- Seitliche und untere Blendrahmen- verblechung. ---------------------------------------- Inkl. Dämm- und Anschluss-Set für den fachgerechten Anschluss des VELUX Dachfensters an die Dämmung des Daches. Dämmrahmen aus Polyethylen zur Reduzierung der Wärmebrücke am Übergang vom Fenster zum Dach, Wärmeleitfähig- keit = 0,04 W/(m K). Einschließlich diffusionsoffener Anschlussschürze aus Polypropylen, Materialstärke 0,5 mm, sd = 0,03 m. Wasserableitrinne für einen regensicheren Anschluss. ---------------------------------------- Material: Titanzink walzblank. Abstand zum darunterliegenden Fenster: 10cm
GELÖSCHT | EKW UK08 2307ME | 5702329772037 | VX K-Eind.-R. /10cm EKW UK08 2307ME | Ziegel hoch/Welle o. einzeln Ti-Zink | 391 | 10 | A | 220 | VELUX-Kombi-Eindeckrahmen | 220 | VELUX-Kombi-Eindeckrahmen | 15020202 | 1 | 0 | ST | 79070000 | ST | DK | 11.559 | 8.751 | 0.149 | 12 | 62 | 199.7 | 10 | PAL | nein | ---------------------------------------- Geeignet für Dächer mit flachem oder profiliertem Eindeckmaterial von 1,5 bis 12 cm Höhe. Seitenteile gerade mit doppelten Wasser- Ableit-Falzen und Schaumstoff-Dichtungs- Profil. ---------------------------------------- Seitliche und untere Blendrahmen- verblechung. ---------------------------------------- Inkl. Dämm- und Anschluss-Set für den fachgerechten Anschluss des VELUX Dachfensters an die Dämmung des Daches. Dämmrahmen aus Polyethylen zur Reduzierung der Wärmebrücke am Übergang vom Fenster zum Dach, Wärmeleitfähig- keit = 0,04 W/(m K). Einschließlich diffusionsoffener Anschlussschürze aus Polypropylen, Materialstärke 0,5 mm, sd = 0,03 m. Wasserableitrinne für einen regensicheren Anschluss. ---------------------------------------- Material: Titanzink walzblank. Abstand zum darunterliegenden Fenster: 10cm
GELÖSCHT | EKW UK10 2101M | 5702329772198 | VX K-Eind.-R. 10-16 EKW UK10 2101M | Ziegel hoch/Welle u. links Cu | 419 | 10 | A | 220 | VELUX-Kombi-Eindeckrahmen | 220 | VELUX-Kombi-Eindeckrahmen | 15020202 | 1 | 0 | ST | 74198090 | ST | DK | 22.361 | 19.61 | 0.231 | 12 | 62 | 199.7 | 8 | PAL | nein | ---------------------------------------- Geeignet für Dächer mit flachem oder profiliertem Eindeckmaterial von 1,5 bis 12 cm Höhe. Seitenteile gerade mit doppelten Wasser- Ableit-Falzen und Schaumstoff-Dichtungs- Profil. ---------------------------------------- Seitliche und untere Blendrahmen- verblechung. ---------------------------------------- Inkl. Dämm- und Anschluss-Set für den fachgerechten Anschluss des VELUX Dachfensters an die Dämmung des Daches. Dämmrahmen aus Polyethylen zur Reduzierung der Wärmebrücke am Übergang vom Fenster zum Dach, Wärmeleitfähig- keit = 0,04 W/(m K). Einschließlich diffusionsoffener Anschlussschürze aus Polypropylen, Materialstärke 0,5 mm, sd = 0,03 m. Wasserableitrinne für einen regensicheren Anschluss. ---------------------------------------- Material: Kupfer. Schürze des Unterteils aus plissiertem Blei im Farbton grau, NCS S7500-N. Mit flexibel einstellbarer Mittelrinne zwischen 10 und 16cm als Abstand zum rechts danebenliegenden Fenster
GELÖSCHT | EKW UK10 2103M | 5702329772211 | VX K-Eind.-R. EKW UK10 2103M | Ziegel hoch/Welle u. rechts Cu | 419 | 10 | A | 220 | VELUX-Kombi-Eindeckrahmen | 220 | VELUX-Kombi-Eindeckrahmen | 15020202 | 1 | 0 | ST | 74198090 | ST | DK | 16.848 | 14.131 | 0.149 | 12 | 62 | 199.7 | 8 | PAL | nein | ---------------------------------------- Geeignet für Dächer mit flachem oder profiliertem Eindeckmaterial von 1,5 bis 12 cm Höhe. Seitenteile gerade mit doppelten Wasser- Ableit-Falzen und Schaumstoff-Dichtungs- Profil. ---------------------------------------- Seitliche und untere Blendrahmen- verblechung. ---------------------------------------- Inkl. Dämm- und Anschluss-Set für den fachgerechten Anschluss des VELUX Dachfensters an die Dämmung des Daches. Dämmrahmen aus Polyethylen zur Reduzierung der Wärmebrücke am Übergang vom Fenster zum Dach, Wärmeleitfähig- keit = 0,04 W/(m K). Einschließlich diffusionsoffener Anschlussschürze aus Polypropylen, Materialstärke 0,5 mm, sd = 0,03 m. Wasserableitrinne für einen regensicheren Anschluss. ---------------------------------------- Material: Kupfer. Schürze des Unterteils aus plissiertem Blei im Farbton grau, NCS S7500-N. Mit flexibel einstellbarer Mittelrinne zwischen 10 und 16cm als Abstand zum rechts danebenliegenden Fenster
GELÖSCHT | EKW UK10 2104ME | 5702329772228 | VX K-Eind.-R. 10-16/10 EKW UK10 2104ME | Ziegel hoch/Welle o. links Cu | 419 | 10 | A | 220 | VELUX-Kombi-Eindeckrahmen | 220 | VELUX-Kombi-Eindeckrahmen | 15020202 | 1 | 0 | ST | 74198090 | ST | DK | 15.292 | 12.619 | 0.149 | 12 | 62 | 199.7 | 10 | PAL | nein | ---------------------------------------- Geeignet für Dächer mit flachem oder profiliertem Eindeckmaterial von 1,5 bis 12 cm Höhe. Seitenteile gerade mit doppelten Wasser- Ableit-Falzen und Schaumstoff-Dichtungs- Profil. ---------------------------------------- Seitliche und untere Blendrahmen- verblechung. ---------------------------------------- Inkl. Dämm- und Anschluss-Set für den fachgerechten Anschluss des VELUX Dachfensters an die Dämmung des Daches. Dämmrahmen aus Polyethylen zur Reduzierung der Wärmebrücke am Übergang vom Fenster zum Dach, Wärmeleitfähig- keit = 0,04 W/(m K). Einschließlich diffusionsoffener Anschlussschürze aus Polypropylen, Materialstärke 0,5 mm, sd = 0,03 m. Wasserableitrinne für einen regensicheren Anschluss. ---------------------------------------- Material: Kupfer. Mit flexibel einstellbarer Mittelrinne zwischen 10 und 16cm als Abstand zum rechts danebenliegenden Fenster Abstand zum darunterliegenden Fenster: 10cm
GELÖSCHT | EKW UK10 2104MJ | 5702329772235 | VX K-Eind.-R. 10-16/25 EKW UK10 2104MJ | Ziegel hoch/Welle o. links Cu | 419 | 10 | A | 220 | VELUX-Kombi-Eindeckrahmen | 220 | VELUX-Kombi-Eindeckrahmen | 15020202 | 1 | 0 | ST | 74198090 | ST | DK | 16.813 | 14.094 | 0.149 | 12 | 62 | 199.7 | 10 | PAL | nein | ---------------------------------------- Geeignet für Dächer mit flachem oder profiliertem Eindeckmaterial von 1,5 bis 12 cm Höhe. Seitenteile gerade mit doppelten Wasser- Ableit-Falzen und Schaumstoff-Dichtungs- Profil. ---------------------------------------- Seitliche und untere Blendrahmen- verblechung. ---------------------------------------- Inkl. Dämm- und Anschluss-Set für den fachgerechten Anschluss des VELUX Dachfensters an die Dämmung des Daches. Dämmrahmen aus Polyethylen zur Reduzierung der Wärmebrücke am Übergang vom Fenster zum Dach, Wärmeleitfähig- keit = 0,04 W/(m K). Einschließlich diffusionsoffener Anschlussschürze aus Polypropylen, Materialstärke 0,5 mm, sd = 0,03 m. Wasserableitrinne für einen regensicheren Anschluss. ---------------------------------------- Material: Kupfer. Mit flexibel einstellbarer Mittelrinne zwischen 10 und 16cm als Abstand zum rechts danebenliegenden Fenster Abstand zum darunterliegenden Fenster: 25cm
GELÖSCHT | EKW UK10 2106ME | 5702329772242 | VX K-Eind.-R. /10cm EKW UK10 2106ME | Ziegel hoch/Welle o. rechts Cu | 419 | 10 | A | 220 | VELUX-Kombi-Eindeckrahmen | 220 | VELUX-Kombi-Eindeckrahmen | 15020202 | 1 | 0 | ST | 74198090 | ST | DK | 11.355 | 8.682 | 0.149 | 12 | 62 | 199.7 | 10 | PAL | nein | ---------------------------------------- Geeignet für Dächer mit flachem oder profiliertem Eindeckmaterial von 1,5 bis 12 cm Höhe. Seitenteile gerade mit doppelten Wasser- Ableit-Falzen und Schaumstoff-Dichtungs- Profil. ---------------------------------------- Seitliche und untere Blendrahmen- verblechung. ---------------------------------------- Inkl. Dämm- und Anschluss-Set für den fachgerechten Anschluss des VELUX Dachfensters an die Dämmung des Daches. Dämmrahmen aus Polyethylen zur Reduzierung der Wärmebrücke am Übergang vom Fenster zum Dach, Wärmeleitfähig- keit = 0,04 W/(m K). Einschließlich diffusionsoffener Anschlussschürze aus Polypropylen, Materialstärke 0,5 mm, sd = 0,03 m. Wasserableitrinne für einen regensicheren Anschluss. ---------------------------------------- Material: Kupfer. Abstand zum darunterliegenden Fenster: 10cm
GELÖSCHT | EKW UK10 2106MJ | 5702329772259 | VX K-Eind.-R. /25cm EKW UK10 2106MJ | Ziegel hoch/Welle o. rechts Cu | 419 | 10 | A | 220 | VELUX-Kombi-Eindeckrahmen | 220 | VELUX-Kombi-Eindeckrahmen | 15020202 | 1 | 0 | ST | 74198090 | ST | DK | 13.204 | 10.485 | 0.149 | 12 | 62 | 199.7 | 10 | PAL | nein | ---------------------------------------- Geeignet für Dächer mit flachem oder profiliertem Eindeckmaterial von 1,5 bis 12 cm Höhe. Seitenteile gerade mit doppelten Wasser- Ableit-Falzen und Schaumstoff-Dichtungs- Profil. ---------------------------------------- Seitliche und untere Blendrahmen- verblechung. ---------------------------------------- Inkl. Dämm- und Anschluss-Set für den fachgerechten Anschluss des VELUX Dachfensters an die Dämmung des Daches. Dämmrahmen aus Polyethylen zur Reduzierung der Wärmebrücke am Übergang vom Fenster zum Dach, Wärmeleitfähig- keit = 0,04 W/(m K). Einschließlich diffusionsoffener Anschlussschürze aus Polypropylen, Materialstärke 0,5 mm, sd = 0,03 m. Wasserableitrinne für einen regensicheren Anschluss. ---------------------------------------- Material: Kupfer. Abstand zum darunterliegenden Fenster: 25cm
GELÖSCHT | EKW UK10 2107ME | 5702329772266 | VX K-Eind.-R. /10cm EKW UK10 2107ME | Ziegel hoch/Welle o. einzeln Cu | 419 | 10 | A | 220 | VELUX-Kombi-Eindeckrahmen | 220 | VELUX-Kombi-Eindeckrahmen | 15020202 | 1 | 0 | ST | 74198090 | ST | DK | 13.384 | 10.576 | 0.149 | 12 | 62 | 199.7 | 10 | PAL | nein | ---------------------------------------- Geeignet für Dächer mit flachem oder profiliertem Eindeckmaterial von 1,5 bis 12 cm Höhe. Seitenteile gerade mit doppelten Wasser- Ableit-Falzen und Schaumstoff-Dichtungs- Profil. ---------------------------------------- Seitliche und untere Blendrahmen- verblechung. ---------------------------------------- Inkl. Dämm- und Anschluss-Set für den fachgerechten Anschluss des VELUX Dachfensters an die Dämmung des Daches. Dämmrahmen aus Polyethylen zur Reduzierung der Wärmebrücke am Übergang vom Fenster zum Dach, Wärmeleitfähig- keit = 0,04 W/(m K). Einschließlich diffusionsoffener Anschlussschürze aus Polypropylen, Materialstärke 0,5 mm, sd = 0,03 m. Wasserableitrinne für einen regensicheren Anschluss. ---------------------------------------- Material: Kupfer. Abstand zum darunterliegenden Fenster: 10cm
GELÖSCHT | EKW UK10 2107MJ | 5702329772273 | VX K-Eind.-R. /25cm EKW UK10 2107MJ | Ziegel hoch/Welle o. einzeln Cu | 419 | 10 | A | 220 | VELUX-Kombi-Eindeckrahmen | 220 | VELUX-Kombi-Eindeckrahmen | 15020202 | 1 | 0 | ST | 74198090 | ST | DK | 14.978 | 12.124 | 0.149 | 12 | 62 | 199.7 | 10 | PAL | nein | ---------------------------------------- Geeignet für Dächer mit flachem oder profiliertem Eindeckmaterial von 1,5 bis 12 cm Höhe. Seitenteile gerade mit doppelten Wasser- Ableit-Falzen und Schaumstoff-Dichtungs- Profil. ---------------------------------------- Seitliche und untere Blendrahmen- verblechung. ---------------------------------------- Inkl. Dämm- und Anschluss-Set für den fachgerechten Anschluss des VELUX Dachfensters an die Dämmung des Daches. Dämmrahmen aus Polyethylen zur Reduzierung der Wärmebrücke am Übergang vom Fenster zum Dach, Wärmeleitfähig- keit = 0,04 W/(m K). Einschließlich diffusionsoffener Anschlussschürze aus Polypropylen, Materialstärke 0,5 mm, sd = 0,03 m. Wasserableitrinne für einen regensicheren Anschluss. ---------------------------------------- Material: Kupfer. Abstand zum darunterliegenden Fenster: 25cm
GELÖSCHT | EKW UK10 2301M | 5702329772297 | VX K-Eind.-R. 10-16 EKW UK10 2301M | Ziegel hoch/Welle u. links Ti-Zink | 419 | 10 | A | 220 | VELUX-Kombi-Eindeckrahmen | 220 | VELUX-Kombi-Eindeckrahmen | 15020202 | 1 | 0 | ST | 79070000 | ST | DK | 20.567 | 17.816 | 0.231 | 12 | 62 | 199.7 | 8 | PAL | nein | ---------------------------------------- Geeignet für Dächer mit flachem oder profiliertem Eindeckmaterial von 1,5 bis 12 cm Höhe. Seitenteile gerade mit doppelten Wasser- Ableit-Falzen und Schaumstoff-Dichtungs- Profil. ---------------------------------------- Seitliche und untere Blendrahmen- verblechung. ---------------------------------------- Inkl. Dämm- und Anschluss-Set für den fachgerechten Anschluss des VELUX Dachfensters an die Dämmung des Daches. Dämmrahmen aus Polyethylen zur Reduzierung der Wärmebrücke am Übergang vom Fenster zum Dach, Wärmeleitfähig- keit = 0,04 W/(m K). Einschließlich diffusionsoffener Anschlussschürze aus Polypropylen, Materialstärke 0,5 mm, sd = 0,03 m. Wasserableitrinne für einen regensicheren Anschluss. ---------------------------------------- Material: Titanzink walzblank. ---------------------------------------- Unterteil mit Schürze aus plissiertem Aluminium im Farbton, grau, NCS S3502-G. Mit flexibel einstellbarer Mittelrinne zwischen 10 und 16cm als Abstand zum rechts danebenliegenden Fenster
GELÖSCHT | EKW UK10 2302M | 5702329772303 | VX K-Eind.-R. 10-16 EKW UK10 2302M | Ziegel hoch/Welle u. Mitte Ti-Zink | 419 | 10 | A | 220 | VELUX-Kombi-Eindeckrahmen | 220 | VELUX-Kombi-Eindeckrahmen | 15020202 | 1 | 0 | ST | 79070000 | ST | DK | 17.365 | 14.615 | 0.149 | 12 | 62 | 199.7 | 8 | PAL | nein | ---------------------------------------- Geeignet für Dächer mit flachem oder profiliertem Eindeckmaterial von 1,5 bis 12 cm Höhe. Seitenteile gerade mit doppelten Wasser- Ableit-Falzen und Schaumstoff-Dichtungs- Profil. ---------------------------------------- Seitliche und untere Blendrahmen- verblechung. ---------------------------------------- Inkl. Dämm- und Anschluss-Set für den fachgerechten Anschluss des VELUX Dachfensters an die Dämmung des Daches. Dämmrahmen aus Polyethylen zur Reduzierung der Wärmebrücke am Übergang vom Fenster zum Dach, Wärmeleitfähig- keit = 0,04 W/(m K). Einschließlich diffusionsoffener Anschlussschürze aus Polypropylen, Materialstärke 0,5 mm, sd = 0,03 m. Wasserableitrinne für einen regensicheren Anschluss. ---------------------------------------- Material: Titanzink walzblank. ---------------------------------------- Unterteil mit Schürze aus plissiertem Aluminium im Farbton, grau, NCS S3502-G. Mit flexibel einstellbarer Mittelrinne zwischen 10 und 16cm als Abstand zum rechts danebenliegenden Fenster
GELÖSCHT | EKW UK10 2303M | 5702329772310 | VX K-Eind.-R. EKW UK10 2303M | Ziegel hoch/Welle u. rechts Ti-Zink | 419 | 10 | A | 220 | VELUX-Kombi-Eindeckrahmen | 220 | VELUX-Kombi-Eindeckrahmen | 15020202 | 1 | 0 | ST | 79070000 | ST | DK | 15.451 | 12.734 | 0.149 | 12 | 62 | 199.7 | 8 | PAL | nein | ---------------------------------------- Geeignet für Dächer mit flachem oder profiliertem Eindeckmaterial von 1,5 bis 12 cm Höhe. Seitenteile gerade mit doppelten Wasser- Ableit-Falzen und Schaumstoff-Dichtungs- Profil. ---------------------------------------- Seitliche und untere Blendrahmen- verblechung. ---------------------------------------- Inkl. Dämm- und Anschluss-Set für den fachgerechten Anschluss des VELUX Dachfensters an die Dämmung des Daches. Dämmrahmen aus Polyethylen zur Reduzierung der Wärmebrücke am Übergang vom Fenster zum Dach, Wärmeleitfähig- keit = 0,04 W/(m K). Einschließlich diffusionsoffener Anschlussschürze aus Polypropylen, Materialstärke 0,5 mm, sd = 0,03 m. Wasserableitrinne für einen regensicheren Anschluss. ---------------------------------------- Material: Titanzink walzblank. ---------------------------------------- Unterteil mit Schürze aus plissiertem Aluminium im Farbton, grau, NCS S3502-G. Mit flexibel einstellbarer Mittelrinne zwischen 10 und 16cm als Abstand zum rechts danebenliegenden Fenster
GELÖSCHT | EKW UK10 2304ME | 5702329772327 | VX K-Eind.-R. 10-16/10 EKW UK10 2304ME | Ziegel hoch/Welle o. links Ti-Zink | 419 | 10 | A | 220 | VELUX-Kombi-Eindeckrahmen | 220 | VELUX-Kombi-Eindeckrahmen | 15020202 | 1 | 0 | ST | 79070000 | ST | DK | 14.24 | 11.567 | 0.149 | 12 | 62 | 199.7 | 10 | PAL | nein | ---------------------------------------- Geeignet für Dächer mit flachem oder profiliertem Eindeckmaterial von 1,5 bis 12 cm Höhe. Seitenteile gerade mit doppelten Wasser- Ableit-Falzen und Schaumstoff-Dichtungs- Profil. ---------------------------------------- Seitliche und untere Blendrahmen- verblechung. ---------------------------------------- Inkl. Dämm- und Anschluss-Set für den fachgerechten Anschluss des VELUX Dachfensters an die Dämmung des Daches. Dämmrahmen aus Polyethylen zur Reduzierung der Wärmebrücke am Übergang vom Fenster zum Dach, Wärmeleitfähig- keit = 0,04 W/(m K). Einschließlich diffusionsoffener Anschlussschürze aus Polypropylen, Materialstärke 0,5 mm, sd = 0,03 m. Wasserableitrinne für einen regensicheren Anschluss. ---------------------------------------- Material: Titanzink walzblank. Mit flexibel einstellbarer Mittelrinne zwischen 10 und 16cm als Abstand zum rechts danebenliegenden Fenster Abstand zum darunterliegenden Fenster: 10cm
GELÖSCHT | EKW UK10 2304MJ | 5702329772334 | VX K-Eind.-R. 10-16/25 EKW UK10 2304MJ | Ziegel hoch/Welle o. links Ti-Zink | 419 | 10 | A | 220 | VELUX-Kombi-Eindeckrahmen | 220 | VELUX-Kombi-Eindeckrahmen | 15020202 | 1 | 0 | ST | 79070000 | ST | DK | 15.395 | 12.676 | 0.149 | 12 | 62 | 199.7 | 10 | PAL | nein | ---------------------------------------- Geeignet für Dächer mit flachem oder profiliertem Eindeckmaterial von 1,5 bis 12 cm Höhe. Seitenteile gerade mit doppelten Wasser- Ableit-Falzen und Schaumstoff-Dichtungs- Profil. ---------------------------------------- Seitliche und untere Blendrahmen- verblechung. ---------------------------------------- Inkl. Dämm- und Anschluss-Set für den fachgerechten Anschluss des VELUX Dachfensters an die Dämmung des Daches. Dämmrahmen aus Polyethylen zur Reduzierung der Wärmebrücke am Übergang vom Fenster zum Dach, Wärmeleitfähig- keit = 0,04 W/(m K). Einschließlich diffusionsoffener Anschlussschürze aus Polypropylen, Materialstärke 0,5 mm, sd = 0,03 m. Wasserableitrinne für einen regensicheren Anschluss. ---------------------------------------- Material: Titanzink walzblank. Mit flexibel einstellbarer Mittelrinne zwischen 10 und 16cm als Abstand zum rechts danebenliegenden Fenster Abstand zum darunterliegenden Fenster: 25cm
GELÖSCHT | EKW UK10 2306ME | 5702329772341 | VX K-Eind.-R. /10cm EKW UK10 2306ME | Ziegel hoch/Welle o. rechts Ti-Zink | 419 | 10 | A | 220 | VELUX-Kombi-Eindeckrahmen | 220 | VELUX-Kombi-Eindeckrahmen | 15020202 | 1 | 0 | ST | 79070000 | ST | DK | 10.575 | 7.902 | 0.149 | 12 | 62 | 199.7 | 10 | PAL | nein | ---------------------------------------- Geeignet für Dächer mit flachem oder profiliertem Eindeckmaterial von 1,5 bis 12 cm Höhe. Seitenteile gerade mit doppelten Wasser- Ableit-Falzen und Schaumstoff-Dichtungs- Profil. ---------------------------------------- Seitliche und untere Blendrahmen- verblechung. ---------------------------------------- Inkl. Dämm- und Anschluss-Set für den fachgerechten Anschluss des VELUX Dachfensters an die Dämmung des Daches. Dämmrahmen aus Polyethylen zur Reduzierung der Wärmebrücke am Übergang vom Fenster zum Dach, Wärmeleitfähig- keit = 0,04 W/(m K). Einschließlich diffusionsoffener Anschlussschürze aus Polypropylen, Materialstärke 0,5 mm, sd = 0,03 m. Wasserableitrinne für einen regensicheren Anschluss. ---------------------------------------- Material: Titanzink walzblank. Abstand zum darunterliegenden Fenster: 10cm
GELÖSCHT | EKW UK10 2306MJ | 5702329772358 | VX K-Eind.-R. /25cm EKW UK10 2306MJ | Ziegel hoch/Welle o. rechts Ti-Zink | 419 | 10 | A | 220 | VELUX-Kombi-Eindeckrahmen | 220 | VELUX-Kombi-Eindeckrahmen | 15020202 | 1 | 0 | ST | 79070000 | ST | DK | 11.988 | 9.269 | 0.149 | 12 | 62 | 199.7 | 10 | PAL | nein | ---------------------------------------- Geeignet für Dächer mit flachem oder profiliertem Eindeckmaterial von 1,5 bis 12 cm Höhe. Seitenteile gerade mit doppelten Wasser- Ableit-Falzen und Schaumstoff-Dichtungs- Profil. ---------------------------------------- Seitliche und untere Blendrahmen- verblechung. ---------------------------------------- Inkl. Dämm- und Anschluss-Set für den fachgerechten Anschluss des VELUX Dachfensters an die Dämmung des Daches. Dämmrahmen aus Polyethylen zur Reduzierung der Wärmebrücke am Übergang vom Fenster zum Dach, Wärmeleitfähig- keit = 0,04 W/(m K). Einschließlich diffusionsoffener Anschlussschürze aus Polypropylen, Materialstärke 0,5 mm, sd = 0,03 m. Wasserableitrinne für einen regensicheren Anschluss. ---------------------------------------- Material: Titanzink walzblank. Abstand zum darunterliegenden Fenster: 25cm
GELÖSCHT | EKX CK02 2005MEF | 5702329773515 | VELUX Kombi-Eindeckr. EKX CK02 2005MEF |  | 149 | 25 | A | 220 | VELUX-Kombi-Eindeckrahmen | 220 | VELUX-Kombi-Eindeckrahmen | 15020202 | 1 | 0 | ST | 76109090 | ST | DK | 5.613 | 4.02 | 0.129 | 12 | 62 | 172.9 | 10 | PAL | nein | Ausführung wie oben ---------------------------------------- Seitliche und untere Blendrahmen- verblechung. ---------------------------------------- Inkl. Dämm- und Anschluss-Set für den fachgerechten Anschluss des VELUX Dachfensters an die Dämmung des Daches. Dämmrahmen aus Polyethylen zur Reduzierung der Wärmebrücke am Übergang vom Fenster zum Dach, Wärmeleitfähig- keit = 0,04 W/(m K). Einschließlich diffusionsoffener Anschlussschürze aus Polypropylen, Materialstärke 0,5 mm, sd = 0,03 m. Wasserableitrinne für einen regensicheren Anschluss. ---------------------------------------- Material: Aluminium im Farbton der Fenster-Abdeckung.
GELÖSCHT | EKX CK02 2105MEF | 5702320867855 | VELUX Kombi-Eindeckr. EKX CK02 2105MEF | 100 - 160 mm | 300 | 25 | A | 220 | VELUX-Kombi-Eindeckrahmen | 220 | VELUX-Kombi-Eindeckrahmen | 15020202 | 1 | 0 | ST | 76109090 | ST | DK | 7.907 | 6.314 | 0.103 | 12 | 62 | 137.9 | 10 | PAL | nein | Ausführung wie oben ---------------------------------------- Seitliche und untere Blendrahmen- verblechung. ---------------------------------------- Inkl. Dämm- und Anschluss-Set für den fachgerechten Anschluss des VELUX Dachfensters an die Dämmung des Daches. Dämmrahmen aus Polyethylen zur Reduzierung der Wärmebrücke am Übergang vom Fenster zum Dach, Wärmeleitfähig- keit = 0,04 W/(m K). Einschließlich diffusionsoffener Anschlussschürze aus Polypropylen, Materialstärke 0,5 mm, sd = 0,03 m. Wasserableitrinne für einen regensicheren Anschluss. ---------------------------------------- Material: Kupfer.
GELÖSCHT | EKX CK02 2105MJ | 5702329773560 | VX K-Eind.-R. 10-16/25 EKX CK02 2105MJ | alle Ausf. o. Mitte Cu | 300 | 10 | A | 220 | VELUX-Kombi-Eindeckrahmen | 220 | VELUX-Kombi-Eindeckrahmen | 15020202 | 1 | 0 | ST | 74198090 | ST | DK | 7.778 | 6.386 | 0.076 | 12 | 50 | 125.9 | 10 | PAL | nein | Ausführung wie oben ---------------------------------------- Seitliche und untere Blendrahmen- verblechung. ---------------------------------------- Inkl. Dämm- und Anschluss-Set für den fachgerechten Anschluss des VELUX Dachfensters an die Dämmung des Daches. Dämmrahmen aus Polyethylen zur Reduzierung der Wärmebrücke am Übergang vom Fenster zum Dach, Wärmeleitfähig- keit = 0,04 W/(m K). Einschließlich diffusionsoffener Anschlussschürze aus Polypropylen, Materialstärke 0,5 mm, sd = 0,03 m. Wasserableitrinne für einen regensicheren Anschluss. ---------------------------------------- Material: Kupfer. Mit flexibel einstellbarer Mittelrinne zwischen 10 und 16cm als Abstand zum rechts danebenliegenden Fenster Abstand zum darunterliegenden Fenster: 25cm
GELÖSCHT | EKX CK02 2105MJF | 5702320867862 | VELUX Kombi-Eindeckr. EKX CK02 2105MJF | 100 - 160 mm | 300 | 25 | A | 220 | VELUX-Kombi-Eindeckrahmen | 220 | VELUX-Kombi-Eindeckrahmen | 15020202 | 1 | 0 | ST | 76109090 | ST | DK | 8.524 | 6.931 | 0.103 | 12 | 62 | 137.9 | 10 | PAL | nein | Ausführung wie oben ---------------------------------------- Seitliche und untere Blendrahmen- verblechung. ---------------------------------------- Inkl. Dämm- und Anschluss-Set für den fachgerechten Anschluss des VELUX Dachfensters an die Dämmung des Daches. Dämmrahmen aus Polyethylen zur Reduzierung der Wärmebrücke am Übergang vom Fenster zum Dach, Wärmeleitfähig- keit = 0,04 W/(m K). Einschließlich diffusionsoffener Anschlussschürze aus Polypropylen, Materialstärke 0,5 mm, sd = 0,03 m. Wasserableitrinne für einen regensicheren Anschluss. ---------------------------------------- Material: Kupfer.
GELÖSCHT | EKX CK02 2305ME | 5702329773577 | VX K-Eind.-R. 10-16/10 EKX CK02 2305ME | alle Ausf. o. Mitte Ti-Zink | 300 | 10 | A | 220 | VELUX-Kombi-Eindeckrahmen | 220 | VELUX-Kombi-Eindeckrahmen | 15020202 | 1 | 0 | ST | 79070000 | ST | DK | 6.13 | 4.737 | 0.076 | 12 | 50 | 125.9 | 10 | PAL | nein | Ausführung wie oben ---------------------------------------- Seitliche und untere Blendrahmen- verblechung. ---------------------------------------- Inkl. Dämm- und Anschluss-Set für den fachgerechten Anschluss des VELUX Dachfensters an die Dämmung des Daches. Dämmrahmen aus Polyethylen zur Reduzierung der Wärmebrücke am Übergang vom Fenster zum Dach, Wärmeleitfähig- keit = 0,04 W/(m K). Einschließlich diffusionsoffener Anschlussschürze aus Polypropylen, Materialstärke 0,5 mm, sd = 0,03 m. Wasserableitrinne für einen regensicheren Anschluss. ---------------------------------------- Material: Titanzink walzblank. Mit flexibel einstellbarer Mittelrinne zwischen 10 und 16cm als Abstand zum rechts danebenliegenden Fenster Abstand zum darunterliegenden Fenster: 10cm
GELÖSCHT | EKX CK02 2305MEF | 5702329773584 | VELUX Kombi-Eindeckr. EKX CK02 2305MEF |  | 300 | 10 | A | 220 | VELUX-Kombi-Eindeckrahmen | 220 | VELUX-Kombi-Eindeckrahmen | 15020202 | 1 | 0 | ST | 79070000 | ST | DK | 7.166 | 5.572 | 0.103 | 12 | 62 | 137.9 | 10 | PAL | nein | Ausführung wie oben ---------------------------------------- Seitliche und untere Blendrahmen- verblechung. ---------------------------------------- Inkl. Dämm- und Anschluss-Set für den fachgerechten Anschluss des VELUX Dachfensters an die Dämmung des Daches. Dämmrahmen aus Polyethylen zur Reduzierung der Wärmebrücke am Übergang vom Fenster zum Dach, Wärmeleitfähig- keit = 0,04 W/(m K). Einschließlich diffusionsoffener Anschlussschürze aus Polypropylen, Materialstärke 0,5 mm, sd = 0,03 m. Wasserableitrinne für einen regensicheren Anschluss. ---------------------------------------- Material: Titanzink walzblank.
GELÖSCHT | EKX CK02 2305MJ | 5702329773591 | VX K-Eind.-R. 10-16/25 EKX CK02 2305MJ | alle Ausf. o. Mitte Ti-Zink | 300 | 10 | A | 220 | VELUX-Kombi-Eindeckrahmen | 220 | VELUX-Kombi-Eindeckrahmen | 15020202 | 1 | 0 | ST | 79070000 | ST | DK | 6.897 | 5.504 | 0.076 | 12 | 50 | 125.9 | 10 | PAL | nein | Ausführung wie oben ---------------------------------------- Seitliche und untere Blendrahmen- verblechung. ---------------------------------------- Inkl. Dämm- und Anschluss-Set für den fachgerechten Anschluss des VELUX Dachfensters an die Dämmung des Daches. Dämmrahmen aus Polyethylen zur Reduzierung der Wärmebrücke am Übergang vom Fenster zum Dach, Wärmeleitfähig- keit = 0,04 W/(m K). Einschließlich diffusionsoffener Anschlussschürze aus Polypropylen, Materialstärke 0,5 mm, sd = 0,03 m. Wasserableitrinne für einen regensicheren Anschluss. ---------------------------------------- Material: Titanzink walzblank. Mit flexibel einstellbarer Mittelrinne zwischen 10 und 16cm als Abstand zum rechts danebenliegenden Fenster Abstand zum darunterliegenden Fenster: 25cm
GELÖSCHT | EKX CK02 2305MJF | 5702329773607 | VELUX Kombi-Eindeckr. EKX CK02 2305MJF |  | 300 | 10 | A | 220 | VELUX-Kombi-Eindeckrahmen | 220 | VELUX-Kombi-Eindeckrahmen | 15020202 | 1 | 0 | ST | 79070000 | ST | DK | 7.661 | 6.067 | 0.103 | 12 | 62 | 137.9 | 10 | PAL | nein | Ausführung wie oben ---------------------------------------- Seitliche und untere Blendrahmen- verblechung. ---------------------------------------- Inkl. Dämm- und Anschluss-Set für den fachgerechten Anschluss des VELUX Dachfensters an die Dämmung des Daches. Dämmrahmen aus Polyethylen zur Reduzierung der Wärmebrücke am Übergang vom Fenster zum Dach, Wärmeleitfähig- keit = 0,04 W/(m K). Einschließlich diffusionsoffener Anschlussschürze aus Polypropylen, Materialstärke 0,5 mm, sd = 0,03 m. Wasserableitrinne für einen regensicheren Anschluss. ---------------------------------------- Material: Titanzink walzblank.
GELÖSCHT | EKX CK04 2005MEF | 5702329773621 | VELUX Kombi-Eindeckr. EKX CK04 2005MEF |  | 159 | 25 | A | 220 | VELUX-Kombi-Eindeckrahmen | 220 | VELUX-Kombi-Eindeckrahmen | 15020202 | 1 | 0 | ST | 76109090 | ST | DK | 6.248 | 4.444 | 0.129 | 12 | 62 | 172.9 | 10 | PAL | nein | Ausführung wie oben ---------------------------------------- Seitliche und untere Blendrahmen- verblechung. ---------------------------------------- Inkl. Dämm- und Anschluss-Set für den fachgerechten Anschluss des VELUX Dachfensters an die Dämmung des Daches. Dämmrahmen aus Polyethylen zur Reduzierung der Wärmebrücke am Übergang vom Fenster zum Dach, Wärmeleitfähig- keit = 0,04 W/(m K). Einschließlich diffusionsoffener Anschlussschürze aus Polypropylen, Materialstärke 0,5 mm, sd = 0,03 m. Wasserableitrinne für einen regensicheren Anschluss. ---------------------------------------- Material: Aluminium im Farbton der Fenster-Abdeckung.
GELÖSCHT | EKX CK04 2005MJF | 5702329773645 | VELUX Kombi-Eindeckr. EKX CK04 2005MJF |  | 159 | 25 | A | 220 | VELUX-Kombi-Eindeckrahmen | 220 | VELUX-Kombi-Eindeckrahmen | 15020202 | 1 | 0 | ST | 76109090 | ST | DK | 6.743 | 4.939 | 0.129 | 12 | 62 | 172.9 | 10 | PAL | nein | Ausführung wie oben ---------------------------------------- Seitliche und untere Blendrahmen- verblechung. ---------------------------------------- Inkl. Dämm- und Anschluss-Set für den fachgerechten Anschluss des VELUX Dachfensters an die Dämmung des Daches. Dämmrahmen aus Polyethylen zur Reduzierung der Wärmebrücke am Übergang vom Fenster zum Dach, Wärmeleitfähig- keit = 0,04 W/(m K). Einschließlich diffusionsoffener Anschlussschürze aus Polypropylen, Materialstärke 0,5 mm, sd = 0,03 m. Wasserableitrinne für einen regensicheren Anschluss. ---------------------------------------- Material: Aluminium im Farbton der Fenster-Abdeckung.
GELÖSCHT | EKX CK04 2105MEF | 5702320867879 | VELUX Kombi-Eindeckr. EKX CK04 2105MEF | 100 - 160 mm | 310 | 25 | A | 220 | VELUX-Kombi-Eindeckrahmen | 220 | VELUX-Kombi-Eindeckrahmen | 15020202 | 1 | 0 | ST | 76109090 | ST | DK | 8.968 | 7.164 | 0.119 | 12 | 62 | 159.9 | 10 | PAL | nein | Ausführung wie oben ---------------------------------------- Seitliche und untere Blendrahmen- verblechung. ---------------------------------------- Inkl. Dämm- und Anschluss-Set für den fachgerechten Anschluss des VELUX Dachfensters an die Dämmung des Daches. Dämmrahmen aus Polyethylen zur Reduzierung der Wärmebrücke am Übergang vom Fenster zum Dach, Wärmeleitfähig- keit = 0,04 W/(m K). Einschließlich diffusionsoffener Anschlussschürze aus Polypropylen, Materialstärke 0,5 mm, sd = 0,03 m. Wasserableitrinne für einen regensicheren Anschluss. ---------------------------------------- Material: Kupfer.
GELÖSCHT | EKX CK04 2105MJ | 5702329773676 | VX K-Eind.-R. 10-16/25 EKX CK04 2105MJ | alle Ausf. o. Mitte Cu | 310 | 10 | A | 220 | VELUX-Kombi-Eindeckrahmen | 220 | VELUX-Kombi-Eindeckrahmen | 15020202 | 1 | 0 | ST | 74198090 | ST | DK | 8.556 | 7.164 | 0.076 | 12 | 50 | 125.9 | 10 | PAL | nein | Ausführung wie oben ---------------------------------------- Seitliche und untere Blendrahmen- verblechung. ---------------------------------------- Inkl. Dämm- und Anschluss-Set für den fachgerechten Anschluss des VELUX Dachfensters an die Dämmung des Daches. Dämmrahmen aus Polyethylen zur Reduzierung der Wärmebrücke am Übergang vom Fenster zum Dach, Wärmeleitfähig- keit = 0,04 W/(m K). Einschließlich diffusionsoffener Anschlussschürze aus Polypropylen, Materialstärke 0,5 mm, sd = 0,03 m. Wasserableitrinne für einen regensicheren Anschluss. ---------------------------------------- Material: Kupfer. Mit flexibel einstellbarer Mittelrinne zwischen 10 und 16cm als Abstand zum rechts danebenliegenden Fenster Abstand zum darunterliegenden Fenster: 25cm
GELÖSCHT | EKX CK04 2105MJF | 5702320867886 | VELUX Kombi-Eindeckr. EKX CK04 2105MJF | 100 - 160 mm | 310 | 25 | A | 220 | VELUX-Kombi-Eindeckrahmen | 220 | VELUX-Kombi-Eindeckrahmen | 15020202 | 1 | 0 | ST | 76109090 | ST | DK | 9.585 | 7.781 | 0.119 | 12 | 62 | 159.9 | 10 | PAL | nein | Ausführung wie oben ---------------------------------------- Seitliche und untere Blendrahmen- verblechung. ---------------------------------------- Inkl. Dämm- und Anschluss-Set für den fachgerechten Anschluss des VELUX Dachfensters an die Dämmung des Daches. Dämmrahmen aus Polyethylen zur Reduzierung der Wärmebrücke am Übergang vom Fenster zum Dach, Wärmeleitfähig- keit = 0,04 W/(m K). Einschließlich diffusionsoffener Anschlussschürze aus Polypropylen, Materialstärke 0,5 mm, sd = 0,03 m. Wasserableitrinne für einen regensicheren Anschluss. ---------------------------------------- Material: Kupfer.
GELÖSCHT | EKX CK04 2305ME | 5702329773683 | VX K-Eind.-R. 10-16/10 EKX CK04 2305ME | alle Ausf. o. Mitte Ti-Zink | 310 | 10 | A | 220 | VELUX-Kombi-Eindeckrahmen | 220 | VELUX-Kombi-Eindeckrahmen | 15020202 | 1 | 0 | ST | 79070000 | ST | DK | 6.804 | 5.411 | 0.076 | 12 | 50 | 125.9 | 10 | PAL | nein | Ausführung wie oben ---------------------------------------- Seitliche und untere Blendrahmen- verblechung. ---------------------------------------- Inkl. Dämm- und Anschluss-Set für den fachgerechten Anschluss des VELUX Dachfensters an die Dämmung des Daches. Dämmrahmen aus Polyethylen zur Reduzierung der Wärmebrücke am Übergang vom Fenster zum Dach, Wärmeleitfähig- keit = 0,04 W/(m K). Einschließlich diffusionsoffener Anschlussschürze aus Polypropylen, Materialstärke 0,5 mm, sd = 0,03 m. Wasserableitrinne für einen regensicheren Anschluss. ---------------------------------------- Material: Titanzink walzblank. Mit flexibel einstellbarer Mittelrinne zwischen 10 und 16cm als Abstand zum rechts danebenliegenden Fenster Abstand zum darunterliegenden Fenster: 10cm
GELÖSCHT | EKX CK04 2305MEF | 5702329773690 | VELUX Kombi-Eindeckr. EKX CK04 2305MEF |  | 310 | 10 | A | 220 | VELUX-Kombi-Eindeckrahmen | 220 | VELUX-Kombi-Eindeckrahmen | 15020202 | 1 | 0 | ST | 79070000 | ST | DK | 8.118 | 6.313 | 0.119 | 12 | 62 | 159.9 | 10 | PAL | nein | Ausführung wie oben ---------------------------------------- Seitliche und untere Blendrahmen- verblechung. ---------------------------------------- Inkl. Dämm- und Anschluss-Set für den fachgerechten Anschluss des VELUX Dachfensters an die Dämmung des Daches. Dämmrahmen aus Polyethylen zur Reduzierung der Wärmebrücke am Übergang vom Fenster zum Dach, Wärmeleitfähig- keit = 0,04 W/(m K). Einschließlich diffusionsoffener Anschlussschürze aus Polypropylen, Materialstärke 0,5 mm, sd = 0,03 m. Wasserableitrinne für einen regensicheren Anschluss. ---------------------------------------- Material: Titanzink walzblank.
GELÖSCHT | EKX CK04 2305MJ | 5702329773706 | VX K-Eind.-R. 10-16/25 EKX CK04 2305MJ | alle Ausf. o. Mitte Ti-Zink | 310 | 10 | A | 220 | VELUX-Kombi-Eindeckrahmen | 220 | VELUX-Kombi-Eindeckrahmen | 15020202 | 1 | 0 | ST | 79070000 | ST | DK | 7.571 | 6.178 | 0.076 | 12 | 50 | 125.9 | 10 | PAL | nein | Ausführung wie oben ---------------------------------------- Seitliche und untere Blendrahmen- verblechung. ---------------------------------------- Inkl. Dämm- und Anschluss-Set für den fachgerechten Anschluss des VELUX Dachfensters an die Dämmung des Daches. Dämmrahmen aus Polyethylen zur Reduzierung der Wärmebrücke am Übergang vom Fenster zum Dach, Wärmeleitfähig- keit = 0,04 W/(m K). Einschließlich diffusionsoffener Anschlussschürze aus Polypropylen, Materialstärke 0,5 mm, sd = 0,03 m. Wasserableitrinne für einen regensicheren Anschluss. ---------------------------------------- Material: Titanzink walzblank. Mit flexibel einstellbarer Mittelrinne zwischen 10 und 16cm als Abstand zum rechts danebenliegenden Fenster Abstand zum darunterliegenden Fenster: 25cm
GELÖSCHT | EKX CK04 2305MJF | 5702329773713 | VELUX Kombi-Eindeckr. EKX CK04 2305MJF |  | 310 | 10 | A | 220 | VELUX-Kombi-Eindeckrahmen | 220 | VELUX-Kombi-Eindeckrahmen | 15020202 | 1 | 0 | ST | 79070000 | ST | DK | 8.613 | 6.808 | 0.119 | 12 | 62 | 159.9 | 10 | PAL | nein | Ausführung wie oben ---------------------------------------- Seitliche und untere Blendrahmen- verblechung. ---------------------------------------- Inkl. Dämm- und Anschluss-Set für den fachgerechten Anschluss des VELUX Dachfensters an die Dämmung des Daches. Dämmrahmen aus Polyethylen zur Reduzierung der Wärmebrücke am Übergang vom Fenster zum Dach, Wärmeleitfähig- keit = 0,04 W/(m K). Einschließlich diffusionsoffener Anschlussschürze aus Polypropylen, Materialstärke 0,5 mm, sd = 0,03 m. Wasserableitrinne für einen regensicheren Anschluss. ---------------------------------------- Material: Titanzink walzblank.
GELÖSCHT | EKX CK06 2005MEF | 5702329773737 | VELUX Kombi-Eindeckr. EKX CK06 2005MEF |  | 164 | 25 | A | 220 | VELUX-Kombi-Eindeckrahmen | 220 | VELUX-Kombi-Eindeckrahmen | 15020202 | 1 | 0 | ST | 76109090 | ST | DK | 6.801 | 4.872 | 0.129 | 12 | 62 | 172.9 | 10 | PAL | nein | Ausführung wie oben ---------------------------------------- Seitliche und untere Blendrahmen- verblechung. ---------------------------------------- Inkl. Dämm- und Anschluss-Set für den fachgerechten Anschluss des VELUX Dachfensters an die Dämmung des Daches. Dämmrahmen aus Polyethylen zur Reduzierung der Wärmebrücke am Übergang vom Fenster zum Dach, Wärmeleitfähig- keit = 0,04 W/(m K). Einschließlich diffusionsoffener Anschlussschürze aus Polypropylen, Materialstärke 0,5 mm, sd = 0,03 m. Wasserableitrinne für einen regensicheren Anschluss. ---------------------------------------- Material: Aluminium im Farbton der Fenster-Abdeckung.
GELÖSCHT | EKX CK06 2005MJF | 5702329773751 | VELUX Kombi-Eindeckr. EKX CK06 2005MJF |  | 164 | 25 | A | 220 | VELUX-Kombi-Eindeckrahmen | 220 | VELUX-Kombi-Eindeckrahmen | 15020202 | 1 | 0 | ST | 76109090 | ST | DK | 7.296 | 5.367 | 0.129 | 12 | 62 | 172.9 | 10 | PAL | nein | Ausführung wie oben ---------------------------------------- Seitliche und untere Blendrahmen- verblechung. ---------------------------------------- Inkl. Dämm- und Anschluss-Set für den fachgerechten Anschluss des VELUX Dachfensters an die Dämmung des Daches. Dämmrahmen aus Polyethylen zur Reduzierung der Wärmebrücke am Übergang vom Fenster zum Dach, Wärmeleitfähig- keit = 0,04 W/(m K). Einschließlich diffusionsoffener Anschlussschürze aus Polypropylen, Materialstärke 0,5 mm, sd = 0,03 m. Wasserableitrinne für einen regensicheren Anschluss. ---------------------------------------- Material: Aluminium im Farbton der Fenster-Abdeckung.
GELÖSCHT | EKX CK06 2105ME | 5702329773768 | VX K-Eind.-R. 10-16/10 EKX CK06 2105ME | alle Ausf. o. Mitte Cu | 315 | 10 | A | 220 | VELUX-Kombi-Eindeckrahmen | 220 | VELUX-Kombi-Eindeckrahmen | 15020202 | 1 | 0 | ST | 74198090 | ST | DK | 8.323 | 6.931 | 0.076 | 12 | 50 | 125.9 | 10 | PAL | nein | Ausführung wie oben ---------------------------------------- Seitliche und untere Blendrahmen- verblechung. ---------------------------------------- Inkl. Dämm- und Anschluss-Set für den fachgerechten Anschluss des VELUX Dachfensters an die Dämmung des Daches. Dämmrahmen aus Polyethylen zur Reduzierung der Wärmebrücke am Übergang vom Fenster zum Dach, Wärmeleitfähig- keit = 0,04 W/(m K). Einschließlich diffusionsoffener Anschlussschürze aus Polypropylen, Materialstärke 0,5 mm, sd = 0,03 m. Wasserableitrinne für einen regensicheren Anschluss. ---------------------------------------- Material: Kupfer. Mit flexibel einstellbarer Mittelrinne zwischen 10 und 16cm als Abstand zum rechts danebenliegenden Fenster Abstand zum darunterliegenden Fenster: 10cm
GELÖSCHT | EKX CK06 2105MEF | 5702320867893 | VELUX Kombi-Eindeckr. EKX CK06 2105MEF | 100 - 160 mm | 315 | 25 | A | 220 | VELUX-Kombi-Eindeckrahmen | 220 | VELUX-Kombi-Eindeckrahmen | 15020202 | 1 | 0 | ST | 76109090 | ST | DK | 9.952 | 8.023 | 0.129 | 12 | 62 | 172.9 | 10 | PAL | nein | Ausführung wie oben ---------------------------------------- Seitliche und untere Blendrahmen- verblechung. ---------------------------------------- Inkl. Dämm- und Anschluss-Set für den fachgerechten Anschluss des VELUX Dachfensters an die Dämmung des Daches. Dämmrahmen aus Polyethylen zur Reduzierung der Wärmebrücke am Übergang vom Fenster zum Dach, Wärmeleitfähig- keit = 0,04 W/(m K). Einschließlich diffusionsoffener Anschlussschürze aus Polypropylen, Materialstärke 0,5 mm, sd = 0,03 m. Wasserableitrinne für einen regensicheren Anschluss. ---------------------------------------- Material: Kupfer.
GELÖSCHT | EKX CK06 2105MJ | 5702329773782 | VX K-Eind.-R. 10-16/25 EKX CK06 2105MJ | alle Ausf. o. Mitte Cu | 315 | 10 | A | 220 | VELUX-Kombi-Eindeckrahmen | 220 | VELUX-Kombi-Eindeckrahmen | 15020202 | 1 | 0 | ST | 74198090 | ST | DK | 9.333 | 7.941 | 0.076 | 12 | 50 | 125.9 | 10 | PAL | nein | Ausführung wie oben ---------------------------------------- Seitliche und untere Blendrahmen- verblechung. ---------------------------------------- Inkl. Dämm- und Anschluss-Set für den fachgerechten Anschluss des VELUX Dachfensters an die Dämmung des Daches. Dämmrahmen aus Polyethylen zur Reduzierung der Wärmebrücke am Übergang vom Fenster zum Dach, Wärmeleitfähig- keit = 0,04 W/(m K). Einschließlich diffusionsoffener Anschlussschürze aus Polypropylen, Materialstärke 0,5 mm, sd = 0,03 m. Wasserableitrinne für einen regensicheren Anschluss. ---------------------------------------- Material: Kupfer. Mit flexibel einstellbarer Mittelrinne zwischen 10 und 16cm als Abstand zum rechts danebenliegenden Fenster Abstand zum darunterliegenden Fenster: 25cm
GELÖSCHT | EKX CK06 2105MJF | 5702320867930 | VELUX Kombi-Eindeckr. EKX CK06 2105MJF | 100 - 160 mm | 315 | 25 | A | 220 | VELUX-Kombi-Eindeckrahmen | 220 | VELUX-Kombi-Eindeckrahmen | 15020202 | 1 | 0 | ST | 76109090 | ST | DK | 10.569 | 8.64 | 0.129 | 12 | 62 | 172.9 | 10 | PAL | nein | Ausführung wie oben ---------------------------------------- Seitliche und untere Blendrahmen- verblechung. ---------------------------------------- Inkl. Dämm- und Anschluss-Set für den fachgerechten Anschluss des VELUX Dachfensters an die Dämmung des Daches. Dämmrahmen aus Polyethylen zur Reduzierung der Wärmebrücke am Übergang vom Fenster zum Dach, Wärmeleitfähig- keit = 0,04 W/(m K). Einschließlich diffusionsoffener Anschlussschürze aus Polypropylen, Materialstärke 0,5 mm, sd = 0,03 m. Wasserableitrinne für einen regensicheren Anschluss. ---------------------------------------- Material: Kupfer.
GELÖSCHT | EKX CK06 2305ME | 5702329773799 | VX K-Eind.-R. 10-16/10 EKX CK06 2305ME | alle Ausf. o. Mitte Ti-Zink | 315 | 10 | A | 220 | VELUX-Kombi-Eindeckrahmen | 220 | VELUX-Kombi-Eindeckrahmen | 15020202 | 1 | 0 | ST | 79070000 | ST | DK | 7.479 | 6.086 | 0.076 | 12 | 50 | 125.9 | 10 | PAL | nein | Ausführung wie oben ---------------------------------------- Seitliche und untere Blendrahmen- verblechung. ---------------------------------------- Inkl. Dämm- und Anschluss-Set für den fachgerechten Anschluss des VELUX Dachfensters an die Dämmung des Daches. Dämmrahmen aus Polyethylen zur Reduzierung der Wärmebrücke am Übergang vom Fenster zum Dach, Wärmeleitfähig- keit = 0,04 W/(m K). Einschließlich diffusionsoffener Anschlussschürze aus Polypropylen, Materialstärke 0,5 mm, sd = 0,03 m. Wasserableitrinne für einen regensicheren Anschluss. ---------------------------------------- Material: Titanzink walzblank. Mit flexibel einstellbarer Mittelrinne zwischen 10 und 16cm als Abstand zum rechts danebenliegenden Fenster Abstand zum darunterliegenden Fenster: 10cm
GELÖSCHT | EKX CK06 2305MEF | 5702329773805 | VELUX Kombi-Eindeckr. EKX CK06 2305MEF |  | 315 | 10 | A | 220 | VELUX-Kombi-Eindeckrahmen | 220 | VELUX-Kombi-Eindeckrahmen | 15020202 | 1 | 0 | ST | 79070000 | ST | DK | 8.983 | 7.053 | 0.129 | 12 | 62 | 172.9 | 10 | PAL | nein | Ausführung wie oben ---------------------------------------- Seitliche und untere Blendrahmen- verblechung. ---------------------------------------- Inkl. Dämm- und Anschluss-Set für den fachgerechten Anschluss des VELUX Dachfensters an die Dämmung des Daches. Dämmrahmen aus Polyethylen zur Reduzierung der Wärmebrücke am Übergang vom Fenster zum Dach, Wärmeleitfähig- keit = 0,04 W/(m K). Einschließlich diffusionsoffener Anschlussschürze aus Polypropylen, Materialstärke 0,5 mm, sd = 0,03 m. Wasserableitrinne für einen regensicheren Anschluss. ---------------------------------------- Material: Titanzink walzblank.
GELÖSCHT | EKX CK06 2305MJ | 5702329773812 | VX K-Eind.-R. 10-16/25 EKX CK06 2305MJ | alle Ausf. o. Mitte Ti-Zink | 315 | 10 | A | 220 | VELUX-Kombi-Eindeckrahmen | 220 | VELUX-Kombi-Eindeckrahmen | 15020202 | 1 | 0 | ST | 79070000 | ST | DK | 8.246 | 6.853 | 0.076 | 12 | 50 | 125.9 | 10 | PAL | nein | Ausführung wie oben ---------------------------------------- Seitliche und untere Blendrahmen- verblechung. ---------------------------------------- Inkl. Dämm- und Anschluss-Set für den fachgerechten Anschluss des VELUX Dachfensters an die Dämmung des Daches. Dämmrahmen aus Polyethylen zur Reduzierung der Wärmebrücke am Übergang vom Fenster zum Dach, Wärmeleitfähig- keit = 0,04 W/(m K). Einschließlich diffusionsoffener Anschlussschürze aus Polypropylen, Materialstärke 0,5 mm, sd = 0,03 m. Wasserableitrinne für einen regensicheren Anschluss. ---------------------------------------- Material: Titanzink walzblank. Mit flexibel einstellbarer Mittelrinne zwischen 10 und 16cm als Abstand zum rechts danebenliegenden Fenster Abstand zum darunterliegenden Fenster: 25cm
GELÖSCHT | EKX CK06 2305MJF | 5702329773829 | VELUX Kombi-Eindeckr. EKX CK06 2305MJF |  | 315 | 10 | A | 220 | VELUX-Kombi-Eindeckrahmen | 220 | VELUX-Kombi-Eindeckrahmen | 15020202 | 1 | 0 | ST | 79070000 | ST | DK | 9.478 | 7.548 | 0.129 | 12 | 62 | 172.9 | 10 | PAL | nein | Ausführung wie oben ---------------------------------------- Seitliche und untere Blendrahmen- verblechung. ---------------------------------------- Inkl. Dämm- und Anschluss-Set für den fachgerechten Anschluss des VELUX Dachfensters an die Dämmung des Daches. Dämmrahmen aus Polyethylen zur Reduzierung der Wärmebrücke am Übergang vom Fenster zum Dach, Wärmeleitfähig- keit = 0,04 W/(m K). Einschließlich diffusionsoffener Anschlussschürze aus Polypropylen, Materialstärke 0,5 mm, sd = 0,03 m. Wasserableitrinne für einen regensicheren Anschluss. ---------------------------------------- Material: Titanzink walzblank.
GELÖSCHT | EKX FK04 2005MEF | 5702329773843 | VELUX Kombi-Eindeckr. EKX FK04 2005MEF |  | 164 | 25 | A | 220 | VELUX-Kombi-Eindeckrahmen | 220 | VELUX-Kombi-Eindeckrahmen | 15020202 | 1 | 0 | ST | 76109090 | ST | DK | 6.516 | 4.712 | 0.149 | 12 | 62 | 199.7 | 10 | PAL | nein | Ausführung wie oben ---------------------------------------- Seitliche und untere Blendrahmen- verblechung. ---------------------------------------- Inkl. Dämm- und Anschluss-Set für den fachgerechten Anschluss des VELUX Dachfensters an die Dämmung des Daches. Dämmrahmen aus Polyethylen zur Reduzierung der Wärmebrücke am Übergang vom Fenster zum Dach, Wärmeleitfähig- keit = 0,04 W/(m K). Einschließlich diffusionsoffener Anschlussschürze aus Polypropylen, Materialstärke 0,5 mm, sd = 0,03 m. Wasserableitrinne für einen regensicheren Anschluss. ---------------------------------------- Material: Aluminium im Farbton der Fenster-Abdeckung.
GELÖSCHT | EKX FK04 2005MJF | 5702329773867 | VELUX Kombi-Eindeckr. EKX FK04 2005MJF |  | 164 | 25 | A | 220 | VELUX-Kombi-Eindeckrahmen | 220 | VELUX-Kombi-Eindeckrahmen | 15020202 | 1 | 0 | ST | 76109090 | ST | DK | 7.082 | 5.278 | 0.149 | 12 | 62 | 199.7 | 10 | PAL | nein | Ausführung wie oben ---------------------------------------- Seitliche und untere Blendrahmen- verblechung. ---------------------------------------- Inkl. Dämm- und Anschluss-Set für den fachgerechten Anschluss des VELUX Dachfensters an die Dämmung des Daches. Dämmrahmen aus Polyethylen zur Reduzierung der Wärmebrücke am Übergang vom Fenster zum Dach, Wärmeleitfähig- keit = 0,04 W/(m K). Einschließlich diffusionsoffener Anschlussschürze aus Polypropylen, Materialstärke 0,5 mm, sd = 0,03 m. Wasserableitrinne für einen regensicheren Anschluss. ---------------------------------------- Material: Aluminium im Farbton der Fenster-Abdeckung.
GELÖSCHT | EKX FK04 2105ME | 5702329773874 | VX K-Eind.-R. 10-16/10 EKX FK04 2105ME | alle Ausf. o. Mitte Cu | 315 | 10 | A | 220 | VELUX-Kombi-Eindeckrahmen | 220 | VELUX-Kombi-Eindeckrahmen | 15020202 | 1 | 0 | ST | 74198090 | ST | DK | 8.008 | 6.384 | 0.093 | 12 | 50 | 154.4 | 10 | PAL | nein | Ausführung wie oben ---------------------------------------- Seitliche und untere Blendrahmen- verblechung. ---------------------------------------- Inkl. Dämm- und Anschluss-Set für den fachgerechten Anschluss des VELUX Dachfensters an die Dämmung des Daches. Dämmrahmen aus Polyethylen zur Reduzierung der Wärmebrücke am Übergang vom Fenster zum Dach, Wärmeleitfähig- keit = 0,04 W/(m K). Einschließlich diffusionsoffener Anschlussschürze aus Polypropylen, Materialstärke 0,5 mm, sd = 0,03 m. Wasserableitrinne für einen regensicheren Anschluss. ---------------------------------------- Material: Kupfer. Mit flexibel einstellbarer Mittelrinne zwischen 10 und 16cm als Abstand zum rechts danebenliegenden Fenster Abstand zum darunterliegenden Fenster: 10cm
GELÖSCHT | EKX FK04 2105MEF | 5702320867947 | VELUX Kombi-Eindeckr. EKX FK04 2105MEF | 100 - 160 mm | 315 | 25 | A | 220 | VELUX-Kombi-Eindeckrahmen | 220 | VELUX-Kombi-Eindeckrahmen | 15020202 | 1 | 0 | ST | 76109090 | ST | DK | 9.278 | 7.474 | 0.119 | 12 | 62 | 159.9 | 10 | PAL | nein | Ausführung wie oben ---------------------------------------- Seitliche und untere Blendrahmen- verblechung. ---------------------------------------- Inkl. Dämm- und Anschluss-Set für den fachgerechten Anschluss des VELUX Dachfensters an die Dämmung des Daches. Dämmrahmen aus Polyethylen zur Reduzierung der Wärmebrücke am Übergang vom Fenster zum Dach, Wärmeleitfähig- keit = 0,04 W/(m K). Einschließlich diffusionsoffener Anschlussschürze aus Polypropylen, Materialstärke 0,5 mm, sd = 0,03 m. Wasserableitrinne für einen regensicheren Anschluss. ---------------------------------------- Material: Kupfer.
GELÖSCHT | EKX FK04 2105MJ | 5702329773898 | VX K-Eind.-R. 10-16/25 EKX FK04 2105MJ | alle Ausf. o. Mitte Cu | 315 | 10 | A | 220 | VELUX-Kombi-Eindeckrahmen | 220 | VELUX-Kombi-Eindeckrahmen | 15020202 | 1 | 0 | ST | 74198090 | ST | DK | 9.116 | 7.492 | 0.093 | 12 | 50 | 154.4 | 10 | PAL | nein | Ausführung wie oben ---------------------------------------- Seitliche und untere Blendrahmen- verblechung. ---------------------------------------- Inkl. Dämm- und Anschluss-Set für den fachgerechten Anschluss des VELUX Dachfensters an die Dämmung des Daches. Dämmrahmen aus Polyethylen zur Reduzierung der Wärmebrücke am Übergang vom Fenster zum Dach, Wärmeleitfähig- keit = 0,04 W/(m K). Einschließlich diffusionsoffener Anschlussschürze aus Polypropylen, Materialstärke 0,5 mm, sd = 0,03 m. Wasserableitrinne für einen regensicheren Anschluss. ---------------------------------------- Material: Kupfer. Mit flexibel einstellbarer Mittelrinne zwischen 10 und 16cm als Abstand zum rechts danebenliegenden Fenster Abstand zum darunterliegenden Fenster: 25cm
GELÖSCHT | EKX FK04 2105MJF | 5702320867954 | VELUX Kombi-Eindeckr. EKX FK04 2105MJF | 100 - 160 mm | 315 | 25 | A | 220 | VELUX-Kombi-Eindeckrahmen | 220 | VELUX-Kombi-Eindeckrahmen | 15020202 | 1 | 0 | ST | 76109090 | ST | DK | 9.983 | 8.179 | 0.119 | 12 | 62 | 159.9 | 10 | PAL | nein | Ausführung wie oben ---------------------------------------- Seitliche und untere Blendrahmen- verblechung. ---------------------------------------- Inkl. Dämm- und Anschluss-Set für den fachgerechten Anschluss des VELUX Dachfensters an die Dämmung des Daches. Dämmrahmen aus Polyethylen zur Reduzierung der Wärmebrücke am Übergang vom Fenster zum Dach, Wärmeleitfähig- keit = 0,04 W/(m K). Einschließlich diffusionsoffener Anschlussschürze aus Polypropylen, Materialstärke 0,5 mm, sd = 0,03 m. Wasserableitrinne für einen regensicheren Anschluss. ---------------------------------------- Material: Kupfer.
GELÖSCHT | EKX FK04 2305ME | 5702329773904 | VX K-Eind.-R. 10-16/10 EKX FK04 2305ME | alle Ausf. o. Mitte Ti-Zink | 315 | 10 | A | 220 | VELUX-Kombi-Eindeckrahmen | 220 | VELUX-Kombi-Eindeckrahmen | 15020202 | 1 | 0 | ST | 79070000 | ST | DK | 7.25 | 5.625 | 0.093 | 12 | 50 | 154.4 | 10 | PAL | nein | Ausführung wie oben ---------------------------------------- Seitliche und untere Blendrahmen- verblechung. ---------------------------------------- Inkl. Dämm- und Anschluss-Set für den fachgerechten Anschluss des VELUX Dachfensters an die Dämmung des Daches. Dämmrahmen aus Polyethylen zur Reduzierung der Wärmebrücke am Übergang vom Fenster zum Dach, Wärmeleitfähig- keit = 0,04 W/(m K). Einschließlich diffusionsoffener Anschlussschürze aus Polypropylen, Materialstärke 0,5 mm, sd = 0,03 m. Wasserableitrinne für einen regensicheren Anschluss. ---------------------------------------- Material: Titanzink walzblank. Mit flexibel einstellbarer Mittelrinne zwischen 10 und 16cm als Abstand zum rechts danebenliegenden Fenster Abstand zum darunterliegenden Fenster: 10cm
GELÖSCHT | EKX FK04 2305MEF | 5702329773911 | VELUX Kombi-Eindeckr. EKX FK04 2305MEF |  | 315 | 10 | A | 220 | VELUX-Kombi-Eindeckrahmen | 220 | VELUX-Kombi-Eindeckrahmen | 15020202 | 1 | 0 | ST | 79070000 | ST | DK | 8.403 | 6.598 | 0.119 | 12 | 62 | 159.9 | 10 | PAL | nein | Ausführung wie oben ---------------------------------------- Seitliche und untere Blendrahmen- verblechung. ---------------------------------------- Inkl. Dämm- und Anschluss-Set für den fachgerechten Anschluss des VELUX Dachfensters an die Dämmung des Daches. Dämmrahmen aus Polyethylen zur Reduzierung der Wärmebrücke am Übergang vom Fenster zum Dach, Wärmeleitfähig- keit = 0,04 W/(m K). Einschließlich diffusionsoffener Anschlussschürze aus Polypropylen, Materialstärke 0,5 mm, sd = 0,03 m. Wasserableitrinne für einen regensicheren Anschluss. ---------------------------------------- Material: Titanzink walzblank.
GELÖSCHT | EKX FK04 2305MJ | 5702329773928 | VX K-Eind.-R. 10-16/25 EKX FK04 2305MJ | alle Ausf. o. Mitte Ti-Zink | 315 | 10 | A | 220 | VELUX-Kombi-Eindeckrahmen | 220 | VELUX-Kombi-Eindeckrahmen | 15020202 | 1 | 0 | ST | 79070000 | ST | DK | 8.088 | 6.463 | 0.093 | 12 | 50 | 154.4 | 10 | PAL | nein | Ausführung wie oben ---------------------------------------- Seitliche und untere Blendrahmen- verblechung. ---------------------------------------- Inkl. Dämm- und Anschluss-Set für den fachgerechten Anschluss des VELUX Dachfensters an die Dämmung des Daches. Dämmrahmen aus Polyethylen zur Reduzierung der Wärmebrücke am Übergang vom Fenster zum Dach, Wärmeleitfähig- keit = 0,04 W/(m K). Einschließlich diffusionsoffener Anschlussschürze aus Polypropylen, Materialstärke 0,5 mm, sd = 0,03 m. Wasserableitrinne für einen regensicheren Anschluss. ---------------------------------------- Material: Titanzink walzblank. Mit flexibel einstellbarer Mittelrinne zwischen 10 und 16cm als Abstand zum rechts danebenliegenden Fenster Abstand zum darunterliegenden Fenster: 25cm
GELÖSCHT | EKX FK04 2305MJF | 5702329773935 | VELUX Kombi-Eindeckr. EKX FK04 2305MJF |  | 315 | 10 | A | 220 | VELUX-Kombi-Eindeckrahmen | 220 | VELUX-Kombi-Eindeckrahmen | 15020202 | 1 | 0 | ST | 79070000 | ST | DK | 8.969 | 7.164 | 0.119 | 12 | 62 | 159.9 | 10 | PAL | nein | Ausführung wie oben ---------------------------------------- Seitliche und untere Blendrahmen- verblechung. ---------------------------------------- Inkl. Dämm- und Anschluss-Set für den fachgerechten Anschluss des VELUX Dachfensters an die Dämmung des Daches. Dämmrahmen aus Polyethylen zur Reduzierung der Wärmebrücke am Übergang vom Fenster zum Dach, Wärmeleitfähig- keit = 0,04 W/(m K). Einschließlich diffusionsoffener Anschlussschürze aus Polypropylen, Materialstärke 0,5 mm, sd = 0,03 m. Wasserableitrinne für einen regensicheren Anschluss. ---------------------------------------- Material: Titanzink walzblank.
GELÖSCHT | EKX FK06 2005MEF | 5702329773959 | VELUX Kombi-Eindeckr. EKX FK06 2005MEF |  | 179 | 25 | A | 220 | VELUX-Kombi-Eindeckrahmen | 220 | VELUX-Kombi-Eindeckrahmen | 15020202 | 1 | 0 | ST | 76109090 | ST | DK | 6.946 | 5.142 | 0.149 | 12 | 62 | 199.7 | 10 | PAL | nein | Ausführung wie oben ---------------------------------------- Seitliche und untere Blendrahmen- verblechung. ---------------------------------------- Inkl. Dämm- und Anschluss-Set für den fachgerechten Anschluss des VELUX Dachfensters an die Dämmung des Daches. Dämmrahmen aus Polyethylen zur Reduzierung der Wärmebrücke am Übergang vom Fenster zum Dach, Wärmeleitfähig- keit = 0,04 W/(m K). Einschließlich diffusionsoffener Anschlussschürze aus Polypropylen, Materialstärke 0,5 mm, sd = 0,03 m. Wasserableitrinne für einen regensicheren Anschluss. ---------------------------------------- Material: Aluminium im Farbton der Fenster-Abdeckung.
GELÖSCHT | EKX FK06 2005MJF | 5702329773973 | VELUX Kombi-Eindeckr. EKX FK06 2005MJF |  | 179 | 25 | A | 220 | VELUX-Kombi-Eindeckrahmen | 220 | VELUX-Kombi-Eindeckrahmen | 15020202 | 1 | 0 | ST | 76109090 | ST | DK | 7.512 | 5.708 | 0.149 | 12 | 62 | 199.7 | 10 | PAL | nein | Ausführung wie oben ---------------------------------------- Seitliche und untere Blendrahmen- verblechung. ---------------------------------------- Inkl. Dämm- und Anschluss-Set für den fachgerechten Anschluss des VELUX Dachfensters an die Dämmung des Daches. Dämmrahmen aus Polyethylen zur Reduzierung der Wärmebrücke am Übergang vom Fenster zum Dach, Wärmeleitfähig- keit = 0,04 W/(m K). Einschließlich diffusionsoffener Anschlussschürze aus Polypropylen, Materialstärke 0,5 mm, sd = 0,03 m. Wasserableitrinne für einen regensicheren Anschluss. ---------------------------------------- Material: Aluminium im Farbton der Fenster-Abdeckung.
GELÖSCHT | EKX FK06 2105MEF | 5702320867961 | VELUX Kombi-Eindeckr. EKX FK06 2105MEF | 100 - 160 mm | 330 | 25 | A | 220 | VELUX-Kombi-Eindeckrahmen | 220 | VELUX-Kombi-Eindeckrahmen | 15020202 | 1 | 0 | ST | 76109090 | ST | DK | 10.139 | 8.335 | 0.119 | 12 | 62 | 159.9 | 10 | PAL | nein | Ausführung wie oben ---------------------------------------- Seitliche und untere Blendrahmen- verblechung. ---------------------------------------- Inkl. Dämm- und Anschluss-Set für den fachgerechten Anschluss des VELUX Dachfensters an die Dämmung des Daches. Dämmrahmen aus Polyethylen zur Reduzierung der Wärmebrücke am Übergang vom Fenster zum Dach, Wärmeleitfähig- keit = 0,04 W/(m K). Einschließlich diffusionsoffener Anschlussschürze aus Polypropylen, Materialstärke 0,5 mm, sd = 0,03 m. Wasserableitrinne für einen regensicheren Anschluss. ---------------------------------------- Material: Kupfer.
GELÖSCHT | EKX FK06 2105MJF | 5702320867978 | VELUX Kombi-Eindeckr. EKX FK06 2105MJF | 100 - 160 mm | 330 | 25 | A | 220 | VELUX-Kombi-Eindeckrahmen | 220 | VELUX-Kombi-Eindeckrahmen | 15020202 | 1 | 0 | ST | 76109090 | ST | DK | 10.844 | 9.04 | 0.119 | 12 | 62 | 159.9 | 10 | PAL | nein | Ausführung wie oben ---------------------------------------- Seitliche und untere Blendrahmen- verblechung. ---------------------------------------- Inkl. Dämm- und Anschluss-Set für den fachgerechten Anschluss des VELUX Dachfensters an die Dämmung des Daches. Dämmrahmen aus Polyethylen zur Reduzierung der Wärmebrücke am Übergang vom Fenster zum Dach, Wärmeleitfähig- keit = 0,04 W/(m K). Einschließlich diffusionsoffener Anschlussschürze aus Polypropylen, Materialstärke 0,5 mm, sd = 0,03 m. Wasserableitrinne für einen regensicheren Anschluss. ---------------------------------------- Material: Kupfer.
GELÖSCHT | EKX FK06 2305MEF | 5702329774024 | VELUX Kombi-Eindeckr. EKX FK06 2305MEF |  | 330 | 10 | A | 220 | VELUX-Kombi-Eindeckrahmen | 220 | VELUX-Kombi-Eindeckrahmen | 15020202 | 1 | 0 | ST | 79070000 | ST | DK | 9.145 | 7.34 | 0.119 | 12 | 62 | 159.9 | 10 | PAL | nein | Ausführung wie oben ---------------------------------------- Seitliche und untere Blendrahmen- verblechung. ---------------------------------------- Inkl. Dämm- und Anschluss-Set für den fachgerechten Anschluss des VELUX Dachfensters an die Dämmung des Daches. Dämmrahmen aus Polyethylen zur Reduzierung der Wärmebrücke am Übergang vom Fenster zum Dach, Wärmeleitfähig- keit = 0,04 W/(m K). Einschließlich diffusionsoffener Anschlussschürze aus Polypropylen, Materialstärke 0,5 mm, sd = 0,03 m. Wasserableitrinne für einen regensicheren Anschluss. ---------------------------------------- Material: Titanzink walzblank.
GELÖSCHT | EKX FK06 2305MJ | 5702329774031 | VX K-Eind.-R. 10-16/25 EKX FK06 2305MJ | alle Ausf. o. Mitte Ti-Zink | 330 | 10 | A | 220 | VELUX-Kombi-Eindeckrahmen | 220 | VELUX-Kombi-Eindeckrahmen | 15020202 | 1 | 0 | ST | 79070000 | ST | DK | 8.764 | 7.139 | 0.093 | 12 | 50 | 154.4 | 10 | PAL | nein | Ausführung wie oben ---------------------------------------- Seitliche und untere Blendrahmen- verblechung. ---------------------------------------- Inkl. Dämm- und Anschluss-Set für den fachgerechten Anschluss des VELUX Dachfensters an die Dämmung des Daches. Dämmrahmen aus Polyethylen zur Reduzierung der Wärmebrücke am Übergang vom Fenster zum Dach, Wärmeleitfähig- keit = 0,04 W/(m K). Einschließlich diffusionsoffener Anschlussschürze aus Polypropylen, Materialstärke 0,5 mm, sd = 0,03 m. Wasserableitrinne für einen regensicheren Anschluss. ---------------------------------------- Material: Titanzink walzblank. Mit flexibel einstellbarer Mittelrinne zwischen 10 und 16cm als Abstand zum rechts danebenliegenden Fenster Abstand zum darunterliegenden Fenster: 25cm
GELÖSCHT | EKX FK06 2305MJF | 5702329774048 | VELUX Kombi-Eindeckr. EKX FK06 2305MJF |  | 330 | 10 | A | 220 | VELUX-Kombi-Eindeckrahmen | 220 | VELUX-Kombi-Eindeckrahmen | 15020202 | 1 | 0 | ST | 79070000 | ST | DK | 9.711 | 7.906 | 0.119 | 12 | 62 | 159.9 | 10 | PAL | nein | Ausführung wie oben ---------------------------------------- Seitliche und untere Blendrahmen- verblechung. ---------------------------------------- Inkl. Dämm- und Anschluss-Set für den fachgerechten Anschluss des VELUX Dachfensters an die Dämmung des Daches. Dämmrahmen aus Polyethylen zur Reduzierung der Wärmebrücke am Übergang vom Fenster zum Dach, Wärmeleitfähig- keit = 0,04 W/(m K). Einschließlich diffusionsoffener Anschlussschürze aus Polypropylen, Materialstärke 0,5 mm, sd = 0,03 m. Wasserableitrinne für einen regensicheren Anschluss. ---------------------------------------- Material: Titanzink walzblank.
GELÖSCHT | EKX FK08 2005MEF | 5702329774062 | VELUX Kombi-Eindeckr. EKX FK08 2005MEF |  | 185 | 25 | A | 220 | VELUX-Kombi-Eindeckrahmen | 220 | VELUX-Kombi-Eindeckrahmen | 15020202 | 1 | 0 | ST | 76109090 | ST | DK | 8.321 | 5.615 | 0.149 | 12 | 62 | 199.7 | 10 | PAL | nein | Ausführung wie oben ---------------------------------------- Seitliche und untere Blendrahmen- verblechung. ---------------------------------------- Inkl. Dämm- und Anschluss-Set für den fachgerechten Anschluss des VELUX Dachfensters an die Dämmung des Daches. Dämmrahmen aus Polyethylen zur Reduzierung der Wärmebrücke am Übergang vom Fenster zum Dach, Wärmeleitfähig- keit = 0,04 W/(m K). Einschließlich diffusionsoffener Anschlussschürze aus Polypropylen, Materialstärke 0,5 mm, sd = 0,03 m. Wasserableitrinne für einen regensicheren Anschluss. ---------------------------------------- Material: Aluminium im Farbton der Fenster-Abdeckung.
GELÖSCHT | EKX FK08 2005MJF | 5702329774086 | VELUX Kombi-Eindeckr. EKX FK08 2005MJF |  | 185 | 25 | A | 220 | VELUX-Kombi-Eindeckrahmen | 220 | VELUX-Kombi-Eindeckrahmen | 15020202 | 1 | 0 | ST | 76109090 | ST | DK | 8.887 | 6.181 | 0.149 | 12 | 62 | 199.7 | 10 | PAL | nein | Ausführung wie oben ---------------------------------------- Seitliche und untere Blendrahmen- verblechung. ---------------------------------------- Inkl. Dämm- und Anschluss-Set für den fachgerechten Anschluss des VELUX Dachfensters an die Dämmung des Daches. Dämmrahmen aus Polyethylen zur Reduzierung der Wärmebrücke am Übergang vom Fenster zum Dach, Wärmeleitfähig- keit = 0,04 W/(m K). Einschließlich diffusionsoffener Anschlussschürze aus Polypropylen, Materialstärke 0,5 mm, sd = 0,03 m. Wasserableitrinne für einen regensicheren Anschluss. ---------------------------------------- Material: Aluminium im Farbton der Fenster-Abdeckung.
GELÖSCHT | EKX FK08 2105ME | 5702329774093 | VX K-Eind.-R. 10-16/10 EKX FK08 2105ME | alle Ausf. o. Mitte Cu | 336 | 10 | A | 220 | VELUX-Kombi-Eindeckrahmen | 220 | VELUX-Kombi-Eindeckrahmen | 15020202 | 1 | 0 | ST | 74198090 | ST | DK | 9.766 | 8.018 | 0.104 | 12 | 50 | 173.9 | 10 | PAL | nein | Ausführung wie oben ---------------------------------------- Seitliche und untere Blendrahmen- verblechung. ---------------------------------------- Inkl. Dämm- und Anschluss-Set für den fachgerechten Anschluss des VELUX Dachfensters an die Dämmung des Daches. Dämmrahmen aus Polyethylen zur Reduzierung der Wärmebrücke am Übergang vom Fenster zum Dach, Wärmeleitfähig- keit = 0,04 W/(m K). Einschließlich diffusionsoffener Anschlussschürze aus Polypropylen, Materialstärke 0,5 mm, sd = 0,03 m. Wasserableitrinne für einen regensicheren Anschluss. ---------------------------------------- Material: Kupfer. Mit flexibel einstellbarer Mittelrinne zwischen 10 und 16cm als Abstand zum rechts danebenliegenden Fenster Abstand zum darunterliegenden Fenster: 10cm
GELÖSCHT | EKX FK08 2105MEF | 5702320867985 | VELUX Kombi-Eindeckr. EKX FK08 2105MEF | 100 - 160 mm | 336 | 25 | A | 220 | VELUX-Kombi-Eindeckrahmen | 220 | VELUX-Kombi-Eindeckrahmen | 15020202 | 1 | 0 | ST | 76109090 | ST | DK | 11.973 | 9.267 | 0.149 | 12 | 62 | 199.7 | 10 | PAL | nein | Ausführung wie oben ---------------------------------------- Seitliche und untere Blendrahmen- verblechung. ---------------------------------------- Inkl. Dämm- und Anschluss-Set für den fachgerechten Anschluss des VELUX Dachfensters an die Dämmung des Daches. Dämmrahmen aus Polyethylen zur Reduzierung der Wärmebrücke am Übergang vom Fenster zum Dach, Wärmeleitfähig- keit = 0,04 W/(m K). Einschließlich diffusionsoffener Anschlussschürze aus Polypropylen, Materialstärke 0,5 mm, sd = 0,03 m. Wasserableitrinne für einen regensicheren Anschluss. ---------------------------------------- Material: Kupfer.
GELÖSCHT | EKX FK08 2105MJ | 5702329774116 | VX K-Eind.-R. 10-16/25 EKX FK08 2105MJ | alle Ausf. o. Mitte Cu | 336 | 10 | A | 220 | VELUX-Kombi-Eindeckrahmen | 220 | VELUX-Kombi-Eindeckrahmen | 15020202 | 1 | 0 | ST | 74198090 | ST | DK | 10.874 | 9.126 | 0.104 | 12 | 50 | 173.9 | 10 | PAL | nein | Ausführung wie oben ---------------------------------------- Seitliche und untere Blendrahmen- verblechung. ---------------------------------------- Inkl. Dämm- und Anschluss-Set für den fachgerechten Anschluss des VELUX Dachfensters an die Dämmung des Daches. Dämmrahmen aus Polyethylen zur Reduzierung der Wärmebrücke am Übergang vom Fenster zum Dach, Wärmeleitfähig- keit = 0,04 W/(m K). Einschließlich diffusionsoffener Anschlussschürze aus Polypropylen, Materialstärke 0,5 mm, sd = 0,03 m. Wasserableitrinne für einen regensicheren Anschluss. ---------------------------------------- Material: Kupfer. Mit flexibel einstellbarer Mittelrinne zwischen 10 und 16cm als Abstand zum rechts danebenliegenden Fenster Abstand zum darunterliegenden Fenster: 25cm
GELÖSCHT | EKX FK08 2105MJF | 5702320867992 | VELUX Kombi-Eindeckr. EKX FK08 2105MJF | 100 - 160 mm | 336 | 25 | A | 220 | VELUX-Kombi-Eindeckrahmen | 220 | VELUX-Kombi-Eindeckrahmen | 15020202 | 1 | 0 | ST | 76109090 | ST | DK | 12.678 | 9.972 | 0.149 | 12 | 62 | 199.7 | 10 | PAL | nein | Ausführung wie oben ---------------------------------------- Seitliche und untere Blendrahmen- verblechung. ---------------------------------------- Inkl. Dämm- und Anschluss-Set für den fachgerechten Anschluss des VELUX Dachfensters an die Dämmung des Daches. Dämmrahmen aus Polyethylen zur Reduzierung der Wärmebrücke am Übergang vom Fenster zum Dach, Wärmeleitfähig- keit = 0,04 W/(m K). Einschließlich diffusionsoffener Anschlussschürze aus Polypropylen, Materialstärke 0,5 mm, sd = 0,03 m. Wasserableitrinne für einen regensicheren Anschluss. ---------------------------------------- Material: Kupfer.
GELÖSCHT | EKX FK08 2305ME | 5702329774123 | VX K-Eind.-R. 10-16/10 EKX FK08 2305ME | alle Ausf. o. Mitte Ti-Zink | 336 | 10 | A | 220 | VELUX-Kombi-Eindeckrahmen | 220 | VELUX-Kombi-Eindeckrahmen | 15020202 | 1 | 0 | ST | 79070000 | ST | DK | 8.792 | 7.043 | 0.104 | 12 | 50 | 173.9 | 10 | PAL | nein | Ausführung wie oben ---------------------------------------- Seitliche und untere Blendrahmen- verblechung. ---------------------------------------- Inkl. Dämm- und Anschluss-Set für den fachgerechten Anschluss des VELUX Dachfensters an die Dämmung des Daches. Dämmrahmen aus Polyethylen zur Reduzierung der Wärmebrücke am Übergang vom Fenster zum Dach, Wärmeleitfähig- keit = 0,04 W/(m K). Einschließlich diffusionsoffener Anschlussschürze aus Polypropylen, Materialstärke 0,5 mm, sd = 0,03 m. Wasserableitrinne für einen regensicheren Anschluss. ---------------------------------------- Material: Titanzink walzblank. Mit flexibel einstellbarer Mittelrinne zwischen 10 und 16cm als Abstand zum rechts danebenliegenden Fenster Abstand zum darunterliegenden Fenster: 10cm
GELÖSCHT | EKX FK08 2305MEF | 5702329774130 | VELUX Kombi-Eindeckr. EKX FK08 2305MEF |  | 336 | 10 | A | 220 | VELUX-Kombi-Eindeckrahmen | 220 | VELUX-Kombi-Eindeckrahmen | 15020202 | 1 | 0 | ST | 79070000 | ST | DK | 10.865 | 8.158 | 0.149 | 12 | 62 | 199.7 | 10 | PAL | nein | Ausführung wie oben ---------------------------------------- Seitliche und untere Blendrahmen- verblechung. ---------------------------------------- Inkl. Dämm- und Anschluss-Set für den fachgerechten Anschluss des VELUX Dachfensters an die Dämmung des Daches. Dämmrahmen aus Polyethylen zur Reduzierung der Wärmebrücke am Übergang vom Fenster zum Dach, Wärmeleitfähig- keit = 0,04 W/(m K). Einschließlich diffusionsoffener Anschlussschürze aus Polypropylen, Materialstärke 0,5 mm, sd = 0,03 m. Wasserableitrinne für einen regensicheren Anschluss. ---------------------------------------- Material: Titanzink walzblank.
GELÖSCHT | EKX FK08 2305MJ | 5702329774147 | VX K-Eind.-R. 10-16/25 EKX FK08 2305MJ | alle Ausf. o. Mitte Ti-Zink | 336 | 10 | A | 220 | VELUX-Kombi-Eindeckrahmen | 220 | VELUX-Kombi-Eindeckrahmen | 15020202 | 1 | 0 | ST | 79070000 | ST | DK | 9.63 | 7.881 | 0.104 | 12 | 50 | 173.9 | 10 | PAL | nein | Ausführung wie oben ---------------------------------------- Seitliche und untere Blendrahmen- verblechung. ---------------------------------------- Inkl. Dämm- und Anschluss-Set für den fachgerechten Anschluss des VELUX Dachfensters an die Dämmung des Daches. Dämmrahmen aus Polyethylen zur Reduzierung der Wärmebrücke am Übergang vom Fenster zum Dach, Wärmeleitfähig- keit = 0,04 W/(m K). Einschließlich diffusionsoffener Anschlussschürze aus Polypropylen, Materialstärke 0,5 mm, sd = 0,03 m. Wasserableitrinne für einen regensicheren Anschluss. ---------------------------------------- Material: Titanzink walzblank. Mit flexibel einstellbarer Mittelrinne zwischen 10 und 16cm als Abstand zum rechts danebenliegenden Fenster Abstand zum darunterliegenden Fenster: 25cm
GELÖSCHT | EKX FK08 2305MJF | 5702329774154 | VELUX Kombi-Eindeckr. EKX FK08 2305MJF |  | 336 | 10 | A | 220 | VELUX-Kombi-Eindeckrahmen | 220 | VELUX-Kombi-Eindeckrahmen | 15020202 | 1 | 0 | ST | 79070000 | ST | DK | 11.431 | 8.724 | 0.149 | 12 | 62 | 199.7 | 10 | PAL | nein | Ausführung wie oben ---------------------------------------- Seitliche und untere Blendrahmen- verblechung. ---------------------------------------- Inkl. Dämm- und Anschluss-Set für den fachgerechten Anschluss des VELUX Dachfensters an die Dämmung des Daches. Dämmrahmen aus Polyethylen zur Reduzierung der Wärmebrücke am Übergang vom Fenster zum Dach, Wärmeleitfähig- keit = 0,04 W/(m K). Einschließlich diffusionsoffener Anschlussschürze aus Polypropylen, Materialstärke 0,5 mm, sd = 0,03 m. Wasserableitrinne für einen regensicheren Anschluss. ---------------------------------------- Material: Titanzink walzblank.
GELÖSCHT | EKX MK04 2005MJF | 5702329774192 | VELUX Kombi-Eindeckr. EKX MK04 2005MJF |  | 175 | 25 | A | 220 | VELUX-Kombi-Eindeckrahmen | 220 | VELUX-Kombi-Eindeckrahmen | 15020202 | 1 | 0 | ST | 76109090 | ST | DK | 7.458 | 5.654 | 0.174 | 12 | 62 | 234.1 | 10 | PAL | nein | Ausführung wie oben ---------------------------------------- Seitliche und untere Blendrahmen- verblechung. ---------------------------------------- Inkl. Dämm- und Anschluss-Set für den fachgerechten Anschluss des VELUX Dachfensters an die Dämmung des Daches. Dämmrahmen aus Polyethylen zur Reduzierung der Wärmebrücke am Übergang vom Fenster zum Dach, Wärmeleitfähig- keit = 0,04 W/(m K). Einschließlich diffusionsoffener Anschlussschürze aus Polypropylen, Materialstärke 0,5 mm, sd = 0,03 m. Wasserableitrinne für einen regensicheren Anschluss. ---------------------------------------- Material: Aluminium im Farbton der Fenster-Abdeckung.
GELÖSCHT | EKX MK04 2105ME | 5702329774208 | VX K-Eind.-R. 10-16/10 EKX MK04 2105ME | alle Ausf. o. Mitte Cu | 326 | 10 | A | 220 | VELUX-Kombi-Eindeckrahmen | 220 | VELUX-Kombi-Eindeckrahmen | 15020202 | 1 | 0 | ST | 74198090 | ST | DK | 8.598 | 6.634 | 0.104 | 12 | 50 | 173.9 | 10 | PAL | nein | Ausführung wie oben ---------------------------------------- Seitliche und untere Blendrahmen- verblechung. ---------------------------------------- Inkl. Dämm- und Anschluss-Set für den fachgerechten Anschluss des VELUX Dachfensters an die Dämmung des Daches. Dämmrahmen aus Polyethylen zur Reduzierung der Wärmebrücke am Übergang vom Fenster zum Dach, Wärmeleitfähig- keit = 0,04 W/(m K). Einschließlich diffusionsoffener Anschlussschürze aus Polypropylen, Materialstärke 0,5 mm, sd = 0,03 m. Wasserableitrinne für einen regensicheren Anschluss. ---------------------------------------- Material: Kupfer. Mit flexibel einstellbarer Mittelrinne zwischen 10 und 16cm als Abstand zum rechts danebenliegenden Fenster Abstand zum darunterliegenden Fenster: 10cm
GELÖSCHT | EKX MK04 2105MEF | 5702320868005 | VELUX Kombi-Eindeckr. EKX MK04 2105MEF | 100 - 160 mm | 326 | 25 | A | 220 | VELUX-Kombi-Eindeckrahmen | 220 | VELUX-Kombi-Eindeckrahmen | 15020202 | 1 | 0 | ST | 76109090 | ST | DK | 9.622 | 7.818 | 0.119 | 12 | 62 | 159.9 | 10 | PAL | nein | Ausführung wie oben ---------------------------------------- Seitliche und untere Blendrahmen- verblechung. ---------------------------------------- Inkl. Dämm- und Anschluss-Set für den fachgerechten Anschluss des VELUX Dachfensters an die Dämmung des Daches. Dämmrahmen aus Polyethylen zur Reduzierung der Wärmebrücke am Übergang vom Fenster zum Dach, Wärmeleitfähig- keit = 0,04 W/(m K). Einschließlich diffusionsoffener Anschlussschürze aus Polypropylen, Materialstärke 0,5 mm, sd = 0,03 m. Wasserableitrinne für einen regensicheren Anschluss. ---------------------------------------- Material: Kupfer.
GELÖSCHT | EKX MK04 2105MJF | 5702320868012 | VELUX Kombi-Eindeckr. EKX MK04 2105MJF | 100 - 160 mm | 326 | 25 | A | 220 | VELUX-Kombi-Eindeckrahmen | 220 | VELUX-Kombi-Eindeckrahmen | 15020202 | 1 | 0 | ST | 76109090 | ST | DK | 10.423 | 8.619 | 0.119 | 12 | 62 | 159.9 | 10 | PAL | nein | Ausführung wie oben ---------------------------------------- Seitliche und untere Blendrahmen- verblechung. ---------------------------------------- Inkl. Dämm- und Anschluss-Set für den fachgerechten Anschluss des VELUX Dachfensters an die Dämmung des Daches. Dämmrahmen aus Polyethylen zur Reduzierung der Wärmebrücke am Übergang vom Fenster zum Dach, Wärmeleitfähig- keit = 0,04 W/(m K). Einschließlich diffusionsoffener Anschlussschürze aus Polypropylen, Materialstärke 0,5 mm, sd = 0,03 m. Wasserableitrinne für einen regensicheren Anschluss. ---------------------------------------- Material: Kupfer.
GELÖSCHT | EKX MK04 2305ME | 5702329774239 | VX K-Eind.-R. 10-16/10 EKX MK04 2305ME | alle Ausf. o. Mitte Ti-Zink | 326 | 10 | A | 220 | VELUX-Kombi-Eindeckrahmen | 220 | VELUX-Kombi-Eindeckrahmen | 15020202 | 1 | 0 | ST | 79070000 | ST | DK | 7.821 | 5.856 | 0.104 | 12 | 50 | 173.9 | 10 | PAL | nein | Ausführung wie oben ---------------------------------------- Seitliche und untere Blendrahmen- verblechung. ---------------------------------------- Inkl. Dämm- und Anschluss-Set für den fachgerechten Anschluss des VELUX Dachfensters an die Dämmung des Daches. Dämmrahmen aus Polyethylen zur Reduzierung der Wärmebrücke am Übergang vom Fenster zum Dach, Wärmeleitfähig- keit = 0,04 W/(m K). Einschließlich diffusionsoffener Anschlussschürze aus Polypropylen, Materialstärke 0,5 mm, sd = 0,03 m. Wasserableitrinne für einen regensicheren Anschluss. ---------------------------------------- Material: Titanzink walzblank. Mit flexibel einstellbarer Mittelrinne zwischen 10 und 16cm als Abstand zum rechts danebenliegenden Fenster Abstand zum darunterliegenden Fenster: 10cm
GELÖSCHT | EKX MK04 2305MEF | 5702329774246 | VELUX Kombi-Eindeckr. EKX MK04 2305MEF |  | 326 | 10 | A | 220 | VELUX-Kombi-Eindeckrahmen | 220 | VELUX-Kombi-Eindeckrahmen | 15020202 | 1 | 0 | ST | 79070000 | ST | DK | 8.719 | 6.914 | 0.119 | 12 | 62 | 159.9 | 10 | PAL | nein | Ausführung wie oben ---------------------------------------- Seitliche und untere Blendrahmen- verblechung. ---------------------------------------- Inkl. Dämm- und Anschluss-Set für den fachgerechten Anschluss des VELUX Dachfensters an die Dämmung des Daches. Dämmrahmen aus Polyethylen zur Reduzierung der Wärmebrücke am Übergang vom Fenster zum Dach, Wärmeleitfähig- keit = 0,04 W/(m K). Einschließlich diffusionsoffener Anschlussschürze aus Polypropylen, Materialstärke 0,5 mm, sd = 0,03 m. Wasserableitrinne für einen regensicheren Anschluss. ---------------------------------------- Material: Titanzink walzblank.
GELÖSCHT | EKX MK04 2305MJ | 5702329774253 | VX K-Eind.-R. 10-16/25 EKX MK04 2305MJ | alle Ausf. o. Mitte Ti-Zink | 326 | 10 | A | 220 | VELUX-Kombi-Eindeckrahmen | 220 | VELUX-Kombi-Eindeckrahmen | 15020202 | 1 | 0 | ST | 79070000 | ST | DK | 8.737 | 6.772 | 0.104 | 12 | 50 | 173.9 | 10 | PAL | nein | Ausführung wie oben ---------------------------------------- Seitliche und untere Blendrahmen- verblechung. ---------------------------------------- Inkl. Dämm- und Anschluss-Set für den fachgerechten Anschluss des VELUX Dachfensters an die Dämmung des Daches. Dämmrahmen aus Polyethylen zur Reduzierung der Wärmebrücke am Übergang vom Fenster zum Dach, Wärmeleitfähig- keit = 0,04 W/(m K). Einschließlich diffusionsoffener Anschlussschürze aus Polypropylen, Materialstärke 0,5 mm, sd = 0,03 m. Wasserableitrinne für einen regensicheren Anschluss. ---------------------------------------- Material: Titanzink walzblank. Mit flexibel einstellbarer Mittelrinne zwischen 10 und 16cm als Abstand zum rechts danebenliegenden Fenster Abstand zum darunterliegenden Fenster: 25cm
GELÖSCHT | EKX MK04 2305MJF | 5702329774260 | VELUX Kombi-Eindeckr. EKX MK04 2305MJF |  | 326 | 10 | A | 220 | VELUX-Kombi-Eindeckrahmen | 220 | VELUX-Kombi-Eindeckrahmen | 15020202 | 1 | 0 | ST | 79070000 | ST | DK | 9.363 | 7.558 | 0.119 | 12 | 62 | 159.9 | 10 | PAL | nein | Ausführung wie oben ---------------------------------------- Seitliche und untere Blendrahmen- verblechung. ---------------------------------------- Inkl. Dämm- und Anschluss-Set für den fachgerechten Anschluss des VELUX Dachfensters an die Dämmung des Daches. Dämmrahmen aus Polyethylen zur Reduzierung der Wärmebrücke am Übergang vom Fenster zum Dach, Wärmeleitfähig- keit = 0,04 W/(m K). Einschließlich diffusionsoffener Anschlussschürze aus Polypropylen, Materialstärke 0,5 mm, sd = 0,03 m. Wasserableitrinne für einen regensicheren Anschluss. ---------------------------------------- Material: Titanzink walzblank.
GELÖSCHT | EKX MK06 2105MJ | 5702329774338 | VX K-Eind.-R. 10-16/25 EKX MK06 2105MJ | alle Ausf. o. Mitte Cu | 336 | 10 | A | 220 | VELUX-Kombi-Eindeckrahmen | 220 | VELUX-Kombi-Eindeckrahmen | 15020202 | 1 | 0 | ST | 74198090 | ST | DK | 10.375 | 8.627 | 0.104 | 12 | 50 | 173.9 | 10 | PAL | nein | Ausführung wie oben ---------------------------------------- Seitliche und untere Blendrahmen- verblechung. ---------------------------------------- Inkl. Dämm- und Anschluss-Set für den fachgerechten Anschluss des VELUX Dachfensters an die Dämmung des Daches. Dämmrahmen aus Polyethylen zur Reduzierung der Wärmebrücke am Übergang vom Fenster zum Dach, Wärmeleitfähig- keit = 0,04 W/(m K). Einschließlich diffusionsoffener Anschlussschürze aus Polypropylen, Materialstärke 0,5 mm, sd = 0,03 m. Wasserableitrinne für einen regensicheren Anschluss. ---------------------------------------- Material: Kupfer. Mit flexibel einstellbarer Mittelrinne zwischen 10 und 16cm als Abstand zum rechts danebenliegenden Fenster Abstand zum darunterliegenden Fenster: 25cm
GELÖSCHT | EKX MK06 2105MJF | 5702320868043 | VELUX Kombi-Eindeckr. EKX MK06 2105MJF | 100 - 160 mm | 336 | 25 | A | 220 | VELUX-Kombi-Eindeckrahmen | 220 | VELUX-Kombi-Eindeckrahmen | 15020202 | 1 | 0 | ST | 76109090 | ST | DK | 11.409 | 9.48 | 0.129 | 12 | 62 | 172.9 | 10 | PAL | nein | Ausführung wie oben ---------------------------------------- Seitliche und untere Blendrahmen- verblechung. ---------------------------------------- Inkl. Dämm- und Anschluss-Set für den fachgerechten Anschluss des VELUX Dachfensters an die Dämmung des Daches. Dämmrahmen aus Polyethylen zur Reduzierung der Wärmebrücke am Übergang vom Fenster zum Dach, Wärmeleitfähig- keit = 0,04 W/(m K). Einschließlich diffusionsoffener Anschlussschürze aus Polypropylen, Materialstärke 0,5 mm, sd = 0,03 m. Wasserableitrinne für einen regensicheren Anschluss. ---------------------------------------- Material: Kupfer.
GELÖSCHT | EKX MK06 2305ME | 5702329774345 | VX K-Eind.-R. 10-16/10 EKX MK06 2305ME | alle Ausf. o. Mitte Ti-Zink | 336 | 10 | A | 220 | VELUX-Kombi-Eindeckrahmen | 220 | VELUX-Kombi-Eindeckrahmen | 15020202 | 1 | 0 | ST | 79070000 | ST | DK | 8.281 | 6.532 | 0.104 | 12 | 50 | 173.9 | 10 | PAL | nein | Ausführung wie oben ---------------------------------------- Seitliche und untere Blendrahmen- verblechung. ---------------------------------------- Inkl. Dämm- und Anschluss-Set für den fachgerechten Anschluss des VELUX Dachfensters an die Dämmung des Daches. Dämmrahmen aus Polyethylen zur Reduzierung der Wärmebrücke am Übergang vom Fenster zum Dach, Wärmeleitfähig- keit = 0,04 W/(m K). Einschließlich diffusionsoffener Anschlussschürze aus Polypropylen, Materialstärke 0,5 mm, sd = 0,03 m. Wasserableitrinne für einen regensicheren Anschluss. ---------------------------------------- Material: Titanzink walzblank. Mit flexibel einstellbarer Mittelrinne zwischen 10 und 16cm als Abstand zum rechts danebenliegenden Fenster Abstand zum darunterliegenden Fenster: 10cm
GELÖSCHT | EKX MK06 2305MEF | 5702329774352 | VELUX Kombi-Eindeckr. EKX MK06 2305MEF |  | 336 | 10 | A | 220 | VELUX-Kombi-Eindeckrahmen | 220 | VELUX-Kombi-Eindeckrahmen | 15020202 | 1 | 0 | ST | 79070000 | ST | DK | 9.586 | 7.656 | 0.129 | 12 | 62 | 172.9 | 10 | PAL | nein | Ausführung wie oben ---------------------------------------- Seitliche und untere Blendrahmen- verblechung. ---------------------------------------- Inkl. Dämm- und Anschluss-Set für den fachgerechten Anschluss des VELUX Dachfensters an die Dämmung des Daches. Dämmrahmen aus Polyethylen zur Reduzierung der Wärmebrücke am Übergang vom Fenster zum Dach, Wärmeleitfähig- keit = 0,04 W/(m K). Einschließlich diffusionsoffener Anschlussschürze aus Polypropylen, Materialstärke 0,5 mm, sd = 0,03 m. Wasserableitrinne für einen regensicheren Anschluss. ---------------------------------------- Material: Titanzink walzblank.
GELÖSCHT | EKX MK06 2305MJ | 5702329774369 | VX K-Eind.-R. 10-16/25 EKX MK06 2305MJ | alle Ausf. o. Mitte Ti-Zink | 336 | 10 | A | 220 | VELUX-Kombi-Eindeckrahmen | 220 | VELUX-Kombi-Eindeckrahmen | 15020202 | 1 | 0 | ST | 79070000 | ST | DK | 9.197 | 7.448 | 0.104 | 12 | 50 | 173.9 | 10 | PAL | nein | Ausführung wie oben ---------------------------------------- Seitliche und untere Blendrahmen- verblechung. ---------------------------------------- Inkl. Dämm- und Anschluss-Set für den fachgerechten Anschluss des VELUX Dachfensters an die Dämmung des Daches. Dämmrahmen aus Polyethylen zur Reduzierung der Wärmebrücke am Übergang vom Fenster zum Dach, Wärmeleitfähig- keit = 0,04 W/(m K). Einschließlich diffusionsoffener Anschlussschürze aus Polypropylen, Materialstärke 0,5 mm, sd = 0,03 m. Wasserableitrinne für einen regensicheren Anschluss. ---------------------------------------- Material: Titanzink walzblank. Mit flexibel einstellbarer Mittelrinne zwischen 10 und 16cm als Abstand zum rechts danebenliegenden Fenster Abstand zum darunterliegenden Fenster: 25cm
GELÖSCHT | EKX MK06 2305MJF | 5702329774376 | VELUX Kombi-Eindeckr. EKX MK06 2305MJF |  | 336 | 10 | A | 220 | VELUX-Kombi-Eindeckrahmen | 220 | VELUX-Kombi-Eindeckrahmen | 15020202 | 1 | 0 | ST | 79070000 | ST | DK | 10.23 | 8.3 | 0.129 | 12 | 62 | 172.9 | 10 | PAL | nein | Ausführung wie oben ---------------------------------------- Seitliche und untere Blendrahmen- verblechung. ---------------------------------------- Inkl. Dämm- und Anschluss-Set für den fachgerechten Anschluss des VELUX Dachfensters an die Dämmung des Daches. Dämmrahmen aus Polyethylen zur Reduzierung der Wärmebrücke am Übergang vom Fenster zum Dach, Wärmeleitfähig- keit = 0,04 W/(m K). Einschließlich diffusionsoffener Anschlussschürze aus Polypropylen, Materialstärke 0,5 mm, sd = 0,03 m. Wasserableitrinne für einen regensicheren Anschluss. ---------------------------------------- Material: Titanzink walzblank.
GELÖSCHT | EKX MK08 2105MEF | 5702320868050 | VELUX Kombi-Eindeckr. EKX MK08 2105MEF | 100 - 160 mm | 345 | 25 | A | 220 | VELUX-Kombi-Eindeckrahmen | 220 | VELUX-Kombi-Eindeckrahmen | 15020202 | 1 | 0 | ST | 76109090 | ST | DK | 12.317 | 9.611 | 0.149 | 12 | 62 | 199.7 | 10 | PAL | nein | Ausführung wie oben ---------------------------------------- Seitliche und untere Blendrahmen- verblechung. ---------------------------------------- Inkl. Dämm- und Anschluss-Set für den fachgerechten Anschluss des VELUX Dachfensters an die Dämmung des Daches. Dämmrahmen aus Polyethylen zur Reduzierung der Wärmebrücke am Übergang vom Fenster zum Dach, Wärmeleitfähig- keit = 0,04 W/(m K). Einschließlich diffusionsoffener Anschlussschürze aus Polypropylen, Materialstärke 0,5 mm, sd = 0,03 m. Wasserableitrinne für einen regensicheren Anschluss. ---------------------------------------- Material: Kupfer.
GELÖSCHT | EKX MK08 2105MJ | 5702329774444 | VX K-Eind.-R. 10-16/25 EKX MK08 2105MJ | alle Ausf. o. Mitte Cu | 345 | 10 | A | 220 | VELUX-Kombi-Eindeckrahmen | 220 | VELUX-Kombi-Eindeckrahmen | 15020202 | 1 | 0 | ST | 74198090 | ST | DK | 11.232 | 9.484 | 0.104 | 12 | 50 | 173.9 | 10 | PAL | nein | Ausführung wie oben ---------------------------------------- Seitliche und untere Blendrahmen- verblechung. ---------------------------------------- Inkl. Dämm- und Anschluss-Set für den fachgerechten Anschluss des VELUX Dachfensters an die Dämmung des Daches. Dämmrahmen aus Polyethylen zur Reduzierung der Wärmebrücke am Übergang vom Fenster zum Dach, Wärmeleitfähig- keit = 0,04 W/(m K). Einschließlich diffusionsoffener Anschlussschürze aus Polypropylen, Materialstärke 0,5 mm, sd = 0,03 m. Wasserableitrinne für einen regensicheren Anschluss. ---------------------------------------- Material: Kupfer. Mit flexibel einstellbarer Mittelrinne zwischen 10 und 16cm als Abstand zum rechts danebenliegenden Fenster Abstand zum darunterliegenden Fenster: 25cm
GELÖSCHT | EKX MK08 2105MJF | 5702320868067 | VELUX Kombi-Eindeckr. EKX MK08 2105MJF | 100 - 160 mm | 345 | 25 | A | 220 | VELUX-Kombi-Eindeckrahmen | 220 | VELUX-Kombi-Eindeckrahmen | 15020202 | 1 | 0 | ST | 76109090 | ST | DK | 13.118 | 10.412 | 0.149 | 12 | 62 | 199.7 | 10 | PAL | nein | Ausführung wie oben ---------------------------------------- Seitliche und untere Blendrahmen- verblechung. ---------------------------------------- Inkl. Dämm- und Anschluss-Set für den fachgerechten Anschluss des VELUX Dachfensters an die Dämmung des Daches. Dämmrahmen aus Polyethylen zur Reduzierung der Wärmebrücke am Übergang vom Fenster zum Dach, Wärmeleitfähig- keit = 0,04 W/(m K). Einschließlich diffusionsoffener Anschlussschürze aus Polypropylen, Materialstärke 0,5 mm, sd = 0,03 m. Wasserableitrinne für einen regensicheren Anschluss. ---------------------------------------- Material: Kupfer.
GELÖSCHT | EKX MK08 2305MEF | 5702329774468 | VELUX Kombi-Eindeckr. EKX MK08 2305MEF |  | 345 | 10 | A | 220 | VELUX-Kombi-Eindeckrahmen | 220 | VELUX-Kombi-Eindeckrahmen | 15020202 | 1 | 0 | ST | 79070000 | ST | DK | 11.181 | 8.474 | 0.149 | 12 | 62 | 199.7 | 10 | PAL | nein | Ausführung wie oben ---------------------------------------- Seitliche und untere Blendrahmen- verblechung. ---------------------------------------- Inkl. Dämm- und Anschluss-Set für den fachgerechten Anschluss des VELUX Dachfensters an die Dämmung des Daches. Dämmrahmen aus Polyethylen zur Reduzierung der Wärmebrücke am Übergang vom Fenster zum Dach, Wärmeleitfähig- keit = 0,04 W/(m K). Einschließlich diffusionsoffener Anschlussschürze aus Polypropylen, Materialstärke 0,5 mm, sd = 0,03 m. Wasserableitrinne für einen regensicheren Anschluss. ---------------------------------------- Material: Titanzink walzblank.
GELÖSCHT | EKX MK08 2305MJ | 5702329774475 | VX K-Eind.-R. 10-16/25 EKX MK08 2305MJ | alle Ausf. o. Mitte Ti-Zink | 345 | 10 | A | 220 | VELUX-Kombi-Eindeckrahmen | 220 | VELUX-Kombi-Eindeckrahmen | 15020202 | 1 | 0 | ST | 79070000 | ST | DK | 9.94 | 8.191 | 0.104 | 12 | 50 | 173.9 | 10 | PAL | nein | Ausführung wie oben ---------------------------------------- Seitliche und untere Blendrahmen- verblechung. ---------------------------------------- Inkl. Dämm- und Anschluss-Set für den fachgerechten Anschluss des VELUX Dachfensters an die Dämmung des Daches. Dämmrahmen aus Polyethylen zur Reduzierung der Wärmebrücke am Übergang vom Fenster zum Dach, Wärmeleitfähig- keit = 0,04 W/(m K). Einschließlich diffusionsoffener Anschlussschürze aus Polypropylen, Materialstärke 0,5 mm, sd = 0,03 m. Wasserableitrinne für einen regensicheren Anschluss. ---------------------------------------- Material: Titanzink walzblank. Mit flexibel einstellbarer Mittelrinne zwischen 10 und 16cm als Abstand zum rechts danebenliegenden Fenster Abstand zum darunterliegenden Fenster: 25cm
GELÖSCHT | EKX MK08 2305MJF | 5702329774482 | VELUX Kombi-Eindeckr. EKX MK08 2305MJF |  | 345 | 10 | A | 220 | VELUX-Kombi-Eindeckrahmen | 220 | VELUX-Kombi-Eindeckrahmen | 15020202 | 1 | 0 | ST | 79070000 | ST | DK | 11.825 | 9.118 | 0.149 | 12 | 62 | 199.7 | 10 | PAL | nein | Ausführung wie oben ---------------------------------------- Seitliche und untere Blendrahmen- verblechung. ---------------------------------------- Inkl. Dämm- und Anschluss-Set für den fachgerechten Anschluss des VELUX Dachfensters an die Dämmung des Daches. Dämmrahmen aus Polyethylen zur Reduzierung der Wärmebrücke am Übergang vom Fenster zum Dach, Wärmeleitfähig- keit = 0,04 W/(m K). Einschließlich diffusionsoffener Anschlussschürze aus Polypropylen, Materialstärke 0,5 mm, sd = 0,03 m. Wasserableitrinne für einen regensicheren Anschluss. ---------------------------------------- Material: Titanzink walzblank.
GELÖSCHT | EKX MK10 2105ME | 5702329774536 | VX K-Eind.-R. 10-16/10 EKX MK10 2105ME | alle Ausf. o. Mitte Cu | 372 | 10 | A | 220 | VELUX-Kombi-Eindeckrahmen | 220 | VELUX-Kombi-Eindeckrahmen | 15020202 | 1 | 0 | ST | 74198090 | ST | DK | 10.81 | 9.062 | 0.104 | 12 | 50 | 173.9 | 10 | PAL | nein | Ausführung wie oben ---------------------------------------- Seitliche und untere Blendrahmen- verblechung. ---------------------------------------- Inkl. Dämm- und Anschluss-Set für den fachgerechten Anschluss des VELUX Dachfensters an die Dämmung des Daches. Dämmrahmen aus Polyethylen zur Reduzierung der Wärmebrücke am Übergang vom Fenster zum Dach, Wärmeleitfähig- keit = 0,04 W/(m K). Einschließlich diffusionsoffener Anschlussschürze aus Polypropylen, Materialstärke 0,5 mm, sd = 0,03 m. Wasserableitrinne für einen regensicheren Anschluss. ---------------------------------------- Material: Kupfer. Mit flexibel einstellbarer Mittelrinne zwischen 10 und 16cm als Abstand zum rechts danebenliegenden Fenster Abstand zum darunterliegenden Fenster: 10cm
GELÖSCHT | EKX MK10 2105MEF | 5702320868074 | VELUX Kombi-Eindeckr. EKX MK10 2105MEF | 100 - 160 mm | 372 | 25 | A | 220 | VELUX-Kombi-Eindeckrahmen | 220 | VELUX-Kombi-Eindeckrahmen | 15020202 | 1 | 0 | ST | 76109090 | ST | DK | 12.811 | 12.714 | 0.174 | 12 | 62 | 234.1 | 10 | PAL | nein | Ausführung wie oben ---------------------------------------- Seitliche und untere Blendrahmen- verblechung. ---------------------------------------- Inkl. Dämm- und Anschluss-Set für den fachgerechten Anschluss des VELUX Dachfensters an die Dämmung des Daches. Dämmrahmen aus Polyethylen zur Reduzierung der Wärmebrücke am Übergang vom Fenster zum Dach, Wärmeleitfähig- keit = 0,04 W/(m K). Einschließlich diffusionsoffener Anschlussschürze aus Polypropylen, Materialstärke 0,5 mm, sd = 0,03 m. Wasserableitrinne für einen regensicheren Anschluss. ---------------------------------------- Material: Kupfer.
GELÖSCHT | EKX MK10 2105MJF | 5702320868081 | VELUX Kombi-Eindeckr. EKX MK10 2105MJF | 100 - 160 mm | 372 | 25 | A | 220 | VELUX-Kombi-Eindeckrahmen | 220 | VELUX-Kombi-Eindeckrahmen | 15020202 | 1 | 0 | ST | 76109090 | ST | DK | 13.612 | 13.515 | 0.174 | 12 | 62 | 234.1 | 10 | PAL | nein | Ausführung wie oben ---------------------------------------- Seitliche und untere Blendrahmen- verblechung. ---------------------------------------- Inkl. Dämm- und Anschluss-Set für den fachgerechten Anschluss des VELUX Dachfensters an die Dämmung des Daches. Dämmrahmen aus Polyethylen zur Reduzierung der Wärmebrücke am Übergang vom Fenster zum Dach, Wärmeleitfähig- keit = 0,04 W/(m K). Einschließlich diffusionsoffener Anschlussschürze aus Polypropylen, Materialstärke 0,5 mm, sd = 0,03 m. Wasserableitrinne für einen regensicheren Anschluss. ---------------------------------------- Material: Kupfer.
GELÖSCHT | EKX MK10 2305ME | 5702329774567 | VX K-Eind.-R. 10-16/10 EKX MK10 2305ME | alle Ausf. o. Mitte Ti-Zink | 372 | 10 | A | 220 | VELUX-Kombi-Eindeckrahmen | 220 | VELUX-Kombi-Eindeckrahmen | 15020202 | 1 | 0 | ST | 79070000 | ST | DK | 10.177 | 8.428 | 0.104 | 12 | 50 | 173.9 | 10 | PAL | nein | Ausführung wie oben ---------------------------------------- Seitliche und untere Blendrahmen- verblechung. ---------------------------------------- Inkl. Dämm- und Anschluss-Set für den fachgerechten Anschluss des VELUX Dachfensters an die Dämmung des Daches. Dämmrahmen aus Polyethylen zur Reduzierung der Wärmebrücke am Übergang vom Fenster zum Dach, Wärmeleitfähig- keit = 0,04 W/(m K). Einschließlich diffusionsoffener Anschlussschürze aus Polypropylen, Materialstärke 0,5 mm, sd = 0,03 m. Wasserableitrinne für einen regensicheren Anschluss. ---------------------------------------- Material: Titanzink walzblank. Mit flexibel einstellbarer Mittelrinne zwischen 10 und 16cm als Abstand zum rechts danebenliegenden Fenster Abstand zum darunterliegenden Fenster: 10cm
GELÖSCHT | EKX MK10 2305MEF | 5702329774574 | VELUX Kombi-Eindeckr. EKX MK10 2305MEF |  | 372 | 10 | A | 220 | VELUX-Kombi-Eindeckrahmen | 220 | VELUX-Kombi-Eindeckrahmen | 15020202 | 1 | 0 | ST | 79070000 | ST | DK | 11.562 | 11.464 | 0.174 | 12 | 62 | 234.1 | 10 | PAL | nein | Ausführung wie oben ---------------------------------------- Seitliche und untere Blendrahmen- verblechung. ---------------------------------------- Inkl. Dämm- und Anschluss-Set für den fachgerechten Anschluss des VELUX Dachfensters an die Dämmung des Daches. Dämmrahmen aus Polyethylen zur Reduzierung der Wärmebrücke am Übergang vom Fenster zum Dach, Wärmeleitfähig- keit = 0,04 W/(m K). Einschließlich diffusionsoffener Anschlussschürze aus Polypropylen, Materialstärke 0,5 mm, sd = 0,03 m. Wasserableitrinne für einen regensicheren Anschluss. ---------------------------------------- Material: Titanzink walzblank.
GELÖSCHT | EKX MK10 2305MJ | 5702329774581 | VX K-Eind.-R. 10-16/25 EKX MK10 2305MJ | alle Ausf. o. Mitte Ti-Zink | 372 | 10 | A | 220 | VELUX-Kombi-Eindeckrahmen | 220 | VELUX-Kombi-Eindeckrahmen | 15020202 | 1 | 0 | ST | 79070000 | ST | DK | 11.093 | 9.344 | 0.104 | 12 | 50 | 173.9 | 10 | PAL | nein | Ausführung wie oben ---------------------------------------- Seitliche und untere Blendrahmen- verblechung. ---------------------------------------- Inkl. Dämm- und Anschluss-Set für den fachgerechten Anschluss des VELUX Dachfensters an die Dämmung des Daches. Dämmrahmen aus Polyethylen zur Reduzierung der Wärmebrücke am Übergang vom Fenster zum Dach, Wärmeleitfähig- keit = 0,04 W/(m K). Einschließlich diffusionsoffener Anschlussschürze aus Polypropylen, Materialstärke 0,5 mm, sd = 0,03 m. Wasserableitrinne für einen regensicheren Anschluss. ---------------------------------------- Material: Titanzink walzblank. Mit flexibel einstellbarer Mittelrinne zwischen 10 und 16cm als Abstand zum rechts danebenliegenden Fenster Abstand zum darunterliegenden Fenster: 25cm
GELÖSCHT | EKX MK10 2305MJF | 5702329774598 | VELUX Kombi-Eindeckr. EKX MK10 2305MJF |  | 372 | 10 | A | 220 | VELUX-Kombi-Eindeckrahmen | 220 | VELUX-Kombi-Eindeckrahmen | 15020202 | 1 | 0 | ST | 79070000 | ST | DK | 12.206 | 12.108 | 0.174 | 12 | 62 | 234.1 | 10 | PAL | nein | Ausführung wie oben ---------------------------------------- Seitliche und untere Blendrahmen- verblechung. ---------------------------------------- Inkl. Dämm- und Anschluss-Set für den fachgerechten Anschluss des VELUX Dachfensters an die Dämmung des Daches. Dämmrahmen aus Polyethylen zur Reduzierung der Wärmebrücke am Übergang vom Fenster zum Dach, Wärmeleitfähig- keit = 0,04 W/(m K). Einschließlich diffusionsoffener Anschlussschürze aus Polypropylen, Materialstärke 0,5 mm, sd = 0,03 m. Wasserableitrinne für einen regensicheren Anschluss. ---------------------------------------- Material: Titanzink walzblank.
GELÖSCHT | EKX PK06 2005MJF | 5702329774673 | VELUX Kombi-Eindeckr. EKX PK06 2005MJF |  | 210 | 25 | A | 220 | VELUX-Kombi-Eindeckrahmen | 220 | VELUX-Kombi-Eindeckrahmen | 15020202 | 1 | 0 | ST | 76109090 | ST | DK | 8.511 | 6.582 | 0.174 | 12 | 62 | 234.1 | 10 | PAL | nein | Ausführung wie oben ---------------------------------------- Seitliche und untere Blendrahmen- verblechung. ---------------------------------------- Inkl. Dämm- und Anschluss-Set für den fachgerechten Anschluss des VELUX Dachfensters an die Dämmung des Daches. Dämmrahmen aus Polyethylen zur Reduzierung der Wärmebrücke am Übergang vom Fenster zum Dach, Wärmeleitfähig- keit = 0,04 W/(m K). Einschließlich diffusionsoffener Anschlussschürze aus Polypropylen, Materialstärke 0,5 mm, sd = 0,03 m. Wasserableitrinne für einen regensicheren Anschluss. ---------------------------------------- Material: Aluminium im Farbton der Fenster-Abdeckung.
GELÖSCHT | EKX PK06 2105MEF | 5702320868098 | VELUX Kombi-Eindeckr. EKX PK06 2105MEF | 100 - 160 mm | 361 | 25 | A | 220 | VELUX-Kombi-Eindeckrahmen | 220 | VELUX-Kombi-Eindeckrahmen | 15020202 | 1 | 0 | ST | 76109090 | ST | DK | 11.064 | 9.135 | 0.129 | 12 | 62 | 172.9 | 10 | PAL | nein | Ausführung wie oben ---------------------------------------- Seitliche und untere Blendrahmen- verblechung. ---------------------------------------- Inkl. Dämm- und Anschluss-Set für den fachgerechten Anschluss des VELUX Dachfensters an die Dämmung des Daches. Dämmrahmen aus Polyethylen zur Reduzierung der Wärmebrücke am Übergang vom Fenster zum Dach, Wärmeleitfähig- keit = 0,04 W/(m K). Einschließlich diffusionsoffener Anschlussschürze aus Polypropylen, Materialstärke 0,5 mm, sd = 0,03 m. Wasserableitrinne für einen regensicheren Anschluss. ---------------------------------------- Material: Kupfer.
GELÖSCHT | EKX PK06 2105MJ | 5702329774703 | VX K-Eind.-R. 10-16/25 EKX PK06 2105MJ | alle Ausf. o. Mitte Cu | 361 | 10 | A | 220 | VELUX-Kombi-Eindeckrahmen | 220 | VELUX-Kombi-Eindeckrahmen | 15020202 | 1 | 0 | ST | 74198090 | ST | DK | 10.497 | 9.105 | 0.104 | 12 | 50 | 173.9 | 10 | PAL | nein | Ausführung wie oben ---------------------------------------- Seitliche und untere Blendrahmen- verblechung. ---------------------------------------- Inkl. Dämm- und Anschluss-Set für den fachgerechten Anschluss des VELUX Dachfensters an die Dämmung des Daches. Dämmrahmen aus Polyethylen zur Reduzierung der Wärmebrücke am Übergang vom Fenster zum Dach, Wärmeleitfähig- keit = 0,04 W/(m K). Einschließlich diffusionsoffener Anschlussschürze aus Polypropylen, Materialstärke 0,5 mm, sd = 0,03 m. Wasserableitrinne für einen regensicheren Anschluss. ---------------------------------------- Material: Kupfer. Mit flexibel einstellbarer Mittelrinne zwischen 10 und 16cm als Abstand zum rechts danebenliegenden Fenster Abstand zum darunterliegenden Fenster: 25cm
GELÖSCHT | EKX PK06 2105MJF | 5702320868104 | VELUX Kombi-Eindeckr. EKX PK06 2105MJF | 100 - 160 mm | 361 | 25 | A | 220 | VELUX-Kombi-Eindeckrahmen | 220 | VELUX-Kombi-Eindeckrahmen | 15020202 | 1 | 0 | ST | 76109090 | ST | DK | 11.995 | 10.066 | 0.129 | 12 | 62 | 172.9 | 10 | PAL | nein | Ausführung wie oben ---------------------------------------- Seitliche und untere Blendrahmen- verblechung. ---------------------------------------- Inkl. Dämm- und Anschluss-Set für den fachgerechten Anschluss des VELUX Dachfensters an die Dämmung des Daches. Dämmrahmen aus Polyethylen zur Reduzierung der Wärmebrücke am Übergang vom Fenster zum Dach, Wärmeleitfähig- keit = 0,04 W/(m K). Einschließlich diffusionsoffener Anschlussschürze aus Polypropylen, Materialstärke 0,5 mm, sd = 0,03 m. Wasserableitrinne für einen regensicheren Anschluss. ---------------------------------------- Material: Kupfer.
GELÖSCHT | EKX PK06 2305ME | 5702329774710 | VX K-Eind.-R. 10-16/10 EKX PK06 2305ME | alle Ausf. o. Mitte Ti-Zink | 361 | 10 | A | 220 | VELUX-Kombi-Eindeckrahmen | 220 | VELUX-Kombi-Eindeckrahmen | 15020202 | 1 | 0 | ST | 79070000 | ST | DK | 8.233 | 6.84 | 0.104 | 12 | 50 | 173.9 | 10 | PAL | nein | Ausführung wie oben ---------------------------------------- Seitliche und untere Blendrahmen- verblechung. ---------------------------------------- Inkl. Dämm- und Anschluss-Set für den fachgerechten Anschluss des VELUX Dachfensters an die Dämmung des Daches. Dämmrahmen aus Polyethylen zur Reduzierung der Wärmebrücke am Übergang vom Fenster zum Dach, Wärmeleitfähig- keit = 0,04 W/(m K). Einschließlich diffusionsoffener Anschlussschürze aus Polypropylen, Materialstärke 0,5 mm, sd = 0,03 m. Wasserableitrinne für einen regensicheren Anschluss. ---------------------------------------- Material: Titanzink walzblank. Mit flexibel einstellbarer Mittelrinne zwischen 10 und 16cm als Abstand zum rechts danebenliegenden Fenster Abstand zum darunterliegenden Fenster: 10cm
GELÖSCHT | EKX PK06 2305MEF | 5702329774727 | VELUX Kombi-Eindeckr. EKX PK06 2305MEF |  | 361 | 10 | A | 220 | VELUX-Kombi-Eindeckrahmen | 220 | VELUX-Kombi-Eindeckrahmen | 15020202 | 1 | 0 | ST | 79070000 | ST | DK | 10.006 | 8.076 | 0.129 | 12 | 62 | 172.9 | 10 | PAL | nein | Ausführung wie oben ---------------------------------------- Seitliche und untere Blendrahmen- verblechung. ---------------------------------------- Inkl. Dämm- und Anschluss-Set für den fachgerechten Anschluss des VELUX Dachfensters an die Dämmung des Daches. Dämmrahmen aus Polyethylen zur Reduzierung der Wärmebrücke am Übergang vom Fenster zum Dach, Wärmeleitfähig- keit = 0,04 W/(m K). Einschließlich diffusionsoffener Anschlussschürze aus Polypropylen, Materialstärke 0,5 mm, sd = 0,03 m. Wasserableitrinne für einen regensicheren Anschluss. ---------------------------------------- Material: Titanzink walzblank.
GELÖSCHT | EKX PK06 2305MJF | 5702329774741 | VELUX Kombi-Eindeckr. EKX PK06 2305MJF |  | 361 | 10 | A | 220 | VELUX-Kombi-Eindeckrahmen | 220 | VELUX-Kombi-Eindeckrahmen | 15020202 | 1 | 0 | ST | 79070000 | ST | DK | 10.755 | 8.825 | 0.129 | 12 | 62 | 172.9 | 10 | PAL | nein | Ausführung wie oben ---------------------------------------- Seitliche und untere Blendrahmen- verblechung. ---------------------------------------- Inkl. Dämm- und Anschluss-Set für den fachgerechten Anschluss des VELUX Dachfensters an die Dämmung des Daches. Dämmrahmen aus Polyethylen zur Reduzierung der Wärmebrücke am Übergang vom Fenster zum Dach, Wärmeleitfähig- keit = 0,04 W/(m K). Einschließlich diffusionsoffener Anschlussschürze aus Polypropylen, Materialstärke 0,5 mm, sd = 0,03 m. Wasserableitrinne für einen regensicheren Anschluss. ---------------------------------------- Material: Titanzink walzblank.
GELÖSCHT | EKX PK08 2005MEF | 5702329774765 | VELUX Kombi-Eindeckr. EKX PK08 2005MEF |  | 221 | 25 | A | 220 | VELUX-Kombi-Eindeckrahmen | 220 | VELUX-Kombi-Eindeckrahmen | 15020202 | 1 | 0 | ST | 76109090 | ST | DK | 9.013 | 6.307 | 0.174 | 12 | 62 | 234.1 | 10 | PAL | nein | Ausführung wie oben ---------------------------------------- Seitliche und untere Blendrahmen- verblechung. ---------------------------------------- Inkl. Dämm- und Anschluss-Set für den fachgerechten Anschluss des VELUX Dachfensters an die Dämmung des Daches. Dämmrahmen aus Polyethylen zur Reduzierung der Wärmebrücke am Übergang vom Fenster zum Dach, Wärmeleitfähig- keit = 0,04 W/(m K). Einschließlich diffusionsoffener Anschlussschürze aus Polypropylen, Materialstärke 0,5 mm, sd = 0,03 m. Wasserableitrinne für einen regensicheren Anschluss. ---------------------------------------- Material: Aluminium im Farbton der Fenster-Abdeckung.
GELÖSCHT | EKX PK08 2005MJF | 5702329774789 | VELUX Kombi-Eindeckr. EKX PK08 2005MJF |  | 221 | 25 | A | 220 | VELUX-Kombi-Eindeckrahmen | 220 | VELUX-Kombi-Eindeckrahmen | 15020202 | 1 | 0 | ST | 76109090 | ST | DK | 9.762 | 7.056 | 0.174 | 12 | 62 | 234.1 | 10 | PAL | nein | Ausführung wie oben ---------------------------------------- Seitliche und untere Blendrahmen- verblechung. ---------------------------------------- Inkl. Dämm- und Anschluss-Set für den fachgerechten Anschluss des VELUX Dachfensters an die Dämmung des Daches. Dämmrahmen aus Polyethylen zur Reduzierung der Wärmebrücke am Übergang vom Fenster zum Dach, Wärmeleitfähig- keit = 0,04 W/(m K). Einschließlich diffusionsoffener Anschlussschürze aus Polypropylen, Materialstärke 0,5 mm, sd = 0,03 m. Wasserableitrinne für einen regensicheren Anschluss. ---------------------------------------- Material: Aluminium im Farbton der Fenster-Abdeckung.
GELÖSCHT | EKX PK08 2105ME | 5702329774796 | VX K-Eind.-R. 10-16/10 EKX PK08 2105ME | alle Ausf. o. Mitte Cu | 372 | 10 | A | 220 | VELUX-Kombi-Eindeckrahmen | 220 | VELUX-Kombi-Eindeckrahmen | 15020202 | 1 | 0 | ST | 74198090 | ST | DK | 9.993 | 8.601 | 0.104 | 12 | 50 | 173.9 | 10 | PAL | nein | Ausführung wie oben ---------------------------------------- Seitliche und untere Blendrahmen- verblechung. ---------------------------------------- Inkl. Dämm- und Anschluss-Set für den fachgerechten Anschluss des VELUX Dachfensters an die Dämmung des Daches. Dämmrahmen aus Polyethylen zur Reduzierung der Wärmebrücke am Übergang vom Fenster zum Dach, Wärmeleitfähig- keit = 0,04 W/(m K). Einschließlich diffusionsoffener Anschlussschürze aus Polypropylen, Materialstärke 0,5 mm, sd = 0,03 m. Wasserableitrinne für einen regensicheren Anschluss. ---------------------------------------- Material: Kupfer. Mit flexibel einstellbarer Mittelrinne zwischen 10 und 16cm als Abstand zum rechts danebenliegenden Fenster Abstand zum darunterliegenden Fenster: 10cm
GELÖSCHT | EKX PK08 2105MEF | 5702320868111 | VELUX Kombi-Eindeckr. EKX PK08 2105MEF | 100 - 160 mm | 372 | 25 | A | 220 | VELUX-Kombi-Eindeckrahmen | 220 | VELUX-Kombi-Eindeckrahmen | 15020202 | 1 | 0 | ST | 76109090 | ST | DK | 12.774 | 10.068 | 0.149 | 12 | 62 | 199.7 | 10 | PAL | nein | Ausführung wie oben ---------------------------------------- Seitliche und untere Blendrahmen- verblechung. ---------------------------------------- Inkl. Dämm- und Anschluss-Set für den fachgerechten Anschluss des VELUX Dachfensters an die Dämmung des Daches. Dämmrahmen aus Polyethylen zur Reduzierung der Wärmebrücke am Übergang vom Fenster zum Dach, Wärmeleitfähig- keit = 0,04 W/(m K). Einschließlich diffusionsoffener Anschlussschürze aus Polypropylen, Materialstärke 0,5 mm, sd = 0,03 m. Wasserableitrinne für einen regensicheren Anschluss. ---------------------------------------- Material: Kupfer.
GELÖSCHT | EKX PK08 2105MJ | 5702329774819 | VX K-Eind.-R. 10-16/25 EKX PK08 2105MJ | alle Ausf. o. Mitte Cu | 372 | 10 | A | 220 | VELUX-Kombi-Eindeckrahmen | 220 | VELUX-Kombi-Eindeckrahmen | 15020202 | 1 | 0 | ST | 74198090 | ST | DK | 11.354 | 9.962 | 0.104 | 12 | 50 | 173.9 | 10 | PAL | nein | Ausführung wie oben ---------------------------------------- Seitliche und untere Blendrahmen- verblechung. ---------------------------------------- Inkl. Dämm- und Anschluss-Set für den fachgerechten Anschluss des VELUX Dachfensters an die Dämmung des Daches. Dämmrahmen aus Polyethylen zur Reduzierung der Wärmebrücke am Übergang vom Fenster zum Dach, Wärmeleitfähig- keit = 0,04 W/(m K). Einschließlich diffusionsoffener Anschlussschürze aus Polypropylen, Materialstärke 0,5 mm, sd = 0,03 m. Wasserableitrinne für einen regensicheren Anschluss. ---------------------------------------- Material: Kupfer. Mit flexibel einstellbarer Mittelrinne zwischen 10 und 16cm als Abstand zum rechts danebenliegenden Fenster Abstand zum darunterliegenden Fenster: 25cm
GELÖSCHT | EKX PK08 2105MJF | 5702320868159 | VELUX Kombi-Eindeckr. EKX PK08 2105MJF | 100 - 160 mm | 372 | 25 | A | 220 | VELUX-Kombi-Eindeckrahmen | 220 | VELUX-Kombi-Eindeckrahmen | 15020202 | 1 | 0 | ST | 76109090 | ST | DK | 13.705 | 10.999 | 0.149 | 12 | 62 | 199.7 | 10 | PAL | nein | Ausführung wie oben ---------------------------------------- Seitliche und untere Blendrahmen- verblechung. ---------------------------------------- Inkl. Dämm- und Anschluss-Set für den fachgerechten Anschluss des VELUX Dachfensters an die Dämmung des Daches. Dämmrahmen aus Polyethylen zur Reduzierung der Wärmebrücke am Übergang vom Fenster zum Dach, Wärmeleitfähig- keit = 0,04 W/(m K). Einschließlich diffusionsoffener Anschlussschürze aus Polypropylen, Materialstärke 0,5 mm, sd = 0,03 m. Wasserableitrinne für einen regensicheren Anschluss. ---------------------------------------- Material: Kupfer.
GELÖSCHT | EKX PK08 2305MEF | 5702329774833 | VELUX Kombi-Eindeckr. EKX PK08 2305MEF |  | 372 | 10 | A | 220 | VELUX-Kombi-Eindeckrahmen | 220 | VELUX-Kombi-Eindeckrahmen | 15020202 | 1 | 0 | ST | 79070000 | ST | DK | 11.602 | 8.895 | 0.149 | 12 | 62 | 199.7 | 10 | PAL | nein | Ausführung wie oben ---------------------------------------- Seitliche und untere Blendrahmen- verblechung. ---------------------------------------- Inkl. Dämm- und Anschluss-Set für den fachgerechten Anschluss des VELUX Dachfensters an die Dämmung des Daches. Dämmrahmen aus Polyethylen zur Reduzierung der Wärmebrücke am Übergang vom Fenster zum Dach, Wärmeleitfähig- keit = 0,04 W/(m K). Einschließlich diffusionsoffener Anschlussschürze aus Polypropylen, Materialstärke 0,5 mm, sd = 0,03 m. Wasserableitrinne für einen regensicheren Anschluss. ---------------------------------------- Material: Titanzink walzblank.
GELÖSCHT | EKX PK08 2305MJ | 5702329774840 | VX K-Eind.-R. 10-16/25 EKX PK08 2305MJ | alle Ausf. o. Mitte Ti-Zink | 372 | 10 | A | 220 | VELUX-Kombi-Eindeckrahmen | 220 | VELUX-Kombi-Eindeckrahmen | 15020202 | 1 | 0 | ST | 79070000 | ST | DK | 9.999 | 8.606 | 0.104 | 12 | 50 | 173.9 | 10 | PAL | nein | Ausführung wie oben ---------------------------------------- Seitliche und untere Blendrahmen- verblechung. ---------------------------------------- Inkl. Dämm- und Anschluss-Set für den fachgerechten Anschluss des VELUX Dachfensters an die Dämmung des Daches. Dämmrahmen aus Polyethylen zur Reduzierung der Wärmebrücke am Übergang vom Fenster zum Dach, Wärmeleitfähig- keit = 0,04 W/(m K). Einschließlich diffusionsoffener Anschlussschürze aus Polypropylen, Materialstärke 0,5 mm, sd = 0,03 m. Wasserableitrinne für einen regensicheren Anschluss. ---------------------------------------- Material: Titanzink walzblank. Mit flexibel einstellbarer Mittelrinne zwischen 10 und 16cm als Abstand zum rechts danebenliegenden Fenster Abstand zum darunterliegenden Fenster: 25cm
GELÖSCHT | EKX PK08 2305MJF | 5702329774857 | VELUX Kombi-Eindeckr. EKX PK08 2305MJF |  | 372 | 10 | A | 220 | VELUX-Kombi-Eindeckrahmen | 220 | VELUX-Kombi-Eindeckrahmen | 15020202 | 1 | 0 | ST | 79070000 | ST | DK | 12.351 | 9.644 | 0.149 | 12 | 62 | 199.7 | 10 | PAL | nein | Ausführung wie oben ---------------------------------------- Seitliche und untere Blendrahmen- verblechung. ---------------------------------------- Inkl. Dämm- und Anschluss-Set für den fachgerechten Anschluss des VELUX Dachfensters an die Dämmung des Daches. Dämmrahmen aus Polyethylen zur Reduzierung der Wärmebrücke am Übergang vom Fenster zum Dach, Wärmeleitfähig- keit = 0,04 W/(m K). Einschließlich diffusionsoffener Anschlussschürze aus Polypropylen, Materialstärke 0,5 mm, sd = 0,03 m. Wasserableitrinne für einen regensicheren Anschluss. ---------------------------------------- Material: Titanzink walzblank.
GELÖSCHT | EKX PK10 2005MEF | 5702329774871 | VELUX Kombi-Eindeckr. EKX PK10 2005MEF |  | 234 | 25 | A | 220 | VELUX-Kombi-Eindeckrahmen | 220 | VELUX-Kombi-Eindeckrahmen | 15020202 | 1 | 0 | ST | 76109090 | ST | DK | 9.079 | 8.982 | 0.174 | 12 | 62 | 234.1 | 10 | PAL | nein | Ausführung wie oben ---------------------------------------- Seitliche und untere Blendrahmen- verblechung. ---------------------------------------- Inkl. Dämm- und Anschluss-Set für den fachgerechten Anschluss des VELUX Dachfensters an die Dämmung des Daches. Dämmrahmen aus Polyethylen zur Reduzierung der Wärmebrücke am Übergang vom Fenster zum Dach, Wärmeleitfähig- keit = 0,04 W/(m K). Einschließlich diffusionsoffener Anschlussschürze aus Polypropylen, Materialstärke 0,5 mm, sd = 0,03 m. Wasserableitrinne für einen regensicheren Anschluss. ---------------------------------------- Material: Aluminium im Farbton der Fenster-Abdeckung.
GELÖSCHT | EKX PK10 2105ME | 5702329774901 | VX K-Eind.-R. 10-16/10 EKX PK10 2105ME | alle Ausf. o. Mitte Cu | 385 | 10 | A | 220 | VELUX-Kombi-Eindeckrahmen | 220 | VELUX-Kombi-Eindeckrahmen | 15020202 | 1 | 0 | ST | 74198090 | ST | DK | 11.141 | 9.393 | 0.104 | 12 | 50 | 173.9 | 10 | PAL | nein | Ausführung wie oben ---------------------------------------- Seitliche und untere Blendrahmen- verblechung. ---------------------------------------- Inkl. Dämm- und Anschluss-Set für den fachgerechten Anschluss des VELUX Dachfensters an die Dämmung des Daches. Dämmrahmen aus Polyethylen zur Reduzierung der Wärmebrücke am Übergang vom Fenster zum Dach, Wärmeleitfähig- keit = 0,04 W/(m K). Einschließlich diffusionsoffener Anschlussschürze aus Polypropylen, Materialstärke 0,5 mm, sd = 0,03 m. Wasserableitrinne für einen regensicheren Anschluss. ---------------------------------------- Material: Kupfer. Mit flexibel einstellbarer Mittelrinne zwischen 10 und 16cm als Abstand zum rechts danebenliegenden Fenster Abstand zum darunterliegenden Fenster: 10cm
GELÖSCHT | EKX PK10 2105MEF | 5702320868166 | VELUX Kombi-Eindeckr. EKX PK10 2105MEF | 100 - 160 mm | 385 | 25 | A | 220 | VELUX-Kombi-Eindeckrahmen | 220 | VELUX-Kombi-Eindeckrahmen | 15020202 | 1 | 0 | ST | 76109090 | ST | DK | 13.268 | 13.171 | 0.174 | 12 | 62 | 234.1 | 10 | PAL | nein | Ausführung wie oben ---------------------------------------- Seitliche und untere Blendrahmen- verblechung. ---------------------------------------- Inkl. Dämm- und Anschluss-Set für den fachgerechten Anschluss des VELUX Dachfensters an die Dämmung des Daches. Dämmrahmen aus Polyethylen zur Reduzierung der Wärmebrücke am Übergang vom Fenster zum Dach, Wärmeleitfähig- keit = 0,04 W/(m K). Einschließlich diffusionsoffener Anschlussschürze aus Polypropylen, Materialstärke 0,5 mm, sd = 0,03 m. Wasserableitrinne für einen regensicheren Anschluss. ---------------------------------------- Material: Kupfer.
GELÖSCHT | EKX PK10 2105MJ | 5702329774925 | VX K-Eind.-R. 10-16/25 EKX PK10 2105MJ | alle Ausf. o. Mitte Cu | 385 | 10 | A | 220 | VELUX-Kombi-Eindeckrahmen | 220 | VELUX-Kombi-Eindeckrahmen | 15020202 | 1 | 0 | ST | 74198090 | ST | DK | 12.502 | 10.754 | 0.104 | 12 | 50 | 173.9 | 10 | PAL | nein | Ausführung wie oben ---------------------------------------- Seitliche und untere Blendrahmen- verblechung. ---------------------------------------- Inkl. Dämm- und Anschluss-Set für den fachgerechten Anschluss des VELUX Dachfensters an die Dämmung des Daches. Dämmrahmen aus Polyethylen zur Reduzierung der Wärmebrücke am Übergang vom Fenster zum Dach, Wärmeleitfähig- keit = 0,04 W/(m K). Einschließlich diffusionsoffener Anschlussschürze aus Polypropylen, Materialstärke 0,5 mm, sd = 0,03 m. Wasserableitrinne für einen regensicheren Anschluss. ---------------------------------------- Material: Kupfer. Mit flexibel einstellbarer Mittelrinne zwischen 10 und 16cm als Abstand zum rechts danebenliegenden Fenster Abstand zum darunterliegenden Fenster: 25cm
GELÖSCHT | EKX PK10 2105MJF | 5702320868173 | VELUX Kombi-Eindeckr. EKX PK10 2105MJF | 100 - 160 mm | 385 | 25 | A | 220 | VELUX-Kombi-Eindeckrahmen | 220 | VELUX-Kombi-Eindeckrahmen | 15020202 | 1 | 0 | ST | 76109090 | ST | DK | 14.199 | 14.102 | 0.174 | 12 | 62 | 234.1 | 10 | PAL | nein | Ausführung wie oben ---------------------------------------- Seitliche und untere Blendrahmen- verblechung. ---------------------------------------- Inkl. Dämm- und Anschluss-Set für den fachgerechten Anschluss des VELUX Dachfensters an die Dämmung des Daches. Dämmrahmen aus Polyethylen zur Reduzierung der Wärmebrücke am Übergang vom Fenster zum Dach, Wärmeleitfähig- keit = 0,04 W/(m K). Einschließlich diffusionsoffener Anschlussschürze aus Polypropylen, Materialstärke 0,5 mm, sd = 0,03 m. Wasserableitrinne für einen regensicheren Anschluss. ---------------------------------------- Material: Kupfer.
GELÖSCHT | EKX PK10 2305ME | 5702329774932 | VX K-Eind.-R. 10-16/10 EKX PK10 2305ME | alle Ausf. o. Mitte Ti-Zink | 385 | 10 | A | 220 | VELUX-Kombi-Eindeckrahmen | 220 | VELUX-Kombi-Eindeckrahmen | 15020202 | 1 | 0 | ST | 79070000 | ST | DK | 10.484 | 8.735 | 0.104 | 12 | 50 | 173.9 | 10 | PAL | nein | Ausführung wie oben ---------------------------------------- Seitliche und untere Blendrahmen- verblechung. ---------------------------------------- Inkl. Dämm- und Anschluss-Set für den fachgerechten Anschluss des VELUX Dachfensters an die Dämmung des Daches. Dämmrahmen aus Polyethylen zur Reduzierung der Wärmebrücke am Übergang vom Fenster zum Dach, Wärmeleitfähig- keit = 0,04 W/(m K). Einschließlich diffusionsoffener Anschlussschürze aus Polypropylen, Materialstärke 0,5 mm, sd = 0,03 m. Wasserableitrinne für einen regensicheren Anschluss. ---------------------------------------- Material: Titanzink walzblank. Mit flexibel einstellbarer Mittelrinne zwischen 10 und 16cm als Abstand zum rechts danebenliegenden Fenster Abstand zum darunterliegenden Fenster: 10cm
GELÖSCHT | EKX PK10 2305MEF | 5702329774949 | VELUX Kombi-Eindeckr. EKX PK10 2305MEF |  | 385 | 10 | A | 220 | VELUX-Kombi-Eindeckrahmen | 220 | VELUX-Kombi-Eindeckrahmen | 15020202 | 1 | 0 | ST | 79070000 | ST | DK | 11.983 | 11.885 | 0.174 | 12 | 62 | 234.1 | 10 | PAL | nein | Ausführung wie oben ---------------------------------------- Seitliche und untere Blendrahmen- verblechung. ---------------------------------------- Inkl. Dämm- und Anschluss-Set für den fachgerechten Anschluss des VELUX Dachfensters an die Dämmung des Daches. Dämmrahmen aus Polyethylen zur Reduzierung der Wärmebrücke am Übergang vom Fenster zum Dach, Wärmeleitfähig- keit = 0,04 W/(m K). Einschließlich diffusionsoffener Anschlussschürze aus Polypropylen, Materialstärke 0,5 mm, sd = 0,03 m. Wasserableitrinne für einen regensicheren Anschluss. ---------------------------------------- Material: Titanzink walzblank.
GELÖSCHT | EKX PK10 2305MJ | 5702329774956 | VX K-Eind.-R. 10-16/25 EKX PK10 2305MJ | alle Ausf. o. Mitte Ti-Zink | 385 | 10 | A | 220 | VELUX-Kombi-Eindeckrahmen | 220 | VELUX-Kombi-Eindeckrahmen | 15020202 | 1 | 0 | ST | 79070000 | ST | DK | 11.507 | 9.758 | 0.104 | 12 | 50 | 173.9 | 10 | PAL | nein | Ausführung wie oben ---------------------------------------- Seitliche und untere Blendrahmen- verblechung. ---------------------------------------- Inkl. Dämm- und Anschluss-Set für den fachgerechten Anschluss des VELUX Dachfensters an die Dämmung des Daches. Dämmrahmen aus Polyethylen zur Reduzierung der Wärmebrücke am Übergang vom Fenster zum Dach, Wärmeleitfähig- keit = 0,04 W/(m K). Einschließlich diffusionsoffener Anschlussschürze aus Polypropylen, Materialstärke 0,5 mm, sd = 0,03 m. Wasserableitrinne für einen regensicheren Anschluss. ---------------------------------------- Material: Titanzink walzblank. Mit flexibel einstellbarer Mittelrinne zwischen 10 und 16cm als Abstand zum rechts danebenliegenden Fenster Abstand zum darunterliegenden Fenster: 25cm
GELÖSCHT | EKX PK10 2305MJF | 5702329774963 | VELUX Kombi-Eindeckr. EKX PK10 2305MJF |  | 385 | 10 | A | 220 | VELUX-Kombi-Eindeckrahmen | 220 | VELUX-Kombi-Eindeckrahmen | 15020202 | 1 | 0 | ST | 79070000 | ST | DK | 12.732 | 12.634 | 0.174 | 12 | 62 | 234.1 | 10 | PAL | nein | Ausführung wie oben ---------------------------------------- Seitliche und untere Blendrahmen- verblechung. ---------------------------------------- Inkl. Dämm- und Anschluss-Set für den fachgerechten Anschluss des VELUX Dachfensters an die Dämmung des Daches. Dämmrahmen aus Polyethylen zur Reduzierung der Wärmebrücke am Übergang vom Fenster zum Dach, Wärmeleitfähig- keit = 0,04 W/(m K). Einschließlich diffusionsoffener Anschlussschürze aus Polypropylen, Materialstärke 0,5 mm, sd = 0,03 m. Wasserableitrinne für einen regensicheren Anschluss. ---------------------------------------- Material: Titanzink walzblank.
GELÖSCHT | EKX SK06 2005MEF | 5702329775007 | VELUX Kombi-Eindeckr. EKX SK06 2005MEF |  | 221 | 25 | A | 220 | VELUX-Kombi-Eindeckrahmen | 220 | VELUX-Kombi-Eindeckrahmen | 15020202 | 1 | 0 | ST | 76109090 | ST | DK | 8.252 | 6.323 | 0.174 | 12 | 62 | 234.1 | 10 | PAL | nein | Ausführung wie oben ---------------------------------------- Seitliche und untere Blendrahmen- verblechung. ---------------------------------------- Inkl. Dämm- und Anschluss-Set für den fachgerechten Anschluss des VELUX Dachfensters an die Dämmung des Daches. Dämmrahmen aus Polyethylen zur Reduzierung der Wärmebrücke am Übergang vom Fenster zum Dach, Wärmeleitfähig- keit = 0,04 W/(m K). Einschließlich diffusionsoffener Anschlussschürze aus Polypropylen, Materialstärke 0,5 mm, sd = 0,03 m. Wasserableitrinne für einen regensicheren Anschluss. ---------------------------------------- Material: Aluminium im Farbton der Fenster-Abdeckung.
GELÖSCHT | EKX SK06 2005MJF | 5702329775021 | VELUX Kombi-Eindeckr. EKX SK06 2005MJF |  | 221 | 25 | A | 220 | VELUX-Kombi-Eindeckrahmen | 220 | VELUX-Kombi-Eindeckrahmen | 15020202 | 1 | 0 | ST | 76109090 | ST | DK | 9.128 | 7.199 | 0.174 | 12 | 62 | 234.1 | 10 | PAL | nein | Ausführung wie oben ---------------------------------------- Seitliche und untere Blendrahmen- verblechung. ---------------------------------------- Inkl. Dämm- und Anschluss-Set für den fachgerechten Anschluss des VELUX Dachfensters an die Dämmung des Daches. Dämmrahmen aus Polyethylen zur Reduzierung der Wärmebrücke am Übergang vom Fenster zum Dach, Wärmeleitfähig- keit = 0,04 W/(m K). Einschließlich diffusionsoffener Anschlussschürze aus Polypropylen, Materialstärke 0,5 mm, sd = 0,03 m. Wasserableitrinne für einen regensicheren Anschluss. ---------------------------------------- Material: Aluminium im Farbton der Fenster-Abdeckung.
GELÖSCHT | EKX SK06 2105ME | 5702329775038 | VX K-Eind.-R. 10-16/10 EKX SK06 2105ME | alle Ausf. o. Mitte Cu | 372 | 10 | A | 220 | VELUX-Kombi-Eindeckrahmen | 220 | VELUX-Kombi-Eindeckrahmen | 15020202 | 1 | 0 | ST | 74198090 | ST | DK | 9.903 | 8.155 | 0.104 | 12 | 50 | 173.9 | 10 | PAL | nein | Ausführung wie oben ---------------------------------------- Seitliche und untere Blendrahmen- verblechung. ---------------------------------------- Inkl. Dämm- und Anschluss-Set für den fachgerechten Anschluss des VELUX Dachfensters an die Dämmung des Daches. Dämmrahmen aus Polyethylen zur Reduzierung der Wärmebrücke am Übergang vom Fenster zum Dach, Wärmeleitfähig- keit = 0,04 W/(m K). Einschließlich diffusionsoffener Anschlussschürze aus Polypropylen, Materialstärke 0,5 mm, sd = 0,03 m. Wasserableitrinne für einen regensicheren Anschluss. ---------------------------------------- Material: Kupfer. Mit flexibel einstellbarer Mittelrinne zwischen 10 und 16cm als Abstand zum rechts danebenliegenden Fenster Abstand zum darunterliegenden Fenster: 10cm
GELÖSCHT | EKX SK06 2105MEF | 5702320868180 | VELUX Kombi-Eindeckr. EKX SK06 2105MEF | 100 - 160 mm | 372 | 25 | A | 220 | VELUX-Kombi-Eindeckrahmen | 220 | VELUX-Kombi-Eindeckrahmen | 15020202 | 1 | 0 | ST | 76109090 | ST | DK | 11.629 | 9.7 | 0.129 | 12 | 62 | 172.9 | 10 | PAL | nein | Ausführung wie oben ---------------------------------------- Seitliche und untere Blendrahmen- verblechung. ---------------------------------------- Inkl. Dämm- und Anschluss-Set für den fachgerechten Anschluss des VELUX Dachfensters an die Dämmung des Daches. Dämmrahmen aus Polyethylen zur Reduzierung der Wärmebrücke am Übergang vom Fenster zum Dach, Wärmeleitfähig- keit = 0,04 W/(m K). Einschließlich diffusionsoffener Anschlussschürze aus Polypropylen, Materialstärke 0,5 mm, sd = 0,03 m. Wasserableitrinne für einen regensicheren Anschluss. ---------------------------------------- Material: Kupfer.
GELÖSCHT | EKX SK06 2105MJF | 5702320868197 | VELUX Kombi-Eindeckr. EKX SK06 2105MJF | 100 - 160 mm | 372 | 25 | A | 220 | VELUX-Kombi-Eindeckrahmen | 220 | VELUX-Kombi-Eindeckrahmen | 15020202 | 1 | 0 | ST | 76109090 | ST | DK | 12.718 | 10.789 | 0.129 | 12 | 62 | 172.9 | 10 | PAL | nein | Ausführung wie oben ---------------------------------------- Seitliche und untere Blendrahmen- verblechung. ---------------------------------------- Inkl. Dämm- und Anschluss-Set für den fachgerechten Anschluss des VELUX Dachfensters an die Dämmung des Daches. Dämmrahmen aus Polyethylen zur Reduzierung der Wärmebrücke am Übergang vom Fenster zum Dach, Wärmeleitfähig- keit = 0,04 W/(m K). Einschließlich diffusionsoffener Anschlussschürze aus Polypropylen, Materialstärke 0,5 mm, sd = 0,03 m. Wasserableitrinne für einen regensicheren Anschluss. ---------------------------------------- Material: Kupfer.
GELÖSCHT | EKX SK06 2305ME | 5702329775069 | VX K-Eind.-R. 10-16/10 EKX SK06 2305ME | alle Ausf. o. Mitte Ti-Zink | 372 | 10 | A | 220 | VELUX-Kombi-Eindeckrahmen | 220 | VELUX-Kombi-Eindeckrahmen | 15020202 | 1 | 0 | ST | 79070000 | ST | DK | 8.97 | 7.221 | 0.104 | 12 | 50 | 173.9 | 10 | PAL | nein | Ausführung wie oben ---------------------------------------- Seitliche und untere Blendrahmen- verblechung. ---------------------------------------- Inkl. Dämm- und Anschluss-Set für den fachgerechten Anschluss des VELUX Dachfensters an die Dämmung des Daches. Dämmrahmen aus Polyethylen zur Reduzierung der Wärmebrücke am Übergang vom Fenster zum Dach, Wärmeleitfähig- keit = 0,04 W/(m K). Einschließlich diffusionsoffener Anschlussschürze aus Polypropylen, Materialstärke 0,5 mm, sd = 0,03 m. Wasserableitrinne für einen regensicheren Anschluss. ---------------------------------------- Material: Titanzink walzblank. Mit flexibel einstellbarer Mittelrinne zwischen 10 und 16cm als Abstand zum rechts danebenliegenden Fenster Abstand zum darunterliegenden Fenster: 10cm
GELÖSCHT | EKX SK06 2305MEF | 5702329775076 | VELUX Kombi-Eindeckr. EKX SK06 2305MEF |  | 372 | 10 | A | 220 | VELUX-Kombi-Eindeckrahmen | 220 | VELUX-Kombi-Eindeckrahmen | 15020202 | 1 | 0 | ST | 79070000 | ST | DK | 10.527 | 8.597 | 0.129 | 12 | 62 | 172.9 | 10 | PAL | nein | Ausführung wie oben ---------------------------------------- Seitliche und untere Blendrahmen- verblechung. ---------------------------------------- Inkl. Dämm- und Anschluss-Set für den fachgerechten Anschluss des VELUX Dachfensters an die Dämmung des Daches. Dämmrahmen aus Polyethylen zur Reduzierung der Wärmebrücke am Übergang vom Fenster zum Dach, Wärmeleitfähig- keit = 0,04 W/(m K). Einschließlich diffusionsoffener Anschlussschürze aus Polypropylen, Materialstärke 0,5 mm, sd = 0,03 m. Wasserableitrinne für einen regensicheren Anschluss. ---------------------------------------- Material: Titanzink walzblank.
GELÖSCHT | EKX SK06 2305MJ | 5702329775083 | VX K-Eind.-R. 10-16/25 EKX SK06 2305MJ | alle Ausf. o. Mitte Ti-Zink | 372 | 10 | A | 220 | VELUX-Kombi-Eindeckrahmen | 220 | VELUX-Kombi-Eindeckrahmen | 15020202 | 1 | 0 | ST | 79070000 | ST | DK | 10.122 | 8.373 | 0.104 | 12 | 50 | 173.9 | 10 | PAL | nein | Ausführung wie oben ---------------------------------------- Seitliche und untere Blendrahmen- verblechung. ---------------------------------------- Inkl. Dämm- und Anschluss-Set für den fachgerechten Anschluss des VELUX Dachfensters an die Dämmung des Daches. Dämmrahmen aus Polyethylen zur Reduzierung der Wärmebrücke am Übergang vom Fenster zum Dach, Wärmeleitfähig- keit = 0,04 W/(m K). Einschließlich diffusionsoffener Anschlussschürze aus Polypropylen, Materialstärke 0,5 mm, sd = 0,03 m. Wasserableitrinne für einen regensicheren Anschluss. ---------------------------------------- Material: Titanzink walzblank. Mit flexibel einstellbarer Mittelrinne zwischen 10 und 16cm als Abstand zum rechts danebenliegenden Fenster Abstand zum darunterliegenden Fenster: 25cm
GELÖSCHT | EKX SK06 2305MJF | 5702329775090 | VELUX Kombi-Eindeckr. EKX SK06 2305MJF |  | 372 | 10 | A | 220 | VELUX-Kombi-Eindeckrahmen | 220 | VELUX-Kombi-Eindeckrahmen | 15020202 | 1 | 0 | ST | 79070000 | ST | DK | 11.403 | 9.473 | 0.129 | 12 | 62 | 172.9 | 10 | PAL | nein | Ausführung wie oben ---------------------------------------- Seitliche und untere Blendrahmen- verblechung. ---------------------------------------- Inkl. Dämm- und Anschluss-Set für den fachgerechten Anschluss des VELUX Dachfensters an die Dämmung des Daches. Dämmrahmen aus Polyethylen zur Reduzierung der Wärmebrücke am Übergang vom Fenster zum Dach, Wärmeleitfähig- keit = 0,04 W/(m K). Einschließlich diffusionsoffener Anschlussschürze aus Polypropylen, Materialstärke 0,5 mm, sd = 0,03 m. Wasserableitrinne für einen regensicheren Anschluss. ---------------------------------------- Material: Titanzink walzblank.
GELÖSCHT | EKX SK08 2005MEF | 5702329775113 | VELUX Kombi-Eindeckr. EKX SK08 2005MEF |  | 227 | 25 | A | 220 | VELUX-Kombi-Eindeckrahmen | 220 | VELUX-Kombi-Eindeckrahmen | 15020202 | 1 | 0 | ST | 76109090 | ST | DK | 9.502 | 6.796 | 0.174 | 12 | 62 | 234.1 | 10 | PAL | nein | Ausführung wie oben ---------------------------------------- Seitliche und untere Blendrahmen- verblechung. ---------------------------------------- Inkl. Dämm- und Anschluss-Set für den fachgerechten Anschluss des VELUX Dachfensters an die Dämmung des Daches. Dämmrahmen aus Polyethylen zur Reduzierung der Wärmebrücke am Übergang vom Fenster zum Dach, Wärmeleitfähig- keit = 0,04 W/(m K). Einschließlich diffusionsoffener Anschlussschürze aus Polypropylen, Materialstärke 0,5 mm, sd = 0,03 m. Wasserableitrinne für einen regensicheren Anschluss. ---------------------------------------- Material: Aluminium im Farbton der Fenster-Abdeckung.
GELÖSCHT | EKX SK08 2105ME | 5702329775144 | VX K-Eind.-R. 10-16/10 EKX SK08 2105ME | alle Ausf. o. Mitte Cu | 378 | 10 | A | 220 | VELUX-Kombi-Eindeckrahmen | 220 | VELUX-Kombi-Eindeckrahmen | 15020202 | 1 | 0 | ST | 74198090 | ST | DK | 10.758 | 9.01 | 0.104 | 12 | 50 | 173.9 | 10 | PAL | nein | Ausführung wie oben ---------------------------------------- Seitliche und untere Blendrahmen- verblechung. ---------------------------------------- Inkl. Dämm- und Anschluss-Set für den fachgerechten Anschluss des VELUX Dachfensters an die Dämmung des Daches. Dämmrahmen aus Polyethylen zur Reduzierung der Wärmebrücke am Übergang vom Fenster zum Dach, Wärmeleitfähig- keit = 0,04 W/(m K). Einschließlich diffusionsoffener Anschlussschürze aus Polypropylen, Materialstärke 0,5 mm, sd = 0,03 m. Wasserableitrinne für einen regensicheren Anschluss. ---------------------------------------- Material: Kupfer. Mit flexibel einstellbarer Mittelrinne zwischen 10 und 16cm als Abstand zum rechts danebenliegenden Fenster Abstand zum darunterliegenden Fenster: 10cm
GELÖSCHT | EKX SK08 2105MEF | 5702320868203 | VELUX Kombi-Eindeckr. EKX SK08 2105MEF | 100 - 160 mm | 378 | 25 | A | 220 | VELUX-Kombi-Eindeckrahmen | 220 | VELUX-Kombi-Eindeckrahmen | 15020202 | 1 | 0 | ST | 76109090 | ST | DK | 13.338 | 10.632 | 0.149 | 12 | 62 | 199.7 | 10 | PAL | nein | Ausführung wie oben ---------------------------------------- Seitliche und untere Blendrahmen- verblechung. ---------------------------------------- Inkl. Dämm- und Anschluss-Set für den fachgerechten Anschluss des VELUX Dachfensters an die Dämmung des Daches. Dämmrahmen aus Polyethylen zur Reduzierung der Wärmebrücke am Übergang vom Fenster zum Dach, Wärmeleitfähig- keit = 0,04 W/(m K). Einschließlich diffusionsoffener Anschlussschürze aus Polypropylen, Materialstärke 0,5 mm, sd = 0,03 m. Wasserableitrinne für einen regensicheren Anschluss. ---------------------------------------- Material: Kupfer.
GELÖSCHT | EKX SK08 2105MJ | 5702329775168 | VX K-Eind.-R. 10-16/25 EKX SK08 2105MJ | alle Ausf. o. Mitte Cu | 378 | 10 | A | 220 | VELUX-Kombi-Eindeckrahmen | 220 | VELUX-Kombi-Eindeckrahmen | 15020202 | 1 | 0 | ST | 74198090 | ST | DK | 12.295 | 10.547 | 0.104 | 12 | 50 | 173.9 | 10 | PAL | nein | Ausführung wie oben ---------------------------------------- Seitliche und untere Blendrahmen- verblechung. ---------------------------------------- Inkl. Dämm- und Anschluss-Set für den fachgerechten Anschluss des VELUX Dachfensters an die Dämmung des Daches. Dämmrahmen aus Polyethylen zur Reduzierung der Wärmebrücke am Übergang vom Fenster zum Dach, Wärmeleitfähig- keit = 0,04 W/(m K). Einschließlich diffusionsoffener Anschlussschürze aus Polypropylen, Materialstärke 0,5 mm, sd = 0,03 m. Wasserableitrinne für einen regensicheren Anschluss. ---------------------------------------- Material: Kupfer. Mit flexibel einstellbarer Mittelrinne zwischen 10 und 16cm als Abstand zum rechts danebenliegenden Fenster Abstand zum darunterliegenden Fenster: 25cm
GELÖSCHT | EKX SK08 2105MJF | 5702320868210 | VELUX Kombi-Eindeckr. EKX SK08 2105MJF | 100 - 160 mm | 378 | 25 | A | 220 | VELUX-Kombi-Eindeckrahmen | 220 | VELUX-Kombi-Eindeckrahmen | 15020202 | 1 | 0 | ST | 76109090 | ST | DK | 14.427 | 11.721 | 0.149 | 12 | 62 | 199.7 | 10 | PAL | nein | Ausführung wie oben ---------------------------------------- Seitliche und untere Blendrahmen- verblechung. ---------------------------------------- Inkl. Dämm- und Anschluss-Set für den fachgerechten Anschluss des VELUX Dachfensters an die Dämmung des Daches. Dämmrahmen aus Polyethylen zur Reduzierung der Wärmebrücke am Übergang vom Fenster zum Dach, Wärmeleitfähig- keit = 0,04 W/(m K). Einschließlich diffusionsoffener Anschlussschürze aus Polypropylen, Materialstärke 0,5 mm, sd = 0,03 m. Wasserableitrinne für einen regensicheren Anschluss. ---------------------------------------- Material: Kupfer.
GELÖSCHT | EKX SK08 2305ME | 5702329775175 | VX K-Eind.-R. 10-16/10 EKX SK08 2305ME | alle Ausf. o. Mitte Ti-Zink | 378 | 10 | A | 220 | VELUX-Kombi-Eindeckrahmen | 220 | VELUX-Kombi-Eindeckrahmen | 15020202 | 1 | 0 | ST | 79070000 | ST | DK | 9.711 | 7.962 | 0.104 | 12 | 50 | 173.9 | 10 | PAL | nein | Ausführung wie oben ---------------------------------------- Seitliche und untere Blendrahmen- verblechung. ---------------------------------------- Inkl. Dämm- und Anschluss-Set für den fachgerechten Anschluss des VELUX Dachfensters an die Dämmung des Daches. Dämmrahmen aus Polyethylen zur Reduzierung der Wärmebrücke am Übergang vom Fenster zum Dach, Wärmeleitfähig- keit = 0,04 W/(m K). Einschließlich diffusionsoffener Anschlussschürze aus Polypropylen, Materialstärke 0,5 mm, sd = 0,03 m. Wasserableitrinne für einen regensicheren Anschluss. ---------------------------------------- Material: Titanzink walzblank. Mit flexibel einstellbarer Mittelrinne zwischen 10 und 16cm als Abstand zum rechts danebenliegenden Fenster Abstand zum darunterliegenden Fenster: 10cm
GELÖSCHT | EKX SK08 2305MEF | 5702329775182 | VELUX Kombi-Eindeckr. EKX SK08 2305MEF |  | 378 | 10 | A | 220 | VELUX-Kombi-Eindeckrahmen | 220 | VELUX-Kombi-Eindeckrahmen | 15020202 | 1 | 0 | ST | 79070000 | ST | DK | 12.122 | 9.415 | 0.149 | 12 | 62 | 199.7 | 10 | PAL | nein | Ausführung wie oben ---------------------------------------- Seitliche und untere Blendrahmen- verblechung. ---------------------------------------- Inkl. Dämm- und Anschluss-Set für den fachgerechten Anschluss des VELUX Dachfensters an die Dämmung des Daches. Dämmrahmen aus Polyethylen zur Reduzierung der Wärmebrücke am Übergang vom Fenster zum Dach, Wärmeleitfähig- keit = 0,04 W/(m K). Einschließlich diffusionsoffener Anschlussschürze aus Polypropylen, Materialstärke 0,5 mm, sd = 0,03 m. Wasserableitrinne für einen regensicheren Anschluss. ---------------------------------------- Material: Titanzink walzblank.
GELÖSCHT | EKX SK08 2305MJ | 5702329775199 | VX K-Eind.-R. 10-16/25 EKX SK08 2305MJ | alle Ausf. o. Mitte Ti-Zink | 378 | 10 | A | 220 | VELUX-Kombi-Eindeckrahmen | 220 | VELUX-Kombi-Eindeckrahmen | 15020202 | 1 | 0 | ST | 79070000 | ST | DK | 10.863 | 9.114 | 0.104 | 12 | 50 | 173.9 | 10 | PAL | nein | Ausführung wie oben ---------------------------------------- Seitliche und untere Blendrahmen- verblechung. ---------------------------------------- Inkl. Dämm- und Anschluss-Set für den fachgerechten Anschluss des VELUX Dachfensters an die Dämmung des Daches. Dämmrahmen aus Polyethylen zur Reduzierung der Wärmebrücke am Übergang vom Fenster zum Dach, Wärmeleitfähig- keit = 0,04 W/(m K). Einschließlich diffusionsoffener Anschlussschürze aus Polypropylen, Materialstärke 0,5 mm, sd = 0,03 m. Wasserableitrinne für einen regensicheren Anschluss. ---------------------------------------- Material: Titanzink walzblank. Mit flexibel einstellbarer Mittelrinne zwischen 10 und 16cm als Abstand zum rechts danebenliegenden Fenster Abstand zum darunterliegenden Fenster: 25cm
GELÖSCHT | EKX SK08 2305MJF | 5702329775205 | VELUX Kombi-Eindeckr. EKX SK08 2305MJF |  | 378 | 10 | A | 220 | VELUX-Kombi-Eindeckrahmen | 220 | VELUX-Kombi-Eindeckrahmen | 15020202 | 1 | 0 | ST | 79070000 | ST | DK | 12.998 | 10.291 | 0.149 | 12 | 62 | 199.7 | 10 | PAL | nein | Ausführung wie oben ---------------------------------------- Seitliche und untere Blendrahmen- verblechung. ---------------------------------------- Inkl. Dämm- und Anschluss-Set für den fachgerechten Anschluss des VELUX Dachfensters an die Dämmung des Daches. Dämmrahmen aus Polyethylen zur Reduzierung der Wärmebrücke am Übergang vom Fenster zum Dach, Wärmeleitfähig- keit = 0,04 W/(m K). Einschließlich diffusionsoffener Anschlussschürze aus Polypropylen, Materialstärke 0,5 mm, sd = 0,03 m. Wasserableitrinne für einen regensicheren Anschluss. ---------------------------------------- Material: Titanzink walzblank.
GELÖSCHT | EKX SK10 2005MEF | 5702329775229 | VELUX Kombi-Eindeckr. EKX SK10 2005MEF |  | 251 | 25 | A | 220 | VELUX-Kombi-Eindeckrahmen | 220 | VELUX-Kombi-Eindeckrahmen | 15020202 | 1 | 0 | ST | 76109090 | ST | DK | 9.566 | 9.469 | 0.174 | 12 | 62 | 234.1 | 10 | PAL | nein | Ausführung wie oben ---------------------------------------- Seitliche und untere Blendrahmen- verblechung. ---------------------------------------- Inkl. Dämm- und Anschluss-Set für den fachgerechten Anschluss des VELUX Dachfensters an die Dämmung des Daches. Dämmrahmen aus Polyethylen zur Reduzierung der Wärmebrücke am Übergang vom Fenster zum Dach, Wärmeleitfähig- keit = 0,04 W/(m K). Einschließlich diffusionsoffener Anschlussschürze aus Polypropylen, Materialstärke 0,5 mm, sd = 0,03 m. Wasserableitrinne für einen regensicheren Anschluss. ---------------------------------------- Material: Aluminium im Farbton der Fenster-Abdeckung.
GELÖSCHT | EKX SK10 2005MJF | 5702329775243 | VELUX Kombi-Eindeckr. EKX SK10 2005MJF |  | 251 | 25 | A | 220 | VELUX-Kombi-Eindeckrahmen | 220 | VELUX-Kombi-Eindeckrahmen | 15020202 | 1 | 0 | ST | 76109090 | ST | DK | 10.442 | 10.345 | 0.174 | 12 | 62 | 234.1 | 10 | PAL | nein | Ausführung wie oben ---------------------------------------- Seitliche und untere Blendrahmen- verblechung. ---------------------------------------- Inkl. Dämm- und Anschluss-Set für den fachgerechten Anschluss des VELUX Dachfensters an die Dämmung des Daches. Dämmrahmen aus Polyethylen zur Reduzierung der Wärmebrücke am Übergang vom Fenster zum Dach, Wärmeleitfähig- keit = 0,04 W/(m K). Einschließlich diffusionsoffener Anschlussschürze aus Polypropylen, Materialstärke 0,5 mm, sd = 0,03 m. Wasserableitrinne für einen regensicheren Anschluss. ---------------------------------------- Material: Aluminium im Farbton der Fenster-Abdeckung.
GELÖSCHT | EKX SK10 2105ME | 5702329775250 | VX K-Eind.-R. 10-16/10 EKX SK10 2105ME | alle Ausf. o. Mitte Cu | 402 | 10 | A | 220 | VELUX-Kombi-Eindeckrahmen | 220 | VELUX-Kombi-Eindeckrahmen | 15020202 | 1 | 0 | ST | 74198090 | ST | DK | 11.766 | 9.802 | 0.104 | 12 | 50 | 173.9 | 10 | PAL | nein | Ausführung wie oben ---------------------------------------- Seitliche und untere Blendrahmen- verblechung. ---------------------------------------- Inkl. Dämm- und Anschluss-Set für den fachgerechten Anschluss des VELUX Dachfensters an die Dämmung des Daches. Dämmrahmen aus Polyethylen zur Reduzierung der Wärmebrücke am Übergang vom Fenster zum Dach, Wärmeleitfähig- keit = 0,04 W/(m K). Einschließlich diffusionsoffener Anschlussschürze aus Polypropylen, Materialstärke 0,5 mm, sd = 0,03 m. Wasserableitrinne für einen regensicheren Anschluss. ---------------------------------------- Material: Kupfer. Mit flexibel einstellbarer Mittelrinne zwischen 10 und 16cm als Abstand zum rechts danebenliegenden Fenster Abstand zum darunterliegenden Fenster: 10cm
GELÖSCHT | EKX SK10 2105MEF | 5702320868227 | VELUX Kombi-Eindeckr. EKX SK10 2105MEF | 100 - 160 mm | 402 | 25 | A | 220 | VELUX-Kombi-Eindeckrahmen | 220 | VELUX-Kombi-Eindeckrahmen | 15020202 | 1 | 0 | ST | 76109090 | ST | DK | 13.83 | 13.733 | 0.174 | 12 | 62 | 234.1 | 10 | PAL | nein | Ausführung wie oben ---------------------------------------- Seitliche und untere Blendrahmen- verblechung. ---------------------------------------- Inkl. Dämm- und Anschluss-Set für den fachgerechten Anschluss des VELUX Dachfensters an die Dämmung des Daches. Dämmrahmen aus Polyethylen zur Reduzierung der Wärmebrücke am Übergang vom Fenster zum Dach, Wärmeleitfähig- keit = 0,04 W/(m K). Einschließlich diffusionsoffener Anschlussschürze aus Polypropylen, Materialstärke 0,5 mm, sd = 0,03 m. Wasserableitrinne für einen regensicheren Anschluss. ---------------------------------------- Material: Kupfer.
GELÖSCHT | EKX SK10 2105MJ | 5702329775274 | VX K-Eind.-R. 10-16/25 EKX SK10 2105MJ | alle Ausf. o. Mitte Cu | 402 | 10 | A | 220 | VELUX-Kombi-Eindeckrahmen | 220 | VELUX-Kombi-Eindeckrahmen | 15020202 | 1 | 0 | ST | 74198090 | ST | DK | 13.303 | 11.339 | 0.104 | 12 | 50 | 173.9 | 10 | PAL | nein | Ausführung wie oben ---------------------------------------- Seitliche und untere Blendrahmen- verblechung. ---------------------------------------- Inkl. Dämm- und Anschluss-Set für den fachgerechten Anschluss des VELUX Dachfensters an die Dämmung des Daches. Dämmrahmen aus Polyethylen zur Reduzierung der Wärmebrücke am Übergang vom Fenster zum Dach, Wärmeleitfähig- keit = 0,04 W/(m K). Einschließlich diffusionsoffener Anschlussschürze aus Polypropylen, Materialstärke 0,5 mm, sd = 0,03 m. Wasserableitrinne für einen regensicheren Anschluss. ---------------------------------------- Material: Kupfer. Mit flexibel einstellbarer Mittelrinne zwischen 10 und 16cm als Abstand zum rechts danebenliegenden Fenster Abstand zum darunterliegenden Fenster: 25cm
GELÖSCHT | EKX SK10 2105MJF | 5702320868234 | VELUX Kombi-Eindeckr. EKX SK10 2105MJF | 100 - 160 mm | 402 | 25 | A | 220 | VELUX-Kombi-Eindeckrahmen | 220 | VELUX-Kombi-Eindeckrahmen | 15020202 | 1 | 0 | ST | 76109090 | ST | DK | 14.919 | 14.822 | 0.174 | 12 | 62 | 234.1 | 10 | PAL | nein | Ausführung wie oben ---------------------------------------- Seitliche und untere Blendrahmen- verblechung. ---------------------------------------- Inkl. Dämm- und Anschluss-Set für den fachgerechten Anschluss des VELUX Dachfensters an die Dämmung des Daches. Dämmrahmen aus Polyethylen zur Reduzierung der Wärmebrücke am Übergang vom Fenster zum Dach, Wärmeleitfähig- keit = 0,04 W/(m K). Einschließlich diffusionsoffener Anschlussschürze aus Polypropylen, Materialstärke 0,5 mm, sd = 0,03 m. Wasserableitrinne für einen regensicheren Anschluss. ---------------------------------------- Material: Kupfer.
GELÖSCHT | EKX SK10 2305ME | 5702329775281 | VX K-Eind.-R. 10-16/10 EKX SK10 2305ME | alle Ausf. o. Mitte Ti-Zink | 402 | 10 | A | 220 | VELUX-Kombi-Eindeckrahmen | 220 | VELUX-Kombi-Eindeckrahmen | 15020202 | 1 | 0 | ST | 79070000 | ST | DK | 11.079 | 9.114 | 0.104 | 12 | 50 | 173.9 | 10 | PAL | nein | Ausführung wie oben ---------------------------------------- Seitliche und untere Blendrahmen- verblechung. ---------------------------------------- Inkl. Dämm- und Anschluss-Set für den fachgerechten Anschluss des VELUX Dachfensters an die Dämmung des Daches. Dämmrahmen aus Polyethylen zur Reduzierung der Wärmebrücke am Übergang vom Fenster zum Dach, Wärmeleitfähig- keit = 0,04 W/(m K). Einschließlich diffusionsoffener Anschlussschürze aus Polypropylen, Materialstärke 0,5 mm, sd = 0,03 m. Wasserableitrinne für einen regensicheren Anschluss. ---------------------------------------- Material: Titanzink walzblank. Mit flexibel einstellbarer Mittelrinne zwischen 10 und 16cm als Abstand zum rechts danebenliegenden Fenster Abstand zum darunterliegenden Fenster: 10cm
GELÖSCHT | EKX SK10 2305MEF | 5702329775298 | VELUX Kombi-Eindeckr. EKX SK10 2305MEF |  | 402 | 10 | A | 220 | VELUX-Kombi-Eindeckrahmen | 220 | VELUX-Kombi-Eindeckrahmen | 15020202 | 1 | 0 | ST | 79070000 | ST | DK | 12.501 | 12.403 | 0.174 | 12 | 62 | 234.1 | 10 | PAL | nein | Ausführung wie oben ---------------------------------------- Seitliche und untere Blendrahmen- verblechung. ---------------------------------------- Inkl. Dämm- und Anschluss-Set für den fachgerechten Anschluss des VELUX Dachfensters an die Dämmung des Daches. Dämmrahmen aus Polyethylen zur Reduzierung der Wärmebrücke am Übergang vom Fenster zum Dach, Wärmeleitfähig- keit = 0,04 W/(m K). Einschließlich diffusionsoffener Anschlussschürze aus Polypropylen, Materialstärke 0,5 mm, sd = 0,03 m. Wasserableitrinne für einen regensicheren Anschluss. ---------------------------------------- Material: Titanzink walzblank.
GELÖSCHT | EKX SK10 2305MJ | 5702329775304 | VX K-Eind.-R. 10-16/25 EKX SK10 2305MJ | alle Ausf. o. Mitte Ti-Zink | 402 | 10 | A | 220 | VELUX-Kombi-Eindeckrahmen | 220 | VELUX-Kombi-Eindeckrahmen | 15020202 | 1 | 0 | ST | 79070000 | ST | DK | 12.231 | 10.266 | 0.104 | 12 | 50 | 173.9 | 10 | PAL | nein | Ausführung wie oben ---------------------------------------- Seitliche und untere Blendrahmen- verblechung. ---------------------------------------- Inkl. Dämm- und Anschluss-Set für den fachgerechten Anschluss des VELUX Dachfensters an die Dämmung des Daches. Dämmrahmen aus Polyethylen zur Reduzierung der Wärmebrücke am Übergang vom Fenster zum Dach, Wärmeleitfähig- keit = 0,04 W/(m K). Einschließlich diffusionsoffener Anschlussschürze aus Polypropylen, Materialstärke 0,5 mm, sd = 0,03 m. Wasserableitrinne für einen regensicheren Anschluss. ---------------------------------------- Material: Titanzink walzblank. Mit flexibel einstellbarer Mittelrinne zwischen 10 und 16cm als Abstand zum rechts danebenliegenden Fenster Abstand zum darunterliegenden Fenster: 25cm
GELÖSCHT | EKX SK10 2305MJF | 5702329775311 | VELUX Kombi-Eindeckr. EKX SK10 2305MJF |  | 402 | 10 | A | 220 | VELUX-Kombi-Eindeckrahmen | 220 | VELUX-Kombi-Eindeckrahmen | 15020202 | 1 | 0 | ST | 79070000 | ST | DK | 13.377 | 13.279 | 0.174 | 12 | 62 | 234.1 | 10 | PAL | nein | Ausführung wie oben ---------------------------------------- Seitliche und untere Blendrahmen- verblechung. ---------------------------------------- Inkl. Dämm- und Anschluss-Set für den fachgerechten Anschluss des VELUX Dachfensters an die Dämmung des Daches. Dämmrahmen aus Polyethylen zur Reduzierung der Wärmebrücke am Übergang vom Fenster zum Dach, Wärmeleitfähig- keit = 0,04 W/(m K). Einschließlich diffusionsoffener Anschlussschürze aus Polypropylen, Materialstärke 0,5 mm, sd = 0,03 m. Wasserableitrinne für einen regensicheren Anschluss. ---------------------------------------- Material: Titanzink walzblank.
GELÖSCHT | EKX UK04 2005MEF | 5702329775342 | VELUX Kombi-Eindeckr. EKX UK04 2005MEF |  | 221 | 25 | A | 220 | VELUX-Kombi-Eindeckrahmen | 220 | VELUX-Kombi-Eindeckrahmen | 15020202 | 1 | 0 | ST | 76109090 | ST | DK | 9.092 | 6.386 | 0.174 | 12 | 62 | 234.1 | 10 | PAL | nein | Ausführung wie oben ---------------------------------------- Seitliche und untere Blendrahmen- verblechung. ---------------------------------------- Inkl. Dämm- und Anschluss-Set für den fachgerechten Anschluss des VELUX Dachfensters an die Dämmung des Daches. Dämmrahmen aus Polyethylen zur Reduzierung der Wärmebrücke am Übergang vom Fenster zum Dach, Wärmeleitfähig- keit = 0,04 W/(m K). Einschließlich diffusionsoffener Anschlussschürze aus Polypropylen, Materialstärke 0,5 mm, sd = 0,03 m. Wasserableitrinne für einen regensicheren Anschluss. ---------------------------------------- Material: Aluminium im Farbton der Fenster-Abdeckung.
GELÖSCHT | EKX UK04 2105ME | 5702329775373 | VX K-Eind.-R. 10-16/10 EKX UK04 2105ME | alle Ausf. o. Mitte Cu | 372 | 10 | A | 220 | VELUX-Kombi-Eindeckrahmen | 220 | VELUX-Kombi-Eindeckrahmen | 15020202 | 1 | 0 | ST | 74198090 | ST | DK | 9.539 | 7.791 | 0.104 | 12 | 50 | 173.9 | 10 | PAL | nein | Ausführung wie oben ---------------------------------------- Seitliche und untere Blendrahmen- verblechung. ---------------------------------------- Inkl. Dämm- und Anschluss-Set für den fachgerechten Anschluss des VELUX Dachfensters an die Dämmung des Daches. Dämmrahmen aus Polyethylen zur Reduzierung der Wärmebrücke am Übergang vom Fenster zum Dach, Wärmeleitfähig- keit = 0,04 W/(m K). Einschließlich diffusionsoffener Anschlussschürze aus Polypropylen, Materialstärke 0,5 mm, sd = 0,03 m. Wasserableitrinne für einen regensicheren Anschluss. ---------------------------------------- Material: Kupfer. Mit flexibel einstellbarer Mittelrinne zwischen 10 und 16cm als Abstand zum rechts danebenliegenden Fenster Abstand zum darunterliegenden Fenster: 10cm
GELÖSCHT | EKX UK04 2105MEF | 5702320868258 | VELUX Kombi-Eindeckr. EKX UK04 2105MEF | 100 - 160 mm | 372 | 25 | A | 220 | VELUX-Kombi-Eindeckrahmen | 220 | VELUX-Kombi-Eindeckrahmen | 15020202 | 1 | 0 | ST | 76109090 | ST | DK | 12.115 | 9.409 | 0.149 | 12 | 62 | 199.7 | 10 | PAL | nein | Ausführung wie oben ---------------------------------------- Seitliche und untere Blendrahmen- verblechung. ---------------------------------------- Inkl. Dämm- und Anschluss-Set für den fachgerechten Anschluss des VELUX Dachfensters an die Dämmung des Daches. Dämmrahmen aus Polyethylen zur Reduzierung der Wärmebrücke am Übergang vom Fenster zum Dach, Wärmeleitfähig- keit = 0,04 W/(m K). Einschließlich diffusionsoffener Anschlussschürze aus Polypropylen, Materialstärke 0,5 mm, sd = 0,03 m. Wasserableitrinne für einen regensicheren Anschluss. ---------------------------------------- Material: Kupfer.
GELÖSCHT | EKX UK04 2105MJ | 5702329775397 | VX K-Eind.-R. 10-16/25 EKX UK04 2105MJ | alle Ausf. o. Mitte Cu | 372 | 10 | A | 220 | VELUX-Kombi-Eindeckrahmen | 220 | VELUX-Kombi-Eindeckrahmen | 15020202 | 1 | 0 | ST | 74198090 | ST | DK | 11.255 | 9.507 | 0.104 | 12 | 50 | 173.9 | 10 | PAL | nein | Ausführung wie oben ---------------------------------------- Seitliche und untere Blendrahmen- verblechung. ---------------------------------------- Inkl. Dämm- und Anschluss-Set für den fachgerechten Anschluss des VELUX Dachfensters an die Dämmung des Daches. Dämmrahmen aus Polyethylen zur Reduzierung der Wärmebrücke am Übergang vom Fenster zum Dach, Wärmeleitfähig- keit = 0,04 W/(m K). Einschließlich diffusionsoffener Anschlussschürze aus Polypropylen, Materialstärke 0,5 mm, sd = 0,03 m. Wasserableitrinne für einen regensicheren Anschluss. ---------------------------------------- Material: Kupfer. Mit flexibel einstellbarer Mittelrinne zwischen 10 und 16cm als Abstand zum rechts danebenliegenden Fenster Abstand zum darunterliegenden Fenster: 25cm
GELÖSCHT | EKX UK04 2105MJF | 5702320868265 | VELUX Kombi-Eindeckr. EKX UK04 2105MJF | 100 - 160 mm | 372 | 25 | A | 220 | VELUX-Kombi-Eindeckrahmen | 220 | VELUX-Kombi-Eindeckrahmen | 15020202 | 1 | 0 | ST | 76109090 | ST | DK | 13.365 | 10.659 | 0.149 | 12 | 62 | 199.7 | 10 | PAL | nein | Ausführung wie oben ---------------------------------------- Seitliche und untere Blendrahmen- verblechung. ---------------------------------------- Inkl. Dämm- und Anschluss-Set für den fachgerechten Anschluss des VELUX Dachfensters an die Dämmung des Daches. Dämmrahmen aus Polyethylen zur Reduzierung der Wärmebrücke am Übergang vom Fenster zum Dach, Wärmeleitfähig- keit = 0,04 W/(m K). Einschließlich diffusionsoffener Anschlussschürze aus Polypropylen, Materialstärke 0,5 mm, sd = 0,03 m. Wasserableitrinne für einen regensicheren Anschluss. ---------------------------------------- Material: Kupfer.
GELÖSCHT | EKX UK04 2305ME | 5702329775403 | VX K-Eind.-R. 10-16/10 EKX UK04 2305ME | alle Ausf. o. Mitte Ti-Zink | 372 | 10 | A | 220 | VELUX-Kombi-Eindeckrahmen | 220 | VELUX-Kombi-Eindeckrahmen | 15020202 | 1 | 0 | ST | 79070000 | ST | DK | 8.679 | 6.93 | 0.104 | 12 | 50 | 173.9 | 10 | PAL | nein | Ausführung wie oben ---------------------------------------- Seitliche und untere Blendrahmen- verblechung. ---------------------------------------- Inkl. Dämm- und Anschluss-Set für den fachgerechten Anschluss des VELUX Dachfensters an die Dämmung des Daches. Dämmrahmen aus Polyethylen zur Reduzierung der Wärmebrücke am Übergang vom Fenster zum Dach, Wärmeleitfähig- keit = 0,04 W/(m K). Einschließlich diffusionsoffener Anschlussschürze aus Polypropylen, Materialstärke 0,5 mm, sd = 0,03 m. Wasserableitrinne für einen regensicheren Anschluss. ---------------------------------------- Material: Titanzink walzblank. Mit flexibel einstellbarer Mittelrinne zwischen 10 und 16cm als Abstand zum rechts danebenliegenden Fenster Abstand zum darunterliegenden Fenster: 10cm
GELÖSCHT | EKX UK04 2305MEF | 5702329775410 | VELUX Kombi-Eindeckr. EKX UK04 2305MEF |  | 372 | 10 | A | 220 | VELUX-Kombi-Eindeckrahmen | 220 | VELUX-Kombi-Eindeckrahmen | 15020202 | 1 | 0 | ST | 79070000 | ST | DK | 11.087 | 8.38 | 0.149 | 12 | 62 | 199.7 | 10 | PAL | nein | Ausführung wie oben ---------------------------------------- Seitliche und untere Blendrahmen- verblechung. ---------------------------------------- Inkl. Dämm- und Anschluss-Set für den fachgerechten Anschluss des VELUX Dachfensters an die Dämmung des Daches. Dämmrahmen aus Polyethylen zur Reduzierung der Wärmebrücke am Übergang vom Fenster zum Dach, Wärmeleitfähig- keit = 0,04 W/(m K). Einschließlich diffusionsoffener Anschlussschürze aus Polypropylen, Materialstärke 0,5 mm, sd = 0,03 m. Wasserableitrinne für einen regensicheren Anschluss. ---------------------------------------- Material: Titanzink walzblank.
GELÖSCHT | EKX UK04 2305MJ | 5702329775427 | VX K-Eind.-R. 10-16/25 EKX UK04 2305MJ | alle Ausf. o. Mitte Ti-Zink | 372 | 10 | A | 220 | VELUX-Kombi-Eindeckrahmen | 220 | VELUX-Kombi-Eindeckrahmen | 15020202 | 1 | 0 | ST | 79070000 | ST | DK | 9.961 | 8.212 | 0.104 | 12 | 50 | 173.9 | 10 | PAL | nein | Ausführung wie oben ---------------------------------------- Seitliche und untere Blendrahmen- verblechung. ---------------------------------------- Inkl. Dämm- und Anschluss-Set für den fachgerechten Anschluss des VELUX Dachfensters an die Dämmung des Daches. Dämmrahmen aus Polyethylen zur Reduzierung der Wärmebrücke am Übergang vom Fenster zum Dach, Wärmeleitfähig- keit = 0,04 W/(m K). Einschließlich diffusionsoffener Anschlussschürze aus Polypropylen, Materialstärke 0,5 mm, sd = 0,03 m. Wasserableitrinne für einen regensicheren Anschluss. ---------------------------------------- Material: Titanzink walzblank. Mit flexibel einstellbarer Mittelrinne zwischen 10 und 16cm als Abstand zum rechts danebenliegenden Fenster Abstand zum darunterliegenden Fenster: 25cm
GELÖSCHT | EKX UK04 2305MJF | 5702329775434 | VELUX Kombi-Eindeckr. EKX UK04 2305MJF |  | 372 | 10 | A | 220 | VELUX-Kombi-Eindeckrahmen | 220 | VELUX-Kombi-Eindeckrahmen | 15020202 | 1 | 0 | ST | 79070000 | ST | DK | 12.093 | 9.386 | 0.149 | 12 | 62 | 199.7 | 10 | PAL | nein | Ausführung wie oben ---------------------------------------- Seitliche und untere Blendrahmen- verblechung. ---------------------------------------- Inkl. Dämm- und Anschluss-Set für den fachgerechten Anschluss des VELUX Dachfensters an die Dämmung des Daches. Dämmrahmen aus Polyethylen zur Reduzierung der Wärmebrücke am Übergang vom Fenster zum Dach, Wärmeleitfähig- keit = 0,04 W/(m K). Einschließlich diffusionsoffener Anschlussschürze aus Polypropylen, Materialstärke 0,5 mm, sd = 0,03 m. Wasserableitrinne für einen regensicheren Anschluss. ---------------------------------------- Material: Titanzink walzblank.
GELÖSCHT | EKX UK08 2005MEF | 5702329775458 | VELUX Kombi-Eindeckr. EKX UK08 2005MEF |  | 240 | 25 | A | 220 | VELUX-Kombi-Eindeckrahmen | 220 | VELUX-Kombi-Eindeckrahmen | 15020202 | 1 | 0 | ST | 76109090 | ST | DK | 9.993 | 7.287 | 0.174 | 12 | 62 | 234.1 | 10 | PAL | nein | Ausführung wie oben ---------------------------------------- Seitliche und untere Blendrahmen- verblechung. ---------------------------------------- Inkl. Dämm- und Anschluss-Set für den fachgerechten Anschluss des VELUX Dachfensters an die Dämmung des Daches. Dämmrahmen aus Polyethylen zur Reduzierung der Wärmebrücke am Übergang vom Fenster zum Dach, Wärmeleitfähig- keit = 0,04 W/(m K). Einschließlich diffusionsoffener Anschlussschürze aus Polypropylen, Materialstärke 0,5 mm, sd = 0,03 m. Wasserableitrinne für einen regensicheren Anschluss. ---------------------------------------- Material: Aluminium im Farbton der Fenster-Abdeckung.
GELÖSCHT | EKX UK08 2105ME | 5702329775489 | VX K-Eind.-R. 10-16/10 EKX UK08 2105ME | alle Ausf. o. Mitte Cu | 391 | 10 | A | 220 | VELUX-Kombi-Eindeckrahmen | 220 | VELUX-Kombi-Eindeckrahmen | 15020202 | 1 | 0 | ST | 74198090 | ST | DK | 11.172 | 9.424 | 0.104 | 12 | 50 | 173.9 | 10 | PAL | nein | Ausführung wie oben ---------------------------------------- Seitliche und untere Blendrahmen- verblechung. ---------------------------------------- Inkl. Dämm- und Anschluss-Set für den fachgerechten Anschluss des VELUX Dachfensters an die Dämmung des Daches. Dämmrahmen aus Polyethylen zur Reduzierung der Wärmebrücke am Übergang vom Fenster zum Dach, Wärmeleitfähig- keit = 0,04 W/(m K). Einschließlich diffusionsoffener Anschlussschürze aus Polypropylen, Materialstärke 0,5 mm, sd = 0,03 m. Wasserableitrinne für einen regensicheren Anschluss. ---------------------------------------- Material: Kupfer. Mit flexibel einstellbarer Mittelrinne zwischen 10 und 16cm als Abstand zum rechts danebenliegenden Fenster Abstand zum darunterliegenden Fenster: 10cm
GELÖSCHT | EKX UK08 2105MEF | 5702320868272 | VELUX Kombi-Eindeckr. EKX UK08 2105MEF | 100 - 160 mm | 391 | 25 | A | 220 | VELUX-Kombi-Eindeckrahmen | 220 | VELUX-Kombi-Eindeckrahmen | 15020202 | 1 | 0 | ST | 76109090 | ST | DK | 13.906 | 11.2 | 0.149 | 12 | 62 | 199.7 | 10 | PAL | nein | Ausführung wie oben ---------------------------------------- Seitliche und untere Blendrahmen- verblechung. ---------------------------------------- Inkl. Dämm- und Anschluss-Set für den fachgerechten Anschluss des VELUX Dachfensters an die Dämmung des Daches. Dämmrahmen aus Polyethylen zur Reduzierung der Wärmebrücke am Übergang vom Fenster zum Dach, Wärmeleitfähig- keit = 0,04 W/(m K). Einschließlich diffusionsoffener Anschlussschürze aus Polypropylen, Materialstärke 0,5 mm, sd = 0,03 m. Wasserableitrinne für einen regensicheren Anschluss. ---------------------------------------- Material: Kupfer.
GELÖSCHT | EKX UK08 2105MJF | 5702320868289 | VELUX Kombi-Eindeckr. EKX UK08 2105MJF | 100 - 160 mm | 391 | 25 | A | 220 | VELUX-Kombi-Eindeckrahmen | 220 | VELUX-Kombi-Eindeckrahmen | 15020202 | 1 | 0 | ST | 76109090 | ST | DK | 15.156 | 12.45 | 0.149 | 12 | 62 | 199.7 | 10 | PAL | nein | Ausführung wie oben ---------------------------------------- Seitliche und untere Blendrahmen- verblechung. ---------------------------------------- Inkl. Dämm- und Anschluss-Set für den fachgerechten Anschluss des VELUX Dachfensters an die Dämmung des Daches. Dämmrahmen aus Polyethylen zur Reduzierung der Wärmebrücke am Übergang vom Fenster zum Dach, Wärmeleitfähig- keit = 0,04 W/(m K). Einschließlich diffusionsoffener Anschlussschürze aus Polypropylen, Materialstärke 0,5 mm, sd = 0,03 m. Wasserableitrinne für einen regensicheren Anschluss. ---------------------------------------- Material: Kupfer.
GELÖSCHT | EKX UK08 2305ME | 5702329775519 | VX K-Eind.-R. 10-16/10 EKX UK08 2305ME | alle Ausf. o. Mitte Ti-Zink | 391 | 10 | A | 220 | VELUX-Kombi-Eindeckrahmen | 220 | VELUX-Kombi-Eindeckrahmen | 15020202 | 1 | 0 | ST | 79070000 | ST | DK | 10.096 | 8.347 | 0.104 | 12 | 50 | 173.9 | 10 | PAL | nein | Ausführung wie oben ---------------------------------------- Seitliche und untere Blendrahmen- verblechung. ---------------------------------------- Inkl. Dämm- und Anschluss-Set für den fachgerechten Anschluss des VELUX Dachfensters an die Dämmung des Daches. Dämmrahmen aus Polyethylen zur Reduzierung der Wärmebrücke am Übergang vom Fenster zum Dach, Wärmeleitfähig- keit = 0,04 W/(m K). Einschließlich diffusionsoffener Anschlussschürze aus Polypropylen, Materialstärke 0,5 mm, sd = 0,03 m. Wasserableitrinne für einen regensicheren Anschluss. ---------------------------------------- Material: Titanzink walzblank. Mit flexibel einstellbarer Mittelrinne zwischen 10 und 16cm als Abstand zum rechts danebenliegenden Fenster Abstand zum darunterliegenden Fenster: 10cm
GELÖSCHT | EKX UK08 2305MEF | 5702329775526 | VELUX Kombi-Eindeckr. EKX UK08 2305MEF |  | 391 | 10 | A | 220 | VELUX-Kombi-Eindeckrahmen | 220 | VELUX-Kombi-Eindeckrahmen | 15020202 | 1 | 0 | ST | 79070000 | ST | DK | 12.645 | 9.938 | 0.149 | 12 | 62 | 199.7 | 10 | PAL | nein | Ausführung wie oben ---------------------------------------- Seitliche und untere Blendrahmen- verblechung. ---------------------------------------- Inkl. Dämm- und Anschluss-Set für den fachgerechten Anschluss des VELUX Dachfensters an die Dämmung des Daches. Dämmrahmen aus Polyethylen zur Reduzierung der Wärmebrücke am Übergang vom Fenster zum Dach, Wärmeleitfähig- keit = 0,04 W/(m K). Einschließlich diffusionsoffener Anschlussschürze aus Polypropylen, Materialstärke 0,5 mm, sd = 0,03 m. Wasserableitrinne für einen regensicheren Anschluss. ---------------------------------------- Material: Titanzink walzblank.
GELÖSCHT | EKX UK08 2305MJ | 5702329775533 | VX K-Eind.-R. 10-16/25 EKX UK08 2305MJ | alle Ausf. o. Mitte Ti-Zink | 391 | 10 | A | 220 | VELUX-Kombi-Eindeckrahmen | 220 | VELUX-Kombi-Eindeckrahmen | 15020202 | 1 | 0 | ST | 79070000 | ST | DK | 11.378 | 9.629 | 0.104 | 12 | 50 | 173.9 | 10 | PAL | nein | Ausführung wie oben ---------------------------------------- Seitliche und untere Blendrahmen- verblechung. ---------------------------------------- Inkl. Dämm- und Anschluss-Set für den fachgerechten Anschluss des VELUX Dachfensters an die Dämmung des Daches. Dämmrahmen aus Polyethylen zur Reduzierung der Wärmebrücke am Übergang vom Fenster zum Dach, Wärmeleitfähig- keit = 0,04 W/(m K). Einschließlich diffusionsoffener Anschlussschürze aus Polypropylen, Materialstärke 0,5 mm, sd = 0,03 m. Wasserableitrinne für einen regensicheren Anschluss. ---------------------------------------- Material: Titanzink walzblank. Mit flexibel einstellbarer Mittelrinne zwischen 10 und 16cm als Abstand zum rechts danebenliegenden Fenster Abstand zum darunterliegenden Fenster: 25cm
GELÖSCHT | EKX UK08 2305MJF | 5702329775540 | VELUX Kombi-Eindeckr. EKX UK08 2305MJF |  | 391 | 10 | A | 220 | VELUX-Kombi-Eindeckrahmen | 220 | VELUX-Kombi-Eindeckrahmen | 15020202 | 1 | 0 | ST | 79070000 | ST | DK | 13.651 | 10.944 | 0.149 | 12 | 62 | 199.7 | 10 | PAL | nein | Ausführung wie oben ---------------------------------------- Seitliche und untere Blendrahmen- verblechung. ---------------------------------------- Inkl. Dämm- und Anschluss-Set für den fachgerechten Anschluss des VELUX Dachfensters an die Dämmung des Daches. Dämmrahmen aus Polyethylen zur Reduzierung der Wärmebrücke am Übergang vom Fenster zum Dach, Wärmeleitfähig- keit = 0,04 W/(m K). Einschließlich diffusionsoffener Anschlussschürze aus Polypropylen, Materialstärke 0,5 mm, sd = 0,03 m. Wasserableitrinne für einen regensicheren Anschluss. ---------------------------------------- Material: Titanzink walzblank.
GELÖSCHT | EKX UK10 2005MEF | 5702329775564 | VELUX Kombi-Eindeckr. EKX UK10 2005MEF |  | 268 | 25 | A | 220 | VELUX-Kombi-Eindeckrahmen | 220 | VELUX-Kombi-Eindeckrahmen | 15020202 | 1 | 0 | ST | 76109090 | ST | DK | 10.06 | 9.963 | 0.174 | 12 | 62 | 234.1 | 10 | PAL | nein | Ausführung wie oben ---------------------------------------- Seitliche und untere Blendrahmen- verblechung. ---------------------------------------- Inkl. Dämm- und Anschluss-Set für den fachgerechten Anschluss des VELUX Dachfensters an die Dämmung des Daches. Dämmrahmen aus Polyethylen zur Reduzierung der Wärmebrücke am Übergang vom Fenster zum Dach, Wärmeleitfähig- keit = 0,04 W/(m K). Einschließlich diffusionsoffener Anschlussschürze aus Polypropylen, Materialstärke 0,5 mm, sd = 0,03 m. Wasserableitrinne für einen regensicheren Anschluss. ---------------------------------------- Material: Aluminium im Farbton der Fenster-Abdeckung.
GELÖSCHT | EKX UK10 2105ME | 5702329775595 | VX K-Eind.-R. 10-16/10 EKX UK10 2105ME | alle Ausf. o. Mitte Cu | 419 | 10 | A | 220 | VELUX-Kombi-Eindeckrahmen | 220 | VELUX-Kombi-Eindeckrahmen | 15020202 | 1 | 0 | ST | 74198090 | ST | DK | 11.965 | 10.217 | 0.104 | 12 | 50 | 173.9 | 10 | PAL | nein | Ausführung wie oben ---------------------------------------- Seitliche und untere Blendrahmen- verblechung. ---------------------------------------- Inkl. Dämm- und Anschluss-Set für den fachgerechten Anschluss des VELUX Dachfensters an die Dämmung des Daches. Dämmrahmen aus Polyethylen zur Reduzierung der Wärmebrücke am Übergang vom Fenster zum Dach, Wärmeleitfähig- keit = 0,04 W/(m K). Einschließlich diffusionsoffener Anschlussschürze aus Polypropylen, Materialstärke 0,5 mm, sd = 0,03 m. Wasserableitrinne für einen regensicheren Anschluss. ---------------------------------------- Material: Kupfer. Mit flexibel einstellbarer Mittelrinne zwischen 10 und 16cm als Abstand zum rechts danebenliegenden Fenster Abstand zum darunterliegenden Fenster: 10cm
GELÖSCHT | EKX UK10 2105MEF | 5702320868296 | VELUX Kombi-Eindeckr. EKX UK10 2105MEF | 100 - 160 mm | 419 | 25 | A | 220 | VELUX-Kombi-Eindeckrahmen | 220 | VELUX-Kombi-Eindeckrahmen | 15020202 | 1 | 0 | ST | 76109090 | ST | DK | 14.401 | 14.304 | 0.174 | 12 | 62 | 234.1 | 10 | PAL | nein | Ausführung wie oben ---------------------------------------- Seitliche und untere Blendrahmen- verblechung. ---------------------------------------- Inkl. Dämm- und Anschluss-Set für den fachgerechten Anschluss des VELUX Dachfensters an die Dämmung des Daches. Dämmrahmen aus Polyethylen zur Reduzierung der Wärmebrücke am Übergang vom Fenster zum Dach, Wärmeleitfähig- keit = 0,04 W/(m K). Einschließlich diffusionsoffener Anschlussschürze aus Polypropylen, Materialstärke 0,5 mm, sd = 0,03 m. Wasserableitrinne für einen regensicheren Anschluss. ---------------------------------------- Material: Kupfer.
GELÖSCHT | EKX UK10 2105MJ | 5702329775618 | VX K-Eind.-R. 10-16/25 EKX UK10 2105MJ | alle Ausf. o. Mitte Cu | 419 | 10 | A | 220 | VELUX-Kombi-Eindeckrahmen | 220 | VELUX-Kombi-Eindeckrahmen | 15020202 | 1 | 0 | ST | 74198090 | ST | DK | 13.681 | 11.933 | 0.104 | 12 | 50 | 173.9 | 10 | PAL | nein | Ausführung wie oben ---------------------------------------- Seitliche und untere Blendrahmen- verblechung. ---------------------------------------- Inkl. Dämm- und Anschluss-Set für den fachgerechten Anschluss des VELUX Dachfensters an die Dämmung des Daches. Dämmrahmen aus Polyethylen zur Reduzierung der Wärmebrücke am Übergang vom Fenster zum Dach, Wärmeleitfähig- keit = 0,04 W/(m K). Einschließlich diffusionsoffener Anschlussschürze aus Polypropylen, Materialstärke 0,5 mm, sd = 0,03 m. Wasserableitrinne für einen regensicheren Anschluss. ---------------------------------------- Material: Kupfer. Mit flexibel einstellbarer Mittelrinne zwischen 10 und 16cm als Abstand zum rechts danebenliegenden Fenster Abstand zum darunterliegenden Fenster: 25cm
GELÖSCHT | EKX UK10 2105MJF | 5702320868302 | VELUX Kombi-Eindeckr. EKX UK10 2105MJF | 100 - 160 mm | 419 | 25 | A | 220 | VELUX-Kombi-Eindeckrahmen | 220 | VELUX-Kombi-Eindeckrahmen | 15020202 | 1 | 0 | ST | 76109090 | ST | DK | 15.651 | 15.554 | 0.174 | 12 | 62 | 234.1 | 10 | PAL | nein | Ausführung wie oben ---------------------------------------- Seitliche und untere Blendrahmen- verblechung. ---------------------------------------- Inkl. Dämm- und Anschluss-Set für den fachgerechten Anschluss des VELUX Dachfensters an die Dämmung des Daches. Dämmrahmen aus Polyethylen zur Reduzierung der Wärmebrücke am Übergang vom Fenster zum Dach, Wärmeleitfähig- keit = 0,04 W/(m K). Einschließlich diffusionsoffener Anschlussschürze aus Polypropylen, Materialstärke 0,5 mm, sd = 0,03 m. Wasserableitrinne für einen regensicheren Anschluss. ---------------------------------------- Material: Kupfer.
GELÖSCHT | EKX UK10 2305ME | 5702329775625 | VX K-Eind.-R. 10-16/10 EKX UK10 2305ME | alle Ausf. o. Mitte Ti-Zink | 419 | 10 | A | 220 | VELUX-Kombi-Eindeckrahmen | 220 | VELUX-Kombi-Eindeckrahmen | 15020202 | 1 | 0 | ST | 79070000 | ST | DK | 11.249 | 9.5 | 0.104 | 12 | 50 | 173.9 | 10 | PAL | nein | Ausführung wie oben ---------------------------------------- Seitliche und untere Blendrahmen- verblechung. ---------------------------------------- Inkl. Dämm- und Anschluss-Set für den fachgerechten Anschluss des VELUX Dachfensters an die Dämmung des Daches. Dämmrahmen aus Polyethylen zur Reduzierung der Wärmebrücke am Übergang vom Fenster zum Dach, Wärmeleitfähig- keit = 0,04 W/(m K). Einschließlich diffusionsoffener Anschlussschürze aus Polypropylen, Materialstärke 0,5 mm, sd = 0,03 m. Wasserableitrinne für einen regensicheren Anschluss. ---------------------------------------- Material: Titanzink walzblank. Mit flexibel einstellbarer Mittelrinne zwischen 10 und 16cm als Abstand zum rechts danebenliegenden Fenster Abstand zum darunterliegenden Fenster: 10cm
GELÖSCHT | EKX UK10 2305MEF | 5702329775632 | VELUX Kombi-Eindeckr. EKX UK10 2305MEF |  | 419 | 10 | A | 220 | VELUX-Kombi-Eindeckrahmen | 220 | VELUX-Kombi-Eindeckrahmen | 15020202 | 1 | 0 | ST | 79070000 | ST | DK | 13.027 | 12.929 | 0.174 | 12 | 62 | 234.1 | 10 | PAL | nein | Ausführung wie oben ---------------------------------------- Seitliche und untere Blendrahmen- verblechung. ---------------------------------------- Inkl. Dämm- und Anschluss-Set für den fachgerechten Anschluss des VELUX Dachfensters an die Dämmung des Daches. Dämmrahmen aus Polyethylen zur Reduzierung der Wärmebrücke am Übergang vom Fenster zum Dach, Wärmeleitfähig- keit = 0,04 W/(m K). Einschließlich diffusionsoffener Anschlussschürze aus Polypropylen, Materialstärke 0,5 mm, sd = 0,03 m. Wasserableitrinne für einen regensicheren Anschluss. ---------------------------------------- Material: Titanzink walzblank.
GELÖSCHT | EKX UK10 2305MJ | 5702329775649 | VX K-Eind.-R. 10-16/25 EKX UK10 2305MJ | alle Ausf. o. Mitte Ti-Zink | 419 | 10 | A | 220 | VELUX-Kombi-Eindeckrahmen | 220 | VELUX-Kombi-Eindeckrahmen | 15020202 | 1 | 0 | ST | 79070000 | ST | DK | 12.531 | 10.782 | 0.104 | 12 | 50 | 173.9 | 10 | PAL | nein | Ausführung wie oben ---------------------------------------- Seitliche und untere Blendrahmen- verblechung. ---------------------------------------- Inkl. Dämm- und Anschluss-Set für den fachgerechten Anschluss des VELUX Dachfensters an die Dämmung des Daches. Dämmrahmen aus Polyethylen zur Reduzierung der Wärmebrücke am Übergang vom Fenster zum Dach, Wärmeleitfähig- keit = 0,04 W/(m K). Einschließlich diffusionsoffener Anschlussschürze aus Polypropylen, Materialstärke 0,5 mm, sd = 0,03 m. Wasserableitrinne für einen regensicheren Anschluss. ---------------------------------------- Material: Titanzink walzblank. Mit flexibel einstellbarer Mittelrinne zwischen 10 und 16cm als Abstand zum rechts danebenliegenden Fenster Abstand zum darunterliegenden Fenster: 25cm
GELÖSCHT | EKX UK10 2305MJF | 5702329775656 | VELUX Kombi-Eindeckr. EKX UK10 2305MJF |  | 419 | 10 | A | 220 | VELUX-Kombi-Eindeckrahmen | 220 | VELUX-Kombi-Eindeckrahmen | 15020202 | 1 | 0 | ST | 79070000 | ST | DK | 14.033 | 13.935 | 0.174 | 12 | 62 | 234.1 | 10 | PAL | nein | Ausführung wie oben ---------------------------------------- Seitliche und untere Blendrahmen- verblechung. ---------------------------------------- Inkl. Dämm- und Anschluss-Set für den fachgerechten Anschluss des VELUX Dachfensters an die Dämmung des Daches. Dämmrahmen aus Polyethylen zur Reduzierung der Wärmebrücke am Übergang vom Fenster zum Dach, Wärmeleitfähig- keit = 0,04 W/(m K). Einschließlich diffusionsoffener Anschlussschürze aus Polypropylen, Materialstärke 0,5 mm, sd = 0,03 m. Wasserableitrinne für einen regensicheren Anschluss. ---------------------------------------- Material: Titanzink walzblank.
GELÖSCHT | ETJ WK34 2100M | 5702329852005 | VELUX Eindeckrahmen ETJ WK34 2100M |  | 321 | 15 | A | 220 | VELUX-Kombi-Eindeckrahmen | 220 | VELUX-Kombi-Eindeckrahmen | 15020202 | 1 | 0 | ST | 74198090 | ST | DK | 5.978 | 5.404 | 0.024 | 10.7 | 17 | 129.4 | 10 | PAL | nein | ---------------------------------------- Ausführung und Material wie Eindeckrahmen des Fensters. Seitliche Blendrahmenverblechung ---------------------------------------- Inkl. Dämm- und Anschluss-Set für den fachgerechten Anschluss des VELUX Dachfensters an die Dämmung des Daches. Dämmrahmen aus Polyethylen zur Reduzierung der Wärmebrücke am Übergang vom Fenster zum Dach, Wärmeleitfähig- keit = 0,04 W/(m K). Einschließlich diffusionsoffener Anschlussschürze aus Polypropylen, Materialstärke 0,5 mm, sd = 0,03 m. Wasserableitrinne für einen regensicheren Anschluss. ---------------------------------------- Material: Kupfer. Mit flexibel einstellbarer Mittelrinne zwischen 10 und 16cm als Abstand zum rechts danebenliegenden Fenster
GELÖSCHT | ETJ WK34 2300M | 5702329852012 | VELUX Eindeckrahmen ETJ WK34 2300M |  | 321 | 15 | A | 220 | VELUX-Kombi-Eindeckrahmen | 220 | VELUX-Kombi-Eindeckrahmen | 15020202 | 1 | 0 | ST | 79070000 | ST | DK | 5.341 | 4.773 | 0.024 | 10.7 | 17 | 129.4 | 10 | PAL | nein | ---------------------------------------- Ausführung und Material wie Eindeckrahmen des Fensters. Seitliche Blendrahmenverblechung ---------------------------------------- Inkl. Dämm- und Anschluss-Set für den fachgerechten Anschluss des VELUX Dachfensters an die Dämmung des Daches. Dämmrahmen aus Polyethylen zur Reduzierung der Wärmebrücke am Übergang vom Fenster zum Dach, Wärmeleitfähig- keit = 0,04 W/(m K). Einschließlich diffusionsoffener Anschlussschürze aus Polypropylen, Materialstärke 0,5 mm, sd = 0,03 m. Wasserableitrinne für einen regensicheren Anschluss. ---------------------------------------- Material: Titanzink walzblank. Mit flexibel einstellbarer Mittelrinne zwischen 10 und 16cm als Abstand zum rechts danebenliegenden Fenster
GELÖSCHT | FHC C06 1049SWL | 5702326271830 | VELUX Wabenplissee FHC C06 1049SWL | Apricot, weiße Schiene, Premium | 152 | 6 | B | 415 | VELUX Wabenplissee | 415 | VELUX Wabenplissee | 50030699 | 1 | 0 | ST | 63039290 | M2 | DK | 1.252 | 0.726 | 0.015 | 118.9 | 7.6 | 16.7 |  | PAL | nein
GELÖSCHT | FHC C06 1155S | 5702327389176 | VELUX Wabenplissee FHC C06 1155S | Beige, alu Schiene, Premium | 152 | 6 | B | 415 | VELUX Wabenplissee | 415 | VELUX Wabenplissee | 50030699 | 1 | 0 | ST | 63039290 | M2 | DK | 1.238 | 0.712 | 0.015 | 118.9 | 7.6 | 16.7 |  | PAL | nein
GELÖSCHT | FHC C06 1164S | 5702329122573 | VELUX Wabenplissee FHC C06 1164S | Schiefergrau, alu Schiene, Premium | 152 | 6 | B | 415 | VELUX Wabenplissee | 415 | VELUX Wabenplissee | 50030699 | 1 | 0 | ST | 63039290 | M2 | DK | 1.238 | 0.712 | 0.015 | 118.9 | 7.6 | 16.7 |  | PAL | nein
GELÖSCHT | FHC C06 1165S | 5702329122580 | VELUX Wabenplissee FHC C06 1165S | Muskat, alu Schiene, Premium | 152 | 6 | B | 415 | VELUX Wabenplissee | 415 | VELUX Wabenplissee | 50030699 | 1 | 0 | ST | 63039290 | M2 | DK | 1.238 | 0.712 | 0.015 | 118.9 | 7.6 | 16.7 |  | PAL | nein
GELÖSCHT | FHC C06 1167S | 5702329122603 | VELUX Wabenplissee FHC C06 1167S | Sanddorn, alu Schiene, Premium | 152 | 6 | B | 415 | VELUX Wabenplissee | 415 | VELUX Wabenplissee | 50030699 | 1 | 0 | ST | 63039290 | M2 | DK | 1.238 | 0.712 | 0.015 | 118.9 | 7.6 | 16.7 |  | PAL | nein
GELÖSCHT | FHC C06 1168S | 5702329122610 | VELUX Wabenplissee FHC C06 1168S | Blassgrün, alu Schiene, Premium | 152 | 6 | B | 415 | VELUX Wabenplissee | 415 | VELUX Wabenplissee | 50030699 | 1 | 0 | ST | 63039290 | M2 | DK | 1.238 | 0.712 | 0.015 | 118.9 | 7.6 | 16.7 |  | PAL | nein
GELÖSCHT | FHC C06 1173S | 5702329122665 | VELUX Wabenplissee FHC C06 1173S | Petrol, alu Schiene, Premium | 152 | 6 | B | 415 | VELUX Wabenplissee | 415 | VELUX Wabenplissee | 50030699 | 1 | 0 | ST | 63039290 | M2 | DK | 1.238 | 0.712 | 0.015 | 118.9 | 7.6 | 16.7 |  | PAL | nein
GELÖSCHT | FHC F04 1164S | 5702329123129 | VELUX Wabenplissee FHC F04 1164S | Schiefergrau, alu Schiene, Premium | 150 | 6 | B | 415 | VELUX Wabenplissee | 415 | VELUX Wabenplissee | 50030699 | 1 | 0 | ST | 63039290 | M2 | DK | 1.141 | 0.709 | 0.011 | 82.9 | 7.6 | 16.7 |  | PAL | nein
GELÖSCHT | FHC F04 1165SWL | 5702329131711 | VELUX Wabenplissee FHC F04 1165SWL | Muskat, weiße Schiene, Premium | 150 | 6 | B | 415 | VELUX Wabenplissee | 415 | VELUX Wabenplissee | 50030699 | 1 | 0 | ST | 63039290 | M2 | DK | 1.161 | 0.729 | 0.011 | 82.9 | 7.6 | 16.7 |  | PAL | nein
GELÖSCHT | FHC F04 1168S | 5702329123167 | VELUX Wabenplissee FHC F04 1168S | Blassgrün, alu Schiene, Premium | 150 | 6 | B | 415 | VELUX Wabenplissee | 415 | VELUX Wabenplissee | 50030699 | 1 | 0 | ST | 63039290 | M2 | DK | 1.141 | 0.709 | 0.011 | 82.9 | 7.6 | 16.7 |  | PAL | nein
GELÖSCHT | FHC F04 1170S | 5702329123181 | VELUX Wabenplissee FHC F04 1170S | Grautaupe, alu Schiene, Premium | 150 | 6 | B | 415 | VELUX Wabenplissee | 415 | VELUX Wabenplissee | 50030699 | 1 | 0 | ST | 63039290 | M2 | DK | 1.141 | 0.709 | 0.011 | 82.9 | 7.6 | 16.7 |  | PAL | nein
GELÖSCHT | FHC F08 1165S | 5702329123358 | VELUX Wabenplissee FHC F08 1165S | Muskat, alu Schiene, Premium | 170 | 6 | B | 415 | VELUX Wabenplissee | 415 | VELUX Wabenplissee | 50030699 | 1 | 0 | ST | 63039290 | M2 | DK | 1.49 | 0.9 | 0.018 | 139.1 | 7.6 | 16.7 |  | PAL | nein
GELÖSCHT | FHC F08 1166SWL | 5702329131988 | VELUX Wabenplissee FHC F08 1166SWL | Elfenbein, weiße Schiene, Premium | 170 | 6 | B | 415 | VELUX Wabenplissee | 415 | VELUX Wabenplissee | 50030699 | 1 | 0 | ST | 63039290 | M2 | DK | 1.51 | 0.92 | 0.018 | 139.1 | 7.6 | 16.7 |  | PAL | nein
GELÖSCHT | FHC F08 1167SWL | 5702329131995 | VELUX Wabenplissee FHC F08 1167SWL | Sanddorn, weiße Schiene, Premium | 170 | 6 | B | 415 | VELUX Wabenplissee | 415 | VELUX Wabenplissee | 50030699 | 1 | 0 | ST | 63039290 | M2 | DK | 1.51 | 0.92 | 0.018 | 139.1 | 7.6 | 16.7 |  | PAL | nein
GELÖSCHT | FHC F08 1169S | 5702329123396 | VELUX Wabenplissee FHC F08 1169S | Gletscherblau, alu Schiene, Premium | 170 | 6 | B | 415 | VELUX Wabenplissee | 415 | VELUX Wabenplissee | 50030699 | 1 | 0 | ST | 63039290 | M2 | DK | 1.49 | 0.9 | 0.018 | 139.1 | 7.6 | 16.7 |  | PAL | nein
GELÖSCHT | FHC F08 1171SWL | 5702329132039 | VELUX Wabenplissee FHC F08 1171SWL | Cremegrau, weiße Schiene, Premium | 170 | 6 | B | 415 | VELUX Wabenplissee | 415 | VELUX Wabenplissee | 50030699 | 1 | 0 | ST | 63039290 | M2 | DK | 1.51 | 0.92 | 0.018 | 139.1 | 7.6 | 16.7 |  | PAL | nein
GELÖSCHT | FHC F08 1173SWL | 5702329132053 | VELUX Wabenplissee FHC F08 1173SWL | Petrol, weiße Schiene, Premium | 170 | 6 | B | 415 | VELUX Wabenplissee | 415 | VELUX Wabenplissee | 50030699 | 1 | 0 | ST | 63039290 | M2 | DK | 1.51 | 0.92 | 0.018 | 139.1 | 7.6 | 16.7 |  | PAL | nein
GELÖSCHT | FHC FK04 1169S | 5702329123501 | VELUX Wabenplissee FHC FK04 1169S | Gletscherblau, alu Schiene, Premium | 150 | 6 | B | 415 | VELUX Wabenplissee | 415 | VELUX Wabenplissee | 50030699 | 1 | 0 | ST | 63039290 | M2 | DK | 1.247 | 0.733 | 0.013 | 99.1 | 7.6 | 16.7 |  | PAL | nein
GELÖSCHT | FHC M31 1049SWL | 5702326273742 | VELUX Wabenplissee FHC M31 1049SWL | Apricot, weiße Schiene, Premium | 157 | 6 | B | 415 | VELUX Wabenplissee | 415 | VELUX Wabenplissee | 50030699 | 1 | 0 | ST | 63039290 | M2 | DK | 1.071 | 0.653 | 0.011 | 82.9 | 7.6 | 16.7 |  | PAL | nein
GELÖSCHT | FHC M31 1156S | 5702327390547 | VELUX Wabenplissee FHC M31 1156S | Nachtblau, alu Schiene, Standard | 136 | 6 | B | 415 | VELUX Wabenplissee | 415 | VELUX Wabenplissee | 50030699 | 1 | 0 | ST | 63039290 | M2 | DK | 1.046 | 0.628 | 0.011 | 82.9 | 7.6 | 16.7 |  | PAL | nein
GELÖSCHT | FHC M31 1164S | 5702329124447 | VELUX Wabenplissee FHC M31 1164S | Schiefergrau, alu Schiene, Premium | 157 | 6 | B | 415 | VELUX Wabenplissee | 415 | VELUX Wabenplissee | 50030699 | 1 | 0 | ST | 63039290 | M2 | DK | 1.046 | 0.628 | 0.011 | 82.9 | 7.6 | 16.7 |  | PAL | nein
GELÖSCHT | FHC M31 1165SWL | 5702329224208 | VELUX Wabenplissee FHC M31 1165SWL | Muskat, weiße Schiene, Premium | 157 | 6 | B | 415 | VELUX Wabenplissee | 415 | VELUX Wabenplissee | 50030699 | 1 | 0 | ST | 63039290 | M2 | DK | 1.071 | 0.653 | 0.011 | 82.9 | 7.6 | 16.7 |  | PAL | nein
GELÖSCHT | FHC M31 1167S | 5702329124478 | VELUX Wabenplissee FHC M31 1167S | Sanddorn, alu Schiene, Premium | 157 | 6 | B | 415 | VELUX Wabenplissee | 415 | VELUX Wabenplissee | 50030699 | 1 | 0 | ST | 63039290 | M2 | DK | 1.046 | 0.628 | 0.011 | 82.9 | 7.6 | 16.7 |  | PAL | nein
GELÖSCHT | FHC M31 1167SWL | 5702329224222 | VELUX Wabenplissee FHC M31 1167SWL | Sanddorn, weiße Schiene, Premium | 157 | 6 | B | 415 | VELUX Wabenplissee | 415 | VELUX Wabenplissee | 50030699 | 1 | 0 | ST | 63039290 | M2 | DK | 1.071 | 0.653 | 0.011 | 82.9 | 7.6 | 16.7 |  | PAL | nein
GELÖSCHT | FHC M31 1168SWL | 5702329224239 | VELUX Wabenplissee FHC M31 1168SWL | Blassgrün, weiße Schiene, Premium | 157 | 6 | B | 415 | VELUX Wabenplissee | 415 | VELUX Wabenplissee | 50030699 | 1 | 0 | ST | 63039290 | M2 | DK | 1.071 | 0.653 | 0.011 | 82.9 | 7.6 | 16.7 |  | PAL | nein
GELÖSCHT | FHC M31 1169S | 5702329124492 | VELUX Wabenplissee FHC M31 1169S | Gletscherblau, alu Schiene, Premium | 157 | 6 | B | 415 | VELUX Wabenplissee | 415 | VELUX Wabenplissee | 50030699 | 1 | 0 | ST | 63039290 | M2 | DK | 1.046 | 0.628 | 0.011 | 82.9 | 7.6 | 16.7 |  | PAL | nein
GELÖSCHT | FHC M31 1169SWL | 5702329224246 | VELUX Wabenplissee FHC M31 1169SWL | Gletscherblau, weiße Schiene, Premium | 157 | 6 | B | 415 | VELUX Wabenplissee | 415 | VELUX Wabenplissee | 50030699 | 1 | 0 | ST | 63039290 | M2 | DK | 1.071 | 0.653 | 0.011 | 82.9 | 7.6 | 16.7 |  | PAL | nein
GELÖSCHT | FHC M31 1170SWL | 5702329224253 | VELUX Wabenplissee FHC M31 1170SWL | Grautaupe, weiße Schiene, Premium | 157 | 6 | B | 415 | VELUX Wabenplissee | 415 | VELUX Wabenplissee | 50030699 | 1 | 0 | ST | 63039290 | M2 | DK | 1.071 | 0.653 | 0.011 | 82.9 | 7.6 | 16.7 |  | PAL | nein
GELÖSCHT | FHC M31 1171SWL | 5702329224260 | VELUX Wabenplissee FHC M31 1171SWL | Cremegrau, weiße Schiene, Premium | 157 | 6 | B | 415 | VELUX Wabenplissee | 415 | VELUX Wabenplissee | 50030699 | 1 | 0 | ST | 63039290 | M2 | DK | 1.071 | 0.653 | 0.011 | 82.9 | 7.6 | 16.7 |  | PAL | nein
GELÖSCHT | FHC M31 1173SWL | 5702329224284 | VELUX Wabenplissee FHC M31 1173SWL | Petrol, weiße Schiene, Premium | 157 | 6 | B | 415 | VELUX Wabenplissee | 415 | VELUX Wabenplissee | 50030699 | 1 | 0 | ST | 63039290 | M2 | DK | 1.071 | 0.653 | 0.011 | 82.9 | 7.6 | 16.7 |  | PAL | nein
GELÖSCHT | FHC MK12 1049S | 5702326327926 | VELUX Wabenplissee FHC MK12 1049S | Apricot, alu Schiene, Premium | 201 | 6 | B | 415 | VELUX Wabenplissee | 415 | VELUX Wabenplissee | 50030699 | 1 | 0 | ST | 63039290 | M2 | DK | 2.005 | 1.222 | 0.022 | 176.8 | 7.6 | 16.7 |  | PAL | nein
GELÖSCHT | FHC MK12 1049SWL | 5702326327933 | VELUX Wabenplissee FHC MK12 1049SWL | Apricot, weiße Schiene, Premium | 201 | 6 | B | 415 | VELUX Wabenplissee | 415 | VELUX Wabenplissee | 50030699 | 1 | 0 | ST | 63039290 | M2 | DK | 2.03 | 1.247 | 0.022 | 176.8 | 7.6 | 16.7 |  | PAL | nein
GELÖSCHT | FHC MK12 1164S | 5702329125109 | VELUX Wabenplissee FHC MK12 1164S | Schiefergrau, alu Schiene, Premium | 201 | 6 | B | 415 | VELUX Wabenplissee | 415 | VELUX Wabenplissee | 50030699 | 1 | 0 | ST | 63039290 | M2 | DK | 2.005 | 1.222 | 0.022 | 176.8 | 7.6 | 16.7 |  | PAL | nein
GELÖSCHT | FHC MK12 1165S | 5702329125116 | VELUX Wabenplissee FHC MK12 1165S | Muskat, alu Schiene, Premium | 201 | 6 | B | 415 | VELUX Wabenplissee | 415 | VELUX Wabenplissee | 50030699 | 1 | 0 | ST | 63039290 | M2 | DK | 2.005 | 1.222 | 0.022 | 176.8 | 7.6 | 16.7 |  | PAL | nein
GELÖSCHT | FHC MK12 1167S | 5702329125130 | VELUX Wabenplissee FHC MK12 1167S | Sanddorn, alu Schiene, Premium | 201 | 6 | B | 415 | VELUX Wabenplissee | 415 | VELUX Wabenplissee | 50030699 | 1 | 0 | ST | 63039290 | M2 | DK | 2.005 | 1.222 | 0.022 | 176.8 | 7.6 | 16.7 |  | PAL | nein
GELÖSCHT | FHC MK12 1169S | 5702329125154 | VELUX Wabenplissee FHC MK12 1169S | Gletscherblau, alu Schiene, Premium | 201 | 6 | B | 415 | VELUX Wabenplissee | 415 | VELUX Wabenplissee | 50030699 | 1 | 0 | ST | 63039290 | M2 | DK | 2.005 | 1.222 | 0.022 | 176.8 | 7.6 | 16.7 |  | PAL | nein
GELÖSCHT | FHC MK12 1170S | 5702329125161 | VELUX Wabenplissee FHC MK12 1170S | Grautaupe, alu Schiene, Premium | 201 | 6 | B | 415 | VELUX Wabenplissee | 415 | VELUX Wabenplissee | 50030699 | 1 | 0 | ST | 63039290 | M2 | DK | 2.005 | 1.222 | 0.022 | 176.8 | 7.6 | 16.7 |  | PAL | nein
GELÖSCHT | FHC P31 1049SWL | 5702326275470 | VELUX Wabenplissee FHC P31 1049SWL | Apricot, weiße Schiene, Premium | 182 | 6 | B | 415 | VELUX Wabenplissee | 415 | VELUX Wabenplissee | 50030699 | 1 | 0 | ST | 63039290 | M2 | DK | 1.251 | 0.77 | 0.013 | 99.1 | 7.6 | 16.7 |  | PAL | nein
GELÖSCHT | FHC P31 1156S | 5702327391667 | VELUX Wabenplissee FHC P31 1156S | Nachtblau, alu Schiene, Standard | 159 | 6 | B | 415 | VELUX Wabenplissee | 415 | VELUX Wabenplissee | 50030699 | 1 | 0 | ST | 63039290 | M2 | DK | 1.22 | 0.739 | 0.013 | 99.1 | 7.6 | 16.7 |  | PAL | nein
GELÖSCHT | FHC P31 1164S | 5702329125987 | VELUX Wabenplissee FHC P31 1164S | Schiefergrau, alu Schiene, Premium | 182 | 6 | B | 415 | VELUX Wabenplissee | 415 | VELUX Wabenplissee | 50030699 | 1 | 0 | ST | 63039290 | M2 | DK | 1.22 | 0.739 | 0.013 | 99.1 | 7.6 | 16.7 |  | PAL | nein
GELÖSCHT | FHC P31 1165S | 5702329125994 | VELUX Wabenplissee FHC P31 1165S | Muskat, alu Schiene, Premium | 182 | 6 | B | 415 | VELUX Wabenplissee | 415 | VELUX Wabenplissee | 50030699 | 1 | 0 | ST | 63039290 | M2 | DK | 1.22 | 0.739 | 0.013 | 99.1 | 7.6 | 16.7 |  | PAL | nein
GELÖSCHT | FHC P31 1165SWL | 5702329224338 | VELUX Wabenplissee FHC P31 1165SWL | Muskat, weiße Schiene, Premium | 182 | 6 | B | 415 | VELUX Wabenplissee | 415 | VELUX Wabenplissee | 50030699 | 1 | 0 | ST | 63039290 | M2 | DK | 1.251 | 0.77 | 0.013 | 99.1 | 7.6 | 16.7 |  | PAL | nein
GELÖSCHT | FHC P31 1166S | 5702329126007 | VELUX Wabenplissee FHC P31 1166S | Elfenbein, alu Schiene, Premium | 182 | 6 | B | 415 | VELUX Wabenplissee | 415 | VELUX Wabenplissee | 50030699 | 1 | 0 | ST | 63039290 | M2 | DK | 1.22 | 0.739 | 0.013 | 99.1 | 7.6 | 16.7 |  | PAL | nein
GELÖSCHT | FHC P31 1167S | 5702329126014 | VELUX Wabenplissee FHC P31 1167S | Sanddorn, alu Schiene, Premium | 182 | 6 | B | 415 | VELUX Wabenplissee | 415 | VELUX Wabenplissee | 50030699 | 1 | 0 | ST | 63039290 | M2 | DK | 1.22 | 0.739 | 0.013 | 99.1 | 7.6 | 16.7 |  | PAL | nein
GELÖSCHT | FHC P31 1167SWL | 5702329224352 | VELUX Wabenplissee FHC P31 1167SWL | Sanddorn, weiße Schiene, Premium | 182 | 6 | B | 415 | VELUX Wabenplissee | 415 | VELUX Wabenplissee | 50030699 | 1 | 0 | ST | 63039290 | M2 | DK | 1.251 | 0.77 | 0.013 | 99.1 | 7.6 | 16.7 |  | PAL | nein
GELÖSCHT | FHC P31 1168S | 5702329126021 | VELUX Wabenplissee FHC P31 1168S | Blassgrün, alu Schiene, Premium | 182 | 6 | B | 415 | VELUX Wabenplissee | 415 | VELUX Wabenplissee | 50030699 | 1 | 0 | ST | 63039290 | M2 | DK | 1.22 | 0.739 | 0.013 | 99.1 | 7.6 | 16.7 |  | PAL | nein
GELÖSCHT | FHC P31 1169S | 5702329126038 | VELUX Wabenplissee FHC P31 1169S | Gletscherblau, alu Schiene, Premium | 182 | 6 | B | 415 | VELUX Wabenplissee | 415 | VELUX Wabenplissee | 50030699 | 1 | 0 | ST | 63039290 | M2 | DK | 1.22 | 0.739 | 0.013 | 99.1 | 7.6 | 16.7 |  | PAL | nein
GELÖSCHT | FHC P31 1169SWL | 5702329224376 | VELUX Wabenplissee FHC P31 1169SWL | Gletscherblau, weiße Schiene, Premium | 182 | 6 | B | 415 | VELUX Wabenplissee | 415 | VELUX Wabenplissee | 50030699 | 1 | 0 | ST | 63039290 | M2 | DK | 1.251 | 0.77 | 0.013 | 99.1 | 7.6 | 16.7 |  | PAL | nein
GELÖSCHT | FHC P31 1170SWL | 5702329224383 | VELUX Wabenplissee FHC P31 1170SWL | Grautaupe, weiße Schiene, Premium | 182 | 6 | B | 415 | VELUX Wabenplissee | 415 | VELUX Wabenplissee | 50030699 | 1 | 0 | ST | 63039290 | M2 | DK | 1.251 | 0.77 | 0.013 | 99.1 | 7.6 | 16.7 |  | PAL | nein
GELÖSCHT | FHC P31 1171S | 5702329126052 | VELUX Wabenplissee FHC P31 1171S | Cremegrau, alu Schiene, Premium | 182 | 6 | B | 415 | VELUX Wabenplissee | 415 | VELUX Wabenplissee | 50030699 | 1 | 0 | ST | 63039290 | M2 | DK | 1.22 | 0.739 | 0.013 | 99.1 | 7.6 | 16.7 |  | PAL | nein
GELÖSCHT | FHC P31 1173SWL | 5702329224413 | VELUX Wabenplissee FHC P31 1173SWL | Petrol, weiße Schiene, Premium | 182 | 6 | B | 415 | VELUX Wabenplissee | 415 | VELUX Wabenplissee | 50030699 | 1 | 0 | ST | 63039290 | M2 | DK | 1.251 | 0.77 | 0.013 | 99.1 | 7.6 | 16.7 |  | PAL | nein
GELÖSCHT | FHC S31 1049S | 5702326276798 | VELUX Wabenplissee FHC S31 1049S | Apricot, alu Schiene, Premium | 206 | 6 | B | 415 | VELUX Wabenplissee | 415 | VELUX Wabenplissee | 50030699 | 1 | 0 | ST | 63039290 | M2 | DK | 1.329 | 0.871 | 0.015 | 118.9 | 7.6 | 16.7 |  | PAL | nein
GELÖSCHT | FHC S31 1049SWL | 5702326276811 | VELUX Wabenplissee FHC S31 1049SWL | Apricot, weiße Schiene, Premium | 206 | 6 | B | 415 | VELUX Wabenplissee | 415 | VELUX Wabenplissee | 50030699 | 1 | 0 | ST | 63039290 | M2 | DK | 1.37 | 0.912 | 0.015 | 118.9 | 7.6 | 16.7 |  | PAL | nein
GELÖSCHT | FHC S31 1156S | 5702327392626 | VELUX Wabenplissee FHC S31 1156S | Nachtblau, alu Schiene, Standard | 179 | 6 | B | 415 | VELUX Wabenplissee | 415 | VELUX Wabenplissee | 50030699 | 1 | 0 | ST | 63039290 | M2 | DK | 1.329 | 0.871 | 0.015 | 118.9 | 7.6 | 16.7 |  | PAL | nein
GELÖSCHT | FHC S31 1163S | 5702329127295 | VELUX Wabenplissee FHC S31 1163S | Betongrau, alu Schiene, Standard | 179 | 6 | B | 415 | VELUX Wabenplissee | 415 | VELUX Wabenplissee | 50030699 | 1 | 0 | ST | 63039290 | M2 | DK | 1.329 | 0.871 | 0.015 | 118.9 | 7.6 | 16.7 |  | PAL | nein
GELÖSCHT | FHC S31 1163SWL | 5702329224444 | VELUX Wabenplissee FHC S31 1163SWL | Betongrau, weiße Schiene, Standard | 179 | 6 | B | 415 | VELUX Wabenplissee | 415 | VELUX Wabenplissee | 50030699 | 1 | 0 | ST | 63039290 | M2 | DK | 1.37 | 0.912 | 0.015 | 118.9 | 7.6 | 16.7 |  | PAL | nein
GELÖSCHT | FHC S31 1164S | 5702329127301 | VELUX Wabenplissee FHC S31 1164S | Schiefergrau, alu Schiene, Premium | 206 | 6 | B | 415 | VELUX Wabenplissee | 415 | VELUX Wabenplissee | 50030699 | 1 | 0 | ST | 63039290 | M2 | DK | 1.329 | 0.871 | 0.015 | 118.9 | 7.6 | 16.7 |  | PAL | nein
GELÖSCHT | FHC S31 1164SWL | 5702329224451 | VELUX Wabenplissee FHC S31 1164SWL | Schiefergrau, weiße Schiene, Premium | 206 | 6 | B | 415 | VELUX Wabenplissee | 415 | VELUX Wabenplissee | 50030699 | 1 | 0 | ST | 63039290 | M2 | DK | 1.37 | 0.912 | 0.015 | 118.9 | 7.6 | 16.7 |  | PAL | nein
GELÖSCHT | FHC S31 1165S | 5702329127318 | VELUX Wabenplissee FHC S31 1165S | Muskat, alu Schiene, Premium | 206 | 6 | B | 415 | VELUX Wabenplissee | 415 | VELUX Wabenplissee | 50030699 | 1 | 0 | ST | 63039290 | M2 | DK | 1.329 | 0.871 | 0.015 | 118.9 | 7.6 | 16.7 |  | PAL | nein
GELÖSCHT | FHC S31 1165SWL | 5702329224468 | VELUX Wabenplissee FHC S31 1165SWL | Muskat, weiße Schiene, Premium | 206 | 6 | B | 415 | VELUX Wabenplissee | 415 | VELUX Wabenplissee | 50030699 | 1 | 0 | ST | 63039290 | M2 | DK | 1.37 | 0.912 | 0.015 | 118.9 | 7.6 | 16.7 |  | PAL | nein
GELÖSCHT | FHC S31 1166SWL | 5702329224475 | VELUX Wabenplissee FHC S31 1166SWL | Elfenbein, weiße Schiene, Premium | 206 | 6 | B | 415 | VELUX Wabenplissee | 415 | VELUX Wabenplissee | 50030699 | 1 | 0 | ST | 63039290 | M2 | DK | 1.37 | 0.912 | 0.015 | 118.9 | 7.6 | 16.7 |  | PAL | nein
GELÖSCHT | FHC S31 1167SWL | 5702329224482 | VELUX Wabenplissee FHC S31 1167SWL | Sanddorn, weiße Schiene, Premium | 206 | 6 | B | 415 | VELUX Wabenplissee | 415 | VELUX Wabenplissee | 50030699 | 1 | 0 | ST | 63039290 | M2 | DK | 1.37 | 0.912 | 0.015 | 118.9 | 7.6 | 16.7 |  | PAL | nein
GELÖSCHT | FHC S31 1168S | 5702329127349 | VELUX Wabenplissee FHC S31 1168S | Blassgrün, alu Schiene, Premium | 206 | 6 | B | 415 | VELUX Wabenplissee | 415 | VELUX Wabenplissee | 50030699 | 1 | 0 | ST | 63039290 | M2 | DK | 1.329 | 0.871 | 0.015 | 118.9 | 7.6 | 16.7 |  | PAL | nein
GELÖSCHT | FHC S31 1169S | 5702329127356 | VELUX Wabenplissee FHC S31 1169S | Gletscherblau, alu Schiene, Premium | 206 | 6 | B | 415 | VELUX Wabenplissee | 415 | VELUX Wabenplissee | 50030699 | 1 | 0 | ST | 63039290 | M2 | DK | 1.329 | 0.871 | 0.015 | 118.9 | 7.6 | 16.7 |  | PAL | nein
GELÖSCHT | FHC S31 1169SWL | 5702329224505 | VELUX Wabenplissee FHC S31 1169SWL | Gletscherblau, weiße Schiene, Premium | 206 | 6 | B | 415 | VELUX Wabenplissee | 415 | VELUX Wabenplissee | 50030699 | 1 | 0 | ST | 63039290 | M2 | DK | 1.37 | 0.912 | 0.015 | 118.9 | 7.6 | 16.7 |  | PAL | nein
GELÖSCHT | FHC S31 1173SWL | 5702329224543 | VELUX Wabenplissee FHC S31 1173SWL | Petrol, weiße Schiene, Premium | 206 | 6 | B | 415 | VELUX Wabenplissee | 415 | VELUX Wabenplissee | 50030699 | 1 | 0 | ST | 63039290 | M2 | DK | 1.37 | 0.912 | 0.015 | 118.9 | 7.6 | 16.7 |  | PAL | nein
GELÖSCHT | FHC U10 1049SWL | 5702326277573 | VELUX Wabenplissee FHC U10 1049SWL | Apricot, weiße Schiene, Premium | 262 | 6 | B | 415 | VELUX Wabenplissee | 415 | VELUX Wabenplissee | 50030699 | 1 | 0 | ST | 63039290 | M2 | DK | 2.25 | 1.655 | 0.02 | 159.1 | 7.6 | 16.7 |  | PAL | nein
GELÖSCHT | FHC U10 1164SWL | 5702329136808 | VELUX Wabenplissee FHC U10 1164SWL | Schiefergrau, weiße Schiene, Premium | 262 | 6 | B | 415 | VELUX Wabenplissee | 415 | VELUX Wabenplissee | 50030699 | 1 | 0 | ST | 63039290 | M2 | DK | 2.25 | 1.655 | 0.02 | 159.1 | 7.6 | 16.7 |  | PAL | nein
GELÖSCHT | FHC U10 1165SWL | 5702329136815 | VELUX Wabenplissee FHC U10 1165SWL | Muskat, weiße Schiene, Premium | 262 | 6 | B | 415 | VELUX Wabenplissee | 415 | VELUX Wabenplissee | 50030699 | 1 | 0 | ST | 63039290 | M2 | DK | 2.25 | 1.655 | 0.02 | 159.1 | 7.6 | 16.7 |  | PAL | nein
GELÖSCHT | FHC U10 1167SWL | 5702329136839 | VELUX Wabenplissee FHC U10 1167SWL | Sanddorn, weiße Schiene, Premium | 262 | 6 | B | 415 | VELUX Wabenplissee | 415 | VELUX Wabenplissee | 50030699 | 1 | 0 | ST | 63039290 | M2 | DK | 2.25 | 1.655 | 0.02 | 159.1 | 7.6 | 16.7 |  | PAL | nein
GELÖSCHT | FHC U10 1168SWL | 5702329136846 | VELUX Wabenplissee FHC U10 1168SWL | Blassgrün, weiße Schiene, Premium | 262 | 6 | B | 415 | VELUX Wabenplissee | 415 | VELUX Wabenplissee | 50030699 | 1 | 0 | ST | 63039290 | M2 | DK | 2.25 | 1.655 | 0.02 | 159.1 | 7.6 | 16.7 |  | PAL | nein
GELÖSCHT | FHC U10 1169SWL | 5702329136853 | VELUX Wabenplissee FHC U10 1169SWL | Gletscherblau, weiße Schiene, Premium | 262 | 6 | B | 415 | VELUX Wabenplissee | 415 | VELUX Wabenplissee | 50030699 | 1 | 0 | ST | 63039290 | M2 | DK | 2.25 | 1.655 | 0.02 | 159.1 | 7.6 | 16.7 |  | PAL | nein
GELÖSCHT | FHC U10 1170SWL | 5702329136860 | VELUX Wabenplissee FHC U10 1170SWL | Grautaupe, weiße Schiene, Premium | 262 | 6 | B | 415 | VELUX Wabenplissee | 415 | VELUX Wabenplissee | 50030699 | 1 | 0 | ST | 63039290 | M2 | DK | 2.25 | 1.655 | 0.02 | 159.1 | 7.6 | 16.7 |  | PAL | nein
GELÖSCHT | FHC U10 1171SWL | 5702329136877 | VELUX Wabenplissee FHC U10 1171SWL | Cremegrau, weiße Schiene, Premium | 262 | 6 | B | 415 | VELUX Wabenplissee | 415 | VELUX Wabenplissee | 50030699 | 1 | 0 | ST | 63039290 | M2 | DK | 2.25 | 1.655 | 0.02 | 159.1 | 7.6 | 16.7 |  | PAL | nein
GELÖSCHT | FHC U10 1173SWL | 5702329136891 | VELUX Wabenplissee FHC U10 1173SWL | Petrol, weiße Schiene, Premium | 262 | 6 | B | 415 | VELUX Wabenplissee | 415 | VELUX Wabenplissee | 50030699 | 1 | 0 | ST | 63039290 | M2 | DK | 2.25 | 1.655 | 0.02 | 159.1 | 7.6 | 16.7 |  | PAL | nein
GELÖSCHT | FHC U31 1047SWL | 5702326277726 | VELUX Wabenplissee FHC U31 1047SWL | Graphit, weiße Schiene, Standard | 190 | 6 | B | 415 | VELUX Wabenplissee | 415 | VELUX Wabenplissee | 50030699 | 1 | 0 | ST | 63039290 | M2 | DK | 1.568 | 1.056 | 0.02 | 159.1 | 7.6 | 16.7 |  | PAL | nein
GELÖSCHT | FHC U31 1049S | 5702326277757 | VELUX Wabenplissee FHC U31 1049S | Apricot, alu Schiene, Premium | 218 | 6 | B | 415 | VELUX Wabenplissee | 415 | VELUX Wabenplissee | 50030699 | 1 | 0 | ST | 63039290 | M2 | DK | 1.518 | 1.006 | 0.02 | 159.1 | 7.6 | 16.7 |  | PAL | nein
GELÖSCHT | FHC U31 1049SWL | 5702326277764 | VELUX Wabenplissee FHC U31 1049SWL | Apricot, weiße Schiene, Premium | 218 | 6 | B | 415 | VELUX Wabenplissee | 415 | VELUX Wabenplissee | 50030699 | 1 | 0 | ST | 63039290 | M2 | DK | 1.568 | 1.056 | 0.02 | 159.1 | 7.6 | 16.7 |  | PAL | nein
GELÖSCHT | FHC U31 1155SWL | 5702329224550 | VELUX Wabenplissee FHC U31 1155SWL | Beige, weiße Schiene, Premium | 218 | 6 | B | 415 | VELUX Wabenplissee | 415 | VELUX Wabenplissee | 50030699 | 1 | 0 | ST | 63039290 | M2 | DK | 1.568 | 1.056 | 0.02 | 159.1 | 7.6 | 16.7 |  | PAL | nein
GELÖSCHT | FHC U31 1156S | 5702327393340 | VELUX Wabenplissee FHC U31 1156S | Nachtblau, alu Schiene, Standard | 190 | 6 | B | 415 | VELUX Wabenplissee | 415 | VELUX Wabenplissee | 50030699 | 1 | 0 | ST | 63039290 | M2 | DK | 1.518 | 1.006 | 0.02 | 159.1 | 7.6 | 16.7 |  | PAL | nein
GELÖSCHT | FHC U31 1156SWL | 5702329224567 | VELUX Wabenplissee FHC U31 1156SWL | Nachtblau, weiße Schiene, Standard | 190 | 6 | B | 415 | VELUX Wabenplissee | 415 | VELUX Wabenplissee | 50030699 | 1 | 0 | ST | 63039290 | M2 | DK | 1.568 | 1.056 | 0.02 | 159.1 | 7.6 | 16.7 |  | PAL | nein
GELÖSCHT | FHC U31 1163S | 5702329128285 | VELUX Wabenplissee FHC U31 1163S | Betongrau, alu Schiene, Standard | 190 | 6 | B | 415 | VELUX Wabenplissee | 415 | VELUX Wabenplissee | 50030699 | 1 | 0 | ST | 63039290 | M2 | DK | 1.518 | 1.006 | 0.02 | 159.1 | 7.6 | 16.7 |  | PAL | nein
GELÖSCHT | FHC U31 1163SWL | 5702329224574 | VELUX Wabenplissee FHC U31 1163SWL | Betongrau, weiße Schiene, Standard | 190 | 6 | B | 415 | VELUX Wabenplissee | 415 | VELUX Wabenplissee | 50030699 | 1 | 0 | ST | 63039290 | M2 | DK | 1.568 | 1.056 | 0.02 | 159.1 | 7.6 | 16.7 |  | PAL | nein
GELÖSCHT | FHC U31 1164S | 5702329128292 | VELUX Wabenplissee FHC U31 1164S | Schiefergrau, alu Schiene, Premium | 218 | 6 | B | 415 | VELUX Wabenplissee | 415 | VELUX Wabenplissee | 50030699 | 1 | 0 | ST | 63039290 | M2 | DK | 1.518 | 1.006 | 0.02 | 159.1 | 7.6 | 16.7 |  | PAL | nein
GELÖSCHT | FHC U31 1164SWL | 5702329224581 | VELUX Wabenplissee FHC U31 1164SWL | Schiefergrau, weiße Schiene, Premium | 218 | 6 | B | 415 | VELUX Wabenplissee | 415 | VELUX Wabenplissee | 50030699 | 1 | 0 | ST | 63039290 | M2 | DK | 1.568 | 1.056 | 0.02 | 159.1 | 7.6 | 16.7 |  | PAL | nein
GELÖSCHT | FHC U31 1165S | 5702329128308 | VELUX Wabenplissee FHC U31 1165S | Muskat, alu Schiene, Premium | 218 | 6 | B | 415 | VELUX Wabenplissee | 415 | VELUX Wabenplissee | 50030699 | 1 | 0 | ST | 63039290 | M2 | DK | 1.518 | 1.006 | 0.02 | 159.1 | 7.6 | 16.7 |  | PAL | nein
GELÖSCHT | FHC U31 1165SWL | 5702329224598 | VELUX Wabenplissee FHC U31 1165SWL | Muskat, weiße Schiene, Premium | 218 | 6 | B | 415 | VELUX Wabenplissee | 415 | VELUX Wabenplissee | 50030699 | 1 | 0 | ST | 63039290 | M2 | DK | 1.568 | 1.056 | 0.02 | 159.1 | 7.6 | 16.7 |  | PAL | nein
GELÖSCHT | FHC U31 1166S | 5702329128315 | VELUX Wabenplissee FHC U31 1166S | Elfenbein, alu Schiene, Premium | 218 | 6 | B | 415 | VELUX Wabenplissee | 415 | VELUX Wabenplissee | 50030699 | 1 | 0 | ST | 63039290 | M2 | DK | 1.518 | 1.006 | 0.02 | 159.1 | 7.6 | 16.7 |  | PAL | nein
GELÖSCHT | FHC U31 1166SWL | 5702329224604 | VELUX Wabenplissee FHC U31 1166SWL | Elfenbein, weiße Schiene, Premium | 218 | 6 | B | 415 | VELUX Wabenplissee | 415 | VELUX Wabenplissee | 50030699 | 1 | 0 | ST | 63039290 | M2 | DK | 1.568 | 1.056 | 0.02 | 159.1 | 7.6 | 16.7 |  | PAL | nein
GELÖSCHT | FHC U31 1167S | 5702329128322 | VELUX Wabenplissee FHC U31 1167S | Sanddorn, alu Schiene, Premium | 218 | 6 | B | 415 | VELUX Wabenplissee | 415 | VELUX Wabenplissee | 50030699 | 1 | 0 | ST | 63039290 | M2 | DK | 1.518 | 1.006 | 0.02 | 159.1 | 7.6 | 16.7 |  | PAL | nein
GELÖSCHT | FHC U31 1167SWL | 5702329224611 | VELUX Wabenplissee FHC U31 1167SWL | Sanddorn, weiße Schiene, Premium | 218 | 6 | B | 415 | VELUX Wabenplissee | 415 | VELUX Wabenplissee | 50030699 | 1 | 0 | ST | 63039290 | M2 | DK | 1.568 | 1.056 | 0.02 | 159.1 | 7.6 | 16.7 |  | PAL | nein
GELÖSCHT | FHC U31 1168S | 5702329128339 | VELUX Wabenplissee FHC U31 1168S | Blassgrün, alu Schiene, Premium | 218 | 6 | B | 415 | VELUX Wabenplissee | 415 | VELUX Wabenplissee | 50030699 | 1 | 0 | ST | 63039290 | M2 | DK | 1.518 | 1.006 | 0.02 | 159.1 | 7.6 | 16.7 |  | PAL | nein
GELÖSCHT | FHC U31 1168SWL | 5702329224628 | VELUX Wabenplissee FHC U31 1168SWL | Blassgrün, weiße Schiene, Premium | 218 | 6 | B | 415 | VELUX Wabenplissee | 415 | VELUX Wabenplissee | 50030699 | 1 | 0 | ST | 63039290 | M2 | DK | 1.568 | 1.056 | 0.02 | 159.1 | 7.6 | 16.7 |  | PAL | nein
GELÖSCHT | FHC U31 1169S | 5702329128346 | VELUX Wabenplissee FHC U31 1169S | Gletscherblau, alu Schiene, Premium | 218 | 6 | B | 415 | VELUX Wabenplissee | 415 | VELUX Wabenplissee | 50030699 | 1 | 0 | ST | 63039290 | M2 | DK | 1.518 | 1.006 | 0.02 | 159.1 | 7.6 | 16.7 |  | PAL | nein
GELÖSCHT | FHC U31 1169SWL | 5702329224635 | VELUX Wabenplissee FHC U31 1169SWL | Gletscherblau, weiße Schiene, Premium | 218 | 6 | B | 415 | VELUX Wabenplissee | 415 | VELUX Wabenplissee | 50030699 | 1 | 0 | ST | 63039290 | M2 | DK | 1.568 | 1.056 | 0.02 | 159.1 | 7.6 | 16.7 |  | PAL | nein
GELÖSCHT | FHC U31 1170S | 5702329128353 | VELUX Wabenplissee FHC U31 1170S | Grautaupe, alu Schiene, Premium | 218 | 6 | B | 415 | VELUX Wabenplissee | 415 | VELUX Wabenplissee | 50030699 | 1 | 0 | ST | 63039290 | M2 | DK | 1.518 | 1.006 | 0.02 | 159.1 | 7.6 | 16.7 |  | PAL | nein
GELÖSCHT | FHC U31 1170SWL | 5702329224642 | VELUX Wabenplissee FHC U31 1170SWL | Grautaupe, weiße Schiene, Premium | 218 | 6 | B | 415 | VELUX Wabenplissee | 415 | VELUX Wabenplissee | 50030699 | 1 | 0 | ST | 63039290 | M2 | DK | 1.568 | 1.056 | 0.02 | 159.1 | 7.6 | 16.7 |  | PAL | nein
GELÖSCHT | FHC U31 1171S | 5702329128360 | VELUX Wabenplissee FHC U31 1171S | Cremegrau, alu Schiene, Premium | 218 | 6 | B | 415 | VELUX Wabenplissee | 415 | VELUX Wabenplissee | 50030699 | 1 | 0 | ST | 63039290 | M2 | DK | 1.518 | 1.006 | 0.02 | 159.1 | 7.6 | 16.7 |  | PAL | nein
GELÖSCHT | FHC U31 1171SWL | 5702329224659 | VELUX Wabenplissee FHC U31 1171SWL | Cremegrau, weiße Schiene, Premium | 218 | 6 | B | 415 | VELUX Wabenplissee | 415 | VELUX Wabenplissee | 50030699 | 1 | 0 | ST | 63039290 | M2 | DK | 1.568 | 1.056 | 0.02 | 159.1 | 7.6 | 16.7 |  | PAL | nein
GELÖSCHT | FHC U31 1173S | 5702329128384 | VELUX Wabenplissee FHC U31 1173S | Petrol, alu Schiene, Premium | 218 | 6 | B | 415 | VELUX Wabenplissee | 415 | VELUX Wabenplissee | 50030699 | 1 | 0 | ST | 63039290 | M2 | DK | 1.518 | 1.006 | 0.02 | 159.1 | 7.6 | 16.7 |  | PAL | nein
GELÖSCHT | FHC U31 1173SWL | 5702329224673 | VELUX Wabenplissee FHC U31 1173SWL | Petrol, weiße Schiene, Premium | 218 | 6 | B | 415 | VELUX Wabenplissee | 415 | VELUX Wabenplissee | 50030699 | 1 | 0 | ST | 63039290 | M2 | DK | 1.568 | 1.056 | 0.02 | 159.1 | 7.6 | 16.7 |  | PAL | nein
GELÖSCHT | FHC UK10 1049S | 5702326330797 | VELUX Wabenplissee FHC UK10 1049S | Apricot, alu Schiene, Premium | 262 | 6 | B | 415 | VELUX Wabenplissee | 415 | VELUX Wabenplissee | 50030699 | 1 | 0 | ST | 63039290 | M2 | DK | 2.236 | 1.641 | 0.02 | 159.1 | 7.6 | 16.7 |  | PAL | nein
GELÖSCHT | FHC UK10 1049SWL | 5702326330810 | VELUX Wabenplissee FHC UK10 1049SWL | Apricot, weiße Schiene, Premium | 262 | 6 | B | 415 | VELUX Wabenplissee | 415 | VELUX Wabenplissee | 50030699 | 1 | 0 | ST | 63039290 | M2 | DK | 2.286 | 1.691 | 0.02 | 159.1 | 7.6 | 16.7 |  | PAL | nein
GELÖSCHT | FHC UK10 1169SWL | 5702329137249 | VELUX Wabenplissee FHC UK10 1169SWL | Gletscherblau, weiße Schiene, Premium | 262 | 6 | B | 415 | VELUX Wabenplissee | 415 | VELUX Wabenplissee | 50030699 | 1 | 0 | ST | 63039290 | M2 | DK | 2.286 | 1.691 | 0.02 | 159.1 | 7.6 | 16.7 |  | PAL | nein
GELÖSCHT | FHC Y21 1164S | 5702329128841 | VELUX Wabenplissee FHC Y21 1164S | Schiefergrau, alu Schiene, Premium | 119 | 6 | B | 415 | VELUX Wabenplissee | 415 | VELUX Wabenplissee | 50030699 | 1 | 0 | ST | 63039290 | M2 | DK | 0.985 | 0.566 | 0.01 | 76.9 | 7.6 | 16.7 |  | PAL | nein
GELÖSCHT | FHC Y21 1165S | 5702329128858 | VELUX Wabenplissee FHC Y21 1165S | Muskat, alu Schiene, Premium | 119 | 6 | B | 415 | VELUX Wabenplissee | 415 | VELUX Wabenplissee | 50030699 | 1 | 0 | ST | 63039290 | M2 | DK | 0.985 | 0.566 | 0.01 | 76.9 | 7.6 | 16.7 |  | PAL | nein
GELÖSCHT | FHC Y21 1167S | 5702329128872 | VELUX Wabenplissee FHC Y21 1167S | Sanddorn, alu Schiene, Premium | 119 | 6 | B | 415 | VELUX Wabenplissee | 415 | VELUX Wabenplissee | 50030699 | 1 | 0 | ST | 63039290 | M2 | DK | 0.985 | 0.566 | 0.01 | 76.9 | 7.6 | 16.7 |  | PAL | nein
GELÖSCHT | FHC Y21 1168S | 5702329128889 | VELUX Wabenplissee FHC Y21 1168S | Blassgrün, alu Schiene, Premium | 119 | 6 | B | 415 | VELUX Wabenplissee | 415 | VELUX Wabenplissee | 50030699 | 1 | 0 | ST | 63039290 | M2 | DK | 0.985 | 0.566 | 0.01 | 76.9 | 7.6 | 16.7 |  | PAL | nein
GELÖSCHT | FHC Y21 1173S | 5702329128933 | VELUX Wabenplissee FHC Y21 1173S | Petrol, alu Schiene, Premium | 119 | 6 | B | 415 | VELUX Wabenplissee | 415 | VELUX Wabenplissee | 50030699 | 1 | 0 | ST | 63039290 | M2 | DK | 0.985 | 0.566 | 0.01 | 76.9 | 7.6 | 16.7 |  | PAL | nein
GELÖSCHT | FHC Y35 1168S | 5702329129213 | VELUX Wabenplissee FHC Y35 1168S | Blassgrün, alu Schiene, Premium | 165 | 6 | B | 415 | VELUX Wabenplissee | 415 | VELUX Wabenplissee | 50030699 | 1 | 0 | ST | 63039290 | M2 | DK | 1.332 | 0.817 | 0.015 | 118.9 | 7.6 | 16.7 |  | PAL | nein
GELÖSCHT | FHC Y35 1173S | 5702329129268 | VELUX Wabenplissee FHC Y35 1173S | Petrol, alu Schiene, Premium | 165 | 6 | B | 415 | VELUX Wabenplissee | 415 | VELUX Wabenplissee | 50030699 | 1 | 0 | ST | 63039290 | M2 | DK | 1.332 | 0.817 | 0.015 | 118.9 | 7.6 | 16.7 |  | PAL | nein
GELÖSCHT | FHC Y65 1165S | 5702329129626 | VELUX Wabenplissee FHC Y65 1165S | Muskat, alu Schiene, Premium | 182 | 6 | B | 415 | VELUX Wabenplissee | 415 | VELUX Wabenplissee | 50030699 | 1 | 0 | ST | 63039290 | M2 | DK | 1.531 | 1.049 | 0.015 | 118.9 | 7.6 | 16.7 |  | PAL | nein
GELÖSCHT | FHC Y67 1165S | 5702329129732 | VELUX Wabenplissee FHC Y67 1165S | Muskat, alu Schiene, Premium | 196 | 6 | B | 415 | VELUX Wabenplissee | 415 | VELUX Wabenplissee | 50030699 | 1 | 0 | ST | 63039290 | M2 | DK | 1.713 | 1.154 | 0.018 | 139.1 | 7.6 | 16.7 |  | PAL | nein
GELÖSCHT | FHC Y89 1167S | 5702329130080 | VELUX Wabenplissee FHC Y89 1167S | Sanddorn, alu Schiene, Premium | 245 | 6 | B | 415 | VELUX Wabenplissee | 415 | VELUX Wabenplissee | 50030699 | 1 | 0 | ST | 63039290 | M2 | DK | 2.056 | 1.437 | 0.02 | 159.1 | 7.6 | 16.7 |  | PAL | nein
GELÖSCHT | FHC Y89 1169S | 5702329130103 | VELUX Wabenplissee FHC Y89 1169S | Gletscherblau, alu Schiene, Premium | 245 | 6 | B | 415 | VELUX Wabenplissee | 415 | VELUX Wabenplissee | 50030699 | 1 | 0 | ST | 63039290 | M2 | DK | 2.056 | 1.437 | 0.02 | 159.1 | 7.6 | 16.7 |  | PAL | nein
GELÖSCHT | FHC Y99 1165S | 5702329130288 | VELUX Wabenplissee FHC Y99 1165S | Muskat, alu Schiene, Premium | 262 | 6 | B | 415 | VELUX Wabenplissee | 415 | VELUX Wabenplissee | 50030699 | 1 | 0 | ST | 63039290 | M2 | DK | 2.216 | 1.62 | 0.02 | 159.1 | 7.6 | 16.7 |  | PAL | nein
GELÖSCHT | FHC Y99 1167S | 5702329130301 | VELUX Wabenplissee FHC Y99 1167S | Sanddorn, alu Schiene, Premium | 262 | 6 | B | 415 | VELUX Wabenplissee | 415 | VELUX Wabenplissee | 50030699 | 1 | 0 | ST | 63039290 | M2 | DK | 2.216 | 1.62 | 0.02 | 159.1 | 7.6 | 16.7 |  | PAL | nein
GELÖSCHT | FHC Y99 1169S | 5702329130325 | VELUX Wabenplissee FHC Y99 1169S | Gletscherblau, alu Schiene, Premium | 262 | 6 | B | 415 | VELUX Wabenplissee | 415 | VELUX Wabenplissee | 50030699 | 1 | 0 | ST | 63039290 | M2 | DK | 2.216 | 1.62 | 0.02 | 159.1 | 7.6 | 16.7 |  | PAL | nein
GELÖSCHT | FHL C02 1279SWL | 5702329074421 | VELUX Plissee manuell FHL C02 1279SWL | Weinrot, weiße Schiene, Premium | 110 | 6 | B | 410 | VELUX-Plissee | 410 | VELUX-Plissee | 50030699 | 1 | 0 | ST | 63039290 | M2 | DK | 0.913 | 0.494 | 0.01 | 76.9 | 7.6 | 16.7 |  | PAL | nein
GELÖSCHT | FHL C04 1279SWL | 5702329074575 | VELUX Plissee manuell FHL C04 1279SWL | Weinrot, weiße Schiene, Premium | 126 | 6 | B | 410 | VELUX-Plissee | 410 | VELUX-Plissee | 50030699 | 1 | 0 | ST | 63039290 | M2 | DK | 1.002 | 0.557 | 0.011 | 82.9 | 7.6 | 16.7 |  | PAL | nein
GELÖSCHT | FHL C06 1275S | 5702329064682 | VELUX Plissee manuell FHL C06 1275S | Leinen, alu Schiene, Premium | 140 | 6 | B | 410 | VELUX-Plissee | 410 | VELUX-Plissee | 50030699 | 1 | 0 | ST | 63039290 | M2 | DK | 1.161 | 0.635 | 0.015 | 118.9 | 7.6 | 16.7 |  | PAL | nein
GELÖSCHT | FHL C06 1276S | 5702329064699 | VELUX Plissee manuell FHL C06 1276S | Mokka gep., alu Schiene, Premium | 140 | 6 | B | 410 | VELUX-Plissee | 410 | VELUX-Plissee | 50030699 | 1 | 0 | ST | 63039290 | M2 | DK | 1.161 | 0.635 | 0.015 | 118.9 | 7.6 | 16.7 |  | PAL | nein
GELÖSCHT | FHL C06 1277S | 5702329064705 | VELUX Plissee manuell FHL C06 1277S | Sandbeige, alu Schiene, Premium | 140 | 6 | B | 410 | VELUX-Plissee | 410 | VELUX-Plissee | 50030699 | 1 | 0 | ST | 63039290 | M2 | DK | 1.14 | 0.614 | 0.015 | 118.9 | 7.6 | 16.7 |  | PAL | nein
GELÖSCHT | FHL C06 1279S | 5702329064729 | VELUX Plissee manuell FHL C06 1279S | Weinrot, alu Schiene, Premium | 140 | 6 | B | 410 | VELUX-Plissee | 410 | VELUX-Plissee | 50030699 | 1 | 0 | ST | 63039290 | M2 | DK | 1.144 | 0.618 | 0.015 | 118.9 | 7.6 | 16.7 |  | PAL | nein
GELÖSCHT | FHL C06 1279SWL | 5702329074728 | VELUX Plissee manuell FHL C06 1279SWL | Weinrot, weiße Schiene, Premium | 140 | 6 | B | 410 | VELUX-Plissee | 410 | VELUX-Plissee | 50030699 | 1 | 0 | ST | 63039290 | M2 | DK | 1.146 | 0.62 | 0.015 | 118.9 | 7.6 | 16.7 |  | PAL | nein
GELÖSCHT | FHL C06 1280S | 5702329064736 | VELUX Plissee manuell FHL C06 1280S | Moosgrün, alu Schiene, Premium | 140 | 6 | B | 410 | VELUX-Plissee | 410 | VELUX-Plissee | 50030699 | 1 | 0 | ST | 63039290 | M2 | DK | 1.161 | 0.635 | 0.015 | 118.9 | 7.6 | 16.7 |  | PAL | nein
GELÖSCHT | FHL C06 1281S | 5702329064743 | VELUX Plissee manuell FHL C06 1281S | Mint, alu Schiene, Premium | 140 | 6 | B | 410 | VELUX-Plissee | 410 | VELUX-Plissee | 50030699 | 1 | 0 | ST | 63039290 | M2 | DK | 1.165 | 0.639 | 0.015 | 118.9 | 7.6 | 16.7 |  | PAL | nein
GELÖSCHT | FHL C06 1281SWL | 5702329074742 | VELUX Plissee manuell FHL C06 1281SWL | Mint, weiße Schiene, Premium | 140 | 6 | B | 410 | VELUX-Plissee | 410 | VELUX-Plissee | 50030699 | 1 | 0 | ST | 63039290 | M2 | DK | 1.167 | 0.641 | 0.015 | 118.9 | 7.6 | 16.7 |  | PAL | nein
GELÖSCHT | FHL C06 1286S | 5702329064798 | VELUX Plissee manuell FHL C06 1286S | Denim, alu Schiene, Premium | 140 | 6 | B | 410 | VELUX-Plissee | 410 | VELUX-Plissee | 50030699 | 1 | 0 | ST | 63039290 | M2 | DK | 1.169 | 0.643 | 0.015 | 118.9 | 7.6 | 16.7 |  | PAL | nein
GELÖSCHT | FHL CK06 1279S | 5702329065245 | VELUX Plissee manuell FHL CK06 1279S | Weinrot, alu Schiene, Premium | 140 | 6 | B | 410 | VELUX-Plissee | 410 | VELUX-Plissee | 50030699 | 1 | 0 | ST | 63039290 | M2 | DK | 1.163 | 0.637 | 0.015 | 118.9 | 7.6 | 16.7 |  | PAL | nein
GELÖSCHT | FHL CK06 1280S | 5702329065252 | VELUX Plissee manuell FHL CK06 1280S | Moosgrün, alu Schiene, Premium | 140 | 6 | B | 410 | VELUX-Plissee | 410 | VELUX-Plissee | 50030699 | 1 | 0 | ST | 63039290 | M2 | DK | 1.18 | 0.654 | 0.015 | 118.9 | 7.6 | 16.7 |  | PAL | nein
GELÖSCHT | FHL CK06 1285S | 5702329065306 | VELUX Plissee manuell FHL CK06 1285S | Himmelblau, alu Schiene, Premium | 140 | 6 | B | 410 | VELUX-Plissee | 410 | VELUX-Plissee | 50030699 | 1 | 0 | ST | 63039290 | M2 | DK | 1.163 | 0.637 | 0.015 | 118.9 | 7.6 | 16.7 |  | PAL | nein
GELÖSCHT | FHL F04 1276S | 5702329065344 | VELUX Plissee manuell FHL F04 1276S | Mokka gep., alu Schiene, Premium | 138 | 6 | B | 410 | VELUX-Plissee | 410 | VELUX-Plissee | 50030699 | 1 | 0 | ST | 63039290 | M2 | DK | 1.079 | 0.647 | 0.011 | 82.9 | 7.6 | 16.7 |  | PAL | nein
GELÖSCHT | FHL F04 1277SWL | 5702329075459 | VELUX Plissee manuell FHL F04 1277SWL | Sandbeige, weiße Schiene, Premium | 138 | 6 | B | 410 | VELUX-Plissee | 410 | VELUX-Plissee | 50030699 | 1 | 0 | ST | 63039290 | M2 | DK | 1.063 | 0.631 | 0.011 | 82.9 | 7.6 | 16.7 |  | PAL | nein
GELÖSCHT | FHL F04 1279S | 5702329065375 | VELUX Plissee manuell FHL F04 1279S | Weinrot, alu Schiene, Premium | 138 | 6 | B | 410 | VELUX-Plissee | 410 | VELUX-Plissee | 50030699 | 1 | 0 | ST | 63039290 | M2 | DK | 1.061 | 0.629 | 0.011 | 82.9 | 7.6 | 16.7 |  | PAL | nein
GELÖSCHT | FHL F04 1279SWL | 5702329075473 | VELUX Plissee manuell FHL F04 1279SWL | Weinrot, weiße Schiene, Premium | 138 | 6 | B | 410 | VELUX-Plissee | 410 | VELUX-Plissee | 50030699 | 1 | 0 | ST | 63039290 | M2 | DK | 1.068 | 0.636 | 0.011 | 82.9 | 7.6 | 16.7 |  | PAL | nein
GELÖSCHT | FHL F04 1285S | 5702329065436 | VELUX Plissee manuell FHL F04 1285S | Himmelblau, alu Schiene, Premium | 138 | 6 | B | 410 | VELUX-Plissee | 410 | VELUX-Plissee | 50030699 | 1 | 0 | ST | 63039290 | M2 | DK | 1.061 | 0.629 | 0.011 | 82.9 | 7.6 | 16.7 |  | PAL | nein
GELÖSCHT | FHL F04 1286S | 5702329065443 | VELUX Plissee manuell FHL F04 1286S | Denim, alu Schiene, Premium | 138 | 6 | B | 410 | VELUX-Plissee | 410 | VELUX-Plissee | 50030699 | 1 | 0 | ST | 63039290 | M2 | DK | 1.088 | 0.656 | 0.011 | 82.9 | 7.6 | 16.7 |  | PAL | nein
GELÖSCHT | FHL F08 1276S | 5702329065603 | VELUX Plissee manuell FHL F08 1276S | Mokka gep., alu Schiene, Premium | 157 | 6 | B | 410 | VELUX-Plissee | 410 | VELUX-Plissee | 50030699 | 1 | 0 | ST | 63039290 | M2 | DK | 1.386 | 0.796 | 0.018 | 139.1 | 7.6 | 16.7 |  | PAL | nein
GELÖSCHT | FHL F08 1277S | 5702329065610 | VELUX Plissee manuell FHL F08 1277S | Sandbeige, alu Schiene, Premium | 157 | 6 | B | 410 | VELUX-Plissee | 410 | VELUX-Plissee | 50030699 | 1 | 0 | ST | 63039290 | M2 | DK | 1.354 | 0.764 | 0.018 | 139.1 | 7.6 | 16.7 |  | PAL | nein
GELÖSCHT | FHL F08 1277SWL | 5702329075756 | VELUX Plissee manuell FHL F08 1277SWL | Sandbeige, weiße Schiene, Premium | 157 | 6 | B | 410 | VELUX-Plissee | 410 | VELUX-Plissee | 50030699 | 1 | 0 | ST | 63039290 | M2 | DK | 1.36 | 0.77 | 0.018 | 139.1 | 7.6 | 16.7 |  | PAL | nein
GELÖSCHT | FHL F08 1280S | 5702329065641 | VELUX Plissee manuell FHL F08 1280S | Moosgrün, alu Schiene, Premium | 157 | 6 | B | 410 | VELUX-Plissee | 410 | VELUX-Plissee | 50030699 | 1 | 0 | ST | 63039290 | M2 | DK | 1.386 | 0.796 | 0.018 | 139.1 | 7.6 | 16.7 |  | PAL | nein
GELÖSCHT | FHL F08 1280SWL | 5702329075787 | VELUX Plissee manuell FHL F08 1280SWL | Moosgrün, weiße Schiene, Premium | 157 | 6 | B | 410 | VELUX-Plissee | 410 | VELUX-Plissee | 50030699 | 1 | 0 | ST | 63039290 | M2 | DK | 1.392 | 0.802 | 0.018 | 139.1 | 7.6 | 16.7 |  | PAL | nein
GELÖSCHT | FHL F08 1285S | 5702329065696 | VELUX Plissee manuell FHL F08 1285S | Himmelblau, alu Schiene, Premium | 157 | 6 | B | 410 | VELUX-Plissee | 410 | VELUX-Plissee | 50030699 | 1 | 0 | ST | 63039290 | M2 | DK | 1.361 | 0.771 | 0.018 | 139.1 | 7.6 | 16.7 |  | PAL | nein
GELÖSCHT | FHL F08 1286S | 5702329065702 | VELUX Plissee manuell FHL F08 1286S | Denim, alu Schiene, Premium | 157 | 6 | B | 410 | VELUX-Plissee | 410 | VELUX-Plissee | 50030699 | 1 | 0 | ST | 63039290 | M2 | DK | 1.399 | 0.809 | 0.018 | 139.1 | 7.6 | 16.7 |  | PAL | nein
GELÖSCHT | FHL F08 1286SWL | 5702329075848 | VELUX Plissee manuell FHL F08 1286SWL | Denim, weiße Schiene, Premium | 157 | 6 | B | 410 | VELUX-Plissee | 410 | VELUX-Plissee | 50030699 | 1 | 0 | ST | 63039290 | M2 | DK | 1.405 | 0.815 | 0.018 | 139.1 | 7.6 | 16.7 |  | PAL | nein
GELÖSCHT | FHL FK04 1285S | 5702329065825 | VELUX Plissee manuell FHL FK04 1285S | Himmelblau, alu Schiene, Premium | 138 | 6 | B | 410 | VELUX-Plissee | 410 | VELUX-Plissee | 50030699 | 1 | 0 | ST | 63039290 | M2 | DK | 1.161 | 0.647 | 0.013 | 99.1 | 7.6 | 16.7 |  | PAL | nein
GELÖSCHT | FHL M10 1276SWL | 5702329076791 | VELUX Plissee manuell FHL M10 1276SWL | Mokka gep., weiße Schiene, Premium | 171 | 6 | B | 410 | VELUX-Plissee | 410 | VELUX-Plissee | 50030699 | 1 | 0 | ST | 63039290 | M2 | DK | 1.63 | 0.971 | 0.02 | 159.1 | 7.6 | 16.7 |  | PAL | nein
GELÖSCHT | FHL M10 1279SWL | 5702329076821 | VELUX Plissee manuell FHL M10 1279SWL | Weinrot, weiße Schiene, Premium | 171 | 6 | B | 410 | VELUX-Plissee | 410 | VELUX-Plissee | 50030699 | 1 | 0 | ST | 63039290 | M2 | DK | 1.594 | 0.935 | 0.02 | 159.1 | 7.6 | 16.7 |  | PAL | nein
GELÖSCHT | FHL M31 1275S | 5702329066891 | VELUX Plissee manuell FHL M31 1275S | Leinen, alu Schiene, Premium | 145 | 6 | B | 410 | VELUX-Plissee | 410 | VELUX-Plissee | 50030699 | 1 | 0 | ST | 63039290 | M2 | DK | 1.019 | 0.601 | 0.011 | 82.9 | 7.6 | 16.7 |  | PAL | nein
GELÖSCHT | FHL M31 1276S | 5702329066907 | VELUX Plissee manuell FHL M31 1276S | Mokka gep., alu Schiene, Premium | 145 | 6 | B | 410 | VELUX-Plissee | 410 | VELUX-Plissee | 50030699 | 1 | 0 | ST | 63039290 | M2 | DK | 1.019 | 0.601 | 0.011 | 82.9 | 7.6 | 16.7 |  | PAL | nein
GELÖSCHT | FHL M31 1276SWL | 5702329224864 | VELUX Plissee manuell FHL M31 1276SWL | Mokka gep., weiße Schiene, Premium | 145 | 6 | B | 410 | VELUX-Plissee | 410 | VELUX-Plissee | 50030699 | 1 | 0 | ST | 63039290 | M2 | DK | 1.031 | 0.613 | 0.011 | 82.9 | 7.6 | 16.7 |  | PAL | nein
GELÖSCHT | FHL M31 1277S | 5702329066914 | VELUX Plissee manuell FHL M31 1277S | Sandbeige, alu Schiene, Premium | 145 | 6 | B | 410 | VELUX-Plissee | 410 | VELUX-Plissee | 50030699 | 1 | 0 | ST | 63039290 | M2 | DK | 1.002 | 0.584 | 0.011 | 82.9 | 7.6 | 16.7 |  | PAL | nein
GELÖSCHT | FHL M31 1277SWL | 5702329224871 | VELUX Plissee manuell FHL M31 1277SWL | Sandbeige, weiße Schiene, Premium | 145 | 6 | B | 410 | VELUX-Plissee | 410 | VELUX-Plissee | 50030699 | 1 | 0 | ST | 63039290 | M2 | DK | 1.014 | 0.596 | 0.011 | 82.9 | 7.6 | 16.7 |  | PAL | nein
GELÖSCHT | FHL M31 1278S | 5702329066921 | VELUX Plissee manuell FHL M31 1278S | Cremebeige, alu Schiene, Premium | 145 | 6 | B | 410 | VELUX-Plissee | 410 | VELUX-Plissee | 50030699 | 1 | 0 | ST | 63039290 | M2 | DK | 1.019 | 0.601 | 0.011 | 82.9 | 7.6 | 16.7 |  | PAL | nein
GELÖSCHT | FHL M31 1278SWL | 5702329224888 | VELUX Plissee manuell FHL M31 1278SWL | Cremebeige, weiße Schiene, Premium | 145 | 6 | B | 410 | VELUX-Plissee | 410 | VELUX-Plissee | 50030699 | 1 | 0 | ST | 63039290 | M2 | DK | 1.031 | 0.613 | 0.011 | 82.9 | 7.6 | 16.7 |  | PAL | nein
GELÖSCHT | FHL M31 1279S | 5702329066938 | VELUX Plissee manuell FHL M31 1279S | Weinrot, alu Schiene, Premium | 145 | 6 | B | 410 | VELUX-Plissee | 410 | VELUX-Plissee | 50030699 | 1 | 0 | ST | 63039290 | M2 | DK | 1.005 | 0.587 | 0.011 | 82.9 | 7.6 | 16.7 |  | PAL | nein
GELÖSCHT | FHL M31 1281S | 5702329066952 | VELUX Plissee manuell FHL M31 1281S | Mint, alu Schiene, Premium | 145 | 6 | B | 410 | VELUX-Plissee | 410 | VELUX-Plissee | 50030699 | 1 | 0 | ST | 63039290 | M2 | DK | 1.023 | 0.605 | 0.011 | 82.9 | 7.6 | 16.7 |  | PAL | nein
GELÖSCHT | FHL M31 1281SWL | 5702329224918 | VELUX Plissee manuell FHL M31 1281SWL | Mint, weiße Schiene, Premium | 145 | 6 | B | 410 | VELUX-Plissee | 410 | VELUX-Plissee | 50030699 | 1 | 0 | ST | 63039290 | M2 | DK | 1.035 | 0.617 | 0.011 | 82.9 | 7.6 | 16.7 |  | PAL | nein
GELÖSCHT | FHL M31 1283SWL | 5702329224932 | VELUX Plissee manuell FHL M31 1283SWL | Champagner, weiße Schiene, Premium | 145 | 6 | B | 410 | VELUX-Plissee | 410 | VELUX-Plissee | 50030699 | 1 | 0 | ST | 63039290 | M2 | DK | 1.017 | 0.599 | 0.011 | 82.9 | 7.6 | 16.7 |  | PAL | nein
GELÖSCHT | FHL M31 1285S | 5702329066990 | VELUX Plissee manuell FHL M31 1285S | Himmelblau, alu Schiene, Premium | 145 | 6 | B | 410 | VELUX-Plissee | 410 | VELUX-Plissee | 50030699 | 1 | 0 | ST | 63039290 | M2 | DK | 1.005 | 0.587 | 0.011 | 82.9 | 7.6 | 16.7 |  | PAL | nein
GELÖSCHT | FHL M31 1285SWL | 5702329224956 | VELUX Plissee manuell FHL M31 1285SWL | Himmelblau, weiße Schiene, Premium | 145 | 6 | B | 410 | VELUX-Plissee | 410 | VELUX-Plissee | 50030699 | 1 | 0 | ST | 63039290 | M2 | DK | 1.017 | 0.599 | 0.011 | 82.9 | 7.6 | 16.7 |  | PAL | nein
GELÖSCHT | FHL M31 1286SWL | 5702329224963 | VELUX Plissee manuell FHL M31 1286SWL | Denim, weiße Schiene, Premium | 145 | 6 | B | 410 | VELUX-Plissee | 410 | VELUX-Plissee | 50030699 | 1 | 0 | ST | 63039290 | M2 | DK | 1.038 | 0.62 | 0.011 | 82.9 | 7.6 | 16.7 |  | PAL | nein
GELÖSCHT | FHL MK12 1275S | 5702329067676 | VELUX Plissee manuell FHL MK12 1275S | Leinen, alu Schiene, Premium | 186 | 6 | B | 410 | VELUX-Plissee | 410 | VELUX-Plissee | 50030699 | 1 | 0 | ST | 63039290 | M2 | DK | 1.841 | 1.058 | 0.022 | 176.8 | 7.6 | 16.7 |  | PAL | nein
GELÖSCHT | FHL MK12 1277SWL | 5702329077859 | VELUX Plissee manuell FHL MK12 1277SWL | Sandbeige, weiße Schiene, Premium | 186 | 6 | B | 410 | VELUX-Plissee | 410 | VELUX-Plissee | 50030699 | 1 | 0 | ST | 63039290 | M2 | DK | 1.795 | 1.012 | 0.022 | 176.8 | 7.6 | 16.7 |  | PAL | nein
GELÖSCHT | FHL MK12 1279SWL | 5702329077873 | VELUX Plissee manuell FHL MK12 1279SWL | Weinrot, weiße Schiene, Premium | 186 | 6 | B | 410 | VELUX-Plissee | 410 | VELUX-Plissee | 50030699 | 1 | 0 | ST | 63039290 | M2 | DK | 1.805 | 1.022 | 0.022 | 176.8 | 7.6 | 16.7 |  | PAL | nein
GELÖSCHT | FHL MK12 1280S | 5702329067720 | VELUX Plissee manuell FHL MK12 1280S | Moosgrün, alu Schiene, Premium | 186 | 6 | B | 410 | VELUX-Plissee | 410 | VELUX-Plissee | 50030699 | 1 | 0 | ST | 63039290 | M2 | DK | 1.841 | 1.058 | 0.022 | 176.8 | 7.6 | 16.7 |  | PAL | nein
GELÖSCHT | FHL MK12 1281S | 5702329067737 | VELUX Plissee manuell FHL MK12 1281S | Mint, alu Schiene, Premium | 186 | 6 | B | 410 | VELUX-Plissee | 410 | VELUX-Plissee | 50030699 | 1 | 0 | ST | 63039290 | M2 | DK | 1.851 | 1.068 | 0.022 | 176.8 | 7.6 | 16.7 |  | PAL | nein
GELÖSCHT | FHL MK12 1281SWL | 5702329077897 | VELUX Plissee manuell FHL MK12 1281SWL | Mint, weiße Schiene, Premium | 186 | 6 | B | 410 | VELUX-Plissee | 410 | VELUX-Plissee | 50030699 | 1 | 0 | ST | 63039290 | M2 | DK | 1.857 | 1.074 | 0.022 | 176.8 | 7.6 | 16.7 |  | PAL | nein
GELÖSCHT | FHL MK12 1283S | 5702329067751 | VELUX Plissee manuell FHL MK12 1283S | Champagner, alu Schiene, Premium | 186 | 6 | B | 410 | VELUX-Plissee | 410 | VELUX-Plissee | 50030699 | 1 | 0 | ST | 63039290 | M2 | DK | 1.799 | 1.016 | 0.022 | 176.8 | 7.6 | 16.7 |  | PAL | nein
GELÖSCHT | FHL MK12 1283SWL | 5702329077910 | VELUX Plissee manuell FHL MK12 1283SWL | Champagner, weiße Schiene, Premium | 186 | 6 | B | 410 | VELUX-Plissee | 410 | VELUX-Plissee | 50030699 | 1 | 0 | ST | 63039290 | M2 | DK | 1.805 | 1.022 | 0.022 | 176.8 | 7.6 | 16.7 |  | PAL | nein
GELÖSCHT | FHL MK12 1285S | 5702329067775 | VELUX Plissee manuell FHL MK12 1285S | Himmelblau, alu Schiene, Premium | 186 | 6 | B | 410 | VELUX-Plissee | 410 | VELUX-Plissee | 50030699 | 1 | 0 | ST | 63039290 | M2 | DK | 1.799 | 1.016 | 0.022 | 176.8 | 7.6 | 16.7 |  | PAL | nein
GELÖSCHT | FHL P10 1279SWL | 5702329078634 | VELUX Plissee manuell FHL P10 1279SWL | Weinrot, weiße Schiene, Premium | 197 | 6 | B | 410 | VELUX-Plissee | 410 | VELUX-Plissee | 50030699 | 1 | 0 | ST | 63039290 | M2 | DK | 1.698 | 1.058 | 0.02 | 159.1 | 7.6 | 16.7 |  | PAL | nein
GELÖSCHT | FHL P31 1256S | 5702327406286 | VELUX Plissee manuell FHL P31 1256S | Weiß gemu., alu Schiene, Premium | 168 | 6 | B | 410 | VELUX-Plissee | 410 | VELUX-Plissee | 50030699 | 1 | 0 | ST | 63039290 | M2 | DK | 1.185 | 0.704 | 0.013 | 99.1 | 7.6 | 16.7 |  | PAL | nein
GELÖSCHT | FHL P31 1256SWL | 5702329224970 | VELUX Plissee manuell FHL P31 1256SWL | Weiß gemu., weiße Schiene, Premium | 168 | 6 | B | 410 | VELUX-Plissee | 410 | VELUX-Plissee | 50030699 | 1 | 0 | ST | 63039290 | M2 | DK | 1.2 | 0.719 | 0.013 | 99.1 | 7.6 | 16.7 |  | PAL | nein
GELÖSCHT | FHL P31 1276S | 5702329068727 | VELUX Plissee manuell FHL P31 1276S | Mokka gep., alu Schiene, Premium | 168 | 6 | B | 410 | VELUX-Plissee | 410 | VELUX-Plissee | 50030699 | 1 | 0 | ST | 63039290 | M2 | DK | 1.19 | 0.709 | 0.013 | 99.1 | 7.6 | 16.7 |  | PAL | nein
GELÖSCHT | FHL P31 1276SWL | 5702329225014 | VELUX Plissee manuell FHL P31 1276SWL | Mokka gep., weiße Schiene, Premium | 168 | 6 | B | 410 | VELUX-Plissee | 410 | VELUX-Plissee | 50030699 | 1 | 0 | ST | 63039290 | M2 | DK | 1.205 | 0.724 | 0.013 | 99.1 | 7.6 | 16.7 |  | PAL | nein
GELÖSCHT | FHL P31 1277S | 5702329068734 | VELUX Plissee manuell FHL P31 1277S | Sandbeige, alu Schiene, Premium | 168 | 6 | B | 410 | VELUX-Plissee | 410 | VELUX-Plissee | 50030699 | 1 | 0 | ST | 63039290 | M2 | DK | 1.167 | 0.686 | 0.013 | 99.1 | 7.6 | 16.7 |  | PAL | nein
GELÖSCHT | FHL P31 1277SWL | 5702329225021 | VELUX Plissee manuell FHL P31 1277SWL | Sandbeige, weiße Schiene, Premium | 168 | 6 | B | 410 | VELUX-Plissee | 410 | VELUX-Plissee | 50030699 | 1 | 0 | ST | 63039290 | M2 | DK | 1.182 | 0.701 | 0.013 | 99.1 | 7.6 | 16.7 |  | PAL | nein
GELÖSCHT | FHL P31 1278S | 5702329068741 | VELUX Plissee manuell FHL P31 1278S | Cremebeige, alu Schiene, Premium | 168 | 6 | B | 410 | VELUX-Plissee | 410 | VELUX-Plissee | 50030699 | 1 | 0 | ST | 63039290 | M2 | DK | 1.19 | 0.709 | 0.013 | 99.1 | 7.6 | 16.7 |  | PAL | nein
GELÖSCHT | FHL P31 1278SWL | 5702329225038 | VELUX Plissee manuell FHL P31 1278SWL | Cremebeige, weiße Schiene, Premium | 168 | 6 | B | 410 | VELUX-Plissee | 410 | VELUX-Plissee | 50030699 | 1 | 0 | ST | 63039290 | M2 | DK | 1.205 | 0.724 | 0.013 | 99.1 | 7.6 | 16.7 |  | PAL | nein
GELÖSCHT | FHL P31 1279S | 5702329068758 | VELUX Plissee manuell FHL P31 1279S | Weinrot, alu Schiene, Premium | 168 | 6 | B | 410 | VELUX-Plissee | 410 | VELUX-Plissee | 50030699 | 1 | 0 | ST | 63039290 | M2 | DK | 1.172 | 0.691 | 0.013 | 99.1 | 7.6 | 16.7 |  | PAL | nein
GELÖSCHT | FHL P31 1279SWL | 5702329225045 | VELUX Plissee manuell FHL P31 1279SWL | Weinrot, weiße Schiene, Premium | 168 | 6 | B | 410 | VELUX-Plissee | 410 | VELUX-Plissee | 50030699 | 1 | 0 | ST | 63039290 | M2 | DK | 1.187 | 0.706 | 0.013 | 99.1 | 7.6 | 16.7 |  | PAL | nein
GELÖSCHT | FHL P31 1280S | 5702329068765 | VELUX Plissee manuell FHL P31 1280S | Moosgrün, alu Schiene, Premium | 168 | 6 | B | 410 | VELUX-Plissee | 410 | VELUX-Plissee | 50030699 | 1 | 0 | ST | 63039290 | M2 | DK | 1.19 | 0.709 | 0.013 | 99.1 | 7.6 | 16.7 |  | PAL | nein
GELÖSCHT | FHL P31 1280SWL | 5702329225052 | VELUX Plissee manuell FHL P31 1280SWL | Moosgrün, weiße Schiene, Premium | 168 | 6 | B | 410 | VELUX-Plissee | 410 | VELUX-Plissee | 50030699 | 1 | 0 | ST | 63039290 | M2 | DK | 1.205 | 0.724 | 0.013 | 99.1 | 7.6 | 16.7 |  | PAL | nein
GELÖSCHT | FHL P31 1281S | 5702329068772 | VELUX Plissee manuell FHL P31 1281S | Mint, alu Schiene, Premium | 168 | 6 | B | 410 | VELUX-Plissee | 410 | VELUX-Plissee | 50030699 | 1 | 0 | ST | 63039290 | M2 | DK | 1.194 | 0.713 | 0.013 | 99.1 | 7.6 | 16.7 |  | PAL | nein
GELÖSCHT | FHL P31 1281SWL | 5702329225069 | VELUX Plissee manuell FHL P31 1281SWL | Mint, weiße Schiene, Premium | 168 | 6 | B | 410 | VELUX-Plissee | 410 | VELUX-Plissee | 50030699 | 1 | 0 | ST | 63039290 | M2 | DK | 1.209 | 0.728 | 0.013 | 99.1 | 7.6 | 16.7 |  | PAL | nein
GELÖSCHT | FHL P31 1283S | 5702329068796 | VELUX Plissee manuell FHL P31 1283S | Champagner, alu Schiene, Premium | 168 | 6 | B | 410 | VELUX-Plissee | 410 | VELUX-Plissee | 50030699 | 1 | 0 | ST | 63039290 | M2 | DK | 1.172 | 0.691 | 0.013 | 99.1 | 7.6 | 16.7 |  | PAL | nein
GELÖSCHT | FHL P31 1283SWL | 5702329225083 | VELUX Plissee manuell FHL P31 1283SWL | Champagner, weiße Schiene, Premium | 168 | 6 | B | 410 | VELUX-Plissee | 410 | VELUX-Plissee | 50030699 | 1 | 0 | ST | 63039290 | M2 | DK | 1.187 | 0.706 | 0.013 | 99.1 | 7.6 | 16.7 |  | PAL | nein
GELÖSCHT | FHL P31 1284SWL | 5702329225090 | VELUX Plissee manuell FHL P31 1284SWL | Silbergrau, weiße Schiene, Premium | 168 | 6 | B | 410 | VELUX-Plissee | 410 | VELUX-Plissee | 50030699 | 1 | 0 | ST | 63039290 | M2 | DK | 1.187 | 0.706 | 0.013 | 99.1 | 7.6 | 16.7 |  | PAL | nein
GELÖSCHT | FHL P31 1285S | 5702329068819 | VELUX Plissee manuell FHL P31 1285S | Himmelblau, alu Schiene, Premium | 168 | 6 | B | 410 | VELUX-Plissee | 410 | VELUX-Plissee | 50030699 | 1 | 0 | ST | 63039290 | M2 | DK | 1.172 | 0.691 | 0.013 | 99.1 | 7.6 | 16.7 |  | PAL | nein
GELÖSCHT | FHL P31 1285SWL | 5702329225106 | VELUX Plissee manuell FHL P31 1285SWL | Himmelblau, weiße Schiene, Premium | 168 | 6 | B | 410 | VELUX-Plissee | 410 | VELUX-Plissee | 50030699 | 1 | 0 | ST | 63039290 | M2 | DK | 1.187 | 0.706 | 0.013 | 99.1 | 7.6 | 16.7 |  | PAL | nein
GELÖSCHT | FHL P31 1286S | 5702329068826 | VELUX Plissee manuell FHL P31 1286S | Denim, alu Schiene, Premium | 168 | 6 | B | 410 | VELUX-Plissee | 410 | VELUX-Plissee | 50030699 | 1 | 0 | ST | 63039290 | M2 | DK | 1.199 | 0.718 | 0.013 | 99.1 | 7.6 | 16.7 |  | PAL | nein
GELÖSCHT | FHL P31 1286SWL | 5702329225113 | VELUX Plissee manuell FHL P31 1286SWL | Denim, weiße Schiene, Premium | 168 | 6 | B | 410 | VELUX-Plissee | 410 | VELUX-Plissee | 50030699 | 1 | 0 | ST | 63039290 | M2 | DK | 1.214 | 0.733 | 0.013 | 99.1 | 7.6 | 16.7 |  | PAL | nein
GELÖSCHT | FHL PK10 1276S | 5702329069373 | VELUX Plissee manuell FHL PK10 1276S | Mokka gep., alu Schiene, Premium | 197 | 6 | B | 410 | VELUX-Plissee | 410 | VELUX-Plissee | 50030699 | 1 | 0 | ST | 63039290 | M2 | DK | 1.758 | 1.118 | 0.02 | 159.1 | 7.6 | 16.7 |  | PAL | nein
GELÖSCHT | FHL S04 1276S | 5702329069762 | VELUX Plissee manuell FHL S04 1276S | Mokka gep., alu Schiene, Premium | 190 | 6 | B | 410 | VELUX-Plissee | 410 | VELUX-Plissee | 50030699 | 1 | 0 | ST | 63039290 | M2 | DK | 1.454 | 0.996 | 0.015 | 118.9 | 7.6 | 16.7 |  | PAL | nein
GELÖSCHT | FHL S04 1276SWL | 5702329079808 | VELUX Plissee manuell FHL S04 1276SWL | Mokka gep., weiße Schiene, Premium | 190 | 6 | B | 410 | VELUX-Plissee | 410 | VELUX-Plissee | 50030699 | 1 | 0 | ST | 63039290 | M2 | DK | 1.471 | 1.013 | 0.015 | 118.9 | 7.6 | 16.7 |  | PAL | nein
GELÖSCHT | FHL S04 1281S | 5702329069816 | VELUX Plissee manuell FHL S04 1281S | Mint, alu Schiene, Premium | 190 | 6 | B | 410 | VELUX-Plissee | 410 | VELUX-Plissee | 50030699 | 1 | 0 | ST | 63039290 | M2 | DK | 1.463 | 1.005 | 0.015 | 118.9 | 7.6 | 16.7 |  | PAL | nein
GELÖSCHT | FHL S10 1276SWL | 5702329080255 | VELUX Plissee manuell FHL S10 1276SWL | Mokka gep., weiße Schiene, Premium | 227 | 6 | B | 410 | VELUX-Plissee | 410 | VELUX-Plissee | 50030699 | 1 | 0 | ST | 63039290 | M2 | DK | 1.887 | 1.269 | 0.02 | 159.1 | 7.6 | 16.7 |  | PAL | nein
GELÖSCHT | FHL S10 1277S | 5702329070164 | VELUX Plissee manuell FHL S10 1277S | Sandbeige, alu Schiene, Premium | 227 | 6 | B | 410 | VELUX-Plissee | 410 | VELUX-Plissee | 50030699 | 1 | 0 | ST | 63039290 | M2 | DK | 1.801 | 1.183 | 0.02 | 159.1 | 7.6 | 16.7 |  | PAL | nein
GELÖSCHT | FHL S10 1277SWL | 5702329080262 | VELUX Plissee manuell FHL S10 1277SWL | Sandbeige, weiße Schiene, Premium | 227 | 6 | B | 410 | VELUX-Plissee | 410 | VELUX-Plissee | 50030699 | 1 | 0 | ST | 63039290 | M2 | DK | 1.815 | 1.197 | 0.02 | 159.1 | 7.6 | 16.7 |  | PAL | nein
GELÖSCHT | FHL S10 1285S | 5702329070249 | VELUX Plissee manuell FHL S10 1285S | Himmelblau, alu Schiene, Premium | 227 | 6 | B | 410 | VELUX-Plissee | 410 | VELUX-Plissee | 50030699 | 1 | 0 | ST | 63039290 | M2 | DK | 1.815 | 1.197 | 0.02 | 159.1 | 7.6 | 16.7 |  | PAL | nein
GELÖSCHT | FHL S31 1274S | 5702329070263 | VELUX Plissee manuell FHL S31 1274S | Graphit, alu Schiene, Standard | 166 | 6 | B | 410 | VELUX-Plissee | 410 | VELUX-Plissee | 50030699 | 1 | 0 | ST | 63039290 | M2 | DK | 1.312 | 0.854 | 0.015 | 118.9 | 7.6 | 16.7 |  | PAL | nein
GELÖSCHT | FHL S31 1276SWL | 5702329225168 | VELUX Plissee manuell FHL S31 1276SWL | Mokka gep., weiße Schiene, Premium | 190 | 6 | B | 410 | VELUX-Plissee | 410 | VELUX-Plissee | 50030699 | 1 | 0 | ST | 63039290 | M2 | DK | 1.32 | 0.862 | 0.015 | 118.9 | 7.6 | 16.7 |  | PAL | nein
GELÖSCHT | FHL S31 1277S | 5702329070294 | VELUX Plissee manuell FHL S31 1277S | Sandbeige, alu Schiene, Premium | 190 | 6 | B | 410 | VELUX-Plissee | 410 | VELUX-Plissee | 50030699 | 1 | 0 | ST | 63039290 | M2 | DK | 1.272 | 0.814 | 0.015 | 118.9 | 7.6 | 16.7 |  | PAL | nein
GELÖSCHT | FHL S31 1277SWL | 5702329225175 | VELUX Plissee manuell FHL S31 1277SWL | Sandbeige, weiße Schiene, Premium | 190 | 6 | B | 410 | VELUX-Plissee | 410 | VELUX-Plissee | 50030699 | 1 | 0 | ST | 63039290 | M2 | DK | 1.291 | 0.833 | 0.015 | 118.9 | 7.6 | 16.7 |  | PAL | nein
GELÖSCHT | FHL S31 1278SWL | 5702329225182 | VELUX Plissee manuell FHL S31 1278SWL | Cremebeige, weiße Schiene, Premium | 190 | 6 | B | 410 | VELUX-Plissee | 410 | VELUX-Plissee | 50030699 | 1 | 0 | ST | 63039290 | M2 | DK | 1.32 | 0.862 | 0.015 | 118.9 | 7.6 | 16.7 |  | PAL | nein
GELÖSCHT | FHL S31 1279S | 5702329070317 | VELUX Plissee manuell FHL S31 1279S | Weinrot, alu Schiene, Premium | 190 | 6 | B | 410 | VELUX-Plissee | 410 | VELUX-Plissee | 50030699 | 1 | 0 | ST | 63039290 | M2 | DK | 1.278 | 0.82 | 0.015 | 118.9 | 7.6 | 16.7 |  | PAL | nein
GELÖSCHT | FHL S31 1279SWL | 5702329225199 | VELUX Plissee manuell FHL S31 1279SWL | Weinrot, weiße Schiene, Premium | 190 | 6 | B | 410 | VELUX-Plissee | 410 | VELUX-Plissee | 50030699 | 1 | 0 | ST | 63039290 | M2 | DK | 1.297 | 0.839 | 0.015 | 118.9 | 7.6 | 16.7 |  | PAL | nein
GELÖSCHT | FHL S31 1280S | 5702329070324 | VELUX Plissee manuell FHL S31 1280S | Moosgrün, alu Schiene, Premium | 190 | 6 | B | 410 | VELUX-Plissee | 410 | VELUX-Plissee | 50030699 | 1 | 0 | ST | 63039290 | M2 | DK | 1.301 | 0.843 | 0.015 | 118.9 | 7.6 | 16.7 |  | PAL | nein
GELÖSCHT | FHL S31 1280SWL | 5702329225205 | VELUX Plissee manuell FHL S31 1280SWL | Moosgrün, weiße Schiene, Premium | 190 | 6 | B | 410 | VELUX-Plissee | 410 | VELUX-Plissee | 50030699 | 1 | 0 | ST | 63039290 | M2 | DK | 1.32 | 0.862 | 0.015 | 118.9 | 7.6 | 16.7 |  | PAL | nein
GELÖSCHT | FHL S31 1281SWL | 5702329225212 | VELUX Plissee manuell FHL S31 1281SWL | Mint, weiße Schiene, Premium | 190 | 6 | B | 410 | VELUX-Plissee | 410 | VELUX-Plissee | 50030699 | 1 | 0 | ST | 63039290 | M2 | DK | 1.325 | 0.867 | 0.015 | 118.9 | 7.6 | 16.7 |  | PAL | nein
GELÖSCHT | FHL S31 1283S | 5702329070355 | VELUX Plissee manuell FHL S31 1283S | Champagner, alu Schiene, Premium | 190 | 6 | B | 410 | VELUX-Plissee | 410 | VELUX-Plissee | 50030699 | 1 | 0 | ST | 63039290 | M2 | DK | 1.278 | 0.82 | 0.015 | 118.9 | 7.6 | 16.7 |  | PAL | nein
GELÖSCHT | FHL S31 1283SWL | 5702329225236 | VELUX Plissee manuell FHL S31 1283SWL | Champagner, weiße Schiene, Premium | 190 | 6 | B | 410 | VELUX-Plissee | 410 | VELUX-Plissee | 50030699 | 1 | 0 | ST | 63039290 | M2 | DK | 1.297 | 0.839 | 0.015 | 118.9 | 7.6 | 16.7 |  | PAL | nein
GELÖSCHT | FHL S31 1284S | 5702329070362 | VELUX Plissee manuell FHL S31 1284S | Silbergrau, alu Schiene, Premium | 190 | 6 | B | 410 | VELUX-Plissee | 410 | VELUX-Plissee | 50030699 | 1 | 0 | ST | 63039290 | M2 | DK | 1.278 | 0.82 | 0.015 | 118.9 | 7.6 | 16.7 |  | PAL | nein
GELÖSCHT | FHL S31 1285S | 5702329070379 | VELUX Plissee manuell FHL S31 1285S | Himmelblau, alu Schiene, Premium | 190 | 6 | B | 410 | VELUX-Plissee | 410 | VELUX-Plissee | 50030699 | 1 | 0 | ST | 63039290 | M2 | DK | 1.278 | 0.82 | 0.015 | 118.9 | 7.6 | 16.7 |  | PAL | nein
GELÖSCHT | FHL S31 1285SWL | 5702329225250 | VELUX Plissee manuell FHL S31 1285SWL | Himmelblau, weiße Schiene, Premium | 190 | 6 | B | 410 | VELUX-Plissee | 410 | VELUX-Plissee | 50030699 | 1 | 0 | ST | 63039290 | M2 | DK | 1.297 | 0.839 | 0.015 | 118.9 | 7.6 | 16.7 |  | PAL | nein
GELÖSCHT | FHL S31 1286SWL | 5702329225267 | VELUX Plissee manuell FHL S31 1286SWL | Denim, weiße Schiene, Premium | 190 | 6 | B | 410 | VELUX-Plissee | 410 | VELUX-Plissee | 50030699 | 1 | 0 | ST | 63039290 | M2 | DK | 1.331 | 0.873 | 0.015 | 118.9 | 7.6 | 16.7 |  | PAL | nein
GELÖSCHT | FHL U10 1274SWL | 5702329081283 | VELUX Plissee manuell FHL U10 1274SWL | Graphit, weiße Schiene, Standard | 211 | 6 | B | 410 | VELUX-Plissee | 410 | VELUX-Plissee | 50030699 | 1 | 0 | ST | 63039290 | M2 | DK | 2.067 | 1.472 | 0.02 | 159.1 | 7.6 | 16.7 |  | PAL | nein
GELÖSCHT | FHL U10 1275SWL | 5702329081290 | VELUX Plissee manuell FHL U10 1275SWL | Leinen, weiße Schiene, Premium | 242 | 6 | B | 410 | VELUX-Plissee | 410 | VELUX-Plissee | 50030699 | 1 | 0 | ST | 63039290 | M2 | DK | 2.032 | 1.437 | 0.02 | 159.1 | 7.6 | 16.7 |  | PAL | nein
GELÖSCHT | FHL U10 1276S | 5702329071321 | VELUX Plissee manuell FHL U10 1276S | Mokka gep., alu Schiene, Premium | 242 | 6 | B | 410 | VELUX-Plissee | 410 | VELUX-Plissee | 50030699 | 1 | 0 | ST | 63039290 | M2 | DK | 2.012 | 1.417 | 0.02 | 159.1 | 7.6 | 16.7 |  | PAL | nein
GELÖSCHT | FHL U10 1277S | 5702329071338 | VELUX Plissee manuell FHL U10 1277S | Sandbeige, alu Schiene, Premium | 242 | 6 | B | 410 | VELUX-Plissee | 410 | VELUX-Plissee | 50030699 | 1 | 0 | ST | 63039290 | M2 | DK | 1.924 | 1.329 | 0.02 | 159.1 | 7.6 | 16.7 |  | PAL | nein
GELÖSCHT | FHL U10 1277SWL | 5702329081313 | VELUX Plissee manuell FHL U10 1277SWL | Sandbeige, weiße Schiene, Premium | 242 | 6 | B | 410 | VELUX-Plissee | 410 | VELUX-Plissee | 50030699 | 1 | 0 | ST | 63039290 | M2 | DK | 1.944 | 1.349 | 0.02 | 159.1 | 7.6 | 16.7 |  | PAL | nein
GELÖSCHT | FHL U10 1278SWL | 5702329081320 | VELUX Plissee manuell FHL U10 1278SWL | Cremebeige, weiße Schiene, Premium | 242 | 6 | B | 410 | VELUX-Plissee | 410 | VELUX-Plissee | 50030699 | 1 | 0 | ST | 63039290 | M2 | DK | 2.032 | 1.437 | 0.02 | 159.1 | 7.6 | 16.7 |  | PAL | nein
GELÖSCHT | FHL U10 1279SWL | 5702329081337 | VELUX Plissee manuell FHL U10 1279SWL | Weinrot, weiße Schiene, Premium | 242 | 6 | B | 410 | VELUX-Plissee | 410 | VELUX-Plissee | 50030699 | 1 | 0 | ST | 63039290 | M2 | DK | 1.962 | 1.367 | 0.02 | 159.1 | 7.6 | 16.7 |  | PAL | nein
GELÖSCHT | FHL U10 1280SWL | 5702329081344 | VELUX Plissee manuell FHL U10 1280SWL | Moosgrün, weiße Schiene, Premium | 242 | 6 | B | 410 | VELUX-Plissee | 410 | VELUX-Plissee | 50030699 | 1 | 0 | ST | 63039290 | M2 | DK | 2.032 | 1.437 | 0.02 | 159.1 | 7.6 | 16.7 |  | PAL | nein
GELÖSCHT | FHL U10 1281SWL | 5702329081351 | VELUX Plissee manuell FHL U10 1281SWL | Mint, weiße Schiene, Premium | 242 | 6 | B | 410 | VELUX-Plissee | 410 | VELUX-Plissee | 50030699 | 1 | 0 | ST | 63039290 | M2 | DK | 2.049 | 1.454 | 0.02 | 159.1 | 7.6 | 16.7 |  | PAL | nein
GELÖSCHT | FHL U10 1283SWL | 5702329081375 | VELUX Plissee manuell FHL U10 1283SWL | Champagner, weiße Schiene, Premium | 242 | 6 | B | 410 | VELUX-Plissee | 410 | VELUX-Plissee | 50030699 | 1 | 0 | ST | 63039290 | M2 | DK | 1.962 | 1.367 | 0.02 | 159.1 | 7.6 | 16.7 |  | PAL | nein
GELÖSCHT | FHL U10 1284SWL | 5702329081382 | VELUX Plissee manuell FHL U10 1284SWL | Silbergrau, weiße Schiene, Premium | 242 | 6 | B | 410 | VELUX-Plissee | 410 | VELUX-Plissee | 50030699 | 1 | 0 | ST | 63039290 | M2 | DK | 1.962 | 1.367 | 0.02 | 159.1 | 7.6 | 16.7 |  | PAL | nein
GELÖSCHT | FHL U10 1285S | 5702329071413 | VELUX Plissee manuell FHL U10 1285S | Himmelblau, alu Schiene, Premium | 242 | 6 | B | 410 | VELUX-Plissee | 410 | VELUX-Plissee | 50030699 | 1 | 0 | ST | 63039290 | M2 | DK | 1.942 | 1.347 | 0.02 | 159.1 | 7.6 | 16.7 |  | PAL | nein
GELÖSCHT | FHL U10 1285SWL | 5702329081399 | VELUX Plissee manuell FHL U10 1285SWL | Himmelblau, weiße Schiene, Premium | 242 | 6 | B | 410 | VELUX-Plissee | 410 | VELUX-Plissee | 50030699 | 1 | 0 | ST | 63039290 | M2 | DK | 1.962 | 1.367 | 0.02 | 159.1 | 7.6 | 16.7 |  | PAL | nein
GELÖSCHT | FHL U31 1256S | 5702327409645 | VELUX Plissee manuell FHL U31 1256S | Weiß gemu., alu Schiene, Premium | 201 | 6 | B | 410 | VELUX-Plissee | 410 | VELUX-Plissee | 50030699 | 1 | 0 | ST | 63039290 | M2 | DK | 1.482 | 0.97 | 0.018 | 139.1 | 7.6 | 16.7 |  | PAL | nein
GELÖSCHT | FHL U31 1256SWL | 5702329225274 | VELUX Plissee manuell FHL U31 1256SWL | Weiß gemu., weiße Schiene, Premium | 201 | 6 | B | 410 | VELUX-Plissee | 410 | VELUX-Plissee | 50030699 | 1 | 0 | ST | 63039290 | M2 | DK | 1.507 | 0.995 | 0.018 | 139.1 | 7.6 | 16.7 |  | PAL | nein
GELÖSCHT | FHL U31 1259SWL | 5702329225281 | VELUX Plissee manuell FHL U31 1259SWL | Hellbeige, weiße Schiene, Standard | 175 | 6 | B | 410 | VELUX-Plissee | 410 | VELUX-Plissee | 50030699 | 1 | 0 | ST | 63039290 | M2 | DK | 1.514 | 1.002 | 0.018 | 139.1 | 7.6 | 16.7 |  | PAL | nein
GELÖSCHT | FHL U31 1274S | 5702329071437 | VELUX Plissee manuell FHL U31 1274S | Graphit, alu Schiene, Standard | 175 | 6 | B | 410 | VELUX-Plissee | 410 | VELUX-Plissee | 50030699 | 1 | 0 | ST | 63039290 | M2 | DK | 1.502 | 0.99 | 0.018 | 139.1 | 7.6 | 16.7 |  | PAL | nein
GELÖSCHT | FHL U31 1275S | 5702329071444 | VELUX Plissee manuell FHL U31 1275S | Leinen, alu Schiene, Premium | 201 | 6 | B | 410 | VELUX-Plissee | 410 | VELUX-Plissee | 50030699 | 1 | 0 | ST | 63039290 | M2 | DK | 1.489 | 0.977 | 0.018 | 139.1 | 7.6 | 16.7 |  | PAL | nein
GELÖSCHT | FHL U31 1275SWL | 5702329225304 | VELUX Plissee manuell FHL U31 1275SWL | Leinen, weiße Schiene, Premium | 201 | 6 | B | 410 | VELUX-Plissee | 410 | VELUX-Plissee | 50030699 | 1 | 0 | ST | 63039290 | M2 | DK | 1.514 | 1.002 | 0.018 | 139.1 | 7.6 | 16.7 |  | PAL | nein
GELÖSCHT | FHL U31 1276S | 5702329071451 | VELUX Plissee manuell FHL U31 1276S | Mokka gep., alu Schiene, Premium | 201 | 6 | B | 410 | VELUX-Plissee | 410 | VELUX-Plissee | 50030699 | 1 | 0 | ST | 63039290 | M2 | DK | 1.489 | 0.977 | 0.018 | 139.1 | 7.6 | 16.7 |  | PAL | nein
GELÖSCHT | FHL U31 1276SWL | 5702329225311 | VELUX Plissee manuell FHL U31 1276SWL | Mokka gep., weiße Schiene, Premium | 201 | 6 | B | 410 | VELUX-Plissee | 410 | VELUX-Plissee | 50030699 | 1 | 0 | ST | 63039290 | M2 | DK | 1.514 | 1.002 | 0.018 | 139.1 | 7.6 | 16.7 |  | PAL | nein
GELÖSCHT | FHL U31 1277SWL | 5702329225328 | VELUX Plissee manuell FHL U31 1277SWL | Sandbeige, weiße Schiene, Premium | 201 | 6 | B | 410 | VELUX-Plissee | 410 | VELUX-Plissee | 50030699 | 1 | 0 | ST | 63039290 | M2 | DK | 1.479 | 0.967 | 0.018 | 139.1 | 7.6 | 16.7 |  | PAL | nein
GELÖSCHT | FHL U31 1278S | 5702329071475 | VELUX Plissee manuell FHL U31 1278S | Cremebeige, alu Schiene, Premium | 201 | 6 | B | 410 | VELUX-Plissee | 410 | VELUX-Plissee | 50030699 | 1 | 0 | ST | 63039290 | M2 | DK | 1.489 | 0.977 | 0.018 | 139.1 | 7.6 | 16.7 |  | PAL | nein
GELÖSCHT | FHL U31 1278SWL | 5702329225335 | VELUX Plissee manuell FHL U31 1278SWL | Cremebeige, weiße Schiene, Premium | 201 | 6 | B | 410 | VELUX-Plissee | 410 | VELUX-Plissee | 50030699 | 1 | 0 | ST | 63039290 | M2 | DK | 1.514 | 1.002 | 0.018 | 139.1 | 7.6 | 16.7 |  | PAL | nein
GELÖSCHT | FHL U31 1279S | 5702329071482 | VELUX Plissee manuell FHL U31 1279S | Weinrot, alu Schiene, Premium | 201 | 6 | B | 410 | VELUX-Plissee | 410 | VELUX-Plissee | 50030699 | 1 | 0 | ST | 63039290 | M2 | DK | 1.461 | 0.949 | 0.018 | 139.1 | 7.6 | 16.7 |  | PAL | nein
GELÖSCHT | FHL U31 1279SWL | 5702329225342 | VELUX Plissee manuell FHL U31 1279SWL | Weinrot, weiße Schiene, Premium | 201 | 6 | B | 410 | VELUX-Plissee | 410 | VELUX-Plissee | 50030699 | 1 | 0 | ST | 63039290 | M2 | DK | 1.486 | 0.974 | 0.018 | 139.1 | 7.6 | 16.7 |  | PAL | nein
GELÖSCHT | FHL U31 1280S | 5702329071499 | VELUX Plissee manuell FHL U31 1280S | Moosgrün, alu Schiene, Premium | 201 | 6 | B | 410 | VELUX-Plissee | 410 | VELUX-Plissee | 50030699 | 1 | 0 | ST | 63039290 | M2 | DK | 1.489 | 0.977 | 0.018 | 139.1 | 7.6 | 16.7 |  | PAL | nein
GELÖSCHT | FHL U31 1280SWL | 5702329225359 | VELUX Plissee manuell FHL U31 1280SWL | Moosgrün, weiße Schiene, Premium | 201 | 6 | B | 410 | VELUX-Plissee | 410 | VELUX-Plissee | 50030699 | 1 | 0 | ST | 63039290 | M2 | DK | 1.514 | 1.002 | 0.018 | 139.1 | 7.6 | 16.7 |  | PAL | nein
GELÖSCHT | FHL U31 1281S | 5702329071505 | VELUX Plissee manuell FHL U31 1281S | Mint, alu Schiene, Premium | 201 | 6 | B | 410 | VELUX-Plissee | 410 | VELUX-Plissee | 50030699 | 1 | 0 | ST | 63039290 | M2 | DK | 1.496 | 0.984 | 0.018 | 139.1 | 7.6 | 16.7 |  | PAL | nein
GELÖSCHT | FHL U31 1282S | 5702329071512 | VELUX Plissee manuell FHL U31 1282S | Grau, alu Schiene, Standard | 175 | 6 | B | 410 | VELUX-Plissee | 410 | VELUX-Plissee | 50030699 | 1 | 0 | ST | 63039290 | M2 | DK | 1.496 | 0.984 | 0.018 | 139.1 | 7.6 | 16.7 |  | PAL | nein
GELÖSCHT | FHL U31 1282SWL | 5702329225373 | VELUX Plissee manuell FHL U31 1282SWL | Grau, weiße Schiene, Standard | 175 | 6 | B | 410 | VELUX-Plissee | 410 | VELUX-Plissee | 50030699 | 1 | 0 | ST | 63039290 | M2 | DK | 1.521 | 1.009 | 0.018 | 139.1 | 7.6 | 16.7 |  | PAL | nein
GELÖSCHT | FHL U31 1283S | 5702329071529 | VELUX Plissee manuell FHL U31 1283S | Champagner, alu Schiene, Premium | 201 | 6 | B | 410 | VELUX-Plissee | 410 | VELUX-Plissee | 50030699 | 1 | 0 | ST | 63039290 | M2 | DK | 1.461 | 0.949 | 0.018 | 139.1 | 7.6 | 16.7 |  | PAL | nein
GELÖSCHT | FHL U31 1283SWL | 5702329225380 | VELUX Plissee manuell FHL U31 1283SWL | Champagner, weiße Schiene, Premium | 201 | 6 | B | 410 | VELUX-Plissee | 410 | VELUX-Plissee | 50030699 | 1 | 0 | ST | 63039290 | M2 | DK | 1.486 | 0.974 | 0.018 | 139.1 | 7.6 | 16.7 |  | PAL | nein
GELÖSCHT | FHL U31 1284S | 5702329071536 | VELUX Plissee manuell FHL U31 1284S | Silbergrau, alu Schiene, Premium | 201 | 6 | B | 410 | VELUX-Plissee | 410 | VELUX-Plissee | 50030699 | 1 | 0 | ST | 63039290 | M2 | DK | 1.461 | 0.949 | 0.018 | 139.1 | 7.6 | 16.7 |  | PAL | nein
GELÖSCHT | FHL U31 1285S | 5702329071543 | VELUX Plissee manuell FHL U31 1285S | Himmelblau, alu Schiene, Premium | 201 | 6 | B | 410 | VELUX-Plissee | 410 | VELUX-Plissee | 50030699 | 1 | 0 | ST | 63039290 | M2 | DK | 1.461 | 0.949 | 0.018 | 139.1 | 7.6 | 16.7 |  | PAL | nein
GELÖSCHT | FHL U31 1285SWL | 5702329225403 | VELUX Plissee manuell FHL U31 1285SWL | Himmelblau, weiße Schiene, Premium | 201 | 6 | B | 410 | VELUX-Plissee | 410 | VELUX-Plissee | 50030699 | 1 | 0 | ST | 63039290 | M2 | DK | 1.486 | 0.974 | 0.018 | 139.1 | 7.6 | 16.7 |  | PAL | nein
GELÖSCHT | FHL U31 1286S | 5702329071550 | VELUX Plissee manuell FHL U31 1286S | Denim, alu Schiene, Premium | 201 | 6 | B | 410 | VELUX-Plissee | 410 | VELUX-Plissee | 50030699 | 1 | 0 | ST | 63039290 | M2 | DK | 1.502 | 0.99 | 0.018 | 139.1 | 7.6 | 16.7 |  | PAL | nein
GELÖSCHT | FHL U31 1286SWL | 5702329225410 | VELUX Plissee manuell FHL U31 1286SWL | Denim, weiße Schiene, Premium | 201 | 6 | B | 410 | VELUX-Plissee | 410 | VELUX-Plissee | 50030699 | 1 | 0 | ST | 63039290 | M2 | DK | 1.527 | 1.015 | 0.018 | 139.1 | 7.6 | 16.7 |  | PAL | nein
GELÖSCHT | FHL UK10 1276SWL | 5702329081757 | VELUX Plissee manuell FHL UK10 1276SWL | Mokka gep., weiße Schiene, Premium | 242 | 6 | B | 410 | VELUX-Plissee | 410 | VELUX-Plissee | 50030699 | 1 | 0 | ST | 63039290 | M2 | DK | 2.06 | 1.465 | 0.02 | 159.1 | 7.6 | 16.7 |  | PAL | nein
GELÖSCHT | FHL UK10 1279S | 5702329072007 | VELUX Plissee manuell FHL UK10 1279S | Weinrot, alu Schiene, Premium | 242 | 6 | B | 410 | VELUX-Plissee | 410 | VELUX-Plissee | 50030699 | 1 | 0 | ST | 63039290 | M2 | DK | 1.967 | 1.372 | 0.02 | 159.1 | 7.6 | 16.7 |  | PAL | nein
GELÖSCHT | FHL UK10 1280S | 5702329072014 | VELUX Plissee manuell FHL UK10 1280S | Moosgrün, alu Schiene, Premium | 242 | 6 | B | 410 | VELUX-Plissee | 410 | VELUX-Plissee | 50030699 | 1 | 0 | ST | 63039290 | M2 | DK | 2.04 | 1.445 | 0.02 | 159.1 | 7.6 | 16.7 |  | PAL | nein
GELÖSCHT | FHL UK10 1283S | 5702329072045 | VELUX Plissee manuell FHL UK10 1283S | Champagner, alu Schiene, Premium | 242 | 6 | B | 410 | VELUX-Plissee | 410 | VELUX-Plissee | 50030699 | 1 | 0 | ST | 63039290 | M2 | DK | 1.967 | 1.372 | 0.02 | 159.1 | 7.6 | 16.7 |  | PAL | nein
GELÖSCHT | FHL Y21 1285S | 5702329072199 | VELUX Plissee manuell FHL Y21 1285S | Himmelblau, alu Schiene, Premium | 110 | 6 | B | 410 | VELUX-Plissee | 410 | VELUX-Plissee | 50030699 | 1 | 0 | ST | 63039290 | M2 | DK | 0.927 | 0.508 | 0.01 | 76.9 | 7.6 | 16.7 |  | PAL | nein
GELÖSCHT | FHL Y23 1276S | 5702329072236 | VELUX Plissee manuell FHL Y23 1276S | Mokka gep., alu Schiene, Premium | 126 | 6 | B | 410 | VELUX-Plissee | 410 | VELUX-Plissee | 50030699 | 1 | 0 | ST | 63039290 | M2 | DK | 1.114 | 0.587 | 0.013 | 99.1 | 7.6 | 16.7 |  | PAL | nein
GELÖSCHT | FHL Y23 1277S | 5702329072243 | VELUX Plissee manuell FHL Y23 1277S | Sandbeige, alu Schiene, Premium | 126 | 6 | B | 410 | VELUX-Plissee | 410 | VELUX-Plissee | 50030699 | 1 | 0 | ST | 63039290 | M2 | DK | 1.096 | 0.569 | 0.013 | 99.1 | 7.6 | 16.7 |  | PAL | nein
GELÖSCHT | FHL Y33 1277S | 5702329072373 | VELUX Plissee manuell FHL Y33 1277S | Sandbeige, alu Schiene, Premium | 138 | 6 | B | 410 | VELUX-Plissee | 410 | VELUX-Plissee | 50030699 | 1 | 0 | ST | 63039290 | M2 | DK | 1.15 | 0.635 | 0.013 | 99.1 | 7.6 | 16.7 |  | PAL | nein
GELÖSCHT | FHL Y35 1276S | 5702329072496 | VELUX Plissee manuell FHL Y35 1276S | Mokka gep., alu Schiene, Premium | 153 | 6 | B | 410 | VELUX-Plissee | 410 | VELUX-Plissee | 50030699 | 1 | 0 | ST | 63039290 | M2 | DK | 1.244 | 0.729 | 0.015 | 118.9 | 7.6 | 16.7 |  | PAL | nein
GELÖSCHT | FHL Y35 1279S | 5702329072526 | VELUX Plissee manuell FHL Y35 1279S | Weinrot, alu Schiene, Premium | 153 | 6 | B | 410 | VELUX-Plissee | 410 | VELUX-Plissee | 50030699 | 1 | 0 | ST | 63039290 | M2 | DK | 1.222 | 0.707 | 0.015 | 118.9 | 7.6 | 16.7 |  | PAL | nein
GELÖSCHT | FHL Y43 1285S | 5702329072717 | VELUX Plissee manuell FHL Y43 1285S | Himmelblau, alu Schiene, Premium | 145 | 6 | B | 410 | VELUX-Plissee | 410 | VELUX-Plissee | 50030699 | 1 | 0 | ST | 63039290 | M2 | DK | 1.214 | 0.71 | 0.013 | 99.1 | 7.6 | 16.7 |  | PAL | nein
GELÖSCHT | FHL Y65 1280S | 5702329073059 | VELUX Plissee manuell FHL Y65 1280S | Moosgrün, alu Schiene, Premium | 168 | 6 | B | 410 | VELUX-Plissee | 410 | VELUX-Plissee | 50030699 | 1 | 0 | ST | 63039290 | M2 | DK | 1.426 | 0.944 | 0.015 | 118.9 | 7.6 | 16.7 |  | PAL | nein
GELÖSCHT | FHL Y65 1285S | 5702329073103 | VELUX Plissee manuell FHL Y65 1285S | Himmelblau, alu Schiene, Premium | 168 | 6 | B | 410 | VELUX-Plissee | 410 | VELUX-Plissee | 50030699 | 1 | 0 | ST | 63039290 | M2 | DK | 1.391 | 0.909 | 0.015 | 118.9 | 7.6 | 16.7 |  | PAL | nein
GELÖSCHT | FHL Y67 1276S | 5702329073141 | VELUX Plissee manuell FHL Y67 1276S | Mokka gep., alu Schiene, Premium | 181 | 6 | B | 410 | VELUX-Plissee | 410 | VELUX-Plissee | 50030699 | 1 | 0 | ST | 63039290 | M2 | DK | 1.578 | 1.019 | 0.018 | 139.1 | 7.6 | 16.7 |  | PAL | nein
GELÖSCHT | FHL Y67 1280S | 5702329073189 | VELUX Plissee manuell FHL Y67 1280S | Moosgrün, alu Schiene, Premium | 181 | 6 | B | 410 | VELUX-Plissee | 410 | VELUX-Plissee | 50030699 | 1 | 0 | ST | 63039290 | M2 | DK | 1.578 | 1.019 | 0.018 | 139.1 | 7.6 | 16.7 |  | PAL | nein
GELÖSCHT | FHL Y67 1281S | 5702329073196 | VELUX Plissee manuell FHL Y67 1281S | Mint, alu Schiene, Premium | 181 | 6 | B | 410 | VELUX-Plissee | 410 | VELUX-Plissee | 50030699 | 1 | 0 | ST | 63039290 | M2 | DK | 1.588 | 1.029 | 0.018 | 139.1 | 7.6 | 16.7 |  | PAL | nein
GELÖSCHT | FHL Y67 1285S | 5702329073233 | VELUX Plissee manuell FHL Y67 1285S | Himmelblau, alu Schiene, Premium | 181 | 6 | B | 410 | VELUX-Plissee | 410 | VELUX-Plissee | 50030699 | 1 | 0 | ST | 63039290 | M2 | DK | 1.538 | 0.979 | 0.018 | 139.1 | 7.6 | 16.7 |  | PAL | nein
GELÖSCHT | FHL Y89 1277S | 5702329073547 | VELUX Plissee manuell FHL Y89 1277S | Sandbeige, alu Schiene, Premium | 227 | 6 | B | 410 | VELUX-Plissee | 410 | VELUX-Plissee | 50030699 | 1 | 0 | ST | 63039290 | M2 | DK | 1.807 | 1.188 | 0.02 | 159.1 | 7.6 | 16.7 |  | PAL | nein
GELÖSCHT | FHL Y89 1280S | 5702329073578 | VELUX Plissee manuell FHL Y89 1280S | Moosgrün, alu Schiene, Premium | 227 | 6 | B | 410 | VELUX-Plissee | 410 | VELUX-Plissee | 50030699 | 1 | 0 | ST | 63039290 | M2 | DK | 1.88 | 1.261 | 0.02 | 159.1 | 7.6 | 16.7 |  | PAL | nein
GELÖSCHT | FHL Y89 1284S | 5702329073615 | VELUX Plissee manuell FHL Y89 1284S | Silbergrau, alu Schiene, Premium | 227 | 6 | B | 410 | VELUX-Plissee | 410 | VELUX-Plissee | 50030699 | 1 | 0 | ST | 63039290 | M2 | DK | 1.821 | 1.202 | 0.02 | 159.1 | 7.6 | 16.7 |  | PAL | nein
GELÖSCHT | FHL Y89 1285S | 5702329073622 | VELUX Plissee manuell FHL Y89 1285S | Himmelblau, alu Schiene, Premium | 227 | 6 | B | 410 | VELUX-Plissee | 410 | VELUX-Plissee | 50030699 | 1 | 0 | ST | 63039290 | M2 | DK | 1.821 | 1.202 | 0.02 | 159.1 | 7.6 | 16.7 |  | PAL | nein
GELÖSCHT | FHL Y97 1279S | 5702329073691 | VELUX Plissee manuell FHL Y97 1279S | Weinrot, alu Schiene, Premium | 219 | 6 | B | 410 | VELUX-Plissee | 410 | VELUX-Plissee | 50030699 | 1 | 0 | ST | 63039290 | M2 | DK | 1.782 | 1.269 | 0.018 | 139.1 | 7.6 | 16.7 |  | PAL | nein
GELÖSCHT | FHL Y99 1276S | 5702329073790 | VELUX Plissee manuell FHL Y99 1276S | Mokka gep., alu Schiene, Premium | 242 | 6 | B | 410 | VELUX-Plissee | 410 | VELUX-Plissee | 50030699 | 1 | 0 | ST | 63039290 | M2 | DK | 2.02 | 1.424 | 0.02 | 159.1 | 7.6 | 16.7 |  | PAL | nein
GELÖSCHT | FHL Y99 1277S | 5702329073806 | VELUX Plissee manuell FHL Y99 1277S | Sandbeige, alu Schiene, Premium | 242 | 6 | B | 410 | VELUX-Plissee | 410 | VELUX-Plissee | 50030699 | 1 | 0 | ST | 63039290 | M2 | DK | 1.931 | 1.335 | 0.02 | 159.1 | 7.6 | 16.7 |  | PAL | nein
GELÖSCHT | FHL Y99 1279S | 5702329073820 | VELUX Plissee manuell FHL Y99 1279S | Weinrot, alu Schiene, Premium | 242 | 6 | B | 410 | VELUX-Plissee | 410 | VELUX-Plissee | 50030699 | 1 | 0 | ST | 63039290 | M2 | DK | 1.949 | 1.353 | 0.02 | 159.1 | 7.6 | 16.7 |  | PAL | nein
GELÖSCHT | FHL Y99 1283S | 5702329073868 | VELUX Plissee manuell FHL Y99 1283S | Champagner, alu Schiene, Premium | 242 | 6 | B | 410 | VELUX-Plissee | 410 | VELUX-Plissee | 50030699 | 1 | 0 | ST | 63039290 | M2 | DK | 1.949 | 1.353 | 0.02 | 159.1 | 7.6 | 16.7 |  | PAL | nein
GELÖSCHT | FHL Y99 1284S | 5702329073875 | VELUX Plissee manuell FHL Y99 1284S | Silbergrau, alu Schiene, Premium | 242 | 6 | B | 410 | VELUX-Plissee | 410 | VELUX-Plissee | 50030699 | 1 | 0 | ST | 63039290 | M2 | DK | 1.949 | 1.353 | 0.02 | 159.1 | 7.6 | 16.7 |  | PAL | nein
GELÖSCHT | FHL Y99 1285S | 5702329073882 | VELUX Plissee manuell FHL Y99 1285S | Himmelblau, alu Schiene, Premium | 242 | 6 | B | 410 | VELUX-Plissee | 410 | VELUX-Plissee | 50030699 | 1 | 0 | ST | 63039290 | M2 | DK | 1.949 | 1.353 | 0.02 | 159.1 | 7.6 | 16.7 |  | PAL | nein
GELÖSCHT | FMC C02 1045K | 5702329534659 | VELUX Wabenpl. el. FMC C02 1045K | Weiß, alu Schiene, Standard | 236 | 6 | B | 415 | VELUX Wabenplissee | 415 | VELUX Wabenplissee | 50030699 | 1 | 0 | ST | 63039290 | M2 | DK | 1.926 | 1.464 | 0.01 | 76.9 | 7.6 | 16.7 |  | PAL | nein
GELÖSCHT | FMC C02 1045KWL | 5702329542333 | VELUX Wabenpl. el. FMC C02 1045KWL | Weiß, weiße Schiene, Standard | 236 | 6 | B | 415 | VELUX Wabenplissee | 415 | VELUX Wabenplissee | 50030699 | 1 | 0 | ST | 63039290 | M2 | DK | 1.973 | 1.511 | 0.01 | 76.9 | 7.6 | 16.7 |  | PAL | nein
GELÖSCHT | FMC C02 1047K | 5702329534666 | VELUX Wabenpl. el. FMC C02 1047K | Graphit, alu Schiene, Standard | 236 | 6 | B | 415 | VELUX Wabenplissee | 415 | VELUX Wabenplissee | 50030699 | 1 | 0 | ST | 63039290 | M2 | DK | 1.926 | 1.464 | 0.01 | 76.9 | 7.6 | 16.7 |  | PAL | nein
GELÖSCHT | FMC C02 1047KWL | 5702329542340 | VELUX Wabenpl. el. FMC C02 1047KWL | Graphit, weiße Schiene, Standard | 236 | 6 | B | 415 | VELUX Wabenplissee | 415 | VELUX Wabenplissee | 50030699 | 1 | 0 | ST | 63039290 | M2 | DK | 1.973 | 1.511 | 0.01 | 76.9 | 7.6 | 16.7 |  | PAL | nein
GELÖSCHT | FMC C02 1049K | 5702329534673 | VELUX Wabenpl. el. FMC C02 1049K | Apricot, alu Schiene, Premium | 251 | 6 | B | 415 | VELUX Wabenplissee | 415 | VELUX Wabenplissee | 50030699 | 1 | 0 | ST | 63039290 | M2 | DK | 1.926 | 1.464 | 0.01 | 76.9 | 7.6 | 16.7 |  | PAL | nein
GELÖSCHT | FMC C02 1049KWL | 5702329542357 | VELUX Wabenpl. el. FMC C02 1049KWL | Apricot, weiße Schiene, Premium | 251 | 6 | B | 415 | VELUX Wabenplissee | 415 | VELUX Wabenplissee | 50030699 | 1 | 0 | ST | 63039290 | M2 | DK | 1.973 | 1.511 | 0.01 | 76.9 | 7.6 | 16.7 |  | PAL | nein
GELÖSCHT | FMC C02 1155KWL | 5702329542364 | VELUX Wabenpl. el. FMC C02 1155KWL | Beige, weiße Schiene, Premium | 251 | 6 | B | 415 | VELUX Wabenplissee | 415 | VELUX Wabenplissee | 50030699 | 1 | 0 | ST | 63039290 | M2 | DK | 1.973 | 1.511 | 0.01 | 76.9 | 7.6 | 16.7 |  | PAL | nein
GELÖSCHT | FMC C02 1156K | 5702329534697 | VELUX Wabenpl. el. FMC C02 1156K | Nachtblau, alu Schiene, Standard | 236 | 6 | B | 415 | VELUX Wabenplissee | 415 | VELUX Wabenplissee | 50030699 | 1 | 0 | ST | 63039290 | M2 | DK | 1.926 | 1.464 | 0.01 | 76.9 | 7.6 | 16.7 |  | PAL | nein
GELÖSCHT | FMC C02 1156KWL | 5702329542371 | VELUX Wabenpl. el. FMC C02 1156KWL | Nachtblau, weiße Schiene, Standard | 236 | 6 | B | 415 | VELUX Wabenplissee | 415 | VELUX Wabenplissee | 50030699 | 1 | 0 | ST | 63039290 | M2 | DK | 1.973 | 1.511 | 0.01 | 76.9 | 7.6 | 16.7 |  | PAL | nein
GELÖSCHT | FMC C02 1163K | 5702329534703 | VELUX Wabenpl. el. FMC C02 1163K | Betongrau, alu Schiene, Standard | 236 | 6 | B | 415 | VELUX Wabenplissee | 415 | VELUX Wabenplissee | 50030699 | 1 | 0 | ST | 63039290 | M2 | DK | 1.926 | 1.464 | 0.01 | 76.9 | 7.6 | 16.7 |  | PAL | nein
GELÖSCHT | FMC C02 1163KWL | 5702329542388 | VELUX Wabenpl. el. FMC C02 1163KWL | Betongrau, weiße Schiene, Standard | 236 | 6 | B | 415 | VELUX Wabenplissee | 415 | VELUX Wabenplissee | 50030699 | 1 | 0 | ST | 63039290 | M2 | DK | 1.973 | 1.511 | 0.01 | 76.9 | 7.6 | 16.7 |  | PAL | nein
GELÖSCHT | FMC C02 1164K | 5702329534710 | VELUX Wabenpl. el. FMC C02 1164K | Schiefergrau, alu Schiene, Premium | 251 | 6 | B | 415 | VELUX Wabenplissee | 415 | VELUX Wabenplissee | 50030699 | 1 | 0 | ST | 63039290 | M2 | DK | 1.926 | 1.464 | 0.01 | 76.9 | 7.6 | 16.7 |  | PAL | nein
GELÖSCHT | FMC C02 1164KWL | 5702329542395 | VELUX Wabenpl. el. FMC C02 1164KWL | Schiefergrau, weiße Schiene, Premium | 251 | 6 | B | 415 | VELUX Wabenplissee | 415 | VELUX Wabenplissee | 50030699 | 1 | 0 | ST | 63039290 | M2 | DK | 1.973 | 1.511 | 0.01 | 76.9 | 7.6 | 16.7 |  | PAL | nein
GELÖSCHT | FMC C02 1165K | 5702329534727 | VELUX Wabenpl. el. FMC C02 1165K | Muskat, alu Schiene, Premium | 251 | 6 | B | 415 | VELUX Wabenplissee | 415 | VELUX Wabenplissee | 50030699 | 1 | 0 | ST | 63039290 | M2 | DK | 1.926 | 1.464 | 0.01 | 76.9 | 7.6 | 16.7 |  | PAL | nein
GELÖSCHT | FMC C02 1165KWL | 5702329542401 | VELUX Wabenpl. el. FMC C02 1165KWL | Muskat, weiße Schiene, Premium | 251 | 6 | B | 415 | VELUX Wabenplissee | 415 | VELUX Wabenplissee | 50030699 | 1 | 0 | ST | 63039290 | M2 | DK | 1.973 | 1.511 | 0.01 | 76.9 | 7.6 | 16.7 |  | PAL | nein
GELÖSCHT | FMC C02 1166K | 5702329534734 | VELUX Wabenpl. el. FMC C02 1166K | Elfenbein, alu Schiene, Premium | 251 | 6 | B | 415 | VELUX Wabenplissee | 415 | VELUX Wabenplissee | 50030699 | 1 | 0 | ST | 63039290 | M2 | DK | 1.926 | 1.464 | 0.01 | 76.9 | 7.6 | 16.7 |  | PAL | nein
GELÖSCHT | FMC C02 1167K | 5702329534741 | VELUX Wabenpl. el. FMC C02 1167K | Sanddorn, alu Schiene, Premium | 251 | 6 | B | 415 | VELUX Wabenplissee | 415 | VELUX Wabenplissee | 50030699 | 1 | 0 | ST | 63039290 | M2 | DK | 1.926 | 1.464 | 0.01 | 76.9 | 7.6 | 16.7 |  | PAL | nein
GELÖSCHT | FMC C02 1167KWL | 5702329542425 | VELUX Wabenpl. el. FMC C02 1167KWL | Sanddorn, weiße Schiene, Premium | 251 | 6 | B | 415 | VELUX Wabenplissee | 415 | VELUX Wabenplissee | 50030699 | 1 | 0 | ST | 63039290 | M2 | DK | 1.973 | 1.511 | 0.01 | 76.9 | 7.6 | 16.7 |  | PAL | nein
GELÖSCHT | FMC C02 1168K | 5702329534758 | VELUX Wabenpl. el. FMC C02 1168K | Blassgrün, alu Schiene, Premium | 251 | 6 | B | 415 | VELUX Wabenplissee | 415 | VELUX Wabenplissee | 50030699 | 1 | 0 | ST | 63039290 | M2 | DK | 1.926 | 1.464 | 0.01 | 76.9 | 7.6 | 16.7 |  | PAL | nein
GELÖSCHT | FMC C02 1168KWL | 5702329542432 | VELUX Wabenpl. el. FMC C02 1168KWL | Blassgrün, weiße Schiene, Premium | 251 | 6 | B | 415 | VELUX Wabenplissee | 415 | VELUX Wabenplissee | 50030699 | 1 | 0 | ST | 63039290 | M2 | DK | 1.973 | 1.511 | 0.01 | 76.9 | 7.6 | 16.7 |  | PAL | nein
GELÖSCHT | FMC C02 1169K | 5702329534765 | VELUX Wabenpl. el. FMC C02 1169K | Gletscherblau, alu Schiene, Premium | 251 | 6 | B | 415 | VELUX Wabenplissee | 415 | VELUX Wabenplissee | 50030699 | 1 | 0 | ST | 63039290 | M2 | DK | 1.926 | 1.464 | 0.01 | 76.9 | 7.6 | 16.7 |  | PAL | nein
GELÖSCHT | FMC C02 1170K | 5702329534772 | VELUX Wabenpl. el. FMC C02 1170K | Grau-taupe, alu Schiene, Premium | 251 | 6 | B | 415 | VELUX Wabenplissee | 415 | VELUX Wabenplissee | 50030699 | 1 | 0 | ST | 63039290 | M2 | DK | 1.926 | 1.464 | 0.01 | 76.9 | 7.6 | 16.7 |  | PAL | nein
GELÖSCHT | FMC C02 1170KWL | 5702329542456 | VELUX Wabenpl. el. FMC C02 1170KWL | Grau-taupe, weiße Schiene, Premium | 251 | 6 | B | 415 | VELUX Wabenplissee | 415 | VELUX Wabenplissee | 50030699 | 1 | 0 | ST | 63039290 | M2 | DK | 1.973 | 1.511 | 0.01 | 76.9 | 7.6 | 16.7 |  | PAL | nein
GELÖSCHT | FMC C02 1171K | 5702329534789 | VELUX Wabenpl. el. FMC C02 1171K | Cremegrau, alu Schiene, Premium | 251 | 6 | B | 415 | VELUX Wabenplissee | 415 | VELUX Wabenplissee | 50030699 | 1 | 0 | ST | 63039290 | M2 | DK | 1.926 | 1.464 | 0.01 | 76.9 | 7.6 | 16.7 |  | PAL | nein
GELÖSCHT | FMC C02 1171KWL | 5702329542463 | VELUX Wabenpl. el. FMC C02 1171KWL | Cremegrau, weiße Schiene, Premium | 251 | 6 | B | 415 | VELUX Wabenplissee | 415 | VELUX Wabenplissee | 50030699 | 1 | 0 | ST | 63039290 | M2 | DK | 1.973 | 1.511 | 0.01 | 76.9 | 7.6 | 16.7 |  | PAL | nein
GELÖSCHT | FMC C02 1172KWL | 5702329542470 | VELUX Wabenpl. el. FMC C02 1172KWL | Lichtgrau, weiße Schiene, Premium | 251 | 6 | B | 415 | VELUX Wabenplissee | 415 | VELUX Wabenplissee | 50030699 | 1 | 0 | ST | 63039290 | M2 | DK | 1.973 | 1.511 | 0.01 | 76.9 | 7.6 | 16.7 |  | PAL | nein
GELÖSCHT | FMC C02 1173K | 5702329534802 | VELUX Wabenpl. el. FMC C02 1173K | Petrol, alu Schiene, Premium | 251 | 6 | B | 415 | VELUX Wabenplissee | 415 | VELUX Wabenplissee | 50030699 | 1 | 0 | ST | 63039290 | M2 | DK | 1.926 | 1.464 | 0.01 | 76.9 | 7.6 | 16.7 |  | PAL | nein
GELÖSCHT | FMC C02 1173KWL | 5702329542487 | VELUX Wabenpl. el. FMC C02 1173KWL | Petrol, weiße Schiene, Premium | 251 | 6 | B | 415 | VELUX Wabenplissee | 415 | VELUX Wabenplissee | 50030699 | 1 | 0 | ST | 63039290 | M2 | DK | 1.973 | 1.511 | 0.01 | 76.9 | 7.6 | 16.7 |  | PAL | nein
GELÖSCHT | FMC C04 1045KWL | 5702329542494 | VELUX Wabenpl. el. FMC C04 1045KWL | Weiß, weiße Schiene, Standard | 251 | 6 | B | 415 | VELUX Wabenplissee | 415 | VELUX Wabenplissee | 50030699 | 1 | 0 | ST | 63039290 | M2 | DK | 2.133 | 1.677 | 0.01 | 76.9 | 7.6 | 16.7 |  | PAL | nein
GELÖSCHT | FMC C04 1047K | 5702329534826 | VELUX Wabenpl. el. FMC C04 1047K | Graphit, alu Schiene, Standard | 251 | 6 | B | 415 | VELUX Wabenplissee | 415 | VELUX Wabenplissee | 50030699 | 1 | 0 | ST | 63039290 | M2 | DK | 2.075 | 1.619 | 0.01 | 76.9 | 7.6 | 16.7 |  | PAL | nein
GELÖSCHT | FMC C04 1047KWL | 5702329542500 | VELUX Wabenpl. el. FMC C04 1047KWL | Graphit, weiße Schiene, Standard | 251 | 6 | B | 415 | VELUX Wabenplissee | 415 | VELUX Wabenplissee | 50030699 | 1 | 0 | ST | 63039290 | M2 | DK | 2.133 | 1.677 | 0.01 | 76.9 | 7.6 | 16.7 |  | PAL | nein
GELÖSCHT | FMC C04 1049K | 5702329534833 | VELUX Wabenpl. el. FMC C04 1049K | Apricot, alu Schiene, Premium | 268 | 6 | B | 415 | VELUX Wabenplissee | 415 | VELUX Wabenplissee | 50030699 | 1 | 0 | ST | 63039290 | M2 | DK | 2.075 | 1.619 | 0.01 | 76.9 | 7.6 | 16.7 |  | PAL | nein
GELÖSCHT | FMC C04 1049KWL | 5702329542517 | VELUX Wabenpl. el. FMC C04 1049KWL | Apricot, weiße Schiene, Premium | 268 | 6 | B | 415 | VELUX Wabenplissee | 415 | VELUX Wabenplissee | 50030699 | 1 | 0 | ST | 63039290 | M2 | DK | 2.133 | 1.677 | 0.01 | 76.9 | 7.6 | 16.7 |  | PAL | nein
GELÖSCHT | FMC C04 1155KWL | 5702329542524 | VELUX Wabenpl. el. FMC C04 1155KWL | Beige, weiße Schiene, Premium | 268 | 6 | B | 415 | VELUX Wabenplissee | 415 | VELUX Wabenplissee | 50030699 | 1 | 0 | ST | 63039290 | M2 | DK | 2.133 | 1.677 | 0.01 | 76.9 | 7.6 | 16.7 |  | PAL | nein
GELÖSCHT | FMC C04 1156K | 5702329534857 | VELUX Wabenpl. el. FMC C04 1156K | Nachtblau, alu Schiene, Standard | 251 | 6 | B | 415 | VELUX Wabenplissee | 415 | VELUX Wabenplissee | 50030699 | 1 | 0 | ST | 63039290 | M2 | DK | 2.075 | 1.619 | 0.01 | 76.9 | 7.6 | 16.7 |  | PAL | nein
GELÖSCHT | FMC C04 1156KWL | 5702329542531 | VELUX Wabenpl. el. FMC C04 1156KWL | Nachtblau, weiße Schiene, Standard | 251 | 6 | B | 415 | VELUX Wabenplissee | 415 | VELUX Wabenplissee | 50030699 | 1 | 0 | ST | 63039290 | M2 | DK | 2.133 | 1.677 | 0.01 | 76.9 | 7.6 | 16.7 |  | PAL | nein
GELÖSCHT | FMC C04 1164K | 5702329534871 | VELUX Wabenpl. el. FMC C04 1164K | Schiefergrau, alu Schiene, Premium | 268 | 6 | B | 415 | VELUX Wabenplissee | 415 | VELUX Wabenplissee | 50030699 | 1 | 0 | ST | 63039290 | M2 | DK | 2.075 | 1.619 | 0.01 | 76.9 | 7.6 | 16.7 |  | PAL | nein
GELÖSCHT | FMC C04 1164KWL | 5702329542555 | VELUX Wabenpl. el. FMC C04 1164KWL | Schiefergrau, weiße Schiene, Premium | 268 | 6 | B | 415 | VELUX Wabenplissee | 415 | VELUX Wabenplissee | 50030699 | 1 | 0 | ST | 63039290 | M2 | DK | 2.133 | 1.677 | 0.01 | 76.9 | 7.6 | 16.7 |  | PAL | nein
GELÖSCHT | FMC C04 1165K | 5702329534888 | VELUX Wabenpl. el. FMC C04 1165K | Muskat, alu Schiene, Premium | 268 | 6 | B | 415 | VELUX Wabenplissee | 415 | VELUX Wabenplissee | 50030699 | 1 | 0 | ST | 63039290 | M2 | DK | 2.075 | 1.619 | 0.01 | 76.9 | 7.6 | 16.7 |  | PAL | nein
GELÖSCHT | FMC C04 1165KWL | 5702329542562 | VELUX Wabenpl. el. FMC C04 1165KWL | Muskat, weiße Schiene, Premium | 268 | 6 | B | 415 | VELUX Wabenplissee | 415 | VELUX Wabenplissee | 50030699 | 1 | 0 | ST | 63039290 | M2 | DK | 2.133 | 1.677 | 0.01 | 76.9 | 7.6 | 16.7 |  | PAL | nein
GELÖSCHT | FMC C04 1166K | 5702329534895 | VELUX Wabenpl. el. FMC C04 1166K | Elfenbein, alu Schiene, Premium | 268 | 6 | B | 415 | VELUX Wabenplissee | 415 | VELUX Wabenplissee | 50030699 | 1 | 0 | ST | 63039290 | M2 | DK | 2.075 | 1.619 | 0.01 | 76.9 | 7.6 | 16.7 |  | PAL | nein
GELÖSCHT | FMC C04 1166KWL | 5702329542579 | VELUX Wabenpl. el. FMC C04 1166KWL | Elfenbein, weiße Schiene, Premium | 268 | 6 | B | 415 | VELUX Wabenplissee | 415 | VELUX Wabenplissee | 50030699 | 1 | 0 | ST | 63039290 | M2 | DK | 2.133 | 1.677 | 0.01 | 76.9 | 7.6 | 16.7 |  | PAL | nein
GELÖSCHT | FMC C04 1167K | 5702329534901 | VELUX Wabenpl. el. FMC C04 1167K | Sanddorn, alu Schiene, Premium | 268 | 6 | B | 415 | VELUX Wabenplissee | 415 | VELUX Wabenplissee | 50030699 | 1 | 0 | ST | 63039290 | M2 | DK | 2.075 | 1.619 | 0.01 | 76.9 | 7.6 | 16.7 |  | PAL | nein
GELÖSCHT | FMC C04 1167KWL | 5702329542586 | VELUX Wabenpl. el. FMC C04 1167KWL | Sanddorn, weiße Schiene, Premium | 268 | 6 | B | 415 | VELUX Wabenplissee | 415 | VELUX Wabenplissee | 50030699 | 1 | 0 | ST | 63039290 | M2 | DK | 2.133 | 1.677 | 0.01 | 76.9 | 7.6 | 16.7 |  | PAL | nein
GELÖSCHT | FMC C04 1168K | 5702329534918 | VELUX Wabenpl. el. FMC C04 1168K | Blassgrün, alu Schiene, Premium | 268 | 6 | B | 415 | VELUX Wabenplissee | 415 | VELUX Wabenplissee | 50030699 | 1 | 0 | ST | 63039290 | M2 | DK | 2.075 | 1.619 | 0.01 | 76.9 | 7.6 | 16.7 |  | PAL | nein
GELÖSCHT | FMC C04 1168KWL | 5702329542593 | VELUX Wabenpl. el. FMC C04 1168KWL | Blassgrün, weiße Schiene, Premium | 268 | 6 | B | 415 | VELUX Wabenplissee | 415 | VELUX Wabenplissee | 50030699 | 1 | 0 | ST | 63039290 | M2 | DK | 2.133 | 1.677 | 0.01 | 76.9 | 7.6 | 16.7 |  | PAL | nein
GELÖSCHT | FMC C04 1169K | 5702329534925 | VELUX Wabenpl. el. FMC C04 1169K | Gletscherblau, alu Schiene, Premium | 268 | 6 | B | 415 | VELUX Wabenplissee | 415 | VELUX Wabenplissee | 50030699 | 1 | 0 | ST | 63039290 | M2 | DK | 2.075 | 1.619 | 0.01 | 76.9 | 7.6 | 16.7 |  | PAL | nein
GELÖSCHT | FMC C04 1169KWL | 5702329542609 | VELUX Wabenpl. el. FMC C04 1169KWL | Gletscherblau, weiße Schiene, Premium | 268 | 6 | B | 415 | VELUX Wabenplissee | 415 | VELUX Wabenplissee | 50030699 | 1 | 0 | ST | 63039290 | M2 | DK | 2.133 | 1.677 | 0.01 | 76.9 | 7.6 | 16.7 |  | PAL | nein
GELÖSCHT | FMC C04 1170K | 5702329534932 | VELUX Wabenpl. el. FMC C04 1170K | Grau-taupe, alu Schiene, Premium | 268 | 6 | B | 415 | VELUX Wabenplissee | 415 | VELUX Wabenplissee | 50030699 | 1 | 0 | ST | 63039290 | M2 | DK | 2.075 | 1.619 | 0.01 | 76.9 | 7.6 | 16.7 |  | PAL | nein
GELÖSCHT | FMC C04 1170KWL | 5702329542616 | VELUX Wabenpl. el. FMC C04 1170KWL | Grau-taupe, weiße Schiene, Premium | 268 | 6 | B | 415 | VELUX Wabenplissee | 415 | VELUX Wabenplissee | 50030699 | 1 | 0 | ST | 63039290 | M2 | DK | 2.133 | 1.677 | 0.01 | 76.9 | 7.6 | 16.7 |  | PAL | nein
GELÖSCHT | FMC C04 1171K | 5702329534949 | VELUX Wabenpl. el. FMC C04 1171K | Cremegrau, alu Schiene, Premium | 268 | 6 | B | 415 | VELUX Wabenplissee | 415 | VELUX Wabenplissee | 50030699 | 1 | 0 | ST | 63039290 | M2 | DK | 2.075 | 1.619 | 0.01 | 76.9 | 7.6 | 16.7 |  | PAL | nein
GELÖSCHT | FMC C04 1171KWL | 5702329542623 | VELUX Wabenpl. el. FMC C04 1171KWL | Cremegrau, weiße Schiene, Premium | 268 | 6 | B | 415 | VELUX Wabenplissee | 415 | VELUX Wabenplissee | 50030699 | 1 | 0 | ST | 63039290 | M2 | DK | 2.133 | 1.677 | 0.01 | 76.9 | 7.6 | 16.7 |  | PAL | nein
GELÖSCHT | FMC C04 1172K | 5702329534956 | VELUX Wabenpl. el. FMC C04 1172K | Lichtgrau, alu Schiene, Premium | 268 | 6 | B | 415 | VELUX Wabenplissee | 415 | VELUX Wabenplissee | 50030699 | 1 | 0 | ST | 63039290 | M2 | DK | 2.075 | 1.619 | 0.01 | 76.9 | 7.6 | 16.7 |  | PAL | nein
GELÖSCHT | FMC C04 1172KWL | 5702329542630 | VELUX Wabenpl. el. FMC C04 1172KWL | Lichtgrau, weiße Schiene, Premium | 268 | 6 | B | 415 | VELUX Wabenplissee | 415 | VELUX Wabenplissee | 50030699 | 1 | 0 | ST | 63039290 | M2 | DK | 2.133 | 1.677 | 0.01 | 76.9 | 7.6 | 16.7 |  | PAL | nein
GELÖSCHT | FMC C04 1173K | 5702329534963 | VELUX Wabenpl. el. FMC C04 1173K | Petrol, alu Schiene, Premium | 268 | 6 | B | 415 | VELUX Wabenplissee | 415 | VELUX Wabenplissee | 50030699 | 1 | 0 | ST | 63039290 | M2 | DK | 2.075 | 1.619 | 0.01 | 76.9 | 7.6 | 16.7 |  | PAL | nein
GELÖSCHT | FMC C04 1173KWL | 5702329542647 | VELUX Wabenpl. el. FMC C04 1173KWL | Petrol, weiße Schiene, Premium | 268 | 6 | B | 415 | VELUX Wabenplissee | 415 | VELUX Wabenplissee | 50030699 | 1 | 0 | ST | 63039290 | M2 | DK | 2.133 | 1.677 | 0.01 | 76.9 | 7.6 | 16.7 |  | PAL | nein
GELÖSCHT | FMC C06 1045KWL | 5702329542654 | VELUX Wabenpl. el. FMC C06 1045KWL | Weiß, weiße Schiene, Standard | 264 | 6 | B | 415 | VELUX Wabenplissee | 415 | VELUX Wabenplissee | 50030699 | 1 | 0 | ST | 63039290 | M2 | DK | 2.407 | 1.843 | 0.013 | 99.1 | 7.6 | 16.7 |  | PAL | nein
GELÖSCHT | FMC C06 1047KWL | 5702329542661 | VELUX Wabenpl. el. FMC C06 1047KWL | Graphit, weiße Schiene, Standard | 264 | 6 | B | 415 | VELUX Wabenplissee | 415 | VELUX Wabenplissee | 50030699 | 1 | 0 | ST | 63039290 | M2 | DK | 2.407 | 1.843 | 0.013 | 99.1 | 7.6 | 16.7 |  | PAL | nein
GELÖSCHT | FMC C06 1049K | 5702329534994 | VELUX Wabenpl. el. FMC C06 1049K | Apricot, alu Schiene, Premium | 284 | 6 | B | 415 | VELUX Wabenplissee | 415 | VELUX Wabenplissee | 50030699 | 1 | 0 | ST | 63039290 | M2 | DK | 2.338 | 1.774 | 0.013 | 99.1 | 7.6 | 16.7 |  | PAL | nein
GELÖSCHT | FMC C06 1049KWL | 5702329542678 | VELUX Wabenpl. el. FMC C06 1049KWL | Apricot, weiße Schiene, Premium | 284 | 6 | B | 415 | VELUX Wabenplissee | 415 | VELUX Wabenplissee | 50030699 | 1 | 0 | ST | 63039290 | M2 | DK | 2.407 | 1.843 | 0.013 | 99.1 | 7.6 | 16.7 |  | PAL | nein
GELÖSCHT | FMC C06 1155K | 5702329535007 | VELUX Wabenpl. el. FMC C06 1155K | Beige, alu Schiene, Premium | 284 | 6 | B | 415 | VELUX Wabenplissee | 415 | VELUX Wabenplissee | 50030699 | 1 | 0 | ST | 63039290 | M2 | DK | 2.338 | 1.774 | 0.013 | 99.1 | 7.6 | 16.7 |  | PAL | nein
GELÖSCHT | FMC C06 1155KWL | 5702329542685 | VELUX Wabenpl. el. FMC C06 1155KWL | Beige, weiße Schiene, Premium | 284 | 6 | B | 415 | VELUX Wabenplissee | 415 | VELUX Wabenplissee | 50030699 | 1 | 0 | ST | 63039290 | M2 | DK | 2.407 | 1.843 | 0.013 | 99.1 | 7.6 | 16.7 |  | PAL | nein
GELÖSCHT | FMC C06 1156K | 5702329535014 | VELUX Wabenpl. el. FMC C06 1156K | Nachtblau, alu Schiene, Standard | 264 | 6 | B | 415 | VELUX Wabenplissee | 415 | VELUX Wabenplissee | 50030699 | 1 | 0 | ST | 63039290 | M2 | DK | 2.338 | 1.774 | 0.013 | 99.1 | 7.6 | 16.7 |  | PAL | nein
GELÖSCHT | FMC C06 1156KWL | 5702329542692 | VELUX Wabenpl. el. FMC C06 1156KWL | Nachtblau, weiße Schiene, Standard | 264 | 6 | B | 415 | VELUX Wabenplissee | 415 | VELUX Wabenplissee | 50030699 | 1 | 0 | ST | 63039290 | M2 | DK | 2.407 | 1.843 | 0.013 | 99.1 | 7.6 | 16.7 |  | PAL | nein
GELÖSCHT | FMC C06 1163K | 5702329535021 | VELUX Wabenpl. el. FMC C06 1163K | Betongrau, alu Schiene, Standard | 264 | 6 | B | 415 | VELUX Wabenplissee | 415 | VELUX Wabenplissee | 50030699 | 1 | 0 | ST | 63039290 | M2 | DK | 2.338 | 1.774 | 0.013 | 99.1 | 7.6 | 16.7 |  | PAL | nein
GELÖSCHT | FMC C06 1163KWL | 5702329542708 | VELUX Wabenpl. el. FMC C06 1163KWL | Betongrau, weiße Schiene, Standard | 264 | 6 | B | 415 | VELUX Wabenplissee | 415 | VELUX Wabenplissee | 50030699 | 1 | 0 | ST | 63039290 | M2 | DK | 2.407 | 1.843 | 0.013 | 99.1 | 7.6 | 16.7 |  | PAL | nein
GELÖSCHT | FMC C06 1164K | 5702329535038 | VELUX Wabenpl. el. FMC C06 1164K | Schiefergrau, alu Schiene, Premium | 284 | 6 | B | 415 | VELUX Wabenplissee | 415 | VELUX Wabenplissee | 50030699 | 1 | 0 | ST | 63039290 | M2 | DK | 2.338 | 1.774 | 0.013 | 99.1 | 7.6 | 16.7 |  | PAL | nein
GELÖSCHT | FMC C06 1164KWL | 5702329542715 | VELUX Wabenpl. el. FMC C06 1164KWL | Schiefergrau, weiße Schiene, Premium | 284 | 6 | B | 415 | VELUX Wabenplissee | 415 | VELUX Wabenplissee | 50030699 | 1 | 0 | ST | 63039290 | M2 | DK | 2.407 | 1.843 | 0.013 | 99.1 | 7.6 | 16.7 |  | PAL | nein
GELÖSCHT | FMC C06 1165K | 5702329535045 | VELUX Wabenpl. el. FMC C06 1165K | Muskat, alu Schiene, Premium | 284 | 6 | B | 415 | VELUX Wabenplissee | 415 | VELUX Wabenplissee | 50030699 | 1 | 0 | ST | 63039290 | M2 | DK | 2.338 | 1.774 | 0.013 | 99.1 | 7.6 | 16.7 |  | PAL | nein
GELÖSCHT | FMC C06 1165KWL | 5702329542722 | VELUX Wabenpl. el. FMC C06 1165KWL | Muskat, weiße Schiene, Premium | 284 | 6 | B | 415 | VELUX Wabenplissee | 415 | VELUX Wabenplissee | 50030699 | 1 | 0 | ST | 63039290 | M2 | DK | 2.407 | 1.843 | 0.013 | 99.1 | 7.6 | 16.7 |  | PAL | nein
GELÖSCHT | FMC C06 1166K | 5702329535052 | VELUX Wabenpl. el. FMC C06 1166K | Elfenbein, alu Schiene, Premium | 284 | 6 | B | 415 | VELUX Wabenplissee | 415 | VELUX Wabenplissee | 50030699 | 1 | 0 | ST | 63039290 | M2 | DK | 2.338 | 1.774 | 0.013 | 99.1 | 7.6 | 16.7 |  | PAL | nein
GELÖSCHT | FMC C06 1166KWL | 5702329542739 | VELUX Wabenpl. el. FMC C06 1166KWL | Elfenbein, weiße Schiene, Premium | 284 | 6 | B | 415 | VELUX Wabenplissee | 415 | VELUX Wabenplissee | 50030699 | 1 | 0 | ST | 63039290 | M2 | DK | 2.407 | 1.843 | 0.013 | 99.1 | 7.6 | 16.7 |  | PAL | nein
GELÖSCHT | FMC C06 1167K | 5702329535069 | VELUX Wabenpl. el. FMC C06 1167K | Sanddorn, alu Schiene, Premium | 284 | 6 | B | 415 | VELUX Wabenplissee | 415 | VELUX Wabenplissee | 50030699 | 1 | 0 | ST | 63039290 | M2 | DK | 2.338 | 1.774 | 0.013 | 99.1 | 7.6 | 16.7 |  | PAL | nein
GELÖSCHT | FMC C06 1167KWL | 5702329542746 | VELUX Wabenpl. el. FMC C06 1167KWL | Sanddorn, weiße Schiene, Premium | 284 | 6 | B | 415 | VELUX Wabenplissee | 415 | VELUX Wabenplissee | 50030699 | 1 | 0 | ST | 63039290 | M2 | DK | 2.407 | 1.843 | 0.013 | 99.1 | 7.6 | 16.7 |  | PAL | nein
GELÖSCHT | FMC C06 1168K | 5702329535076 | VELUX Wabenpl. el. FMC C06 1168K | Blassgrün, alu Schiene, Premium | 284 | 6 | B | 415 | VELUX Wabenplissee | 415 | VELUX Wabenplissee | 50030699 | 1 | 0 | ST | 63039290 | M2 | DK | 2.338 | 1.774 | 0.013 | 99.1 | 7.6 | 16.7 |  | PAL | nein
GELÖSCHT | FMC C06 1168KWL | 5702329542753 | VELUX Wabenpl. el. FMC C06 1168KWL | Blassgrün, weiße Schiene, Premium | 284 | 6 | B | 415 | VELUX Wabenplissee | 415 | VELUX Wabenplissee | 50030699 | 1 | 0 | ST | 63039290 | M2 | DK | 2.407 | 1.843 | 0.013 | 99.1 | 7.6 | 16.7 |  | PAL | nein
GELÖSCHT | FMC C06 1169K | 5702329535083 | VELUX Wabenpl. el. FMC C06 1169K | Gletscherblau, alu Schiene, Premium | 284 | 6 | B | 415 | VELUX Wabenplissee | 415 | VELUX Wabenplissee | 50030699 | 1 | 0 | ST | 63039290 | M2 | DK | 2.338 | 1.774 | 0.013 | 99.1 | 7.6 | 16.7 |  | PAL | nein
GELÖSCHT | FMC C06 1169KWL | 5702329542760 | VELUX Wabenpl. el. FMC C06 1169KWL | Gletscherblau, weiße Schiene, Premium | 284 | 6 | B | 415 | VELUX Wabenplissee | 415 | VELUX Wabenplissee | 50030699 | 1 | 0 | ST | 63039290 | M2 | DK | 2.407 | 1.843 | 0.013 | 99.1 | 7.6 | 16.7 |  | PAL | nein
GELÖSCHT | FMC C06 1170K | 5702329535090 | VELUX Wabenpl. el. FMC C06 1170K | Grau-taupe, alu Schiene, Premium | 284 | 6 | B | 415 | VELUX Wabenplissee | 415 | VELUX Wabenplissee | 50030699 | 1 | 0 | ST | 63039290 | M2 | DK | 2.338 | 1.774 | 0.013 | 99.1 | 7.6 | 16.7 |  | PAL | nein
GELÖSCHT | FMC C06 1170KWL | 5702329542777 | VELUX Wabenpl. el. FMC C06 1170KWL | Grau-taupe, weiße Schiene, Premium | 284 | 6 | B | 415 | VELUX Wabenplissee | 415 | VELUX Wabenplissee | 50030699 | 1 | 0 | ST | 63039290 | M2 | DK | 2.407 | 1.843 | 0.013 | 99.1 | 7.6 | 16.7 |  | PAL | nein
GELÖSCHT | FMC C06 1171K | 5702329535106 | VELUX Wabenpl. el. FMC C06 1171K | Cremegrau, alu Schiene, Premium | 284 | 6 | B | 415 | VELUX Wabenplissee | 415 | VELUX Wabenplissee | 50030699 | 1 | 0 | ST | 63039290 | M2 | DK | 2.338 | 1.774 | 0.013 | 99.1 | 7.6 | 16.7 |  | PAL | nein
GELÖSCHT | FMC C06 1171KWL | 5702329542784 | VELUX Wabenpl. el. FMC C06 1171KWL | Cremegrau, weiße Schiene, Premium | 284 | 6 | B | 415 | VELUX Wabenplissee | 415 | VELUX Wabenplissee | 50030699 | 1 | 0 | ST | 63039290 | M2 | DK | 2.407 | 1.843 | 0.013 | 99.1 | 7.6 | 16.7 |  | PAL | nein
GELÖSCHT | FMC C06 1172K | 5702329535113 | VELUX Wabenpl. el. FMC C06 1172K | Lichtgrau, alu Schiene, Premium | 284 | 6 | B | 415 | VELUX Wabenplissee | 415 | VELUX Wabenplissee | 50030699 | 1 | 0 | ST | 63039290 | M2 | DK | 2.338 | 1.774 | 0.013 | 99.1 | 7.6 | 16.7 |  | PAL | nein
GELÖSCHT | FMC C06 1172KWL | 5702329542791 | VELUX Wabenpl. el. FMC C06 1172KWL | Lichtgrau, weiße Schiene, Premium | 284 | 6 | B | 415 | VELUX Wabenplissee | 415 | VELUX Wabenplissee | 50030699 | 1 | 0 | ST | 63039290 | M2 | DK | 2.407 | 1.843 | 0.013 | 99.1 | 7.6 | 16.7 |  | PAL | nein
GELÖSCHT | FMC C06 1173K | 5702329535120 | VELUX Wabenpl. el. FMC C06 1173K | Petrol, alu Schiene, Premium | 284 | 6 | B | 415 | VELUX Wabenplissee | 415 | VELUX Wabenplissee | 50030699 | 1 | 0 | ST | 63039290 | M2 | DK | 2.338 | 1.774 | 0.013 | 99.1 | 7.6 | 16.7 |  | PAL | nein
GELÖSCHT | FMC C06 1173KWL | 5702329542807 | VELUX Wabenpl. el. FMC C06 1173KWL | Petrol, weiße Schiene, Premium | 284 | 6 | B | 415 | VELUX Wabenplissee | 415 | VELUX Wabenplissee | 50030699 | 1 | 0 | ST | 63039290 | M2 | DK | 2.407 | 1.843 | 0.013 | 99.1 | 7.6 | 16.7 |  | PAL | nein
GELÖSCHT | FMC CK02 1049KWL | 5702329542999 | VELUX Wabenpl. el. FMC CK02 1049KWL | Apricot, weiße Schiene, Premium | 251 | 6 | B | 415 | VELUX Wabenplissee | 415 | VELUX Wabenplissee | 50030699 | 1 | 0 | ST | 63039290 | M2 | DK | 2.013 | 1.553 | 0.01 | 76.9 | 7.6 | 16.7 |  | PAL | nein
GELÖSCHT | FMC CK02 1164K | 5702329535359 | VELUX Wabenpl. el. FMC CK02 1164K | Schiefergrau, alu Schiene, Premium | 251 | 6 | B | 415 | VELUX Wabenplissee | 415 | VELUX Wabenplissee | 50030699 | 1 | 0 | ST | 63039290 | M2 | DK | 1.963 | 1.503 | 0.01 | 76.9 | 7.6 | 16.7 |  | PAL | nein
GELÖSCHT | FMC CK02 1165K | 5702329535366 | VELUX Wabenpl. el. FMC CK02 1165K | Muskat, alu Schiene, Premium | 251 | 6 | B | 415 | VELUX Wabenplissee | 415 | VELUX Wabenplissee | 50030699 | 1 | 0 | ST | 63039290 | M2 | DK | 1.963 | 1.503 | 0.01 | 76.9 | 7.6 | 16.7 |  | PAL | nein
GELÖSCHT | FMC CK02 1165KWL | 5702329543040 | VELUX Wabenpl. el. FMC CK02 1165KWL | Muskat, weiße Schiene, Premium | 251 | 6 | B | 415 | VELUX Wabenplissee | 415 | VELUX Wabenplissee | 50030699 | 1 | 0 | ST | 63039290 | M2 | DK | 2.013 | 1.553 | 0.01 | 76.9 | 7.6 | 16.7 |  | PAL | nein
GELÖSCHT | FMC CK02 1166K | 5702329535373 | VELUX Wabenpl. el. FMC CK02 1166K | Elfenbein, alu Schiene, Premium | 251 | 6 | B | 415 | VELUX Wabenplissee | 415 | VELUX Wabenplissee | 50030699 | 1 | 0 | ST | 63039290 | M2 | DK | 1.963 | 1.503 | 0.01 | 76.9 | 7.6 | 16.7 |  | PAL | nein
GELÖSCHT | FMC CK02 1167K | 5702329535380 | VELUX Wabenpl. el. FMC CK02 1167K | Sanddorn, alu Schiene, Premium | 251 | 6 | B | 415 | VELUX Wabenplissee | 415 | VELUX Wabenplissee | 50030699 | 1 | 0 | ST | 63039290 | M2 | DK | 1.963 | 1.503 | 0.01 | 76.9 | 7.6 | 16.7 |  | PAL | nein
GELÖSCHT | FMC CK02 1167KWL | 5702329543064 | VELUX Wabenpl. el. FMC CK02 1167KWL | Sanddorn, weiße Schiene, Premium | 251 | 6 | B | 415 | VELUX Wabenplissee | 415 | VELUX Wabenplissee | 50030699 | 1 | 0 | ST | 63039290 | M2 | DK | 2.013 | 1.553 | 0.01 | 76.9 | 7.6 | 16.7 |  | PAL | nein
GELÖSCHT | FMC CK02 1168K | 5702329535397 | VELUX Wabenpl. el. FMC CK02 1168K | Blassgrün, alu Schiene, Premium | 251 | 6 | B | 415 | VELUX Wabenplissee | 415 | VELUX Wabenplissee | 50030699 | 1 | 0 | ST | 63039290 | M2 | DK | 1.963 | 1.503 | 0.01 | 76.9 | 7.6 | 16.7 |  | PAL | nein
GELÖSCHT | FMC CK02 1170K | 5702329535410 | VELUX Wabenpl. el. FMC CK02 1170K | Grau-taupe, alu Schiene, Premium | 251 | 6 | B | 415 | VELUX Wabenplissee | 415 | VELUX Wabenplissee | 50030699 | 1 | 0 | ST | 63039290 | M2 | DK | 1.963 | 1.503 | 0.01 | 76.9 | 7.6 | 16.7 |  | PAL | nein
GELÖSCHT | FMC CK02 1171K | 5702329535427 | VELUX Wabenpl. el. FMC CK02 1171K | Cremegrau, alu Schiene, Premium | 251 | 6 | B | 415 | VELUX Wabenplissee | 415 | VELUX Wabenplissee | 50030699 | 1 | 0 | ST | 63039290 | M2 | DK | 1.963 | 1.503 | 0.01 | 76.9 | 7.6 | 16.7 |  | PAL | nein
GELÖSCHT | FMC CK02 1172K | 5702329535434 | VELUX Wabenpl. el. FMC CK02 1172K | Lichtgrau, alu Schiene, Premium | 251 | 6 | B | 415 | VELUX Wabenplissee | 415 | VELUX Wabenplissee | 50030699 | 1 | 0 | ST | 63039290 | M2 | DK | 1.963 | 1.503 | 0.01 | 76.9 | 7.6 | 16.7 |  | PAL | nein
GELÖSCHT | FMC CK04 1049KWL | 5702329543156 | VELUX Wabenpl. el. FMC CK04 1049KWL | Apricot, weiße Schiene, Premium | 268 | 6 | B | 415 | VELUX Wabenplissee | 415 | VELUX Wabenplissee | 50030699 | 1 | 0 | ST | 63039290 | M2 | DK | 2.191 | 1.709 | 0.011 | 82.9 | 7.6 | 16.7 |  | PAL | nein
GELÖSCHT | FMC CK04 1164KWL | 5702329543194 | VELUX Wabenpl. el. FMC CK04 1164KWL | Schiefergrau, weiße Schiene, Premium | 268 | 6 | B | 415 | VELUX Wabenplissee | 415 | VELUX Wabenplissee | 50030699 | 1 | 0 | ST | 63039290 | M2 | DK | 2.191 | 1.709 | 0.011 | 82.9 | 7.6 | 16.7 |  | PAL | nein
GELÖSCHT | FMC CK04 1165K | 5702329535526 | VELUX Wabenpl. el. FMC CK04 1165K | Muskat, alu Schiene, Premium | 268 | 6 | B | 415 | VELUX Wabenplissee | 415 | VELUX Wabenplissee | 50030699 | 1 | 0 | ST | 63039290 | M2 | DK | 2.129 | 1.647 | 0.011 | 82.9 | 7.6 | 16.7 |  | PAL | nein
GELÖSCHT | FMC CK04 1165KWL | 5702329543200 | VELUX Wabenpl. el. FMC CK04 1165KWL | Muskat, weiße Schiene, Premium | 268 | 6 | B | 415 | VELUX Wabenplissee | 415 | VELUX Wabenplissee | 50030699 | 1 | 0 | ST | 63039290 | M2 | DK | 2.191 | 1.709 | 0.011 | 82.9 | 7.6 | 16.7 |  | PAL | nein
GELÖSCHT | FMC CK04 1167K | 5702329535540 | VELUX Wabenpl. el. FMC CK04 1167K | Sanddorn, alu Schiene, Premium | 268 | 6 | B | 415 | VELUX Wabenplissee | 415 | VELUX Wabenplissee | 50030699 | 1 | 0 | ST | 63039290 | M2 | DK | 2.129 | 1.647 | 0.011 | 82.9 | 7.6 | 16.7 |  | PAL | nein
GELÖSCHT | FMC CK04 1168K | 5702329535557 | VELUX Wabenpl. el. FMC CK04 1168K | Blassgrün, alu Schiene, Premium | 268 | 6 | B | 415 | VELUX Wabenplissee | 415 | VELUX Wabenplissee | 50030699 | 1 | 0 | ST | 63039290 | M2 | DK | 2.129 | 1.647 | 0.011 | 82.9 | 7.6 | 16.7 |  | PAL | nein
GELÖSCHT | FMC CK04 1169K | 5702329535564 | VELUX Wabenpl. el. FMC CK04 1169K | Gletscherblau, alu Schiene, Premium | 268 | 6 | B | 415 | VELUX Wabenplissee | 415 | VELUX Wabenplissee | 50030699 | 1 | 0 | ST | 63039290 | M2 | DK | 2.129 | 1.647 | 0.011 | 82.9 | 7.6 | 16.7 |  | PAL | nein
GELÖSCHT | FMC CK04 1169KWL | 5702329543248 | VELUX Wabenpl. el. FMC CK04 1169KWL | Gletscherblau, weiße Schiene, Premium | 268 | 6 | B | 415 | VELUX Wabenplissee | 415 | VELUX Wabenplissee | 50030699 | 1 | 0 | ST | 63039290 | M2 | DK | 2.191 | 1.709 | 0.011 | 82.9 | 7.6 | 16.7 |  | PAL | nein
GELÖSCHT | FMC CK04 1170KWL | 5702329543255 | VELUX Wabenpl. el. FMC CK04 1170KWL | Grau-taupe, weiße Schiene, Premium | 268 | 6 | B | 415 | VELUX Wabenplissee | 415 | VELUX Wabenplissee | 50030699 | 1 | 0 | ST | 63039290 | M2 | DK | 2.191 | 1.709 | 0.011 | 82.9 | 7.6 | 16.7 |  | PAL | nein
GELÖSCHT | FMC CK04 1171K | 5702329535588 | VELUX Wabenpl. el. FMC CK04 1171K | Cremegrau, alu Schiene, Premium | 268 | 6 | B | 415 | VELUX Wabenplissee | 415 | VELUX Wabenplissee | 50030699 | 1 | 0 | ST | 63039290 | M2 | DK | 2.129 | 1.647 | 0.011 | 82.9 | 7.6 | 16.7 |  | PAL | nein
GELÖSCHT | FMC CK04 1172K | 5702329535595 | VELUX Wabenpl. el. FMC CK04 1172K | Lichtgrau, alu Schiene, Premium | 268 | 6 | B | 415 | VELUX Wabenplissee | 415 | VELUX Wabenplissee | 50030699 | 1 | 0 | ST | 63039290 | M2 | DK | 2.129 | 1.647 | 0.011 | 82.9 | 7.6 | 16.7 |  | PAL | nein
GELÖSCHT | FMC CK04 1173KWL | 5702329543286 | VELUX Wabenpl. el. FMC CK04 1173KWL | Petrol, weiße Schiene, Premium | 268 | 6 | B | 415 | VELUX Wabenplissee | 415 | VELUX Wabenplissee | 50030699 | 1 | 0 | ST | 63039290 | M2 | DK | 2.191 | 1.709 | 0.011 | 82.9 | 7.6 | 16.7 |  | PAL | nein
GELÖSCHT | FMC CK06 1049KWL | 5702329543316 | VELUX Wabenpl. el. FMC CK06 1049KWL | Apricot, weiße Schiene, Premium | 284 | 6 | B | 415 | VELUX Wabenplissee | 415 | VELUX Wabenplissee | 50030699 | 1 | 0 | ST | 63039290 | M2 | DK | 2.445 | 1.875 | 0.015 | 118.9 | 7.6 | 16.7 |  | PAL | nein
GELÖSCHT | FMC CK06 1156KWL | 5702329543330 | VELUX Wabenpl. el. FMC CK06 1156KWL | Nachtblau, weiße Schiene, Standard | 264 | 6 | B | 415 | VELUX Wabenplissee | 415 | VELUX Wabenplissee | 50030699 | 1 | 0 | ST | 63039290 | M2 | DK | 2.445 | 1.875 | 0.015 | 118.9 | 7.6 | 16.7 |  | PAL | nein
GELÖSCHT | FMC CK06 1164K | 5702329535670 | VELUX Wabenpl. el. FMC CK06 1164K | Schiefergrau, alu Schiene, Premium | 284 | 6 | B | 415 | VELUX Wabenplissee | 415 | VELUX Wabenplissee | 50030699 | 1 | 0 | ST | 63039290 | M2 | DK | 2.372 | 1.802 | 0.015 | 118.9 | 7.6 | 16.7 |  | PAL | nein
GELÖSCHT | FMC CK06 1165K | 5702329535687 | VELUX Wabenpl. el. FMC CK06 1165K | Muskat, alu Schiene, Premium | 284 | 6 | B | 415 | VELUX Wabenplissee | 415 | VELUX Wabenplissee | 50030699 | 1 | 0 | ST | 63039290 | M2 | DK | 2.372 | 1.802 | 0.015 | 118.9 | 7.6 | 16.7 |  | PAL | nein
GELÖSCHT | FMC CK06 1165KWL | 5702329543361 | VELUX Wabenpl. el. FMC CK06 1165KWL | Muskat, weiße Schiene, Premium | 284 | 6 | B | 415 | VELUX Wabenplissee | 415 | VELUX Wabenplissee | 50030699 | 1 | 0 | ST | 63039290 | M2 | DK | 2.445 | 1.875 | 0.015 | 118.9 | 7.6 | 16.7 |  | PAL | nein
GELÖSCHT | FMC CK06 1166K | 5702329535694 | VELUX Wabenpl. el. FMC CK06 1166K | Elfenbein, alu Schiene, Premium | 284 | 6 | B | 415 | VELUX Wabenplissee | 415 | VELUX Wabenplissee | 50030699 | 1 | 0 | ST | 63039290 | M2 | DK | 2.372 | 1.802 | 0.015 | 118.9 | 7.6 | 16.7 |  | PAL | nein
GELÖSCHT | FMC CK06 1166KWL | 5702329543378 | VELUX Wabenpl. el. FMC CK06 1166KWL | Elfenbein, weiße Schiene, Premium | 284 | 6 | B | 415 | VELUX Wabenplissee | 415 | VELUX Wabenplissee | 50030699 | 1 | 0 | ST | 63039290 | M2 | DK | 2.445 | 1.875 | 0.015 | 118.9 | 7.6 | 16.7 |  | PAL | nein
GELÖSCHT | FMC CK06 1167KWL | 5702329543385 | VELUX Wabenpl. el. FMC CK06 1167KWL | Sanddorn, weiße Schiene, Premium | 284 | 6 | B | 415 | VELUX Wabenplissee | 415 | VELUX Wabenplissee | 50030699 | 1 | 0 | ST | 63039290 | M2 | DK | 2.445 | 1.875 | 0.015 | 118.9 | 7.6 | 16.7 |  | PAL | nein
GELÖSCHT | FMC CK06 1168K | 5702329535717 | VELUX Wabenpl. el. FMC CK06 1168K | Blassgrün, alu Schiene, Premium | 284 | 6 | B | 415 | VELUX Wabenplissee | 415 | VELUX Wabenplissee | 50030699 | 1 | 0 | ST | 63039290 | M2 | DK | 2.372 | 1.802 | 0.015 | 118.9 | 7.6 | 16.7 |  | PAL | nein
GELÖSCHT | FMC CK06 1168KWL | 5702329543392 | VELUX Wabenpl. el. FMC CK06 1168KWL | Blassgrün, weiße Schiene, Premium | 284 | 6 | B | 415 | VELUX Wabenplissee | 415 | VELUX Wabenplissee | 50030699 | 1 | 0 | ST | 63039290 | M2 | DK | 2.445 | 1.875 | 0.015 | 118.9 | 7.6 | 16.7 |  | PAL | nein
GELÖSCHT | FMC CK06 1169K | 5702329535724 | VELUX Wabenpl. el. FMC CK06 1169K | Gletscherblau, alu Schiene, Premium | 284 | 6 | B | 415 | VELUX Wabenplissee | 415 | VELUX Wabenplissee | 50030699 | 1 | 0 | ST | 63039290 | M2 | DK | 2.372 | 1.802 | 0.015 | 118.9 | 7.6 | 16.7 |  | PAL | nein
GELÖSCHT | FMC CK06 1169KWL | 5702329543408 | VELUX Wabenpl. el. FMC CK06 1169KWL | Gletscherblau, weiße Schiene, Premium | 284 | 6 | B | 415 | VELUX Wabenplissee | 415 | VELUX Wabenplissee | 50030699 | 1 | 0 | ST | 63039290 | M2 | DK | 2.445 | 1.875 | 0.015 | 118.9 | 7.6 | 16.7 |  | PAL | nein
GELÖSCHT | FMC CK06 1170K | 5702329535731 | VELUX Wabenpl. el. FMC CK06 1170K | Grau-taupe, alu Schiene, Premium | 284 | 6 | B | 415 | VELUX Wabenplissee | 415 | VELUX Wabenplissee | 50030699 | 1 | 0 | ST | 63039290 | M2 | DK | 2.372 | 1.802 | 0.015 | 118.9 | 7.6 | 16.7 |  | PAL | nein
GELÖSCHT | FMC CK06 1171K | 5702329535748 | VELUX Wabenpl. el. FMC CK06 1171K | Cremegrau, alu Schiene, Premium | 284 | 6 | B | 415 | VELUX Wabenplissee | 415 | VELUX Wabenplissee | 50030699 | 1 | 0 | ST | 63039290 | M2 | DK | 2.372 | 1.802 | 0.015 | 118.9 | 7.6 | 16.7 |  | PAL | nein
GELÖSCHT | FMC CK06 1171KWL | 5702329543422 | VELUX Wabenpl. el. FMC CK06 1171KWL | Cremegrau, weiße Schiene, Premium | 284 | 6 | B | 415 | VELUX Wabenplissee | 415 | VELUX Wabenplissee | 50030699 | 1 | 0 | ST | 63039290 | M2 | DK | 2.445 | 1.875 | 0.015 | 118.9 | 7.6 | 16.7 |  | PAL | nein
GELÖSCHT | FMC CK06 1173K | 5702329535762 | VELUX Wabenpl. el. FMC CK06 1173K | Petrol, alu Schiene, Premium | 284 | 6 | B | 415 | VELUX Wabenplissee | 415 | VELUX Wabenplissee | 50030699 | 1 | 0 | ST | 63039290 | M2 | DK | 2.372 | 1.802 | 0.015 | 118.9 | 7.6 | 16.7 |  | PAL | nein
GELÖSCHT | FMC F04 1045K | 5702329535779 | VELUX Wabenpl. el. FMC F04 1045K | Weiß, alu Schiene, Standard | 262 | 6 | B | 415 | VELUX Wabenplissee | 415 | VELUX Wabenplissee | 50030699 | 1 | 0 | ST | 63039290 | M2 | DK | 2.259 | 1.787 | 0.011 | 82.9 | 7.6 | 16.7 |  | PAL | nein
GELÖSCHT | FMC F04 1045KWL | 5702329543453 | VELUX Wabenpl. el. FMC F04 1045KWL | Weiß, weiße Schiene, Standard | 262 | 6 | B | 415 | VELUX Wabenplissee | 415 | VELUX Wabenplissee | 50030699 | 1 | 0 | ST | 63039290 | M2 | DK | 2.321 | 1.849 | 0.011 | 82.9 | 7.6 | 16.7 |  | PAL | nein
GELÖSCHT | FMC F04 1047K | 5702329535786 | VELUX Wabenpl. el. FMC F04 1047K | Graphit, alu Schiene, Standard | 262 | 6 | B | 415 | VELUX Wabenplissee | 415 | VELUX Wabenplissee | 50030699 | 1 | 0 | ST | 63039290 | M2 | DK | 2.259 | 1.787 | 0.011 | 82.9 | 7.6 | 16.7 |  | PAL | nein
GELÖSCHT | FMC F04 1047KWL | 5702329543460 | VELUX Wabenpl. el. FMC F04 1047KWL | Graphit, weiße Schiene, Standard | 262 | 6 | B | 415 | VELUX Wabenplissee | 415 | VELUX Wabenplissee | 50030699 | 1 | 0 | ST | 63039290 | M2 | DK | 2.321 | 1.849 | 0.011 | 82.9 | 7.6 | 16.7 |  | PAL | nein
GELÖSCHT | FMC F04 1049K | 5702329535793 | VELUX Wabenpl. el. FMC F04 1049K | Apricot, alu Schiene, Premium | 282 | 6 | B | 415 | VELUX Wabenplissee | 415 | VELUX Wabenplissee | 50030699 | 1 | 0 | ST | 63039290 | M2 | DK | 2.259 | 1.787 | 0.011 | 82.9 | 7.6 | 16.7 |  | PAL | nein
GELÖSCHT | FMC F04 1049KWL | 5702329543477 | VELUX Wabenpl. el. FMC F04 1049KWL | Apricot, weiße Schiene, Premium | 282 | 6 | B | 415 | VELUX Wabenplissee | 415 | VELUX Wabenplissee | 50030699 | 1 | 0 | ST | 63039290 | M2 | DK | 2.321 | 1.849 | 0.011 | 82.9 | 7.6 | 16.7 |  | PAL | nein
GELÖSCHT | FMC F04 1155K | 5702329535809 | VELUX Wabenpl. el. FMC F04 1155K | Beige, alu Schiene, Premium | 282 | 6 | B | 415 | VELUX Wabenplissee | 415 | VELUX Wabenplissee | 50030699 | 1 | 0 | ST | 63039290 | M2 | DK | 2.259 | 1.787 | 0.011 | 82.9 | 7.6 | 16.7 |  | PAL | nein
GELÖSCHT | FMC F04 1155KWL | 5702329543484 | VELUX Wabenpl. el. FMC F04 1155KWL | Beige, weiße Schiene, Premium | 282 | 6 | B | 415 | VELUX Wabenplissee | 415 | VELUX Wabenplissee | 50030699 | 1 | 0 | ST | 63039290 | M2 | DK | 2.321 | 1.849 | 0.011 | 82.9 | 7.6 | 16.7 |  | PAL | nein
GELÖSCHT | FMC F04 1156K | 5702329535816 | VELUX Wabenpl. el. FMC F04 1156K | Nachtblau, alu Schiene, Standard | 262 | 6 | B | 415 | VELUX Wabenplissee | 415 | VELUX Wabenplissee | 50030699 | 1 | 0 | ST | 63039290 | M2 | DK | 2.259 | 1.787 | 0.011 | 82.9 | 7.6 | 16.7 |  | PAL | nein
GELÖSCHT | FMC F04 1156KWL | 5702329543491 | VELUX Wabenpl. el. FMC F04 1156KWL | Nachtblau, weiße Schiene, Standard | 262 | 6 | B | 415 | VELUX Wabenplissee | 415 | VELUX Wabenplissee | 50030699 | 1 | 0 | ST | 63039290 | M2 | DK | 2.321 | 1.849 | 0.011 | 82.9 | 7.6 | 16.7 |  | PAL | nein
GELÖSCHT | FMC F04 1163K | 5702329535823 | VELUX Wabenpl. el. FMC F04 1163K | Betongrau, alu Schiene, Standard | 262 | 6 | B | 415 | VELUX Wabenplissee | 415 | VELUX Wabenplissee | 50030699 | 1 | 0 | ST | 63039290 | M2 | DK | 2.259 | 1.787 | 0.011 | 82.9 | 7.6 | 16.7 |  | PAL | nein
GELÖSCHT | FMC F04 1163KWL | 5702329543507 | VELUX Wabenpl. el. FMC F04 1163KWL | Betongrau, weiße Schiene, Standard | 262 | 6 | B | 415 | VELUX Wabenplissee | 415 | VELUX Wabenplissee | 50030699 | 1 | 0 | ST | 63039290 | M2 | DK | 2.321 | 1.849 | 0.011 | 82.9 | 7.6 | 16.7 |  | PAL | nein
GELÖSCHT | FMC F04 1164K | 5702329535830 | VELUX Wabenpl. el. FMC F04 1164K | Schiefergrau, alu Schiene, Premium | 282 | 6 | B | 415 | VELUX Wabenplissee | 415 | VELUX Wabenplissee | 50030699 | 1 | 0 | ST | 63039290 | M2 | DK | 2.259 | 1.787 | 0.011 | 82.9 | 7.6 | 16.7 |  | PAL | nein
GELÖSCHT | FMC F04 1164KWL | 5702329543514 | VELUX Wabenpl. el. FMC F04 1164KWL | Schiefergrau, weiße Schiene, Premium | 282 | 6 | B | 415 | VELUX Wabenplissee | 415 | VELUX Wabenplissee | 50030699 | 1 | 0 | ST | 63039290 | M2 | DK | 2.321 | 1.849 | 0.011 | 82.9 | 7.6 | 16.7 |  | PAL | nein
GELÖSCHT | FMC F04 1165K | 5702329535847 | VELUX Wabenpl. el. FMC F04 1165K | Muskat, alu Schiene, Premium | 282 | 6 | B | 415 | VELUX Wabenplissee | 415 | VELUX Wabenplissee | 50030699 | 1 | 0 | ST | 63039290 | M2 | DK | 2.259 | 1.787 | 0.011 | 82.9 | 7.6 | 16.7 |  | PAL | nein
GELÖSCHT | FMC F04 1165KWL | 5702329543521 | VELUX Wabenpl. el. FMC F04 1165KWL | Muskat, weiße Schiene, Premium | 282 | 6 | B | 415 | VELUX Wabenplissee | 415 | VELUX Wabenplissee | 50030699 | 1 | 0 | ST | 63039290 | M2 | DK | 2.321 | 1.849 | 0.011 | 82.9 | 7.6 | 16.7 |  | PAL | nein
GELÖSCHT | FMC F04 1166K | 5702329535854 | VELUX Wabenpl. el. FMC F04 1166K | Elfenbein, alu Schiene, Premium | 282 | 6 | B | 415 | VELUX Wabenplissee | 415 | VELUX Wabenplissee | 50030699 | 1 | 0 | ST | 63039290 | M2 | DK | 2.259 | 1.787 | 0.011 | 82.9 | 7.6 | 16.7 |  | PAL | nein
GELÖSCHT | FMC F04 1166KWL | 5702329543538 | VELUX Wabenpl. el. FMC F04 1166KWL | Elfenbein, weiße Schiene, Premium | 282 | 6 | B | 415 | VELUX Wabenplissee | 415 | VELUX Wabenplissee | 50030699 | 1 | 0 | ST | 63039290 | M2 | DK | 2.321 | 1.849 | 0.011 | 82.9 | 7.6 | 16.7 |  | PAL | nein
GELÖSCHT | FMC F04 1167K | 5702329535861 | VELUX Wabenpl. el. FMC F04 1167K | Sanddorn, alu Schiene, Premium | 282 | 6 | B | 415 | VELUX Wabenplissee | 415 | VELUX Wabenplissee | 50030699 | 1 | 0 | ST | 63039290 | M2 | DK | 2.259 | 1.787 | 0.011 | 82.9 | 7.6 | 16.7 |  | PAL | nein
GELÖSCHT | FMC F04 1167KWL | 5702329543545 | VELUX Wabenpl. el. FMC F04 1167KWL | Sanddorn, weiße Schiene, Premium | 282 | 6 | B | 415 | VELUX Wabenplissee | 415 | VELUX Wabenplissee | 50030699 | 1 | 0 | ST | 63039290 | M2 | DK | 2.321 | 1.849 | 0.011 | 82.9 | 7.6 | 16.7 |  | PAL | nein
GELÖSCHT | FMC F04 1168K | 5702329535878 | VELUX Wabenpl. el. FMC F04 1168K | Blassgrün, alu Schiene, Premium | 282 | 6 | B | 415 | VELUX Wabenplissee | 415 | VELUX Wabenplissee | 50030699 | 1 | 0 | ST | 63039290 | M2 | DK | 2.259 | 1.787 | 0.011 | 82.9 | 7.6 | 16.7 |  | PAL | nein
GELÖSCHT | FMC F04 1168KWL | 5702329543552 | VELUX Wabenpl. el. FMC F04 1168KWL | Blassgrün, weiße Schiene, Premium | 282 | 6 | B | 415 | VELUX Wabenplissee | 415 | VELUX Wabenplissee | 50030699 | 1 | 0 | ST | 63039290 | M2 | DK | 2.321 | 1.849 | 0.011 | 82.9 | 7.6 | 16.7 |  | PAL | nein
GELÖSCHT | FMC F04 1169K | 5702329535885 | VELUX Wabenpl. el. FMC F04 1169K | Gletscherblau, alu Schiene, Premium | 282 | 6 | B | 415 | VELUX Wabenplissee | 415 | VELUX Wabenplissee | 50030699 | 1 | 0 | ST | 63039290 | M2 | DK | 2.259 | 1.787 | 0.011 | 82.9 | 7.6 | 16.7 |  | PAL | nein
GELÖSCHT | FMC F04 1169KWL | 5702329543569 | VELUX Wabenpl. el. FMC F04 1169KWL | Gletscherblau, weiße Schiene, Premium | 282 | 6 | B | 415 | VELUX Wabenplissee | 415 | VELUX Wabenplissee | 50030699 | 1 | 0 | ST | 63039290 | M2 | DK | 2.321 | 1.849 | 0.011 | 82.9 | 7.6 | 16.7 |  | PAL | nein
GELÖSCHT | FMC F04 1170K | 5702329535892 | VELUX Wabenpl. el. FMC F04 1170K | Grau-taupe, alu Schiene, Premium | 282 | 6 | B | 415 | VELUX Wabenplissee | 415 | VELUX Wabenplissee | 50030699 | 1 | 0 | ST | 63039290 | M2 | DK | 2.259 | 1.787 | 0.011 | 82.9 | 7.6 | 16.7 |  | PAL | nein
GELÖSCHT | FMC F04 1170KWL | 5702329543576 | VELUX Wabenpl. el. FMC F04 1170KWL | Grau-taupe, weiße Schiene, Premium | 282 | 6 | B | 415 | VELUX Wabenplissee | 415 | VELUX Wabenplissee | 50030699 | 1 | 0 | ST | 63039290 | M2 | DK | 2.321 | 1.849 | 0.011 | 82.9 | 7.6 | 16.7 |  | PAL | nein
GELÖSCHT | FMC F04 1171K | 5702329535908 | VELUX Wabenpl. el. FMC F04 1171K | Cremegrau, alu Schiene, Premium | 282 | 6 | B | 415 | VELUX Wabenplissee | 415 | VELUX Wabenplissee | 50030699 | 1 | 0 | ST | 63039290 | M2 | DK | 2.259 | 1.787 | 0.011 | 82.9 | 7.6 | 16.7 |  | PAL | nein
GELÖSCHT | FMC F04 1171KWL | 5702329543583 | VELUX Wabenpl. el. FMC F04 1171KWL | Cremegrau, weiße Schiene, Premium | 282 | 6 | B | 415 | VELUX Wabenplissee | 415 | VELUX Wabenplissee | 50030699 | 1 | 0 | ST | 63039290 | M2 | DK | 2.321 | 1.849 | 0.011 | 82.9 | 7.6 | 16.7 |  | PAL | nein
GELÖSCHT | FMC F04 1172K | 5702329535915 | VELUX Wabenpl. el. FMC F04 1172K | Lichtgrau, alu Schiene, Premium | 282 | 6 | B | 415 | VELUX Wabenplissee | 415 | VELUX Wabenplissee | 50030699 | 1 | 0 | ST | 63039290 | M2 | DK | 2.259 | 1.787 | 0.011 | 82.9 | 7.6 | 16.7 |  | PAL | nein
GELÖSCHT | FMC F04 1172KWL | 5702329543590 | VELUX Wabenpl. el. FMC F04 1172KWL | Lichtgrau, weiße Schiene, Premium | 282 | 6 | B | 415 | VELUX Wabenplissee | 415 | VELUX Wabenplissee | 50030699 | 1 | 0 | ST | 63039290 | M2 | DK | 2.321 | 1.849 | 0.011 | 82.9 | 7.6 | 16.7 |  | PAL | nein
GELÖSCHT | FMC F04 1173K | 5702329535922 | VELUX Wabenpl. el. FMC F04 1173K | Petrol, alu Schiene, Premium | 282 | 6 | B | 415 | VELUX Wabenplissee | 415 | VELUX Wabenplissee | 50030699 | 1 | 0 | ST | 63039290 | M2 | DK | 2.259 | 1.787 | 0.011 | 82.9 | 7.6 | 16.7 |  | PAL | nein
GELÖSCHT | FMC F04 1173KWL | 5702329543606 | VELUX Wabenpl. el. FMC F04 1173KWL | Petrol, weiße Schiene, Premium | 282 | 6 | B | 415 | VELUX Wabenplissee | 415 | VELUX Wabenplissee | 50030699 | 1 | 0 | ST | 63039290 | M2 | DK | 2.321 | 1.849 | 0.011 | 82.9 | 7.6 | 16.7 |  | PAL | nein
GELÖSCHT | FMC F06 1047K | 5702329535946 | VELUX Wabenpl. el. FMC F06 1047K | Graphit, alu Schiene, Standard | 276 | 6 | B | 415 | VELUX Wabenplissee | 415 | VELUX Wabenplissee | 50030699 | 1 | 0 | ST | 63039290 | M2 | DK | 2.499 | 1.948 | 0.013 | 99.1 | 7.6 | 16.7 |  | PAL | nein
GELÖSCHT | FMC F06 1049K | 5702329535953 | VELUX Wabenpl. el. FMC F06 1049K | Apricot, alu Schiene, Premium | 297 | 6 | B | 415 | VELUX Wabenplissee | 415 | VELUX Wabenplissee | 50030699 | 1 | 0 | ST | 63039290 | M2 | DK | 2.499 | 1.948 | 0.013 | 99.1 | 7.6 | 16.7 |  | PAL | nein
GELÖSCHT | FMC F06 1049KWL | 5702329543637 | VELUX Wabenpl. el. FMC F06 1049KWL | Apricot, weiße Schiene, Premium | 297 | 6 | B | 415 | VELUX Wabenplissee | 415 | VELUX Wabenplissee | 50030699 | 1 | 0 | ST | 63039290 | M2 | DK | 2.572 | 2.021 | 0.013 | 99.1 | 7.6 | 16.7 |  | PAL | nein
GELÖSCHT | FMC F06 1155K | 5702329535960 | VELUX Wabenpl. el. FMC F06 1155K | Beige, alu Schiene, Premium | 297 | 6 | B | 415 | VELUX Wabenplissee | 415 | VELUX Wabenplissee | 50030699 | 1 | 0 | ST | 63039290 | M2 | DK | 2.499 | 1.948 | 0.013 | 99.1 | 7.6 | 16.7 |  | PAL | nein
GELÖSCHT | FMC F06 1155KWL | 5702329543644 | VELUX Wabenpl. el. FMC F06 1155KWL | Beige, weiße Schiene, Premium | 297 | 6 | B | 415 | VELUX Wabenplissee | 415 | VELUX Wabenplissee | 50030699 | 1 | 0 | ST | 63039290 | M2 | DK | 2.572 | 2.021 | 0.013 | 99.1 | 7.6 | 16.7 |  | PAL | nein
GELÖSCHT | FMC F06 1156K | 5702329535977 | VELUX Wabenpl. el. FMC F06 1156K | Nachtblau, alu Schiene, Standard | 276 | 6 | B | 415 | VELUX Wabenplissee | 415 | VELUX Wabenplissee | 50030699 | 1 | 0 | ST | 63039290 | M2 | DK | 2.499 | 1.948 | 0.013 | 99.1 | 7.6 | 16.7 |  | PAL | nein
GELÖSCHT | FMC F06 1156KWL | 5702329543651 | VELUX Wabenpl. el. FMC F06 1156KWL | Nachtblau, weiße Schiene, Standard | 276 | 6 | B | 415 | VELUX Wabenplissee | 415 | VELUX Wabenplissee | 50030699 | 1 | 0 | ST | 63039290 | M2 | DK | 2.572 | 2.021 | 0.013 | 99.1 | 7.6 | 16.7 |  | PAL | nein
GELÖSCHT | FMC F06 1163K | 5702329535984 | VELUX Wabenpl. el. FMC F06 1163K | Betongrau, alu Schiene, Standard | 276 | 6 | B | 415 | VELUX Wabenplissee | 415 | VELUX Wabenplissee | 50030699 | 1 | 0 | ST | 63039290 | M2 | DK | 2.499 | 1.948 | 0.013 | 99.1 | 7.6 | 16.7 |  | PAL | nein
GELÖSCHT | FMC F06 1163KWL | 5702329543668 | VELUX Wabenpl. el. FMC F06 1163KWL | Betongrau, weiße Schiene, Standard | 276 | 6 | B | 415 | VELUX Wabenplissee | 415 | VELUX Wabenplissee | 50030699 | 1 | 0 | ST | 63039290 | M2 | DK | 2.572 | 2.021 | 0.013 | 99.1 | 7.6 | 16.7 |  | PAL | nein
GELÖSCHT | FMC F06 1164K | 5702329535991 | VELUX Wabenpl. el. FMC F06 1164K | Schiefergrau, alu Schiene, Premium | 297 | 6 | B | 415 | VELUX Wabenplissee | 415 | VELUX Wabenplissee | 50030699 | 1 | 0 | ST | 63039290 | M2 | DK | 2.499 | 1.948 | 0.013 | 99.1 | 7.6 | 16.7 |  | PAL | nein
GELÖSCHT | FMC F06 1164KWL | 5702329543675 | VELUX Wabenpl. el. FMC F06 1164KWL | Schiefergrau, weiße Schiene, Premium | 297 | 6 | B | 415 | VELUX Wabenplissee | 415 | VELUX Wabenplissee | 50030699 | 1 | 0 | ST | 63039290 | M2 | DK | 2.572 | 2.021 | 0.013 | 99.1 | 7.6 | 16.7 |  | PAL | nein
GELÖSCHT | FMC F06 1165K | 5702329536004 | VELUX Wabenpl. el. FMC F06 1165K | Muskat, alu Schiene, Premium | 297 | 6 | B | 415 | VELUX Wabenplissee | 415 | VELUX Wabenplissee | 50030699 | 1 | 0 | ST | 63039290 | M2 | DK | 2.499 | 1.948 | 0.013 | 99.1 | 7.6 | 16.7 |  | PAL | nein
GELÖSCHT | FMC F06 1165KWL | 5702329543682 | VELUX Wabenpl. el. FMC F06 1165KWL | Muskat, weiße Schiene, Premium | 297 | 6 | B | 415 | VELUX Wabenplissee | 415 | VELUX Wabenplissee | 50030699 | 1 | 0 | ST | 63039290 | M2 | DK | 2.572 | 2.021 | 0.013 | 99.1 | 7.6 | 16.7 |  | PAL | nein
GELÖSCHT | FMC F06 1167K | 5702329536028 | VELUX Wabenpl. el. FMC F06 1167K | Sanddorn, alu Schiene, Premium | 297 | 6 | B | 415 | VELUX Wabenplissee | 415 | VELUX Wabenplissee | 50030699 | 1 | 0 | ST | 63039290 | M2 | DK | 2.499 | 1.948 | 0.013 | 99.1 | 7.6 | 16.7 |  | PAL | nein
GELÖSCHT | FMC F06 1167KWL | 5702329543705 | VELUX Wabenpl. el. FMC F06 1167KWL | Sanddorn, weiße Schiene, Premium | 297 | 6 | B | 415 | VELUX Wabenplissee | 415 | VELUX Wabenplissee | 50030699 | 1 | 0 | ST | 63039290 | M2 | DK | 2.572 | 2.021 | 0.013 | 99.1 | 7.6 | 16.7 |  | PAL | nein
GELÖSCHT | FMC F06 1168K | 5702329536035 | VELUX Wabenpl. el. FMC F06 1168K | Blassgrün, alu Schiene, Premium | 297 | 6 | B | 415 | VELUX Wabenplissee | 415 | VELUX Wabenplissee | 50030699 | 1 | 0 | ST | 63039290 | M2 | DK | 2.499 | 1.948 | 0.013 | 99.1 | 7.6 | 16.7 |  | PAL | nein
GELÖSCHT | FMC F06 1168KWL | 5702329543712 | VELUX Wabenpl. el. FMC F06 1168KWL | Blassgrün, weiße Schiene, Premium | 297 | 6 | B | 415 | VELUX Wabenplissee | 415 | VELUX Wabenplissee | 50030699 | 1 | 0 | ST | 63039290 | M2 | DK | 2.572 | 2.021 | 0.013 | 99.1 | 7.6 | 16.7 |  | PAL | nein
GELÖSCHT | FMC F06 1169K | 5702329536042 | VELUX Wabenpl. el. FMC F06 1169K | Gletscherblau, alu Schiene, Premium | 297 | 6 | B | 415 | VELUX Wabenplissee | 415 | VELUX Wabenplissee | 50030699 | 1 | 0 | ST | 63039290 | M2 | DK | 2.499 | 1.948 | 0.013 | 99.1 | 7.6 | 16.7 |  | PAL | nein
GELÖSCHT | FMC F06 1169KWL | 5702329543729 | VELUX Wabenpl. el. FMC F06 1169KWL | Gletscherblau, weiße Schiene, Premium | 297 | 6 | B | 415 | VELUX Wabenplissee | 415 | VELUX Wabenplissee | 50030699 | 1 | 0 | ST | 63039290 | M2 | DK | 2.572 | 2.021 | 0.013 | 99.1 | 7.6 | 16.7 |  | PAL | nein
GELÖSCHT | FMC F06 1170KWL | 5702329543736 | VELUX Wabenpl. el. FMC F06 1170KWL | Grau-taupe, weiße Schiene, Premium | 297 | 6 | B | 415 | VELUX Wabenplissee | 415 | VELUX Wabenplissee | 50030699 | 1 | 0 | ST | 63039290 | M2 | DK | 2.572 | 2.021 | 0.013 | 99.1 | 7.6 | 16.7 |  | PAL | nein
GELÖSCHT | FMC F06 1171KWL | 5702329543743 | VELUX Wabenpl. el. FMC F06 1171KWL | Cremegrau, weiße Schiene, Premium | 297 | 6 | B | 415 | VELUX Wabenplissee | 415 | VELUX Wabenplissee | 50030699 | 1 | 0 | ST | 63039290 | M2 | DK | 2.572 | 2.021 | 0.013 | 99.1 | 7.6 | 16.7 |  | PAL | nein
GELÖSCHT | FMC F06 1173K | 5702329536080 | VELUX Wabenpl. el. FMC F06 1173K | Petrol, alu Schiene, Premium | 297 | 6 | B | 415 | VELUX Wabenplissee | 415 | VELUX Wabenplissee | 50030699 | 1 | 0 | ST | 63039290 | M2 | DK | 2.499 | 1.948 | 0.013 | 99.1 | 7.6 | 16.7 |  | PAL | nein
GELÖSCHT | FMC F06 1173KWL | 5702329543767 | VELUX Wabenpl. el. FMC F06 1173KWL | Petrol, weiße Schiene, Premium | 297 | 6 | B | 415 | VELUX Wabenplissee | 415 | VELUX Wabenplissee | 50030699 | 1 | 0 | ST | 63039290 | M2 | DK | 2.572 | 2.021 | 0.013 | 99.1 | 7.6 | 16.7 |  | PAL | nein
GELÖSCHT | FMC F08 1045K | 5702329536097 | VELUX Wabenpl. el. FMC F08 1045K | Weiß, alu Schiene, Standard | 280 | 6 | B | 415 | VELUX Wabenplissee | 415 | VELUX Wabenplissee | 50030699 | 1 | 0 | ST | 63039290 | M2 | DK | 2.661 | 2.11 | 0.015 | 118.9 | 7.6 | 16.7 |  | PAL | nein
GELÖSCHT | FMC F08 1045KWL | 5702329543774 | VELUX Wabenpl. el. FMC F08 1045KWL | Weiß, weiße Schiene, Standard | 280 | 6 | B | 415 | VELUX Wabenplissee | 415 | VELUX Wabenplissee | 50030699 | 1 | 0 | ST | 63039290 | M2 | DK | 2.748 | 2.197 | 0.015 | 118.9 | 7.6 | 16.7 |  | PAL | nein
GELÖSCHT | FMC F08 1047K | 5702329536103 | VELUX Wabenpl. el. FMC F08 1047K | Graphit, alu Schiene, Standard | 280 | 6 | B | 415 | VELUX Wabenplissee | 415 | VELUX Wabenplissee | 50030699 | 1 | 0 | ST | 63039290 | M2 | DK | 2.661 | 2.11 | 0.015 | 118.9 | 7.6 | 16.7 |  | PAL | nein
GELÖSCHT | FMC F08 1047KWL | 5702329543781 | VELUX Wabenpl. el. FMC F08 1047KWL | Graphit, weiße Schiene, Standard | 280 | 6 | B | 415 | VELUX Wabenplissee | 415 | VELUX Wabenplissee | 50030699 | 1 | 0 | ST | 63039290 | M2 | DK | 2.748 | 2.197 | 0.015 | 118.9 | 7.6 | 16.7 |  | PAL | nein
GELÖSCHT | FMC F08 1049K | 5702329536110 | VELUX Wabenpl. el. FMC F08 1049K | Apricot, alu Schiene, Premium | 302 | 6 | B | 415 | VELUX Wabenplissee | 415 | VELUX Wabenplissee | 50030699 | 1 | 0 | ST | 63039290 | M2 | DK | 2.661 | 2.11 | 0.015 | 118.9 | 7.6 | 16.7 |  | PAL | nein
GELÖSCHT | FMC F08 1049KWL | 5702329543798 | VELUX Wabenpl. el. FMC F08 1049KWL | Apricot, weiße Schiene, Premium | 302 | 6 | B | 415 | VELUX Wabenplissee | 415 | VELUX Wabenplissee | 50030699 | 1 | 0 | ST | 63039290 | M2 | DK | 2.748 | 2.197 | 0.015 | 118.9 | 7.6 | 16.7 |  | PAL | nein
GELÖSCHT | FMC F08 1155K | 5702329536127 | VELUX Wabenpl. el. FMC F08 1155K | Beige, alu Schiene, Premium | 302 | 6 | B | 415 | VELUX Wabenplissee | 415 | VELUX Wabenplissee | 50030699 | 1 | 0 | ST | 63039290 | M2 | DK | 2.661 | 2.11 | 0.015 | 118.9 | 7.6 | 16.7 |  | PAL | nein
GELÖSCHT | FMC F08 1155KWL | 5702329543804 | VELUX Wabenpl. el. FMC F08 1155KWL | Beige, weiße Schiene, Premium | 302 | 6 | B | 415 | VELUX Wabenplissee | 415 | VELUX Wabenplissee | 50030699 | 1 | 0 | ST | 63039290 | M2 | DK | 2.748 | 2.197 | 0.015 | 118.9 | 7.6 | 16.7 |  | PAL | nein
GELÖSCHT | FMC F08 1156K | 5702329536134 | VELUX Wabenpl. el. FMC F08 1156K | Nachtblau, alu Schiene, Standard | 280 | 6 | B | 415 | VELUX Wabenplissee | 415 | VELUX Wabenplissee | 50030699 | 1 | 0 | ST | 63039290 | M2 | DK | 2.661 | 2.11 | 0.015 | 118.9 | 7.6 | 16.7 |  | PAL | nein
GELÖSCHT | FMC F08 1156KWL | 5702329543811 | VELUX Wabenpl. el. FMC F08 1156KWL | Nachtblau, weiße Schiene, Standard | 280 | 6 | B | 415 | VELUX Wabenplissee | 415 | VELUX Wabenplissee | 50030699 | 1 | 0 | ST | 63039290 | M2 | DK | 2.748 | 2.197 | 0.015 | 118.9 | 7.6 | 16.7 |  | PAL | nein
GELÖSCHT | FMC F08 1163K | 5702329536141 | VELUX Wabenpl. el. FMC F08 1163K | Betongrau, alu Schiene, Standard | 280 | 6 | B | 415 | VELUX Wabenplissee | 415 | VELUX Wabenplissee | 50030699 | 1 | 0 | ST | 63039290 | M2 | DK | 2.661 | 2.11 | 0.015 | 118.9 | 7.6 | 16.7 |  | PAL | nein
GELÖSCHT | FMC F08 1163KWL | 5702329543828 | VELUX Wabenpl. el. FMC F08 1163KWL | Betongrau, weiße Schiene, Standard | 280 | 6 | B | 415 | VELUX Wabenplissee | 415 | VELUX Wabenplissee | 50030699 | 1 | 0 | ST | 63039290 | M2 | DK | 2.748 | 2.197 | 0.015 | 118.9 | 7.6 | 16.7 |  | PAL | nein
GELÖSCHT | FMC F08 1164K | 5702329536158 | VELUX Wabenpl. el. FMC F08 1164K | Schiefergrau, alu Schiene, Premium | 302 | 6 | B | 415 | VELUX Wabenplissee | 415 | VELUX Wabenplissee | 50030699 | 1 | 0 | ST | 63039290 | M2 | DK | 2.661 | 2.11 | 0.015 | 118.9 | 7.6 | 16.7 |  | PAL | nein
GELÖSCHT | FMC F08 1164KWL | 5702329543835 | VELUX Wabenpl. el. FMC F08 1164KWL | Schiefergrau, weiße Schiene, Premium | 302 | 6 | B | 415 | VELUX Wabenplissee | 415 | VELUX Wabenplissee | 50030699 | 1 | 0 | ST | 63039290 | M2 | DK | 2.748 | 2.197 | 0.015 | 118.9 | 7.6 | 16.7 |  | PAL | nein
GELÖSCHT | FMC F08 1165K | 5702329536165 | VELUX Wabenpl. el. FMC F08 1165K | Muskat, alu Schiene, Premium | 302 | 6 | B | 415 | VELUX Wabenplissee | 415 | VELUX Wabenplissee | 50030699 | 1 | 0 | ST | 63039290 | M2 | DK | 2.661 | 2.11 | 0.015 | 118.9 | 7.6 | 16.7 |  | PAL | nein
GELÖSCHT | FMC F08 1165KWL | 5702329543842 | VELUX Wabenpl. el. FMC F08 1165KWL | Muskat, weiße Schiene, Premium | 302 | 6 | B | 415 | VELUX Wabenplissee | 415 | VELUX Wabenplissee | 50030699 | 1 | 0 | ST | 63039290 | M2 | DK | 2.748 | 2.197 | 0.015 | 118.9 | 7.6 | 16.7 |  | PAL | nein
GELÖSCHT | FMC F08 1166K | 5702329536172 | VELUX Wabenpl. el. FMC F08 1166K | Elfenbein, alu Schiene, Premium | 302 | 6 | B | 415 | VELUX Wabenplissee | 415 | VELUX Wabenplissee | 50030699 | 1 | 0 | ST | 63039290 | M2 | DK | 2.661 | 2.11 | 0.015 | 118.9 | 7.6 | 16.7 |  | PAL | nein
GELÖSCHT | FMC F08 1166KWL | 5702329543859 | VELUX Wabenpl. el. FMC F08 1166KWL | Elfenbein, weiße Schiene, Premium | 302 | 6 | B | 415 | VELUX Wabenplissee | 415 | VELUX Wabenplissee | 50030699 | 1 | 0 | ST | 63039290 | M2 | DK | 2.748 | 2.197 | 0.015 | 118.9 | 7.6 | 16.7 |  | PAL | nein
GELÖSCHT | FMC F08 1167K | 5702329536189 | VELUX Wabenpl. el. FMC F08 1167K | Sanddorn, alu Schiene, Premium | 302 | 6 | B | 415 | VELUX Wabenplissee | 415 | VELUX Wabenplissee | 50030699 | 1 | 0 | ST | 63039290 | M2 | DK | 2.661 | 2.11 | 0.015 | 118.9 | 7.6 | 16.7 |  | PAL | nein
GELÖSCHT | FMC F08 1167KWL | 5702329543866 | VELUX Wabenpl. el. FMC F08 1167KWL | Sanddorn, weiße Schiene, Premium | 302 | 6 | B | 415 | VELUX Wabenplissee | 415 | VELUX Wabenplissee | 50030699 | 1 | 0 | ST | 63039290 | M2 | DK | 2.748 | 2.197 | 0.015 | 118.9 | 7.6 | 16.7 |  | PAL | nein
GELÖSCHT | FMC F08 1168K | 5702329536196 | VELUX Wabenpl. el. FMC F08 1168K | Blassgrün, alu Schiene, Premium | 302 | 6 | B | 415 | VELUX Wabenplissee | 415 | VELUX Wabenplissee | 50030699 | 1 | 0 | ST | 63039290 | M2 | DK | 2.661 | 2.11 | 0.015 | 118.9 | 7.6 | 16.7 |  | PAL | nein
GELÖSCHT | FMC F08 1168KWL | 5702329543873 | VELUX Wabenpl. el. FMC F08 1168KWL | Blassgrün, weiße Schiene, Premium | 302 | 6 | B | 415 | VELUX Wabenplissee | 415 | VELUX Wabenplissee | 50030699 | 1 | 0 | ST | 63039290 | M2 | DK | 2.748 | 2.197 | 0.015 | 118.9 | 7.6 | 16.7 |  | PAL | nein
GELÖSCHT | FMC F08 1169K | 5702329536202 | VELUX Wabenpl. el. FMC F08 1169K | Gletscherblau, alu Schiene, Premium | 302 | 6 | B | 415 | VELUX Wabenplissee | 415 | VELUX Wabenplissee | 50030699 | 1 | 0 | ST | 63039290 | M2 | DK | 2.661 | 2.11 | 0.015 | 118.9 | 7.6 | 16.7 |  | PAL | nein
GELÖSCHT | FMC F08 1169KWL | 5702329543880 | VELUX Wabenpl. el. FMC F08 1169KWL | Gletscherblau, weiße Schiene, Premium | 302 | 6 | B | 415 | VELUX Wabenplissee | 415 | VELUX Wabenplissee | 50030699 | 1 | 0 | ST | 63039290 | M2 | DK | 2.748 | 2.197 | 0.015 | 118.9 | 7.6 | 16.7 |  | PAL | nein
GELÖSCHT | FMC F08 1170KWL | 5702329543897 | VELUX Wabenpl. el. FMC F08 1170KWL | Grau-taupe, weiße Schiene, Premium | 302 | 6 | B | 415 | VELUX Wabenplissee | 415 | VELUX Wabenplissee | 50030699 | 1 | 0 | ST | 63039290 | M2 | DK | 2.748 | 2.197 | 0.015 | 118.9 | 7.6 | 16.7 |  | PAL | nein
GELÖSCHT | FMC F08 1171K | 5702329536226 | VELUX Wabenpl. el. FMC F08 1171K | Cremegrau, alu Schiene, Premium | 302 | 6 | B | 415 | VELUX Wabenplissee | 415 | VELUX Wabenplissee | 50030699 | 1 | 0 | ST | 63039290 | M2 | DK | 2.661 | 2.11 | 0.015 | 118.9 | 7.6 | 16.7 |  | PAL | nein
GELÖSCHT | FMC F08 1171KWL | 5702329543903 | VELUX Wabenpl. el. FMC F08 1171KWL | Cremegrau, weiße Schiene, Premium | 302 | 6 | B | 415 | VELUX Wabenplissee | 415 | VELUX Wabenplissee | 50030699 | 1 | 0 | ST | 63039290 | M2 | DK | 2.748 | 2.197 | 0.015 | 118.9 | 7.6 | 16.7 |  | PAL | nein
GELÖSCHT | FMC F08 1172K | 5702329536233 | VELUX Wabenpl. el. FMC F08 1172K | Lichtgrau, alu Schiene, Premium | 302 | 6 | B | 415 | VELUX Wabenplissee | 415 | VELUX Wabenplissee | 50030699 | 1 | 0 | ST | 63039290 | M2 | DK | 2.661 | 2.11 | 0.015 | 118.9 | 7.6 | 16.7 |  | PAL | nein
GELÖSCHT | FMC F08 1172KWL | 5702329543910 | VELUX Wabenpl. el. FMC F08 1172KWL | Lichtgrau, weiße Schiene, Premium | 302 | 6 | B | 415 | VELUX Wabenplissee | 415 | VELUX Wabenplissee | 50030699 | 1 | 0 | ST | 63039290 | M2 | DK | 2.748 | 2.197 | 0.015 | 118.9 | 7.6 | 16.7 |  | PAL | nein
GELÖSCHT | FMC F08 1173K | 5702329536240 | VELUX Wabenpl. el. FMC F08 1173K | Petrol, alu Schiene, Premium | 302 | 6 | B | 415 | VELUX Wabenplissee | 415 | VELUX Wabenplissee | 50030699 | 1 | 0 | ST | 63039290 | M2 | DK | 2.661 | 2.11 | 0.015 | 118.9 | 7.6 | 16.7 |  | PAL | nein
GELÖSCHT | FMC F08 1173KWL | 5702329543927 | VELUX Wabenpl. el. FMC F08 1173KWL | Petrol, weiße Schiene, Premium | 302 | 6 | B | 415 | VELUX Wabenplissee | 415 | VELUX Wabenplissee | 50030699 | 1 | 0 | ST | 63039290 | M2 | DK | 2.748 | 2.197 | 0.015 | 118.9 | 7.6 | 16.7 |  | PAL | nein
GELÖSCHT | FMC FK04 1047K | 5702329536264 | VELUX Wabenpl. el. FMC FK04 1047K | Graphit, alu Schiene, Standard | 262 | 6 | B | 415 | VELUX Wabenplissee | 415 | VELUX Wabenplissee | 50030699 | 1 | 0 | ST | 63039290 | M2 | DK | 2.286 | 1.816 | 0.011 | 82.9 | 7.6 | 16.7 |  | PAL | nein
GELÖSCHT | FMC FK04 1049KWL | 5702329543958 | VELUX Wabenpl. el. FMC FK04 1049KWL | Apricot, weiße Schiene, Premium | 282 | 6 | B | 415 | VELUX Wabenplissee | 415 | VELUX Wabenplissee | 50030699 | 1 | 0 | ST | 63039290 | M2 | DK | 2.352 | 1.882 | 0.011 | 82.9 | 7.6 | 16.7 |  | PAL | nein
GELÖSCHT | FMC FK04 1155K | 5702329536288 | VELUX Wabenpl. el. FMC FK04 1155K | Beige, alu Schiene, Premium | 282 | 6 | B | 415 | VELUX Wabenplissee | 415 | VELUX Wabenplissee | 50030699 | 1 | 0 | ST | 63039290 | M2 | DK | 2.286 | 1.816 | 0.011 | 82.9 | 7.6 | 16.7 |  | PAL | nein
GELÖSCHT | FMC FK04 1163KWL | 5702329543989 | VELUX Wabenpl. el. FMC FK04 1163KWL | Betongrau, weiße Schiene, Standard | 262 | 6 | B | 415 | VELUX Wabenplissee | 415 | VELUX Wabenplissee | 50030699 | 1 | 0 | ST | 63039290 | M2 | DK | 2.352 | 1.882 | 0.011 | 82.9 | 7.6 | 16.7 |  | PAL | nein
GELÖSCHT | FMC FK04 1164K | 5702329536318 | VELUX Wabenpl. el. FMC FK04 1164K | Schiefergrau, alu Schiene, Premium | 282 | 6 | B | 415 | VELUX Wabenplissee | 415 | VELUX Wabenplissee | 50030699 | 1 | 0 | ST | 63039290 | M2 | DK | 2.286 | 1.816 | 0.011 | 82.9 | 7.6 | 16.7 |  | PAL | nein
GELÖSCHT | FMC FK04 1164KWL | 5702329543996 | VELUX Wabenpl. el. FMC FK04 1164KWL | Schiefergrau, weiße Schiene, Premium | 282 | 6 | B | 415 | VELUX Wabenplissee | 415 | VELUX Wabenplissee | 50030699 | 1 | 0 | ST | 63039290 | M2 | DK | 2.352 | 1.882 | 0.011 | 82.9 | 7.6 | 16.7 |  | PAL | nein
GELÖSCHT | FMC FK04 1165K | 5702329536325 | VELUX Wabenpl. el. FMC FK04 1165K | Muskat, alu Schiene, Premium | 282 | 6 | B | 415 | VELUX Wabenplissee | 415 | VELUX Wabenplissee | 50030699 | 1 | 0 | ST | 63039290 | M2 | DK | 2.286 | 1.816 | 0.011 | 82.9 | 7.6 | 16.7 |  | PAL | nein
GELÖSCHT | FMC FK04 1165KWL | 5702329544009 | VELUX Wabenpl. el. FMC FK04 1165KWL | Muskat, weiße Schiene, Premium | 282 | 6 | B | 415 | VELUX Wabenplissee | 415 | VELUX Wabenplissee | 50030699 | 1 | 0 | ST | 63039290 | M2 | DK | 2.352 | 1.882 | 0.011 | 82.9 | 7.6 | 16.7 |  | PAL | nein
GELÖSCHT | FMC FK04 1167K | 5702329536349 | VELUX Wabenpl. el. FMC FK04 1167K | Sanddorn, alu Schiene, Premium | 282 | 6 | B | 415 | VELUX Wabenplissee | 415 | VELUX Wabenplissee | 50030699 | 1 | 0 | ST | 63039290 | M2 | DK | 2.286 | 1.816 | 0.011 | 82.9 | 7.6 | 16.7 |  | PAL | nein
GELÖSCHT | FMC FK04 1167KWL | 5702329544023 | VELUX Wabenpl. el. FMC FK04 1167KWL | Sanddorn, weiße Schiene, Premium | 282 | 6 | B | 415 | VELUX Wabenplissee | 415 | VELUX Wabenplissee | 50030699 | 1 | 0 | ST | 63039290 | M2 | DK | 2.352 | 1.882 | 0.011 | 82.9 | 7.6 | 16.7 |  | PAL | nein
GELÖSCHT | FMC FK04 1168K | 5702329536356 | VELUX Wabenpl. el. FMC FK04 1168K | Blassgrün, alu Schiene, Premium | 282 | 6 | B | 415 | VELUX Wabenplissee | 415 | VELUX Wabenplissee | 50030699 | 1 | 0 | ST | 63039290 | M2 | DK | 2.286 | 1.816 | 0.011 | 82.9 | 7.6 | 16.7 |  | PAL | nein
GELÖSCHT | FMC FK04 1168KWL | 5702329544030 | VELUX Wabenpl. el. FMC FK04 1168KWL | Blassgrün, weiße Schiene, Premium | 282 | 6 | B | 415 | VELUX Wabenplissee | 415 | VELUX Wabenplissee | 50030699 | 1 | 0 | ST | 63039290 | M2 | DK | 2.352 | 1.882 | 0.011 | 82.9 | 7.6 | 16.7 |  | PAL | nein
GELÖSCHT | FMC FK04 1169K | 5702329536363 | VELUX Wabenpl. el. FMC FK04 1169K | Gletscherblau, alu Schiene, Premium | 282 | 6 | B | 415 | VELUX Wabenplissee | 415 | VELUX Wabenplissee | 50030699 | 1 | 0 | ST | 63039290 | M2 | DK | 2.286 | 1.816 | 0.011 | 82.9 | 7.6 | 16.7 |  | PAL | nein
GELÖSCHT | FMC FK04 1169KWL | 5702329544047 | VELUX Wabenpl. el. FMC FK04 1169KWL | Gletscherblau, weiße Schiene, Premium | 282 | 6 | B | 415 | VELUX Wabenplissee | 415 | VELUX Wabenplissee | 50030699 | 1 | 0 | ST | 63039290 | M2 | DK | 2.352 | 1.882 | 0.011 | 82.9 | 7.6 | 16.7 |  | PAL | nein
GELÖSCHT | FMC FK04 1170K | 5702329536370 | VELUX Wabenpl. el. FMC FK04 1170K | Grau-taupe, alu Schiene, Premium | 282 | 6 | B | 415 | VELUX Wabenplissee | 415 | VELUX Wabenplissee | 50030699 | 1 | 0 | ST | 63039290 | M2 | DK | 2.286 | 1.816 | 0.011 | 82.9 | 7.6 | 16.7 |  | PAL | nein
GELÖSCHT | FMC FK04 1170KWL | 5702329544054 | VELUX Wabenpl. el. FMC FK04 1170KWL | Grau-taupe, weiße Schiene, Premium | 282 | 6 | B | 415 | VELUX Wabenplissee | 415 | VELUX Wabenplissee | 50030699 | 1 | 0 | ST | 63039290 | M2 | DK | 2.352 | 1.882 | 0.011 | 82.9 | 7.6 | 16.7 |  | PAL | nein
GELÖSCHT | FMC FK04 1172K | 5702329536394 | VELUX Wabenpl. el. FMC FK04 1172K | Lichtgrau, alu Schiene, Premium | 282 | 6 | B | 415 | VELUX Wabenplissee | 415 | VELUX Wabenplissee | 50030699 | 1 | 0 | ST | 63039290 | M2 | DK | 2.286 | 1.816 | 0.011 | 82.9 | 7.6 | 16.7 |  | PAL | nein
GELÖSCHT | FMC FK04 1173K | 5702329536400 | VELUX Wabenpl. el. FMC FK04 1173K | Petrol, alu Schiene, Premium | 282 | 6 | B | 415 | VELUX Wabenplissee | 415 | VELUX Wabenplissee | 50030699 | 1 | 0 | ST | 63039290 | M2 | DK | 2.286 | 1.816 | 0.011 | 82.9 | 7.6 | 16.7 |  | PAL | nein
GELÖSCHT | FMC FK04 1173KWL | 5702329544085 | VELUX Wabenpl. el. FMC FK04 1173KWL | Petrol, weiße Schiene, Premium | 282 | 6 | B | 415 | VELUX Wabenplissee | 415 | VELUX Wabenplissee | 50030699 | 1 | 0 | ST | 63039290 | M2 | DK | 2.352 | 1.882 | 0.011 | 82.9 | 7.6 | 16.7 |  | PAL | nein
GELÖSCHT | FMC FK06 1049K | 5702329536431 | VELUX Wabenpl. el. FMC FK06 1049K | Apricot, alu Schiene, Premium | 297 | 6 | B | 415 | VELUX Wabenplissee | 415 | VELUX Wabenplissee | 50030699 | 1 | 0 | ST | 63039290 | M2 | DK | 2.534 | 1.977 | 0.015 | 118.9 | 7.6 | 16.7 |  | PAL | nein
GELÖSCHT | FMC FK06 1049KWL | 5702329544115 | VELUX Wabenpl. el. FMC FK06 1049KWL | Apricot, weiße Schiene, Premium | 297 | 6 | B | 415 | VELUX Wabenplissee | 415 | VELUX Wabenplissee | 50030699 | 1 | 0 | ST | 63039290 | M2 | DK | 2.611 | 2.054 | 0.015 | 118.9 | 7.6 | 16.7 |  | PAL | nein
GELÖSCHT | FMC FK06 1164KWL | 5702329544153 | VELUX Wabenpl. el. FMC FK06 1164KWL | Schiefergrau, weiße Schiene, Premium | 297 | 6 | B | 415 | VELUX Wabenplissee | 415 | VELUX Wabenplissee | 50030699 | 1 | 0 | ST | 63039290 | M2 | DK | 2.611 | 2.054 | 0.015 | 118.9 | 7.6 | 16.7 |  | PAL | nein
GELÖSCHT | FMC FK06 1165K | 5702329536486 | VELUX Wabenpl. el. FMC FK06 1165K | Muskat, alu Schiene, Premium | 297 | 6 | B | 415 | VELUX Wabenplissee | 415 | VELUX Wabenplissee | 50030699 | 1 | 0 | ST | 63039290 | M2 | DK | 2.534 | 1.977 | 0.015 | 118.9 | 7.6 | 16.7 |  | PAL | nein
GELÖSCHT | FMC FK06 1165KWL | 5702329544160 | VELUX Wabenpl. el. FMC FK06 1165KWL | Muskat, weiße Schiene, Premium | 297 | 6 | B | 415 | VELUX Wabenplissee | 415 | VELUX Wabenplissee | 50030699 | 1 | 0 | ST | 63039290 | M2 | DK | 2.611 | 2.054 | 0.015 | 118.9 | 7.6 | 16.7 |  | PAL | nein
GELÖSCHT | FMC FK06 1167KWL | 5702329544184 | VELUX Wabenpl. el. FMC FK06 1167KWL | Sanddorn, weiße Schiene, Premium | 297 | 6 | B | 415 | VELUX Wabenplissee | 415 | VELUX Wabenplissee | 50030699 | 1 | 0 | ST | 63039290 | M2 | DK | 2.611 | 2.054 | 0.015 | 118.9 | 7.6 | 16.7 |  | PAL | nein
GELÖSCHT | FMC FK06 1169K | 5702329536523 | VELUX Wabenpl. el. FMC FK06 1169K | Gletscherblau, alu Schiene, Premium | 297 | 6 | B | 415 | VELUX Wabenplissee | 415 | VELUX Wabenplissee | 50030699 | 1 | 0 | ST | 63039290 | M2 | DK | 2.534 | 1.977 | 0.015 | 118.9 | 7.6 | 16.7 |  | PAL | nein
GELÖSCHT | FMC FK06 1171K | 5702329536547 | VELUX Wabenpl. el. FMC FK06 1171K | Cremegrau, alu Schiene, Premium | 297 | 6 | B | 415 | VELUX Wabenplissee | 415 | VELUX Wabenplissee | 50030699 | 1 | 0 | ST | 63039290 | M2 | DK | 2.534 | 1.977 | 0.015 | 118.9 | 7.6 | 16.7 |  | PAL | nein
GELÖSCHT | FMC FK08 1049KWL | 5702329544276 | VELUX Wabenpl. el. FMC FK08 1049KWL | Apricot, weiße Schiene, Premium | 302 | 6 | B | 415 | VELUX Wabenplissee | 415 | VELUX Wabenplissee | 50030699 | 1 | 0 | ST | 63039290 | M2 | DK | 2.871 | 2.24 | 0.018 | 139.1 | 7.6 | 16.7 |  | PAL | nein
GELÖSCHT | FMC FK08 1156K | 5702329536615 | VELUX Wabenpl. el. FMC FK08 1156K | Nachtblau, alu Schiene, Standard | 280 | 6 | B | 415 | VELUX Wabenplissee | 415 | VELUX Wabenplissee | 50030699 | 1 | 0 | ST | 63039290 | M2 | DK | 2.782 | 2.151 | 0.018 | 139.1 | 7.6 | 16.7 |  | PAL | nein
GELÖSCHT | FMC FK08 1156KWL | 5702329544290 | VELUX Wabenpl. el. FMC FK08 1156KWL | Nachtblau, weiße Schiene, Standard | 280 | 6 | B | 415 | VELUX Wabenplissee | 415 | VELUX Wabenplissee | 50030699 | 1 | 0 | ST | 63039290 | M2 | DK | 2.871 | 2.24 | 0.018 | 139.1 | 7.6 | 16.7 |  | PAL | nein
GELÖSCHT | FMC FK08 1164K | 5702329536639 | VELUX Wabenpl. el. FMC FK08 1164K | Schiefergrau, alu Schiene, Premium | 302 | 6 | B | 415 | VELUX Wabenplissee | 415 | VELUX Wabenplissee | 50030699 | 1 | 0 | ST | 63039290 | M2 | DK | 2.782 | 2.151 | 0.018 | 139.1 | 7.6 | 16.7 |  | PAL | nein
GELÖSCHT | FMC FK08 1164KWL | 5702329544313 | VELUX Wabenpl. el. FMC FK08 1164KWL | Schiefergrau, weiße Schiene, Premium | 302 | 6 | B | 415 | VELUX Wabenplissee | 415 | VELUX Wabenplissee | 50030699 | 1 | 0 | ST | 63039290 | M2 | DK | 2.871 | 2.24 | 0.018 | 139.1 | 7.6 | 16.7 |  | PAL | nein
GELÖSCHT | FMC FK08 1165K | 5702329536646 | VELUX Wabenpl. el. FMC FK08 1165K | Muskat, alu Schiene, Premium | 302 | 6 | B | 415 | VELUX Wabenplissee | 415 | VELUX Wabenplissee | 50030699 | 1 | 0 | ST | 63039290 | M2 | DK | 2.782 | 2.151 | 0.018 | 139.1 | 7.6 | 16.7 |  | PAL | nein
GELÖSCHT | FMC FK08 1165KWL | 5702329544320 | VELUX Wabenpl. el. FMC FK08 1165KWL | Muskat, weiße Schiene, Premium | 302 | 6 | B | 415 | VELUX Wabenplissee | 415 | VELUX Wabenplissee | 50030699 | 1 | 0 | ST | 63039290 | M2 | DK | 2.871 | 2.24 | 0.018 | 139.1 | 7.6 | 16.7 |  | PAL | nein
GELÖSCHT | FMC FK08 1166K | 5702329536653 | VELUX Wabenpl. el. FMC FK08 1166K | Elfenbein, alu Schiene, Premium | 302 | 6 | B | 415 | VELUX Wabenplissee | 415 | VELUX Wabenplissee | 50030699 | 1 | 0 | ST | 63039290 | M2 | DK | 2.782 | 2.151 | 0.018 | 139.1 | 7.6 | 16.7 |  | PAL | nein
GELÖSCHT | FMC FK08 1166KWL | 5702329544337 | VELUX Wabenpl. el. FMC FK08 1166KWL | Elfenbein, weiße Schiene, Premium | 302 | 6 | B | 415 | VELUX Wabenplissee | 415 | VELUX Wabenplissee | 50030699 | 1 | 0 | ST | 63039290 | M2 | DK | 2.871 | 2.24 | 0.018 | 139.1 | 7.6 | 16.7 |  | PAL | nein
GELÖSCHT | FMC FK08 1167K | 5702329536660 | VELUX Wabenpl. el. FMC FK08 1167K | Sanddorn, alu Schiene, Premium | 302 | 6 | B | 415 | VELUX Wabenplissee | 415 | VELUX Wabenplissee | 50030699 | 1 | 0 | ST | 63039290 | M2 | DK | 2.782 | 2.151 | 0.018 | 139.1 | 7.6 | 16.7 |  | PAL | nein
GELÖSCHT | FMC FK08 1168K | 5702329536677 | VELUX Wabenpl. el. FMC FK08 1168K | Blassgrün, alu Schiene, Premium | 302 | 6 | B | 415 | VELUX Wabenplissee | 415 | VELUX Wabenplissee | 50030699 | 1 | 0 | ST | 63039290 | M2 | DK | 2.782 | 2.151 | 0.018 | 139.1 | 7.6 | 16.7 |  | PAL | nein
GELÖSCHT | FMC FK08 1169K | 5702329536684 | VELUX Wabenpl. el. FMC FK08 1169K | Gletscherblau, alu Schiene, Premium | 302 | 6 | B | 415 | VELUX Wabenplissee | 415 | VELUX Wabenplissee | 50030699 | 1 | 0 | ST | 63039290 | M2 | DK | 2.782 | 2.151 | 0.018 | 139.1 | 7.6 | 16.7 |  | PAL | nein
GELÖSCHT | FMC FK08 1169KWL | 5702329544368 | VELUX Wabenpl. el. FMC FK08 1169KWL | Gletscherblau, weiße Schiene, Premium | 302 | 6 | B | 415 | VELUX Wabenplissee | 415 | VELUX Wabenplissee | 50030699 | 1 | 0 | ST | 63039290 | M2 | DK | 2.871 | 2.24 | 0.018 | 139.1 | 7.6 | 16.7 |  | PAL | nein
GELÖSCHT | FMC FK08 1170K | 5702329536691 | VELUX Wabenpl. el. FMC FK08 1170K | Grau-taupe, alu Schiene, Premium | 302 | 6 | B | 415 | VELUX Wabenplissee | 415 | VELUX Wabenplissee | 50030699 | 1 | 0 | ST | 63039290 | M2 | DK | 2.782 | 2.151 | 0.018 | 139.1 | 7.6 | 16.7 |  | PAL | nein
GELÖSCHT | FMC FK08 1170KWL | 5702329544375 | VELUX Wabenpl. el. FMC FK08 1170KWL | Grau-taupe, weiße Schiene, Premium | 302 | 6 | B | 415 | VELUX Wabenplissee | 415 | VELUX Wabenplissee | 50030699 | 1 | 0 | ST | 63039290 | M2 | DK | 2.871 | 2.24 | 0.018 | 139.1 | 7.6 | 16.7 |  | PAL | nein
GELÖSCHT | FMC FK08 1172K | 5702329536714 | VELUX Wabenpl. el. FMC FK08 1172K | Lichtgrau, alu Schiene, Premium | 302 | 6 | B | 415 | VELUX Wabenplissee | 415 | VELUX Wabenplissee | 50030699 | 1 | 0 | ST | 63039290 | M2 | DK | 2.782 | 2.151 | 0.018 | 139.1 | 7.6 | 16.7 |  | PAL | nein
GELÖSCHT | FMC FK08 1172KWL | 5702329544399 | VELUX Wabenpl. el. FMC FK08 1172KWL | Lichtgrau, weiße Schiene, Premium | 302 | 6 | B | 415 | VELUX Wabenplissee | 415 | VELUX Wabenplissee | 50030699 | 1 | 0 | ST | 63039290 | M2 | DK | 2.871 | 2.24 | 0.018 | 139.1 | 7.6 | 16.7 |  | PAL | nein
GELÖSCHT | FMC FK08 1173KWL | 5702329544405 | VELUX Wabenpl. el. FMC FK08 1173KWL | Petrol, weiße Schiene, Premium | 302 | 6 | B | 415 | VELUX Wabenplissee | 415 | VELUX Wabenplissee | 50030699 | 1 | 0 | ST | 63039290 | M2 | DK | 2.871 | 2.24 | 0.018 | 139.1 | 7.6 | 16.7 |  | PAL | nein
GELÖSCHT | FMC M04 1049K | 5702329536752 | VELUX Wabenpl. el. FMC M04 1049K | Apricot, alu Schiene, Premium | 289 | 6 | B | 415 | VELUX Wabenplissee | 415 | VELUX Wabenplissee | 50030699 | 1 | 0 | ST | 63039290 | M2 | DK | 2.516 | 1.97 | 0.013 | 99.1 | 7.6 | 16.7 |  | PAL | nein
GELÖSCHT | FMC M04 1049KWL | 5702329544436 | VELUX Wabenpl. el. FMC M04 1049KWL | Apricot, weiße Schiene, Premium | 289 | 6 | B | 415 | VELUX Wabenplissee | 415 | VELUX Wabenplissee | 50030699 | 1 | 0 | ST | 63039290 | M2 | DK | 2.583 | 2.037 | 0.013 | 99.1 | 7.6 | 16.7 |  | PAL | nein
GELÖSCHT | FMC M04 1163KWL | 5702329544467 | VELUX Wabenpl. el. FMC M04 1163KWL | Betongrau, weiße Schiene, Standard | 268 | 6 | B | 415 | VELUX Wabenplissee | 415 | VELUX Wabenplissee | 50030699 | 1 | 0 | ST | 63039290 | M2 | DK | 2.583 | 2.037 | 0.013 | 99.1 | 7.6 | 16.7 |  | PAL | nein
GELÖSCHT | FMC M04 1164K | 5702329536790 | VELUX Wabenpl. el. FMC M04 1164K | Schiefergrau, alu Schiene, Premium | 289 | 6 | B | 415 | VELUX Wabenplissee | 415 | VELUX Wabenplissee | 50030699 | 1 | 0 | ST | 63039290 | M2 | DK | 2.516 | 1.97 | 0.013 | 99.1 | 7.6 | 16.7 |  | PAL | nein
GELÖSCHT | FMC M04 1164KWL | 5702329544474 | VELUX Wabenpl. el. FMC M04 1164KWL | Schiefergrau, weiße Schiene, Premium | 289 | 6 | B | 415 | VELUX Wabenplissee | 415 | VELUX Wabenplissee | 50030699 | 1 | 0 | ST | 63039290 | M2 | DK | 2.583 | 2.037 | 0.013 | 99.1 | 7.6 | 16.7 |  | PAL | nein
GELÖSCHT | FMC M04 1165K | 5702329536806 | VELUX Wabenpl. el. FMC M04 1165K | Muskat, alu Schiene, Premium | 289 | 6 | B | 415 | VELUX Wabenplissee | 415 | VELUX Wabenplissee | 50030699 | 1 | 0 | ST | 63039290 | M2 | DK | 2.516 | 1.97 | 0.013 | 99.1 | 7.6 | 16.7 |  | PAL | nein
GELÖSCHT | FMC M04 1165KWL | 5702329544481 | VELUX Wabenpl. el. FMC M04 1165KWL | Muskat, weiße Schiene, Premium | 289 | 6 | B | 415 | VELUX Wabenplissee | 415 | VELUX Wabenplissee | 50030699 | 1 | 0 | ST | 63039290 | M2 | DK | 2.583 | 2.037 | 0.013 | 99.1 | 7.6 | 16.7 |  | PAL | nein
GELÖSCHT | FMC M04 1167K | 5702329536820 | VELUX Wabenpl. el. FMC M04 1167K | Sanddorn, alu Schiene, Premium | 289 | 6 | B | 415 | VELUX Wabenplissee | 415 | VELUX Wabenplissee | 50030699 | 1 | 0 | ST | 63039290 | M2 | DK | 2.516 | 1.97 | 0.013 | 99.1 | 7.6 | 16.7 |  | PAL | nein
GELÖSCHT | FMC M04 1167KWL | 5702329544504 | VELUX Wabenpl. el. FMC M04 1167KWL | Sanddorn, weiße Schiene, Premium | 289 | 6 | B | 415 | VELUX Wabenplissee | 415 | VELUX Wabenplissee | 50030699 | 1 | 0 | ST | 63039290 | M2 | DK | 2.583 | 2.037 | 0.013 | 99.1 | 7.6 | 16.7 |  | PAL | nein
GELÖSCHT | FMC M04 1170K | 5702329536851 | VELUX Wabenpl. el. FMC M04 1170K | Grau-taupe, alu Schiene, Premium | 289 | 6 | B | 415 | VELUX Wabenplissee | 415 | VELUX Wabenplissee | 50030699 | 1 | 0 | ST | 63039290 | M2 | DK | 2.516 | 1.97 | 0.013 | 99.1 | 7.6 | 16.7 |  | PAL | nein
GELÖSCHT | FMC M04 1170KWL | 5702329544535 | VELUX Wabenpl. el. FMC M04 1170KWL | Grau-taupe, weiße Schiene, Premium | 289 | 6 | B | 415 | VELUX Wabenplissee | 415 | VELUX Wabenplissee | 50030699 | 1 | 0 | ST | 63039290 | M2 | DK | 2.583 | 2.037 | 0.013 | 99.1 | 7.6 | 16.7 |  | PAL | nein
GELÖSCHT | FMC M04 1171K | 5702329536868 | VELUX Wabenpl. el. FMC M04 1171K | Cremegrau, alu Schiene, Premium | 289 | 6 | B | 415 | VELUX Wabenplissee | 415 | VELUX Wabenplissee | 50030699 | 1 | 0 | ST | 63039290 | M2 | DK | 2.516 | 1.97 | 0.013 | 99.1 | 7.6 | 16.7 |  | PAL | nein
GELÖSCHT | FMC M04 1172KWL | 5702329544559 | VELUX Wabenpl. el. FMC M04 1172KWL | Lichtgrau, weiße Schiene, Premium | 289 | 6 | B | 415 | VELUX Wabenplissee | 415 | VELUX Wabenplissee | 50030699 | 1 | 0 | ST | 63039290 | M2 | DK | 2.583 | 2.037 | 0.013 | 99.1 | 7.6 | 16.7 |  | PAL | nein
GELÖSCHT | FMC M04 1173K | 5702329536882 | VELUX Wabenpl. el. FMC M04 1173K | Petrol, alu Schiene, Premium | 289 | 6 | B | 415 | VELUX Wabenplissee | 415 | VELUX Wabenplissee | 50030699 | 1 | 0 | ST | 63039290 | M2 | DK | 2.516 | 1.97 | 0.013 | 99.1 | 7.6 | 16.7 |  | PAL | nein
GELÖSCHT | FMC M04 1173KWL | 5702329544566 | VELUX Wabenpl. el. FMC M04 1173KWL | Petrol, weiße Schiene, Premium | 289 | 6 | B | 415 | VELUX Wabenplissee | 415 | VELUX Wabenplissee | 50030699 | 1 | 0 | ST | 63039290 | M2 | DK | 2.583 | 2.037 | 0.013 | 99.1 | 7.6 | 16.7 |  | PAL | nein
GELÖSCHT | FMC M06 1045K | 5702329536899 | VELUX Wabenpl. el. FMC M06 1045K | Weiß, alu Schiene, Standard | 280 | 6 | B | 415 | VELUX Wabenplissee | 415 | VELUX Wabenplissee | 50030699 | 1 | 0 | ST | 63039290 | M2 | DK | 2.672 | 2.135 | 0.013 | 99.1 | 7.6 | 16.7 |  | PAL | nein
GELÖSCHT | FMC M06 1049KWL | 5702329544597 | VELUX Wabenpl. el. FMC M06 1049KWL | Apricot, weiße Schiene, Premium | 302 | 6 | B | 415 | VELUX Wabenplissee | 415 | VELUX Wabenplissee | 50030699 | 1 | 0 | ST | 63039290 | M2 | DK | 2.75 | 2.213 | 0.013 | 99.1 | 7.6 | 16.7 |  | PAL | nein
GELÖSCHT | FMC M06 1155KWL | 5702329544603 | VELUX Wabenpl. el. FMC M06 1155KWL | Beige, weiße Schiene, Premium | 302 | 6 | B | 415 | VELUX Wabenplissee | 415 | VELUX Wabenplissee | 50030699 | 1 | 0 | ST | 63039290 | M2 | DK | 2.75 | 2.213 | 0.013 | 99.1 | 7.6 | 16.7 |  | PAL | nein
GELÖSCHT | FMC M06 1156K | 5702329536936 | VELUX Wabenpl. el. FMC M06 1156K | Nachtblau, alu Schiene, Standard | 280 | 6 | B | 415 | VELUX Wabenplissee | 415 | VELUX Wabenplissee | 50030699 | 1 | 0 | ST | 63039290 | M2 | DK | 2.672 | 2.135 | 0.013 | 99.1 | 7.6 | 16.7 |  | PAL | nein
GELÖSCHT | FMC M06 1156KWL | 5702329544610 | VELUX Wabenpl. el. FMC M06 1156KWL | Nachtblau, weiße Schiene, Standard | 280 | 6 | B | 415 | VELUX Wabenplissee | 415 | VELUX Wabenplissee | 50030699 | 1 | 0 | ST | 63039290 | M2 | DK | 2.75 | 2.213 | 0.013 | 99.1 | 7.6 | 16.7 |  | PAL | nein
GELÖSCHT | FMC M06 1163K | 5702329536943 | VELUX Wabenpl. el. FMC M06 1163K | Betongrau, alu Schiene, Standard | 280 | 6 | B | 415 | VELUX Wabenplissee | 415 | VELUX Wabenplissee | 50030699 | 1 | 0 | ST | 63039290 | M2 | DK | 2.672 | 2.135 | 0.013 | 99.1 | 7.6 | 16.7 |  | PAL | nein
GELÖSCHT | FMC M06 1163KWL | 5702329544627 | VELUX Wabenpl. el. FMC M06 1163KWL | Betongrau, weiße Schiene, Standard | 280 | 6 | B | 415 | VELUX Wabenplissee | 415 | VELUX Wabenplissee | 50030699 | 1 | 0 | ST | 63039290 | M2 | DK | 2.75 | 2.213 | 0.013 | 99.1 | 7.6 | 16.7 |  | PAL | nein
GELÖSCHT | FMC M06 1164K | 5702329536950 | VELUX Wabenpl. el. FMC M06 1164K | Schiefergrau, alu Schiene, Premium | 302 | 6 | B | 415 | VELUX Wabenplissee | 415 | VELUX Wabenplissee | 50030699 | 1 | 0 | ST | 63039290 | M2 | DK | 2.672 | 2.135 | 0.013 | 99.1 | 7.6 | 16.7 |  | PAL | nein
GELÖSCHT | FMC M06 1164KWL | 5702329544634 | VELUX Wabenpl. el. FMC M06 1164KWL | Schiefergrau, weiße Schiene, Premium | 302 | 6 | B | 415 | VELUX Wabenplissee | 415 | VELUX Wabenplissee | 50030699 | 1 | 0 | ST | 63039290 | M2 | DK | 2.75 | 2.213 | 0.013 | 99.1 | 7.6 | 16.7 |  | PAL | nein
GELÖSCHT | FMC M06 1165KWL | 5702329544641 | VELUX Wabenpl. el. FMC M06 1165KWL | Muskat, weiße Schiene, Premium | 302 | 6 | B | 415 | VELUX Wabenplissee | 415 | VELUX Wabenplissee | 50030699 | 1 | 0 | ST | 63039290 | M2 | DK | 2.75 | 2.213 | 0.013 | 99.1 | 7.6 | 16.7 |  | PAL | nein
GELÖSCHT | FMC M06 1166KWL | 5702329544658 | VELUX Wabenpl. el. FMC M06 1166KWL | Elfenbein, weiße Schiene, Premium | 302 | 6 | B | 415 | VELUX Wabenplissee | 415 | VELUX Wabenplissee | 50030699 | 1 | 0 | ST | 63039290 | M2 | DK | 2.75 | 2.213 | 0.013 | 99.1 | 7.6 | 16.7 |  | PAL | nein
GELÖSCHT | FMC M06 1167K | 5702329536981 | VELUX Wabenpl. el. FMC M06 1167K | Sanddorn, alu Schiene, Premium | 302 | 6 | B | 415 | VELUX Wabenplissee | 415 | VELUX Wabenplissee | 50030699 | 1 | 0 | ST | 63039290 | M2 | DK | 2.672 | 2.135 | 0.013 | 99.1 | 7.6 | 16.7 |  | PAL | nein
GELÖSCHT | FMC M06 1167KWL | 5702329544665 | VELUX Wabenpl. el. FMC M06 1167KWL | Sanddorn, weiße Schiene, Premium | 302 | 6 | B | 415 | VELUX Wabenplissee | 415 | VELUX Wabenplissee | 50030699 | 1 | 0 | ST | 63039290 | M2 | DK | 2.75 | 2.213 | 0.013 | 99.1 | 7.6 | 16.7 |  | PAL | nein
GELÖSCHT | FMC M06 1168K | 5702329536998 | VELUX Wabenpl. el. FMC M06 1168K | Blassgrün, alu Schiene, Premium | 302 | 6 | B | 415 | VELUX Wabenplissee | 415 | VELUX Wabenplissee | 50030699 | 1 | 0 | ST | 63039290 | M2 | DK | 2.672 | 2.135 | 0.013 | 99.1 | 7.6 | 16.7 |  | PAL | nein
GELÖSCHT | FMC M06 1169K | 5702329537001 | VELUX Wabenpl. el. FMC M06 1169K | Gletscherblau, alu Schiene, Premium | 302 | 6 | B | 415 | VELUX Wabenplissee | 415 | VELUX Wabenplissee | 50030699 | 1 | 0 | ST | 63039290 | M2 | DK | 2.672 | 2.135 | 0.013 | 99.1 | 7.6 | 16.7 |  | PAL | nein
GELÖSCHT | FMC M06 1169KWL | 5702329544689 | VELUX Wabenpl. el. FMC M06 1169KWL | Gletscherblau, weiße Schiene, Premium | 302 | 6 | B | 415 | VELUX Wabenplissee | 415 | VELUX Wabenplissee | 50030699 | 1 | 0 | ST | 63039290 | M2 | DK | 2.75 | 2.213 | 0.013 | 99.1 | 7.6 | 16.7 |  | PAL | nein
GELÖSCHT | FMC M06 1171K | 5702329537025 | VELUX Wabenpl. el. FMC M06 1171K | Cremegrau, alu Schiene, Premium | 302 | 6 | B | 415 | VELUX Wabenplissee | 415 | VELUX Wabenplissee | 50030699 | 1 | 0 | ST | 63039290 | M2 | DK | 2.672 | 2.135 | 0.013 | 99.1 | 7.6 | 16.7 |  | PAL | nein
GELÖSCHT | FMC M06 1171KWL | 5702329544702 | VELUX Wabenpl. el. FMC M06 1171KWL | Cremegrau, weiße Schiene, Premium | 302 | 6 | B | 415 | VELUX Wabenplissee | 415 | VELUX Wabenplissee | 50030699 | 1 | 0 | ST | 63039290 | M2 | DK | 2.75 | 2.213 | 0.013 | 99.1 | 7.6 | 16.7 |  | PAL | nein
GELÖSCHT | FMC M06 1173K | 5702329537049 | VELUX Wabenpl. el. FMC M06 1173K | Petrol, alu Schiene, Premium | 302 | 6 | B | 415 | VELUX Wabenplissee | 415 | VELUX Wabenplissee | 50030699 | 1 | 0 | ST | 63039290 | M2 | DK | 2.672 | 2.135 | 0.013 | 99.1 | 7.6 | 16.7 |  | PAL | nein
GELÖSCHT | FMC M06 1173KWL | 5702329544726 | VELUX Wabenpl. el. FMC M06 1173KWL | Petrol, weiße Schiene, Premium | 302 | 6 | B | 415 | VELUX Wabenplissee | 415 | VELUX Wabenplissee | 50030699 | 1 | 0 | ST | 63039290 | M2 | DK | 2.75 | 2.213 | 0.013 | 99.1 | 7.6 | 16.7 |  | PAL | nein
GELÖSCHT | FMC M08 1049KWL | 5702329544757 | VELUX Wabenpl. el. FMC M08 1049KWL | Apricot, weiße Schiene, Premium | 308 | 6 | B | 415 | VELUX Wabenplissee | 415 | VELUX Wabenplissee | 50030699 | 1 | 0 | ST | 63039290 | M2 | DK | 2.933 | 2.396 | 0.015 | 118.9 | 7.6 | 16.7 |  | PAL | nein
GELÖSCHT | FMC M08 1156K | 5702329537094 | VELUX Wabenpl. el. FMC M08 1156K | Nachtblau, alu Schiene, Standard | 285 | 6 | B | 415 | VELUX Wabenplissee | 415 | VELUX Wabenplissee | 50030699 | 1 | 0 | ST | 63039290 | M2 | DK | 2.841 | 2.304 | 0.015 | 118.9 | 7.6 | 16.7 |  | PAL | nein
GELÖSCHT | FMC M08 1156KWL | 5702329544771 | VELUX Wabenpl. el. FMC M08 1156KWL | Nachtblau, weiße Schiene, Standard | 285 | 6 | B | 415 | VELUX Wabenplissee | 415 | VELUX Wabenplissee | 50030699 | 1 | 0 | ST | 63039290 | M2 | DK | 2.933 | 2.396 | 0.015 | 118.9 | 7.6 | 16.7 |  | PAL | nein
GELÖSCHT | FMC M08 1164K | 5702329537117 | VELUX Wabenpl. el. FMC M08 1164K | Schiefergrau, alu Schiene, Premium | 308 | 6 | B | 415 | VELUX Wabenplissee | 415 | VELUX Wabenplissee | 50030699 | 1 | 0 | ST | 63039290 | M2 | DK | 2.841 | 2.304 | 0.015 | 118.9 | 7.6 | 16.7 |  | PAL | nein
GELÖSCHT | FMC M08 1164KWL | 5702329544795 | VELUX Wabenpl. el. FMC M08 1164KWL | Schiefergrau, weiße Schiene, Premium | 308 | 6 | B | 415 | VELUX Wabenplissee | 415 | VELUX Wabenplissee | 50030699 | 1 | 0 | ST | 63039290 | M2 | DK | 2.933 | 2.396 | 0.015 | 118.9 | 7.6 | 16.7 |  | PAL | nein
GELÖSCHT | FMC M08 1165KWL | 5702329544801 | VELUX Wabenpl. el. FMC M08 1165KWL | Muskat, weiße Schiene, Premium | 308 | 6 | B | 415 | VELUX Wabenplissee | 415 | VELUX Wabenplissee | 50030699 | 1 | 0 | ST | 63039290 | M2 | DK | 2.933 | 2.396 | 0.015 | 118.9 | 7.6 | 16.7 |  | PAL | nein
GELÖSCHT | FMC M08 1166KWL | 5702329544818 | VELUX Wabenpl. el. FMC M08 1166KWL | Elfenbein, weiße Schiene, Premium | 308 | 6 | B | 415 | VELUX Wabenplissee | 415 | VELUX Wabenplissee | 50030699 | 1 | 0 | ST | 63039290 | M2 | DK | 2.933 | 2.396 | 0.015 | 118.9 | 7.6 | 16.7 |  | PAL | nein
GELÖSCHT | FMC M08 1167K | 5702329537148 | VELUX Wabenpl. el. FMC M08 1167K | Sanddorn, alu Schiene, Premium | 308 | 6 | B | 415 | VELUX Wabenplissee | 415 | VELUX Wabenplissee | 50030699 | 1 | 0 | ST | 63039290 | M2 | DK | 2.841 | 2.304 | 0.015 | 118.9 | 7.6 | 16.7 |  | PAL | nein
GELÖSCHT | FMC M08 1167KWL | 5702329544825 | VELUX Wabenpl. el. FMC M08 1167KWL | Sanddorn, weiße Schiene, Premium | 308 | 6 | B | 415 | VELUX Wabenplissee | 415 | VELUX Wabenplissee | 50030699 | 1 | 0 | ST | 63039290 | M2 | DK | 2.933 | 2.396 | 0.015 | 118.9 | 7.6 | 16.7 |  | PAL | nein
GELÖSCHT | FMC M08 1168KWL | 5702329544832 | VELUX Wabenpl. el. FMC M08 1168KWL | Blassgrün, weiße Schiene, Premium | 308 | 6 | B | 415 | VELUX Wabenplissee | 415 | VELUX Wabenplissee | 50030699 | 1 | 0 | ST | 63039290 | M2 | DK | 2.933 | 2.396 | 0.015 | 118.9 | 7.6 | 16.7 |  | PAL | nein
GELÖSCHT | FMC M08 1169K | 5702329537162 | VELUX Wabenpl. el. FMC M08 1169K | Gletscherblau, alu Schiene, Premium | 308 | 6 | B | 415 | VELUX Wabenplissee | 415 | VELUX Wabenplissee | 50030699 | 1 | 0 | ST | 63039290 | M2 | DK | 2.841 | 2.304 | 0.015 | 118.9 | 7.6 | 16.7 |  | PAL | nein
GELÖSCHT | FMC M08 1170K | 5702329537179 | VELUX Wabenpl. el. FMC M08 1170K | Grau-taupe, alu Schiene, Premium | 308 | 6 | B | 415 | VELUX Wabenplissee | 415 | VELUX Wabenplissee | 50030699 | 1 | 0 | ST | 63039290 | M2 | DK | 2.841 | 2.304 | 0.015 | 118.9 | 7.6 | 16.7 |  | PAL | nein
GELÖSCHT | FMC M08 1171K | 5702329537186 | VELUX Wabenpl. el. FMC M08 1171K | Cremegrau, alu Schiene, Premium | 308 | 6 | B | 415 | VELUX Wabenplissee | 415 | VELUX Wabenplissee | 50030699 | 1 | 0 | ST | 63039290 | M2 | DK | 2.841 | 2.304 | 0.015 | 118.9 | 7.6 | 16.7 |  | PAL | nein
GELÖSCHT | FMC M08 1171KWL | 5702329544863 | VELUX Wabenpl. el. FMC M08 1171KWL | Cremegrau, weiße Schiene, Premium | 308 | 6 | B | 415 | VELUX Wabenplissee | 415 | VELUX Wabenplissee | 50030699 | 1 | 0 | ST | 63039290 | M2 | DK | 2.933 | 2.396 | 0.015 | 118.9 | 7.6 | 16.7 |  | PAL | nein
GELÖSCHT | FMC M08 1173KWL | 5702329544887 | VELUX Wabenpl. el. FMC M08 1173KWL | Petrol, weiße Schiene, Premium | 308 | 6 | B | 415 | VELUX Wabenplissee | 415 | VELUX Wabenplissee | 50030699 | 1 | 0 | ST | 63039290 | M2 | DK | 2.933 | 2.396 | 0.015 | 118.9 | 7.6 | 16.7 |  | PAL | nein
GELÖSCHT | FMC M10 1045KWL | 5702329544894 | VELUX Wabenpl. el. FMC M10 1045KWL | Weiß, weiße Schiene, Standard | 294 | 6 | B | 415 | VELUX Wabenplissee | 415 | VELUX Wabenplissee | 50030699 | 1 | 0 | ST | 63039290 | M2 | DK | 3.188 | 2.575 | 0.018 | 139.1 | 7.6 | 16.7 |  | PAL | nein
GELÖSCHT | FMC M10 1047K | 5702329537223 | VELUX Wabenpl. el. FMC M10 1047K | Graphit, alu Schiene, Standard | 294 | 6 | B | 415 | VELUX Wabenplissee | 415 | VELUX Wabenplissee | 50030699 | 1 | 0 | ST | 63039290 | M2 | DK | 3.086 | 2.473 | 0.018 | 139.1 | 7.6 | 16.7 |  | PAL | nein
GELÖSCHT | FMC M10 1047KWL | 5702329544900 | VELUX Wabenpl. el. FMC M10 1047KWL | Graphit, weiße Schiene, Standard | 294 | 6 | B | 415 | VELUX Wabenplissee | 415 | VELUX Wabenplissee | 50030699 | 1 | 0 | ST | 63039290 | M2 | DK | 3.188 | 2.575 | 0.018 | 139.1 | 7.6 | 16.7 |  | PAL | nein
GELÖSCHT | FMC M10 1049K | 5702329537230 | VELUX Wabenpl. el. FMC M10 1049K | Apricot, alu Schiene, Premium | 318 | 6 | B | 415 | VELUX Wabenplissee | 415 | VELUX Wabenplissee | 50030699 | 1 | 0 | ST | 63039290 | M2 | DK | 3.086 | 2.473 | 0.018 | 139.1 | 7.6 | 16.7 |  | PAL | nein
GELÖSCHT | FMC M10 1049KWL | 5702329544917 | VELUX Wabenpl. el. FMC M10 1049KWL | Apricot, weiße Schiene, Premium | 318 | 6 | B | 415 | VELUX Wabenplissee | 415 | VELUX Wabenplissee | 50030699 | 1 | 0 | ST | 63039290 | M2 | DK | 3.188 | 2.575 | 0.018 | 139.1 | 7.6 | 16.7 |  | PAL | nein
GELÖSCHT | FMC M10 1155K | 5702329537247 | VELUX Wabenpl. el. FMC M10 1155K | Beige, alu Schiene, Premium | 318 | 6 | B | 415 | VELUX Wabenplissee | 415 | VELUX Wabenplissee | 50030699 | 1 | 0 | ST | 63039290 | M2 | DK | 3.086 | 2.473 | 0.018 | 139.1 | 7.6 | 16.7 |  | PAL | nein
GELÖSCHT | FMC M10 1155KWL | 5702329544924 | VELUX Wabenpl. el. FMC M10 1155KWL | Beige, weiße Schiene, Premium | 318 | 6 | B | 415 | VELUX Wabenplissee | 415 | VELUX Wabenplissee | 50030699 | 1 | 0 | ST | 63039290 | M2 | DK | 3.188 | 2.575 | 0.018 | 139.1 | 7.6 | 16.7 |  | PAL | nein
GELÖSCHT | FMC M10 1156K | 5702329537254 | VELUX Wabenpl. el. FMC M10 1156K | Nachtblau, alu Schiene, Standard | 294 | 6 | B | 415 | VELUX Wabenplissee | 415 | VELUX Wabenplissee | 50030699 | 1 | 0 | ST | 63039290 | M2 | DK | 3.086 | 2.473 | 0.018 | 139.1 | 7.6 | 16.7 |  | PAL | nein
GELÖSCHT | FMC M10 1156KWL | 5702329544931 | VELUX Wabenpl. el. FMC M10 1156KWL | Nachtblau, weiße Schiene, Standard | 294 | 6 | B | 415 | VELUX Wabenplissee | 415 | VELUX Wabenplissee | 50030699 | 1 | 0 | ST | 63039290 | M2 | DK | 3.188 | 2.575 | 0.018 | 139.1 | 7.6 | 16.7 |  | PAL | nein
GELÖSCHT | FMC M10 1163K | 5702329537261 | VELUX Wabenpl. el. FMC M10 1163K | Betongrau, alu Schiene, Standard | 294 | 6 | B | 415 | VELUX Wabenplissee | 415 | VELUX Wabenplissee | 50030699 | 1 | 0 | ST | 63039290 | M2 | DK | 3.086 | 2.473 | 0.018 | 139.1 | 7.6 | 16.7 |  | PAL | nein
GELÖSCHT | FMC M10 1163KWL | 5702329544948 | VELUX Wabenpl. el. FMC M10 1163KWL | Betongrau, weiße Schiene, Standard | 294 | 6 | B | 415 | VELUX Wabenplissee | 415 | VELUX Wabenplissee | 50030699 | 1 | 0 | ST | 63039290 | M2 | DK | 3.188 | 2.575 | 0.018 | 139.1 | 7.6 | 16.7 |  | PAL | nein
GELÖSCHT | FMC M10 1164K | 5702329537278 | VELUX Wabenpl. el. FMC M10 1164K | Schiefergrau, alu Schiene, Premium | 318 | 6 | B | 415 | VELUX Wabenplissee | 415 | VELUX Wabenplissee | 50030699 | 1 | 0 | ST | 63039290 | M2 | DK | 3.086 | 2.473 | 0.018 | 139.1 | 7.6 | 16.7 |  | PAL | nein
GELÖSCHT | FMC M10 1164KWL | 5702329544955 | VELUX Wabenpl. el. FMC M10 1164KWL | Schiefergrau, weiße Schiene, Premium | 318 | 6 | B | 415 | VELUX Wabenplissee | 415 | VELUX Wabenplissee | 50030699 | 1 | 0 | ST | 63039290 | M2 | DK | 3.188 | 2.575 | 0.018 | 139.1 | 7.6 | 16.7 |  | PAL | nein
GELÖSCHT | FMC M10 1165K | 5702329537285 | VELUX Wabenpl. el. FMC M10 1165K | Muskat, alu Schiene, Premium | 318 | 6 | B | 415 | VELUX Wabenplissee | 415 | VELUX Wabenplissee | 50030699 | 1 | 0 | ST | 63039290 | M2 | DK | 3.086 | 2.473 | 0.018 | 139.1 | 7.6 | 16.7 |  | PAL | nein
GELÖSCHT | FMC M10 1165KWL | 5702329544962 | VELUX Wabenpl. el. FMC M10 1165KWL | Muskat, weiße Schiene, Premium | 318 | 6 | B | 415 | VELUX Wabenplissee | 415 | VELUX Wabenplissee | 50030699 | 1 | 0 | ST | 63039290 | M2 | DK | 3.188 | 2.575 | 0.018 | 139.1 | 7.6 | 16.7 |  | PAL | nein
GELÖSCHT | FMC M10 1166K | 5702329537292 | VELUX Wabenpl. el. FMC M10 1166K | Elfenbein, alu Schiene, Premium | 318 | 6 | B | 415 | VELUX Wabenplissee | 415 | VELUX Wabenplissee | 50030699 | 1 | 0 | ST | 63039290 | M2 | DK | 3.086 | 2.473 | 0.018 | 139.1 | 7.6 | 16.7 |  | PAL | nein
GELÖSCHT | FMC M10 1166KWL | 5702329544979 | VELUX Wabenpl. el. FMC M10 1166KWL | Elfenbein, weiße Schiene, Premium | 318 | 6 | B | 415 | VELUX Wabenplissee | 415 | VELUX Wabenplissee | 50030699 | 1 | 0 | ST | 63039290 | M2 | DK | 3.188 | 2.575 | 0.018 | 139.1 | 7.6 | 16.7 |  | PAL | nein
GELÖSCHT | FMC M10 1167K | 5702329537308 | VELUX Wabenpl. el. FMC M10 1167K | Sanddorn, alu Schiene, Premium | 318 | 6 | B | 415 | VELUX Wabenplissee | 415 | VELUX Wabenplissee | 50030699 | 1 | 0 | ST | 63039290 | M2 | DK | 3.086 | 2.473 | 0.018 | 139.1 | 7.6 | 16.7 |  | PAL | nein
GELÖSCHT | FMC M10 1167KWL | 5702329544986 | VELUX Wabenpl. el. FMC M10 1167KWL | Sanddorn, weiße Schiene, Premium | 318 | 6 | B | 415 | VELUX Wabenplissee | 415 | VELUX Wabenplissee | 50030699 | 1 | 0 | ST | 63039290 | M2 | DK | 3.188 | 2.575 | 0.018 | 139.1 | 7.6 | 16.7 |  | PAL | nein
GELÖSCHT | FMC M10 1168K | 5702329537315 | VELUX Wabenpl. el. FMC M10 1168K | Blassgrün, alu Schiene, Premium | 318 | 6 | B | 415 | VELUX Wabenplissee | 415 | VELUX Wabenplissee | 50030699 | 1 | 0 | ST | 63039290 | M2 | DK | 3.086 | 2.473 | 0.018 | 139.1 | 7.6 | 16.7 |  | PAL | nein
GELÖSCHT | FMC M10 1168KWL | 5702329544993 | VELUX Wabenpl. el. FMC M10 1168KWL | Blassgrün, weiße Schiene, Premium | 318 | 6 | B | 415 | VELUX Wabenplissee | 415 | VELUX Wabenplissee | 50030699 | 1 | 0 | ST | 63039290 | M2 | DK | 3.188 | 2.575 | 0.018 | 139.1 | 7.6 | 16.7 |  | PAL | nein
GELÖSCHT | FMC M10 1169K | 5702329537322 | VELUX Wabenpl. el. FMC M10 1169K | Gletscherblau, alu Schiene, Premium | 318 | 6 | B | 415 | VELUX Wabenplissee | 415 | VELUX Wabenplissee | 50030699 | 1 | 0 | ST | 63039290 | M2 | DK | 3.086 | 2.473 | 0.018 | 139.1 | 7.6 | 16.7 |  | PAL | nein
GELÖSCHT | FMC M10 1169KWL | 5702329545006 | VELUX Wabenpl. el. FMC M10 1169KWL | Gletscherblau, weiße Schiene, Premium | 318 | 6 | B | 415 | VELUX Wabenplissee | 415 | VELUX Wabenplissee | 50030699 | 1 | 0 | ST | 63039290 | M2 | DK | 3.188 | 2.575 | 0.018 | 139.1 | 7.6 | 16.7 |  | PAL | nein
GELÖSCHT | FMC M10 1170K | 5702329537339 | VELUX Wabenpl. el. FMC M10 1170K | Grau-taupe, alu Schiene, Premium | 318 | 6 | B | 415 | VELUX Wabenplissee | 415 | VELUX Wabenplissee | 50030699 | 1 | 0 | ST | 63039290 | M2 | DK | 3.086 | 2.473 | 0.018 | 139.1 | 7.6 | 16.7 |  | PAL | nein
GELÖSCHT | FMC M10 1170KWL | 5702329545013 | VELUX Wabenpl. el. FMC M10 1170KWL | Grau-taupe, weiße Schiene, Premium | 318 | 6 | B | 415 | VELUX Wabenplissee | 415 | VELUX Wabenplissee | 50030699 | 1 | 0 | ST | 63039290 | M2 | DK | 3.188 | 2.575 | 0.018 | 139.1 | 7.6 | 16.7 |  | PAL | nein
GELÖSCHT | FMC M10 1171K | 5702329537346 | VELUX Wabenpl. el. FMC M10 1171K | Cremegrau, alu Schiene, Premium | 318 | 6 | B | 415 | VELUX Wabenplissee | 415 | VELUX Wabenplissee | 50030699 | 1 | 0 | ST | 63039290 | M2 | DK | 3.086 | 2.473 | 0.018 | 139.1 | 7.6 | 16.7 |  | PAL | nein
GELÖSCHT | FMC M10 1171KWL | 5702329545020 | VELUX Wabenpl. el. FMC M10 1171KWL | Cremegrau, weiße Schiene, Premium | 318 | 6 | B | 415 | VELUX Wabenplissee | 415 | VELUX Wabenplissee | 50030699 | 1 | 0 | ST | 63039290 | M2 | DK | 3.188 | 2.575 | 0.018 | 139.1 | 7.6 | 16.7 |  | PAL | nein
GELÖSCHT | FMC M10 1172KWL | 5702329545037 | VELUX Wabenpl. el. FMC M10 1172KWL | Lichtgrau, weiße Schiene, Premium | 318 | 6 | B | 415 | VELUX Wabenplissee | 415 | VELUX Wabenplissee | 50030699 | 1 | 0 | ST | 63039290 | M2 | DK | 3.188 | 2.575 | 0.018 | 139.1 | 7.6 | 16.7 |  | PAL | nein
GELÖSCHT | FMC M10 1173K | 5702329537360 | VELUX Wabenpl. el. FMC M10 1173K | Petrol, alu Schiene, Premium | 318 | 6 | B | 415 | VELUX Wabenplissee | 415 | VELUX Wabenplissee | 50030699 | 1 | 0 | ST | 63039290 | M2 | DK | 3.086 | 2.473 | 0.018 | 139.1 | 7.6 | 16.7 |  | PAL | nein
GELÖSCHT | FMC M10 1173KWL | 5702329545044 | VELUX Wabenpl. el. FMC M10 1173KWL | Petrol, weiße Schiene, Premium | 318 | 6 | B | 415 | VELUX Wabenplissee | 415 | VELUX Wabenplissee | 50030699 | 1 | 0 | ST | 63039290 | M2 | DK | 3.188 | 2.575 | 0.018 | 139.1 | 7.6 | 16.7 |  | PAL | nein
GELÖSCHT | FMC MK04 1168K | 5702329537636 | VELUX Wabenpl. el. FMC MK04 1168K | Blassgrün, alu Schiene, Premium | 289 | 6 | B | 415 | VELUX Wabenplissee | 415 | VELUX Wabenplissee | 50030699 | 1 | 0 | ST | 63039290 | M2 | DK | 2.544 | 2.001 | 0.013 | 99.1 | 7.6 | 16.7 |  | PAL | nein
GELÖSCHT | FMC MK06 1165KWL | 5702329545440 | VELUX Wabenpl. el. FMC MK06 1165KWL | Muskat, weiße Schiene, Premium | 302 | 6 | B | 415 | VELUX Wabenplissee | 415 | VELUX Wabenplissee | 50030699 | 1 | 0 | ST | 63039290 | M2 | DK | 2.791 | 2.248 | 0.015 | 118.9 | 7.6 | 16.7 |  | PAL | nein
GELÖSCHT | FMC MK06 1167K | 5702329537780 | VELUX Wabenpl. el. FMC MK06 1167K | Sanddorn, alu Schiene, Premium | 302 | 6 | B | 415 | VELUX Wabenplissee | 415 | VELUX Wabenplissee | 50030699 | 1 | 0 | ST | 63039290 | M2 | DK | 2.709 | 2.166 | 0.015 | 118.9 | 7.6 | 16.7 |  | PAL | nein
GELÖSCHT | FMC MK06 1169K | 5702329537803 | VELUX Wabenpl. el. FMC MK06 1169K | Gletscherblau, alu Schiene, Premium | 302 | 6 | B | 415 | VELUX Wabenplissee | 415 | VELUX Wabenplissee | 50030699 | 1 | 0 | ST | 63039290 | M2 | DK | 2.709 | 2.166 | 0.015 | 118.9 | 7.6 | 16.7 |  | PAL | nein
GELÖSCHT | FMC MK08 1165K | 5702329537926 | VELUX Wabenpl. el. FMC MK08 1165K | Muskat, alu Schiene, Premium | 308 | 6 | B | 415 | VELUX Wabenplissee | 415 | VELUX Wabenplissee | 50030699 | 1 | 0 | ST | 63039290 | M2 | DK | 2.964 | 2.347 | 0.018 | 139.1 | 7.6 | 16.7 |  | PAL | nein
GELÖSCHT | FMC MK08 1167K | 5702329537940 | VELUX Wabenpl. el. FMC MK08 1167K | Sanddorn, alu Schiene, Premium | 308 | 6 | B | 415 | VELUX Wabenplissee | 415 | VELUX Wabenplissee | 50030699 | 1 | 0 | ST | 63039290 | M2 | DK | 2.964 | 2.347 | 0.018 | 139.1 | 7.6 | 16.7 |  | PAL | nein
GELÖSCHT | FMC MK08 1171K | 5702329537988 | VELUX Wabenpl. el. FMC MK08 1171K | Cremegrau, alu Schiene, Premium | 308 | 6 | B | 415 | VELUX Wabenplissee | 415 | VELUX Wabenplissee | 50030699 | 1 | 0 | ST | 63039290 | M2 | DK | 2.964 | 2.347 | 0.018 | 139.1 | 7.6 | 16.7 |  | PAL | nein
GELÖSCHT | FMC MK08 1173K | 5702329538008 | VELUX Wabenpl. el. FMC MK08 1173K | Petrol, alu Schiene, Premium | 308 | 6 | B | 415 | VELUX Wabenplissee | 415 | VELUX Wabenplissee | 50030699 | 1 | 0 | ST | 63039290 | M2 | DK | 2.964 | 2.347 | 0.018 | 139.1 | 7.6 | 16.7 |  | PAL | nein
GELÖSCHT | FMC MK10 1047K | 5702329538022 | VELUX Wabenpl. el. FMC MK10 1047K | Graphit, alu Schiene, Standard | 294 | 6 | B | 415 | VELUX Wabenplissee | 415 | VELUX Wabenplissee | 50030699 | 1 | 0 | ST | 63039290 | M2 | DK | 3.214 | 2.514 | 0.02 | 159.1 | 7.6 | 16.7 |  | PAL | nein
GELÖSCHT | FMC MK10 1049KWL | 5702329545716 | VELUX Wabenpl. el. FMC MK10 1049KWL | Apricot, weiße Schiene, Premium | 318 | 6 | B | 415 | VELUX Wabenplissee | 415 | VELUX Wabenplissee | 50030699 | 1 | 0 | ST | 63039290 | M2 | DK | 3.32 | 2.62 | 0.02 | 159.1 | 7.6 | 16.7 |  | PAL | nein
GELÖSCHT | FMC MK10 1164K | 5702329538077 | VELUX Wabenpl. el. FMC MK10 1164K | Schiefergrau, alu Schiene, Premium | 318 | 6 | B | 415 | VELUX Wabenplissee | 415 | VELUX Wabenplissee | 50030699 | 1 | 0 | ST | 63039290 | M2 | DK | 3.214 | 2.514 | 0.02 | 159.1 | 7.6 | 16.7 |  | PAL | nein
GELÖSCHT | FMC MK10 1165K | 5702329538084 | VELUX Wabenpl. el. FMC MK10 1165K | Muskat, alu Schiene, Premium | 318 | 6 | B | 415 | VELUX Wabenplissee | 415 | VELUX Wabenplissee | 50030699 | 1 | 0 | ST | 63039290 | M2 | DK | 3.214 | 2.514 | 0.02 | 159.1 | 7.6 | 16.7 |  | PAL | nein
GELÖSCHT | FMC MK10 1165KWL | 5702329545761 | VELUX Wabenpl. el. FMC MK10 1165KWL | Muskat, weiße Schiene, Premium | 318 | 6 | B | 415 | VELUX Wabenplissee | 415 | VELUX Wabenplissee | 50030699 | 1 | 0 | ST | 63039290 | M2 | DK | 3.32 | 2.62 | 0.02 | 159.1 | 7.6 | 16.7 |  | PAL | nein
GELÖSCHT | FMC MK10 1166K | 5702329538091 | VELUX Wabenpl. el. FMC MK10 1166K | Elfenbein, alu Schiene, Premium | 318 | 6 | B | 415 | VELUX Wabenplissee | 415 | VELUX Wabenplissee | 50030699 | 1 | 0 | ST | 63039290 | M2 | DK | 3.214 | 2.514 | 0.02 | 159.1 | 7.6 | 16.7 |  | PAL | nein
GELÖSCHT | FMC MK10 1167K | 5702329538107 | VELUX Wabenpl. el. FMC MK10 1167K | Sanddorn, alu Schiene, Premium | 318 | 6 | B | 415 | VELUX Wabenplissee | 415 | VELUX Wabenplissee | 50030699 | 1 | 0 | ST | 63039290 | M2 | DK | 3.214 | 2.514 | 0.02 | 159.1 | 7.6 | 16.7 |  | PAL | nein
GELÖSCHT | FMC MK10 1167KWL | 5702329545785 | VELUX Wabenpl. el. FMC MK10 1167KWL | Sanddorn, weiße Schiene, Premium | 318 | 6 | B | 415 | VELUX Wabenplissee | 415 | VELUX Wabenplissee | 50030699 | 1 | 0 | ST | 63039290 | M2 | DK | 3.32 | 2.62 | 0.02 | 159.1 | 7.6 | 16.7 |  | PAL | nein
GELÖSCHT | FMC MK10 1168K | 5702329538114 | VELUX Wabenpl. el. FMC MK10 1168K | Blassgrün, alu Schiene, Premium | 318 | 6 | B | 415 | VELUX Wabenplissee | 415 | VELUX Wabenplissee | 50030699 | 1 | 0 | ST | 63039290 | M2 | DK | 3.214 | 2.514 | 0.02 | 159.1 | 7.6 | 16.7 |  | PAL | nein
GELÖSCHT | FMC MK10 1169K | 5702329538121 | VELUX Wabenpl. el. FMC MK10 1169K | Gletscherblau, alu Schiene, Premium | 318 | 6 | B | 415 | VELUX Wabenplissee | 415 | VELUX Wabenplissee | 50030699 | 1 | 0 | ST | 63039290 | M2 | DK | 3.214 | 2.514 | 0.02 | 159.1 | 7.6 | 16.7 |  | PAL | nein
GELÖSCHT | FMC MK10 1169KWL | 5702329545808 | VELUX Wabenpl. el. FMC MK10 1169KWL | Gletscherblau, weiße Schiene, Premium | 318 | 6 | B | 415 | VELUX Wabenplissee | 415 | VELUX Wabenplissee | 50030699 | 1 | 0 | ST | 63039290 | M2 | DK | 3.32 | 2.62 | 0.02 | 159.1 | 7.6 | 16.7 |  | PAL | nein
GELÖSCHT | FMC MK10 1170K | 5702329538138 | VELUX Wabenpl. el. FMC MK10 1170K | Grau-taupe, alu Schiene, Premium | 318 | 6 | B | 415 | VELUX Wabenplissee | 415 | VELUX Wabenplissee | 50030699 | 1 | 0 | ST | 63039290 | M2 | DK | 3.214 | 2.514 | 0.02 | 159.1 | 7.6 | 16.7 |  | PAL | nein
GELÖSCHT | FMC MK10 1173K | 5702329538169 | VELUX Wabenpl. el. FMC MK10 1173K | Petrol, alu Schiene, Premium | 318 | 6 | B | 415 | VELUX Wabenplissee | 415 | VELUX Wabenplissee | 50030699 | 1 | 0 | ST | 63039290 | M2 | DK | 3.214 | 2.514 | 0.02 | 159.1 | 7.6 | 16.7 |  | PAL | nein
GELÖSCHT | FMC MK12 1047K | 5702329538183 | VELUX Wabenpl. el. FMC MK12 1047K | Graphit, alu Schiene, Standard | 307 | 6 | B | 415 | VELUX Wabenplissee | 415 | VELUX Wabenplissee | 50030699 | 1 | 0 | ST | 63039290 | M2 | DK | 3.437 | 2.669 | 0.021 | 165.1 | 7.6 | 16.7 |  | PAL | nein
GELÖSCHT | FMC MK12 1047KWL | 5702329545860 | VELUX Wabenpl. el. FMC MK12 1047KWL | Graphit, weiße Schiene, Standard | 307 | 6 | B | 415 | VELUX Wabenplissee | 415 | VELUX Wabenplissee | 50030699 | 1 | 0 | ST | 63039290 | M2 | DK | 3.554 | 2.786 | 0.021 | 165.1 | 7.6 | 16.7 |  | PAL | nein
GELÖSCHT | FMC MK12 1049K | 5702329538190 | VELUX Wabenpl. el. FMC MK12 1049K | Apricot, alu Schiene, Premium | 333 | 6 | B | 415 | VELUX Wabenplissee | 415 | VELUX Wabenplissee | 50030699 | 1 | 0 | ST | 63039290 | M2 | DK | 3.437 | 2.669 | 0.021 | 165.1 | 7.6 | 16.7 |  | PAL | nein
GELÖSCHT | FMC MK12 1049KWL | 5702329545877 | VELUX Wabenpl. el. FMC MK12 1049KWL | Apricot, weiße Schiene, Premium | 333 | 6 | B | 415 | VELUX Wabenplissee | 415 | VELUX Wabenplissee | 50030699 | 1 | 0 | ST | 63039290 | M2 | DK | 3.554 | 2.786 | 0.021 | 165.1 | 7.6 | 16.7 |  | PAL | nein
GELÖSCHT | FMC MK12 1155K | 5702329538206 | VELUX Wabenpl. el. FMC MK12 1155K | Beige, alu Schiene, Premium | 333 | 6 | B | 415 | VELUX Wabenplissee | 415 | VELUX Wabenplissee | 50030699 | 1 | 0 | ST | 63039290 | M2 | DK | 3.437 | 2.669 | 0.021 | 165.1 | 7.6 | 16.7 |  | PAL | nein
GELÖSCHT | FMC MK12 1155KWL | 5702329545884 | VELUX Wabenpl. el. FMC MK12 1155KWL | Beige, weiße Schiene, Premium | 333 | 6 | B | 415 | VELUX Wabenplissee | 415 | VELUX Wabenplissee | 50030699 | 1 | 0 | ST | 63039290 | M2 | DK | 3.554 | 2.786 | 0.021 | 165.1 | 7.6 | 16.7 |  | PAL | nein
GELÖSCHT | FMC MK12 1156K | 5702329538213 | VELUX Wabenpl. el. FMC MK12 1156K | Nachtblau, alu Schiene, Standard | 307 | 6 | B | 415 | VELUX Wabenplissee | 415 | VELUX Wabenplissee | 50030699 | 1 | 0 | ST | 63039290 | M2 | DK | 3.437 | 2.669 | 0.021 | 165.1 | 7.6 | 16.7 |  | PAL | nein
GELÖSCHT | FMC MK12 1156KWL | 5702329545891 | VELUX Wabenpl. el. FMC MK12 1156KWL | Nachtblau, weiße Schiene, Standard | 307 | 6 | B | 415 | VELUX Wabenplissee | 415 | VELUX Wabenplissee | 50030699 | 1 | 0 | ST | 63039290 | M2 | DK | 3.554 | 2.786 | 0.021 | 165.1 | 7.6 | 16.7 |  | PAL | nein
GELÖSCHT | FMC MK12 1164K | 5702329538237 | VELUX Wabenpl. el. FMC MK12 1164K | Schiefergrau, alu Schiene, Premium | 333 | 6 | B | 415 | VELUX Wabenplissee | 415 | VELUX Wabenplissee | 50030699 | 1 | 0 | ST | 63039290 | M2 | DK | 3.437 | 2.669 | 0.021 | 165.1 | 7.6 | 16.7 |  | PAL | nein
GELÖSCHT | FMC MK12 1164KWL | 5702329545914 | VELUX Wabenpl. el. FMC MK12 1164KWL | Schiefergrau, weiße Schiene, Premium | 333 | 6 | B | 415 | VELUX Wabenplissee | 415 | VELUX Wabenplissee | 50030699 | 1 | 0 | ST | 63039290 | M2 | DK | 3.554 | 2.786 | 0.021 | 165.1 | 7.6 | 16.7 |  | PAL | nein
GELÖSCHT | FMC MK12 1165K | 5702329538244 | VELUX Wabenpl. el. FMC MK12 1165K | Muskat, alu Schiene, Premium | 333 | 6 | B | 415 | VELUX Wabenplissee | 415 | VELUX Wabenplissee | 50030699 | 1 | 0 | ST | 63039290 | M2 | DK | 3.437 | 2.669 | 0.021 | 165.1 | 7.6 | 16.7 |  | PAL | nein
GELÖSCHT | FMC MK12 1165KWL | 5702329545921 | VELUX Wabenpl. el. FMC MK12 1165KWL | Muskat, weiße Schiene, Premium | 333 | 6 | B | 415 | VELUX Wabenplissee | 415 | VELUX Wabenplissee | 50030699 | 1 | 0 | ST | 63039290 | M2 | DK | 3.554 | 2.786 | 0.021 | 165.1 | 7.6 | 16.7 |  | PAL | nein
GELÖSCHT | FMC MK12 1166K | 5702329538251 | VELUX Wabenpl. el. FMC MK12 1166K | Elfenbein, alu Schiene, Premium | 333 | 6 | B | 415 | VELUX Wabenplissee | 415 | VELUX Wabenplissee | 50030699 | 1 | 0 | ST | 63039290 | M2 | DK | 3.437 | 2.669 | 0.021 | 165.1 | 7.6 | 16.7 |  | PAL | nein
GELÖSCHT | FMC MK12 1166KWL | 5702329545938 | VELUX Wabenpl. el. FMC MK12 1166KWL | Elfenbein, weiße Schiene, Premium | 333 | 6 | B | 415 | VELUX Wabenplissee | 415 | VELUX Wabenplissee | 50030699 | 1 | 0 | ST | 63039290 | M2 | DK | 3.554 | 2.786 | 0.021 | 165.1 | 7.6 | 16.7 |  | PAL | nein
GELÖSCHT | FMC MK12 1167K | 5702329538268 | VELUX Wabenpl. el. FMC MK12 1167K | Sanddorn, alu Schiene, Premium | 333 | 6 | B | 415 | VELUX Wabenplissee | 415 | VELUX Wabenplissee | 50030699 | 1 | 0 | ST | 63039290 | M2 | DK | 3.437 | 2.669 | 0.021 | 165.1 | 7.6 | 16.7 |  | PAL | nein
GELÖSCHT | FMC MK12 1167KWL | 5702329545945 | VELUX Wabenpl. el. FMC MK12 1167KWL | Sanddorn, weiße Schiene, Premium | 333 | 6 | B | 415 | VELUX Wabenplissee | 415 | VELUX Wabenplissee | 50030699 | 1 | 0 | ST | 63039290 | M2 | DK | 3.554 | 2.786 | 0.021 | 165.1 | 7.6 | 16.7 |  | PAL | nein
GELÖSCHT | FMC MK12 1168K | 5702329538275 | VELUX Wabenpl. el. FMC MK12 1168K | Blassgrün, alu Schiene, Premium | 333 | 6 | B | 415 | VELUX Wabenplissee | 415 | VELUX Wabenplissee | 50030699 | 1 | 0 | ST | 63039290 | M2 | DK | 3.437 | 2.669 | 0.021 | 165.1 | 7.6 | 16.7 |  | PAL | nein
GELÖSCHT | FMC MK12 1169K | 5702329538282 | VELUX Wabenpl. el. FMC MK12 1169K | Gletscherblau, alu Schiene, Premium | 333 | 6 | B | 415 | VELUX Wabenplissee | 415 | VELUX Wabenplissee | 50030699 | 1 | 0 | ST | 63039290 | M2 | DK | 3.437 | 2.669 | 0.021 | 165.1 | 7.6 | 16.7 |  | PAL | nein
GELÖSCHT | FMC MK12 1169KWL | 5702329545969 | VELUX Wabenpl. el. FMC MK12 1169KWL | Gletscherblau, weiße Schiene, Premium | 333 | 6 | B | 415 | VELUX Wabenplissee | 415 | VELUX Wabenplissee | 50030699 | 1 | 0 | ST | 63039290 | M2 | DK | 3.554 | 2.786 | 0.021 | 165.1 | 7.6 | 16.7 |  | PAL | nein
GELÖSCHT | FMC MK12 1170K | 5702329538299 | VELUX Wabenpl. el. FMC MK12 1170K | Grau-taupe, alu Schiene, Premium | 333 | 6 | B | 415 | VELUX Wabenplissee | 415 | VELUX Wabenplissee | 50030699 | 1 | 0 | ST | 63039290 | M2 | DK | 3.437 | 2.669 | 0.021 | 165.1 | 7.6 | 16.7 |  | PAL | nein
GELÖSCHT | FMC MK12 1170KWL | 5702329545976 | VELUX Wabenpl. el. FMC MK12 1170KWL | Grau-taupe, weiße Schiene, Premium | 333 | 6 | B | 415 | VELUX Wabenplissee | 415 | VELUX Wabenplissee | 50030699 | 1 | 0 | ST | 63039290 | M2 | DK | 3.554 | 2.786 | 0.021 | 165.1 | 7.6 | 16.7 |  | PAL | nein
GELÖSCHT | FMC MK12 1171K | 5702329538305 | VELUX Wabenpl. el. FMC MK12 1171K | Cremegrau, alu Schiene, Premium | 333 | 6 | B | 415 | VELUX Wabenplissee | 415 | VELUX Wabenplissee | 50030699 | 1 | 0 | ST | 63039290 | M2 | DK | 3.437 | 2.669 | 0.021 | 165.1 | 7.6 | 16.7 |  | PAL | nein
GELÖSCHT | FMC MK12 1171KWL | 5702329545983 | VELUX Wabenpl. el. FMC MK12 1171KWL | Cremegrau, weiße Schiene, Premium | 333 | 6 | B | 415 | VELUX Wabenplissee | 415 | VELUX Wabenplissee | 50030699 | 1 | 0 | ST | 63039290 | M2 | DK | 3.554 | 2.786 | 0.021 | 165.1 | 7.6 | 16.7 |  | PAL | nein
GELÖSCHT | FMC MK12 1172K | 5702329538312 | VELUX Wabenpl. el. FMC MK12 1172K | Lichtgrau, alu Schiene, Premium | 333 | 6 | B | 415 | VELUX Wabenplissee | 415 | VELUX Wabenplissee | 50030699 | 1 | 0 | ST | 63039290 | M2 | DK | 3.437 | 2.669 | 0.021 | 165.1 | 7.6 | 16.7 |  | PAL | nein
GELÖSCHT | FMC MK12 1172KWL | 5702329545990 | VELUX Wabenpl. el. FMC MK12 1172KWL | Lichtgrau, weiße Schiene, Premium | 333 | 6 | B | 415 | VELUX Wabenplissee | 415 | VELUX Wabenplissee | 50030699 | 1 | 0 | ST | 63039290 | M2 | DK | 3.554 | 2.786 | 0.021 | 165.1 | 7.6 | 16.7 |  | PAL | nein
GELÖSCHT | FMC MK12 1173K | 5702329538329 | VELUX Wabenpl. el. FMC MK12 1173K | Petrol, alu Schiene, Premium | 333 | 6 | B | 415 | VELUX Wabenplissee | 415 | VELUX Wabenplissee | 50030699 | 1 | 0 | ST | 63039290 | M2 | DK | 3.437 | 2.669 | 0.021 | 165.1 | 7.6 | 16.7 |  | PAL | nein
GELÖSCHT | FMC MK12 1173KWL | 5702329546003 | VELUX Wabenpl. el. FMC MK12 1173KWL | Petrol, weiße Schiene, Premium | 333 | 6 | B | 415 | VELUX Wabenplissee | 415 | VELUX Wabenplissee | 50030699 | 1 | 0 | ST | 63039290 | M2 | DK | 3.554 | 2.786 | 0.021 | 165.1 | 7.6 | 16.7 |  | PAL | nein
GELÖSCHT | FMC P04 1045K | 5702329538336 | VELUX Wabenpl. el. FMC P04 1045K | Weiß, alu Schiene, Standard | 291 | 6 | B | 415 | VELUX Wabenplissee | 415 | VELUX Wabenplissee | 50030699 | 1 | 0 | ST | 63039290 | M2 | DK | 2.751 | 2.216 | 0.015 | 118.9 | 7.6 | 16.7 |  | PAL | nein
GELÖSCHT | FMC P04 1045KWL | 5702329546010 | VELUX Wabenpl. el. FMC P04 1045KWL | Weiß, weiße Schiene, Standard | 291 | 6 | B | 415 | VELUX Wabenplissee | 415 | VELUX Wabenplissee | 50030699 | 1 | 0 | ST | 63039290 | M2 | DK | 2.826 | 2.291 | 0.015 | 118.9 | 7.6 | 16.7 |  | PAL | nein
GELÖSCHT | FMC P04 1047K | 5702329538343 | VELUX Wabenpl. el. FMC P04 1047K | Graphit, alu Schiene, Standard | 291 | 6 | B | 415 | VELUX Wabenplissee | 415 | VELUX Wabenplissee | 50030699 | 1 | 0 | ST | 63039290 | M2 | DK | 2.751 | 2.216 | 0.015 | 118.9 | 7.6 | 16.7 |  | PAL | nein
GELÖSCHT | FMC P04 1047KWL | 5702329546027 | VELUX Wabenpl. el. FMC P04 1047KWL | Graphit, weiße Schiene, Standard | 291 | 6 | B | 415 | VELUX Wabenplissee | 415 | VELUX Wabenplissee | 50030699 | 1 | 0 | ST | 63039290 | M2 | DK | 2.826 | 2.291 | 0.015 | 118.9 | 7.6 | 16.7 |  | PAL | nein
GELÖSCHT | FMC P04 1049K | 5702329538350 | VELUX Wabenpl. el. FMC P04 1049K | Apricot, alu Schiene, Premium | 314 | 6 | B | 415 | VELUX Wabenplissee | 415 | VELUX Wabenplissee | 50030699 | 1 | 0 | ST | 63039290 | M2 | DK | 2.751 | 2.216 | 0.015 | 118.9 | 7.6 | 16.7 |  | PAL | nein
GELÖSCHT | FMC P04 1049KWL | 5702329546034 | VELUX Wabenpl. el. FMC P04 1049KWL | Apricot, weiße Schiene, Premium | 314 | 6 | B | 415 | VELUX Wabenplissee | 415 | VELUX Wabenplissee | 50030699 | 1 | 0 | ST | 63039290 | M2 | DK | 2.826 | 2.291 | 0.015 | 118.9 | 7.6 | 16.7 |  | PAL | nein
GELÖSCHT | FMC P04 1155K | 5702329538367 | VELUX Wabenpl. el. FMC P04 1155K | Beige, alu Schiene, Premium | 314 | 6 | B | 415 | VELUX Wabenplissee | 415 | VELUX Wabenplissee | 50030699 | 1 | 0 | ST | 63039290 | M2 | DK | 2.751 | 2.216 | 0.015 | 118.9 | 7.6 | 16.7 |  | PAL | nein
GELÖSCHT | FMC P04 1155KWL | 5702329546041 | VELUX Wabenpl. el. FMC P04 1155KWL | Beige, weiße Schiene, Premium | 314 | 6 | B | 415 | VELUX Wabenplissee | 415 | VELUX Wabenplissee | 50030699 | 1 | 0 | ST | 63039290 | M2 | DK | 2.826 | 2.291 | 0.015 | 118.9 | 7.6 | 16.7 |  | PAL | nein
GELÖSCHT | FMC P04 1156K | 5702329538374 | VELUX Wabenpl. el. FMC P04 1156K | Nachtblau, alu Schiene, Standard | 291 | 6 | B | 415 | VELUX Wabenplissee | 415 | VELUX Wabenplissee | 50030699 | 1 | 0 | ST | 63039290 | M2 | DK | 2.751 | 2.216 | 0.015 | 118.9 | 7.6 | 16.7 |  | PAL | nein
GELÖSCHT | FMC P04 1156KWL | 5702329546058 | VELUX Wabenpl. el. FMC P04 1156KWL | Nachtblau, weiße Schiene, Standard | 291 | 6 | B | 415 | VELUX Wabenplissee | 415 | VELUX Wabenplissee | 50030699 | 1 | 0 | ST | 63039290 | M2 | DK | 2.826 | 2.291 | 0.015 | 118.9 | 7.6 | 16.7 |  | PAL | nein
GELÖSCHT | FMC P04 1163K | 5702329538381 | VELUX Wabenpl. el. FMC P04 1163K | Betongrau, alu Schiene, Standard | 291 | 6 | B | 415 | VELUX Wabenplissee | 415 | VELUX Wabenplissee | 50030699 | 1 | 0 | ST | 63039290 | M2 | DK | 2.751 | 2.216 | 0.015 | 118.9 | 7.6 | 16.7 |  | PAL | nein
GELÖSCHT | FMC P04 1163KWL | 5702329546065 | VELUX Wabenpl. el. FMC P04 1163KWL | Betongrau, weiße Schiene, Standard | 291 | 6 | B | 415 | VELUX Wabenplissee | 415 | VELUX Wabenplissee | 50030699 | 1 | 0 | ST | 63039290 | M2 | DK | 2.826 | 2.291 | 0.015 | 118.9 | 7.6 | 16.7 |  | PAL | nein
GELÖSCHT | FMC P04 1164K | 5702329538398 | VELUX Wabenpl. el. FMC P04 1164K | Schiefergrau, alu Schiene, Premium | 314 | 6 | B | 415 | VELUX Wabenplissee | 415 | VELUX Wabenplissee | 50030699 | 1 | 0 | ST | 63039290 | M2 | DK | 2.751 | 2.216 | 0.015 | 118.9 | 7.6 | 16.7 |  | PAL | nein
GELÖSCHT | FMC P04 1164KWL | 5702329546072 | VELUX Wabenpl. el. FMC P04 1164KWL | Schiefergrau, weiße Schiene, Premium | 314 | 6 | B | 415 | VELUX Wabenplissee | 415 | VELUX Wabenplissee | 50030699 | 1 | 0 | ST | 63039290 | M2 | DK | 2.826 | 2.291 | 0.015 | 118.9 | 7.6 | 16.7 |  | PAL | nein
GELÖSCHT | FMC P04 1165K | 5702329538404 | VELUX Wabenpl. el. FMC P04 1165K | Muskat, alu Schiene, Premium | 314 | 6 | B | 415 | VELUX Wabenplissee | 415 | VELUX Wabenplissee | 50030699 | 1 | 0 | ST | 63039290 | M2 | DK | 2.751 | 2.216 | 0.015 | 118.9 | 7.6 | 16.7 |  | PAL | nein
GELÖSCHT | FMC P04 1165KWL | 5702329546089 | VELUX Wabenpl. el. FMC P04 1165KWL | Muskat, weiße Schiene, Premium | 314 | 6 | B | 415 | VELUX Wabenplissee | 415 | VELUX Wabenplissee | 50030699 | 1 | 0 | ST | 63039290 | M2 | DK | 2.826 | 2.291 | 0.015 | 118.9 | 7.6 | 16.7 |  | PAL | nein
GELÖSCHT | FMC P04 1166K | 5702329538411 | VELUX Wabenpl. el. FMC P04 1166K | Elfenbein, alu Schiene, Premium | 314 | 6 | B | 415 | VELUX Wabenplissee | 415 | VELUX Wabenplissee | 50030699 | 1 | 0 | ST | 63039290 | M2 | DK | 2.751 | 2.216 | 0.015 | 118.9 | 7.6 | 16.7 |  | PAL | nein
GELÖSCHT | FMC P04 1166KWL | 5702329546096 | VELUX Wabenpl. el. FMC P04 1166KWL | Elfenbein, weiße Schiene, Premium | 314 | 6 | B | 415 | VELUX Wabenplissee | 415 | VELUX Wabenplissee | 50030699 | 1 | 0 | ST | 63039290 | M2 | DK | 2.826 | 2.291 | 0.015 | 118.9 | 7.6 | 16.7 |  | PAL | nein
GELÖSCHT | FMC P04 1167K | 5702329538428 | VELUX Wabenpl. el. FMC P04 1167K | Sanddorn, alu Schiene, Premium | 314 | 6 | B | 415 | VELUX Wabenplissee | 415 | VELUX Wabenplissee | 50030699 | 1 | 0 | ST | 63039290 | M2 | DK | 2.751 | 2.216 | 0.015 | 118.9 | 7.6 | 16.7 |  | PAL | nein
GELÖSCHT | FMC P04 1167KWL | 5702329546102 | VELUX Wabenpl. el. FMC P04 1167KWL | Sanddorn, weiße Schiene, Premium | 314 | 6 | B | 415 | VELUX Wabenplissee | 415 | VELUX Wabenplissee | 50030699 | 1 | 0 | ST | 63039290 | M2 | DK | 2.826 | 2.291 | 0.015 | 118.9 | 7.6 | 16.7 |  | PAL | nein
GELÖSCHT | FMC P04 1168K | 5702329538435 | VELUX Wabenpl. el. FMC P04 1168K | Blassgrün, alu Schiene, Premium | 314 | 6 | B | 415 | VELUX Wabenplissee | 415 | VELUX Wabenplissee | 50030699 | 1 | 0 | ST | 63039290 | M2 | DK | 2.751 | 2.216 | 0.015 | 118.9 | 7.6 | 16.7 |  | PAL | nein
GELÖSCHT | FMC P04 1168KWL | 5702329546119 | VELUX Wabenpl. el. FMC P04 1168KWL | Blassgrün, weiße Schiene, Premium | 314 | 6 | B | 415 | VELUX Wabenplissee | 415 | VELUX Wabenplissee | 50030699 | 1 | 0 | ST | 63039290 | M2 | DK | 2.826 | 2.291 | 0.015 | 118.9 | 7.6 | 16.7 |  | PAL | nein
GELÖSCHT | FMC P04 1169K | 5702329538442 | VELUX Wabenpl. el. FMC P04 1169K | Gletscherblau, alu Schiene, Premium | 314 | 6 | B | 415 | VELUX Wabenplissee | 415 | VELUX Wabenplissee | 50030699 | 1 | 0 | ST | 63039290 | M2 | DK | 2.751 | 2.216 | 0.015 | 118.9 | 7.6 | 16.7 |  | PAL | nein
GELÖSCHT | FMC P04 1169KWL | 5702329546126 | VELUX Wabenpl. el. FMC P04 1169KWL | Gletscherblau, weiße Schiene, Premium | 314 | 6 | B | 415 | VELUX Wabenplissee | 415 | VELUX Wabenplissee | 50030699 | 1 | 0 | ST | 63039290 | M2 | DK | 2.826 | 2.291 | 0.015 | 118.9 | 7.6 | 16.7 |  | PAL | nein
GELÖSCHT | FMC P04 1170K | 5702329538459 | VELUX Wabenpl. el. FMC P04 1170K | Grau-taupe, alu Schiene, Premium | 314 | 6 | B | 415 | VELUX Wabenplissee | 415 | VELUX Wabenplissee | 50030699 | 1 | 0 | ST | 63039290 | M2 | DK | 2.751 | 2.216 | 0.015 | 118.9 | 7.6 | 16.7 |  | PAL | nein
GELÖSCHT | FMC P04 1170KWL | 5702329546133 | VELUX Wabenpl. el. FMC P04 1170KWL | Grau-taupe, weiße Schiene, Premium | 314 | 6 | B | 415 | VELUX Wabenplissee | 415 | VELUX Wabenplissee | 50030699 | 1 | 0 | ST | 63039290 | M2 | DK | 2.826 | 2.291 | 0.015 | 118.9 | 7.6 | 16.7 |  | PAL | nein
GELÖSCHT | FMC P04 1171K | 5702329538466 | VELUX Wabenpl. el. FMC P04 1171K | Cremegrau, alu Schiene, Premium | 314 | 6 | B | 415 | VELUX Wabenplissee | 415 | VELUX Wabenplissee | 50030699 | 1 | 0 | ST | 63039290 | M2 | DK | 2.751 | 2.216 | 0.015 | 118.9 | 7.6 | 16.7 |  | PAL | nein
GELÖSCHT | FMC P04 1171KWL | 5702329546140 | VELUX Wabenpl. el. FMC P04 1171KWL | Cremegrau, weiße Schiene, Premium | 314 | 6 | B | 415 | VELUX Wabenplissee | 415 | VELUX Wabenplissee | 50030699 | 1 | 0 | ST | 63039290 | M2 | DK | 2.826 | 2.291 | 0.015 | 118.9 | 7.6 | 16.7 |  | PAL | nein
GELÖSCHT | FMC P04 1172K | 5702329538473 | VELUX Wabenpl. el. FMC P04 1172K | Lichtgrau, alu Schiene, Premium | 314 | 6 | B | 415 | VELUX Wabenplissee | 415 | VELUX Wabenplissee | 50030699 | 1 | 0 | ST | 63039290 | M2 | DK | 2.751 | 2.216 | 0.015 | 118.9 | 7.6 | 16.7 |  | PAL | nein
GELÖSCHT | FMC P04 1172KWL | 5702329546157 | VELUX Wabenpl. el. FMC P04 1172KWL | Lichtgrau, weiße Schiene, Premium | 314 | 6 | B | 415 | VELUX Wabenplissee | 415 | VELUX Wabenplissee | 50030699 | 1 | 0 | ST | 63039290 | M2 | DK | 2.826 | 2.291 | 0.015 | 118.9 | 7.6 | 16.7 |  | PAL | nein
GELÖSCHT | FMC P04 1173K | 5702329538480 | VELUX Wabenpl. el. FMC P04 1173K | Petrol, alu Schiene, Premium | 314 | 6 | B | 415 | VELUX Wabenplissee | 415 | VELUX Wabenplissee | 50030699 | 1 | 0 | ST | 63039290 | M2 | DK | 2.751 | 2.216 | 0.015 | 118.9 | 7.6 | 16.7 |  | PAL | nein
GELÖSCHT | FMC P04 1173KWL | 5702329546164 | VELUX Wabenpl. el. FMC P04 1173KWL | Petrol, weiße Schiene, Premium | 314 | 6 | B | 415 | VELUX Wabenplissee | 415 | VELUX Wabenplissee | 50030699 | 1 | 0 | ST | 63039290 | M2 | DK | 2.826 | 2.291 | 0.015 | 118.9 | 7.6 | 16.7 |  | PAL | nein
GELÖSCHT | FMC P06 1045K | 5702329538497 | VELUX Wabenpl. el. FMC P06 1045K | Weiß, alu Schiene, Standard | 291 | 6 | B | 415 | VELUX Wabenplissee | 415 | VELUX Wabenplissee | 50030699 | 1 | 0 | ST | 63039290 | M2 | DK | 2.916 | 2.389 | 0.015 | 118.9 | 7.6 | 16.7 |  | PAL | nein
GELÖSCHT | FMC P06 1045KWL | 5702329546171 | VELUX Wabenpl. el. FMC P06 1045KWL | Weiß, weiße Schiene, Standard | 291 | 6 | B | 415 | VELUX Wabenplissee | 415 | VELUX Wabenplissee | 50030699 | 1 | 0 | ST | 63039290 | M2 | DK | 3.002 | 2.475 | 0.015 | 118.9 | 7.6 | 16.7 |  | PAL | nein
GELÖSCHT | FMC P06 1047K | 5702329538503 | VELUX Wabenpl. el. FMC P06 1047K | Graphit, alu Schiene, Standard | 291 | 6 | B | 415 | VELUX Wabenplissee | 415 | VELUX Wabenplissee | 50030699 | 1 | 0 | ST | 63039290 | M2 | DK | 2.916 | 2.389 | 0.015 | 118.9 | 7.6 | 16.7 |  | PAL | nein
GELÖSCHT | FMC P06 1047KWL | 5702329546188 | VELUX Wabenpl. el. FMC P06 1047KWL | Graphit, weiße Schiene, Standard | 291 | 6 | B | 415 | VELUX Wabenplissee | 415 | VELUX Wabenplissee | 50030699 | 1 | 0 | ST | 63039290 | M2 | DK | 3.002 | 2.475 | 0.015 | 118.9 | 7.6 | 16.7 |  | PAL | nein
GELÖSCHT | FMC P06 1049K | 5702329538510 | VELUX Wabenpl. el. FMC P06 1049K | Apricot, alu Schiene, Premium | 314 | 6 | B | 415 | VELUX Wabenplissee | 415 | VELUX Wabenplissee | 50030699 | 1 | 0 | ST | 63039290 | M2 | DK | 2.916 | 2.389 | 0.015 | 118.9 | 7.6 | 16.7 |  | PAL | nein
GELÖSCHT | FMC P06 1049KWL | 5702329546195 | VELUX Wabenpl. el. FMC P06 1049KWL | Apricot, weiße Schiene, Premium | 314 | 6 | B | 415 | VELUX Wabenplissee | 415 | VELUX Wabenplissee | 50030699 | 1 | 0 | ST | 63039290 | M2 | DK | 3.002 | 2.475 | 0.015 | 118.9 | 7.6 | 16.7 |  | PAL | nein
GELÖSCHT | FMC P06 1155K | 5702329538527 | VELUX Wabenpl. el. FMC P06 1155K | Beige, alu Schiene, Premium | 314 | 6 | B | 415 | VELUX Wabenplissee | 415 | VELUX Wabenplissee | 50030699 | 1 | 0 | ST | 63039290 | M2 | DK | 2.916 | 2.389 | 0.015 | 118.9 | 7.6 | 16.7 |  | PAL | nein
GELÖSCHT | FMC P06 1155KWL | 5702329546201 | VELUX Wabenpl. el. FMC P06 1155KWL | Beige, weiße Schiene, Premium | 314 | 6 | B | 415 | VELUX Wabenplissee | 415 | VELUX Wabenplissee | 50030699 | 1 | 0 | ST | 63039290 | M2 | DK | 3.002 | 2.475 | 0.015 | 118.9 | 7.6 | 16.7 |  | PAL | nein
GELÖSCHT | FMC P06 1156K | 5702329538534 | VELUX Wabenpl. el. FMC P06 1156K | Nachtblau, alu Schiene, Standard | 291 | 6 | B | 415 | VELUX Wabenplissee | 415 | VELUX Wabenplissee | 50030699 | 1 | 0 | ST | 63039290 | M2 | DK | 2.916 | 2.389 | 0.015 | 118.9 | 7.6 | 16.7 |  | PAL | nein
GELÖSCHT | FMC P06 1156KWL | 5702329546218 | VELUX Wabenpl. el. FMC P06 1156KWL | Nachtblau, weiße Schiene, Standard | 291 | 6 | B | 415 | VELUX Wabenplissee | 415 | VELUX Wabenplissee | 50030699 | 1 | 0 | ST | 63039290 | M2 | DK | 3.002 | 2.475 | 0.015 | 118.9 | 7.6 | 16.7 |  | PAL | nein
GELÖSCHT | FMC P06 1163K | 5702329538541 | VELUX Wabenpl. el. FMC P06 1163K | Betongrau, alu Schiene, Standard | 291 | 6 | B | 415 | VELUX Wabenplissee | 415 | VELUX Wabenplissee | 50030699 | 1 | 0 | ST | 63039290 | M2 | DK | 2.916 | 2.389 | 0.015 | 118.9 | 7.6 | 16.7 |  | PAL | nein
GELÖSCHT | FMC P06 1163KWL | 5702329546225 | VELUX Wabenpl. el. FMC P06 1163KWL | Betongrau, weiße Schiene, Standard | 291 | 6 | B | 415 | VELUX Wabenplissee | 415 | VELUX Wabenplissee | 50030699 | 1 | 0 | ST | 63039290 | M2 | DK | 3.002 | 2.475 | 0.015 | 118.9 | 7.6 | 16.7 |  | PAL | nein
GELÖSCHT | FMC P06 1164K | 5702329538558 | VELUX Wabenpl. el. FMC P06 1164K | Schiefergrau, alu Schiene, Premium | 314 | 6 | B | 415 | VELUX Wabenplissee | 415 | VELUX Wabenplissee | 50030699 | 1 | 0 | ST | 63039290 | M2 | DK | 2.916 | 2.389 | 0.015 | 118.9 | 7.6 | 16.7 |  | PAL | nein
GELÖSCHT | FMC P06 1164KWL | 5702329546232 | VELUX Wabenpl. el. FMC P06 1164KWL | Schiefergrau, weiße Schiene, Premium | 314 | 6 | B | 415 | VELUX Wabenplissee | 415 | VELUX Wabenplissee | 50030699 | 1 | 0 | ST | 63039290 | M2 | DK | 3.002 | 2.475 | 0.015 | 118.9 | 7.6 | 16.7 |  | PAL | nein
GELÖSCHT | FMC P06 1165K | 5702329538565 | VELUX Wabenpl. el. FMC P06 1165K | Muskat, alu Schiene, Premium | 314 | 6 | B | 415 | VELUX Wabenplissee | 415 | VELUX Wabenplissee | 50030699 | 1 | 0 | ST | 63039290 | M2 | DK | 2.916 | 2.389 | 0.015 | 118.9 | 7.6 | 16.7 |  | PAL | nein
GELÖSCHT | FMC P06 1165KWL | 5702329546249 | VELUX Wabenpl. el. FMC P06 1165KWL | Muskat, weiße Schiene, Premium | 314 | 6 | B | 415 | VELUX Wabenplissee | 415 | VELUX Wabenplissee | 50030699 | 1 | 0 | ST | 63039290 | M2 | DK | 3.002 | 2.475 | 0.015 | 118.9 | 7.6 | 16.7 |  | PAL | nein
GELÖSCHT | FMC P06 1166K | 5702329538572 | VELUX Wabenpl. el. FMC P06 1166K | Elfenbein, alu Schiene, Premium | 314 | 6 | B | 415 | VELUX Wabenplissee | 415 | VELUX Wabenplissee | 50030699 | 1 | 0 | ST | 63039290 | M2 | DK | 2.916 | 2.389 | 0.015 | 118.9 | 7.6 | 16.7 |  | PAL | nein
GELÖSCHT | FMC P06 1166KWL | 5702329546256 | VELUX Wabenpl. el. FMC P06 1166KWL | Elfenbein, weiße Schiene, Premium | 314 | 6 | B | 415 | VELUX Wabenplissee | 415 | VELUX Wabenplissee | 50030699 | 1 | 0 | ST | 63039290 | M2 | DK | 3.002 | 2.475 | 0.015 | 118.9 | 7.6 | 16.7 |  | PAL | nein
GELÖSCHT | FMC P06 1167K | 5702329538589 | VELUX Wabenpl. el. FMC P06 1167K | Sanddorn, alu Schiene, Premium | 314 | 6 | B | 415 | VELUX Wabenplissee | 415 | VELUX Wabenplissee | 50030699 | 1 | 0 | ST | 63039290 | M2 | DK | 2.916 | 2.389 | 0.015 | 118.9 | 7.6 | 16.7 |  | PAL | nein
GELÖSCHT | FMC P06 1167KWL | 5702329546263 | VELUX Wabenpl. el. FMC P06 1167KWL | Sanddorn, weiße Schiene, Premium | 314 | 6 | B | 415 | VELUX Wabenplissee | 415 | VELUX Wabenplissee | 50030699 | 1 | 0 | ST | 63039290 | M2 | DK | 3.002 | 2.475 | 0.015 | 118.9 | 7.6 | 16.7 |  | PAL | nein
GELÖSCHT | FMC P06 1168K | 5702329538596 | VELUX Wabenpl. el. FMC P06 1168K | Blassgrün, alu Schiene, Premium | 314 | 6 | B | 415 | VELUX Wabenplissee | 415 | VELUX Wabenplissee | 50030699 | 1 | 0 | ST | 63039290 | M2 | DK | 2.916 | 2.389 | 0.015 | 118.9 | 7.6 | 16.7 |  | PAL | nein
GELÖSCHT | FMC P06 1168KWL | 5702329546270 | VELUX Wabenpl. el. FMC P06 1168KWL | Blassgrün, weiße Schiene, Premium | 314 | 6 | B | 415 | VELUX Wabenplissee | 415 | VELUX Wabenplissee | 50030699 | 1 | 0 | ST | 63039290 | M2 | DK | 3.002 | 2.475 | 0.015 | 118.9 | 7.6 | 16.7 |  | PAL | nein
GELÖSCHT | FMC P06 1169K | 5702329538602 | VELUX Wabenpl. el. FMC P06 1169K | Gletscherblau, alu Schiene, Premium | 314 | 6 | B | 415 | VELUX Wabenplissee | 415 | VELUX Wabenplissee | 50030699 | 1 | 0 | ST | 63039290 | M2 | DK | 2.916 | 2.389 | 0.015 | 118.9 | 7.6 | 16.7 |  | PAL | nein
GELÖSCHT | FMC P06 1169KWL | 5702329546287 | VELUX Wabenpl. el. FMC P06 1169KWL | Gletscherblau, weiße Schiene, Premium | 314 | 6 | B | 415 | VELUX Wabenplissee | 415 | VELUX Wabenplissee | 50030699 | 1 | 0 | ST | 63039290 | M2 | DK | 3.002 | 2.475 | 0.015 | 118.9 | 7.6 | 16.7 |  | PAL | nein
GELÖSCHT | FMC P06 1170K | 5702329538619 | VELUX Wabenpl. el. FMC P06 1170K | Grau-taupe, alu Schiene, Premium | 314 | 6 | B | 415 | VELUX Wabenplissee | 415 | VELUX Wabenplissee | 50030699 | 1 | 0 | ST | 63039290 | M2 | DK | 2.916 | 2.389 | 0.015 | 118.9 | 7.6 | 16.7 |  | PAL | nein
GELÖSCHT | FMC P06 1170KWL | 5702329546294 | VELUX Wabenpl. el. FMC P06 1170KWL | Grau-taupe, weiße Schiene, Premium | 314 | 6 | B | 415 | VELUX Wabenplissee | 415 | VELUX Wabenplissee | 50030699 | 1 | 0 | ST | 63039290 | M2 | DK | 3.002 | 2.475 | 0.015 | 118.9 | 7.6 | 16.7 |  | PAL | nein
GELÖSCHT | FMC P06 1171K | 5702329538626 | VELUX Wabenpl. el. FMC P06 1171K | Cremegrau, alu Schiene, Premium | 314 | 6 | B | 415 | VELUX Wabenplissee | 415 | VELUX Wabenplissee | 50030699 | 1 | 0 | ST | 63039290 | M2 | DK | 2.916 | 2.389 | 0.015 | 118.9 | 7.6 | 16.7 |  | PAL | nein
GELÖSCHT | FMC P06 1171KWL | 5702329546300 | VELUX Wabenpl. el. FMC P06 1171KWL | Cremegrau, weiße Schiene, Premium | 314 | 6 | B | 415 | VELUX Wabenplissee | 415 | VELUX Wabenplissee | 50030699 | 1 | 0 | ST | 63039290 | M2 | DK | 3.002 | 2.475 | 0.015 | 118.9 | 7.6 | 16.7 |  | PAL | nein
GELÖSCHT | FMC P06 1172K | 5702329538633 | VELUX Wabenpl. el. FMC P06 1172K | Lichtgrau, alu Schiene, Premium | 314 | 6 | B | 415 | VELUX Wabenplissee | 415 | VELUX Wabenplissee | 50030699 | 1 | 0 | ST | 63039290 | M2 | DK | 2.916 | 2.389 | 0.015 | 118.9 | 7.6 | 16.7 |  | PAL | nein
GELÖSCHT | FMC P06 1172KWL | 5702329546317 | VELUX Wabenpl. el. FMC P06 1172KWL | Lichtgrau, weiße Schiene, Premium | 314 | 6 | B | 415 | VELUX Wabenplissee | 415 | VELUX Wabenplissee | 50030699 | 1 | 0 | ST | 63039290 | M2 | DK | 3.002 | 2.475 | 0.015 | 118.9 | 7.6 | 16.7 |  | PAL | nein
GELÖSCHT | FMC P06 1173K | 5702329538640 | VELUX Wabenpl. el. FMC P06 1173K | Petrol, alu Schiene, Premium | 314 | 6 | B | 415 | VELUX Wabenplissee | 415 | VELUX Wabenplissee | 50030699 | 1 | 0 | ST | 63039290 | M2 | DK | 2.916 | 2.389 | 0.015 | 118.9 | 7.6 | 16.7 |  | PAL | nein
GELÖSCHT | FMC P06 1173KWL | 5702329546324 | VELUX Wabenpl. el. FMC P06 1173KWL | Petrol, weiße Schiene, Premium | 314 | 6 | B | 415 | VELUX Wabenplissee | 415 | VELUX Wabenplissee | 50030699 | 1 | 0 | ST | 63039290 | M2 | DK | 3.002 | 2.475 | 0.015 | 118.9 | 7.6 | 16.7 |  | PAL | nein
GELÖSCHT | FMC P08 1047K | 5702329538664 | VELUX Wabenpl. el. FMC P08 1047K | Graphit, alu Schiene, Standard | 302 | 6 | B | 415 | VELUX Wabenplissee | 415 | VELUX Wabenplissee | 50030699 | 1 | 0 | ST | 63039290 | M2 | DK | 3.086 | 2.568 | 0.015 | 118.9 | 7.6 | 16.7 |  | PAL | nein
GELÖSCHT | FMC P08 1047KWL | 5702329546348 | VELUX Wabenpl. el. FMC P08 1047KWL | Graphit, weiße Schiene, Standard | 302 | 6 | B | 415 | VELUX Wabenplissee | 415 | VELUX Wabenplissee | 50030699 | 1 | 0 | ST | 63039290 | M2 | DK | 3.186 | 2.668 | 0.015 | 118.9 | 7.6 | 16.7 |  | PAL | nein
GELÖSCHT | FMC P08 1049K | 5702329538671 | VELUX Wabenpl. el. FMC P08 1049K | Apricot, alu Schiene, Premium | 328 | 6 | B | 415 | VELUX Wabenplissee | 415 | VELUX Wabenplissee | 50030699 | 1 | 0 | ST | 63039290 | M2 | DK | 3.086 | 2.568 | 0.015 | 118.9 | 7.6 | 16.7 |  | PAL | nein
GELÖSCHT | FMC P08 1049KWL | 5702329546355 | VELUX Wabenpl. el. FMC P08 1049KWL | Apricot, weiße Schiene, Premium | 328 | 6 | B | 415 | VELUX Wabenplissee | 415 | VELUX Wabenplissee | 50030699 | 1 | 0 | ST | 63039290 | M2 | DK | 3.186 | 2.668 | 0.015 | 118.9 | 7.6 | 16.7 |  | PAL | nein
GELÖSCHT | FMC P08 1155K | 5702329538688 | VELUX Wabenpl. el. FMC P08 1155K | Beige, alu Schiene, Premium | 328 | 6 | B | 415 | VELUX Wabenplissee | 415 | VELUX Wabenplissee | 50030699 | 1 | 0 | ST | 63039290 | M2 | DK | 3.086 | 2.568 | 0.015 | 118.9 | 7.6 | 16.7 |  | PAL | nein
GELÖSCHT | FMC P08 1155KWL | 5702329546362 | VELUX Wabenpl. el. FMC P08 1155KWL | Beige, weiße Schiene, Premium | 328 | 6 | B | 415 | VELUX Wabenplissee | 415 | VELUX Wabenplissee | 50030699 | 1 | 0 | ST | 63039290 | M2 | DK | 3.186 | 2.668 | 0.015 | 118.9 | 7.6 | 16.7 |  | PAL | nein
GELÖSCHT | FMC P08 1156K | 5702329538695 | VELUX Wabenpl. el. FMC P08 1156K | Nachtblau, alu Schiene, Standard | 302 | 6 | B | 415 | VELUX Wabenplissee | 415 | VELUX Wabenplissee | 50030699 | 1 | 0 | ST | 63039290 | M2 | DK | 3.086 | 2.568 | 0.015 | 118.9 | 7.6 | 16.7 |  | PAL | nein
GELÖSCHT | FMC P08 1156KWL | 5702329546379 | VELUX Wabenpl. el. FMC P08 1156KWL | Nachtblau, weiße Schiene, Standard | 302 | 6 | B | 415 | VELUX Wabenplissee | 415 | VELUX Wabenplissee | 50030699 | 1 | 0 | ST | 63039290 | M2 | DK | 3.186 | 2.668 | 0.015 | 118.9 | 7.6 | 16.7 |  | PAL | nein
GELÖSCHT | FMC P08 1163K | 5702329538701 | VELUX Wabenpl. el. FMC P08 1163K | Betongrau, alu Schiene, Standard | 302 | 6 | B | 415 | VELUX Wabenplissee | 415 | VELUX Wabenplissee | 50030699 | 1 | 0 | ST | 63039290 | M2 | DK | 3.086 | 2.568 | 0.015 | 118.9 | 7.6 | 16.7 |  | PAL | nein
GELÖSCHT | FMC P08 1163KWL | 5702329546386 | VELUX Wabenpl. el. FMC P08 1163KWL | Betongrau, weiße Schiene, Standard | 302 | 6 | B | 415 | VELUX Wabenplissee | 415 | VELUX Wabenplissee | 50030699 | 1 | 0 | ST | 63039290 | M2 | DK | 3.186 | 2.668 | 0.015 | 118.9 | 7.6 | 16.7 |  | PAL | nein
GELÖSCHT | FMC P08 1164K | 5702329538718 | VELUX Wabenpl. el. FMC P08 1164K | Schiefergrau, alu Schiene, Premium | 328 | 6 | B | 415 | VELUX Wabenplissee | 415 | VELUX Wabenplissee | 50030699 | 1 | 0 | ST | 63039290 | M2 | DK | 3.086 | 2.568 | 0.015 | 118.9 | 7.6 | 16.7 |  | PAL | nein
GELÖSCHT | FMC P08 1164KWL | 5702329546393 | VELUX Wabenpl. el. FMC P08 1164KWL | Schiefergrau, weiße Schiene, Premium | 328 | 6 | B | 415 | VELUX Wabenplissee | 415 | VELUX Wabenplissee | 50030699 | 1 | 0 | ST | 63039290 | M2 | DK | 3.186 | 2.668 | 0.015 | 118.9 | 7.6 | 16.7 |  | PAL | nein
GELÖSCHT | FMC P08 1165K | 5702329538725 | VELUX Wabenpl. el. FMC P08 1165K | Muskat, alu Schiene, Premium | 328 | 6 | B | 415 | VELUX Wabenplissee | 415 | VELUX Wabenplissee | 50030699 | 1 | 0 | ST | 63039290 | M2 | DK | 3.086 | 2.568 | 0.015 | 118.9 | 7.6 | 16.7 |  | PAL | nein
GELÖSCHT | FMC P08 1165KWL | 5702329546409 | VELUX Wabenpl. el. FMC P08 1165KWL | Muskat, weiße Schiene, Premium | 328 | 6 | B | 415 | VELUX Wabenplissee | 415 | VELUX Wabenplissee | 50030699 | 1 | 0 | ST | 63039290 | M2 | DK | 3.186 | 2.668 | 0.015 | 118.9 | 7.6 | 16.7 |  | PAL | nein
GELÖSCHT | FMC P08 1166K | 5702329538732 | VELUX Wabenpl. el. FMC P08 1166K | Elfenbein, alu Schiene, Premium | 328 | 6 | B | 415 | VELUX Wabenplissee | 415 | VELUX Wabenplissee | 50030699 | 1 | 0 | ST | 63039290 | M2 | DK | 3.086 | 2.568 | 0.015 | 118.9 | 7.6 | 16.7 |  | PAL | nein
GELÖSCHT | FMC P08 1166KWL | 5702329546416 | VELUX Wabenpl. el. FMC P08 1166KWL | Elfenbein, weiße Schiene, Premium | 328 | 6 | B | 415 | VELUX Wabenplissee | 415 | VELUX Wabenplissee | 50030699 | 1 | 0 | ST | 63039290 | M2 | DK | 3.186 | 2.668 | 0.015 | 118.9 | 7.6 | 16.7 |  | PAL | nein
GELÖSCHT | FMC P08 1167K | 5702329538749 | VELUX Wabenpl. el. FMC P08 1167K | Sanddorn, alu Schiene, Premium | 328 | 6 | B | 415 | VELUX Wabenplissee | 415 | VELUX Wabenplissee | 50030699 | 1 | 0 | ST | 63039290 | M2 | DK | 3.086 | 2.568 | 0.015 | 118.9 | 7.6 | 16.7 |  | PAL | nein
GELÖSCHT | FMC P08 1167KWL | 5702329546423 | VELUX Wabenpl. el. FMC P08 1167KWL | Sanddorn, weiße Schiene, Premium | 328 | 6 | B | 415 | VELUX Wabenplissee | 415 | VELUX Wabenplissee | 50030699 | 1 | 0 | ST | 63039290 | M2 | DK | 3.186 | 2.668 | 0.015 | 118.9 | 7.6 | 16.7 |  | PAL | nein
GELÖSCHT | FMC P08 1168K | 5702329538756 | VELUX Wabenpl. el. FMC P08 1168K | Blassgrün, alu Schiene, Premium | 328 | 6 | B | 415 | VELUX Wabenplissee | 415 | VELUX Wabenplissee | 50030699 | 1 | 0 | ST | 63039290 | M2 | DK | 3.086 | 2.568 | 0.015 | 118.9 | 7.6 | 16.7 |  | PAL | nein
GELÖSCHT | FMC P08 1168KWL | 5702329546430 | VELUX Wabenpl. el. FMC P08 1168KWL | Blassgrün, weiße Schiene, Premium | 328 | 6 | B | 415 | VELUX Wabenplissee | 415 | VELUX Wabenplissee | 50030699 | 1 | 0 | ST | 63039290 | M2 | DK | 3.186 | 2.668 | 0.015 | 118.9 | 7.6 | 16.7 |  | PAL | nein
GELÖSCHT | FMC P08 1169K | 5702329538763 | VELUX Wabenpl. el. FMC P08 1169K | Gletscherblau, alu Schiene, Premium | 328 | 6 | B | 415 | VELUX Wabenplissee | 415 | VELUX Wabenplissee | 50030699 | 1 | 0 | ST | 63039290 | M2 | DK | 3.086 | 2.568 | 0.015 | 118.9 | 7.6 | 16.7 |  | PAL | nein
GELÖSCHT | FMC P08 1169KWL | 5702329546447 | VELUX Wabenpl. el. FMC P08 1169KWL | Gletscherblau, weiße Schiene, Premium | 328 | 6 | B | 415 | VELUX Wabenplissee | 415 | VELUX Wabenplissee | 50030699 | 1 | 0 | ST | 63039290 | M2 | DK | 3.186 | 2.668 | 0.015 | 118.9 | 7.6 | 16.7 |  | PAL | nein
GELÖSCHT | FMC P08 1170K | 5702329538770 | VELUX Wabenpl. el. FMC P08 1170K | Grau-taupe, alu Schiene, Premium | 328 | 6 | B | 415 | VELUX Wabenplissee | 415 | VELUX Wabenplissee | 50030699 | 1 | 0 | ST | 63039290 | M2 | DK | 3.086 | 2.568 | 0.015 | 118.9 | 7.6 | 16.7 |  | PAL | nein
GELÖSCHT | FMC P08 1170KWL | 5702329546454 | VELUX Wabenpl. el. FMC P08 1170KWL | Grau-taupe, weiße Schiene, Premium | 328 | 6 | B | 415 | VELUX Wabenplissee | 415 | VELUX Wabenplissee | 50030699 | 1 | 0 | ST | 63039290 | M2 | DK | 3.186 | 2.668 | 0.015 | 118.9 | 7.6 | 16.7 |  | PAL | nein
GELÖSCHT | FMC P08 1171K | 5702329538787 | VELUX Wabenpl. el. FMC P08 1171K | Cremegrau, alu Schiene, Premium | 328 | 6 | B | 415 | VELUX Wabenplissee | 415 | VELUX Wabenplissee | 50030699 | 1 | 0 | ST | 63039290 | M2 | DK | 3.086 | 2.568 | 0.015 | 118.9 | 7.6 | 16.7 |  | PAL | nein
GELÖSCHT | FMC P08 1171KWL | 5702329546461 | VELUX Wabenpl. el. FMC P08 1171KWL | Cremegrau, weiße Schiene, Premium | 328 | 6 | B | 415 | VELUX Wabenplissee | 415 | VELUX Wabenplissee | 50030699 | 1 | 0 | ST | 63039290 | M2 | DK | 3.186 | 2.668 | 0.015 | 118.9 | 7.6 | 16.7 |  | PAL | nein
GELÖSCHT | FMC P08 1172K | 5702329538794 | VELUX Wabenpl. el. FMC P08 1172K | Lichtgrau, alu Schiene, Premium | 328 | 6 | B | 415 | VELUX Wabenplissee | 415 | VELUX Wabenplissee | 50030699 | 1 | 0 | ST | 63039290 | M2 | DK | 3.086 | 2.568 | 0.015 | 118.9 | 7.6 | 16.7 |  | PAL | nein
GELÖSCHT | FMC P08 1173K | 5702329538800 | VELUX Wabenpl. el. FMC P08 1173K | Petrol, alu Schiene, Premium | 328 | 6 | B | 415 | VELUX Wabenplissee | 415 | VELUX Wabenplissee | 50030699 | 1 | 0 | ST | 63039290 | M2 | DK | 3.086 | 2.568 | 0.015 | 118.9 | 7.6 | 16.7 |  | PAL | nein
GELÖSCHT | FMC P08 1173KWL | 5702329546485 | VELUX Wabenpl. el. FMC P08 1173KWL | Petrol, weiße Schiene, Premium | 328 | 6 | B | 415 | VELUX Wabenplissee | 415 | VELUX Wabenplissee | 50030699 | 1 | 0 | ST | 63039290 | M2 | DK | 3.186 | 2.668 | 0.015 | 118.9 | 7.6 | 16.7 |  | PAL | nein
GELÖSCHT | FMC P10 1047K | 5702329538824 | VELUX Wabenpl. el. FMC P10 1047K | Graphit, alu Schiene, Standard | 317 | 6 | B | 415 | VELUX Wabenplissee | 415 | VELUX Wabenplissee | 50030699 | 1 | 0 | ST | 63039290 | M2 | DK | 3.338 | 2.743 | 0.018 | 139.1 | 7.6 | 16.7 |  | PAL | nein
GELÖSCHT | FMC P10 1049K | 5702329538831 | VELUX Wabenpl. el. FMC P10 1049K | Apricot, alu Schiene, Premium | 345 | 6 | B | 415 | VELUX Wabenplissee | 415 | VELUX Wabenplissee | 50030699 | 1 | 0 | ST | 63039290 | M2 | DK | 3.338 | 2.743 | 0.018 | 139.1 | 7.6 | 16.7 |  | PAL | nein
GELÖSCHT | FMC P10 1049KWL | 5702329546515 | VELUX Wabenpl. el. FMC P10 1049KWL | Apricot, weiße Schiene, Premium | 345 | 6 | B | 415 | VELUX Wabenplissee | 415 | VELUX Wabenplissee | 50030699 | 1 | 0 | ST | 63039290 | M2 | DK | 3.448 | 2.853 | 0.018 | 139.1 | 7.6 | 16.7 |  | PAL | nein
GELÖSCHT | FMC P10 1155K | 5702329538848 | VELUX Wabenpl. el. FMC P10 1155K | Beige, alu Schiene, Premium | 345 | 6 | B | 415 | VELUX Wabenplissee | 415 | VELUX Wabenplissee | 50030699 | 1 | 0 | ST | 63039290 | M2 | DK | 3.338 | 2.743 | 0.018 | 139.1 | 7.6 | 16.7 |  | PAL | nein
GELÖSCHT | FMC P10 1156KWL | 5702329546539 | VELUX Wabenpl. el. FMC P10 1156KWL | Nachtblau, weiße Schiene, Standard | 317 | 6 | B | 415 | VELUX Wabenplissee | 415 | VELUX Wabenplissee | 50030699 | 1 | 0 | ST | 63039290 | M2 | DK | 3.448 | 2.853 | 0.018 | 139.1 | 7.6 | 16.7 |  | PAL | nein
GELÖSCHT | FMC P10 1163KWL | 5702329546546 | VELUX Wabenpl. el. FMC P10 1163KWL | Betongrau, weiße Schiene, Standard | 317 | 6 | B | 415 | VELUX Wabenplissee | 415 | VELUX Wabenplissee | 50030699 | 1 | 0 | ST | 63039290 | M2 | DK | 3.448 | 2.853 | 0.018 | 139.1 | 7.6 | 16.7 |  | PAL | nein
GELÖSCHT | FMC P10 1164K | 5702329538879 | VELUX Wabenpl. el. FMC P10 1164K | Schiefergrau, alu Schiene, Premium | 345 | 6 | B | 415 | VELUX Wabenplissee | 415 | VELUX Wabenplissee | 50030699 | 1 | 0 | ST | 63039290 | M2 | DK | 3.338 | 2.743 | 0.018 | 139.1 | 7.6 | 16.7 |  | PAL | nein
GELÖSCHT | FMC P10 1164KWL | 5702329546553 | VELUX Wabenpl. el. FMC P10 1164KWL | Schiefergrau, weiße Schiene, Premium | 345 | 6 | B | 415 | VELUX Wabenplissee | 415 | VELUX Wabenplissee | 50030699 | 1 | 0 | ST | 63039290 | M2 | DK | 3.448 | 2.853 | 0.018 | 139.1 | 7.6 | 16.7 |  | PAL | nein
GELÖSCHT | FMC P10 1165K | 5702329538886 | VELUX Wabenpl. el. FMC P10 1165K | Muskat, alu Schiene, Premium | 345 | 6 | B | 415 | VELUX Wabenplissee | 415 | VELUX Wabenplissee | 50030699 | 1 | 0 | ST | 63039290 | M2 | DK | 3.338 | 2.743 | 0.018 | 139.1 | 7.6 | 16.7 |  | PAL | nein
GELÖSCHT | FMC P10 1165KWL | 5702329546560 | VELUX Wabenpl. el. FMC P10 1165KWL | Muskat, weiße Schiene, Premium | 345 | 6 | B | 415 | VELUX Wabenplissee | 415 | VELUX Wabenplissee | 50030699 | 1 | 0 | ST | 63039290 | M2 | DK | 3.448 | 2.853 | 0.018 | 139.1 | 7.6 | 16.7 |  | PAL | nein
GELÖSCHT | FMC P10 1166K | 5702329538893 | VELUX Wabenpl. el. FMC P10 1166K | Elfenbein, alu Schiene, Premium | 345 | 6 | B | 415 | VELUX Wabenplissee | 415 | VELUX Wabenplissee | 50030699 | 1 | 0 | ST | 63039290 | M2 | DK | 3.338 | 2.743 | 0.018 | 139.1 | 7.6 | 16.7 |  | PAL | nein
GELÖSCHT | FMC P10 1167K | 5702329538909 | VELUX Wabenpl. el. FMC P10 1167K | Sanddorn, alu Schiene, Premium | 345 | 6 | B | 415 | VELUX Wabenplissee | 415 | VELUX Wabenplissee | 50030699 | 1 | 0 | ST | 63039290 | M2 | DK | 3.338 | 2.743 | 0.018 | 139.1 | 7.6 | 16.7 |  | PAL | nein
GELÖSCHT | FMC P10 1167KWL | 5702329546584 | VELUX Wabenpl. el. FMC P10 1167KWL | Sanddorn, weiße Schiene, Premium | 345 | 6 | B | 415 | VELUX Wabenplissee | 415 | VELUX Wabenplissee | 50030699 | 1 | 0 | ST | 63039290 | M2 | DK | 3.448 | 2.853 | 0.018 | 139.1 | 7.6 | 16.7 |  | PAL | nein
GELÖSCHT | FMC P10 1168K | 5702329538916 | VELUX Wabenpl. el. FMC P10 1168K | Blassgrün, alu Schiene, Premium | 345 | 6 | B | 415 | VELUX Wabenplissee | 415 | VELUX Wabenplissee | 50030699 | 1 | 0 | ST | 63039290 | M2 | DK | 3.338 | 2.743 | 0.018 | 139.1 | 7.6 | 16.7 |  | PAL | nein
GELÖSCHT | FMC P10 1168KWL | 5702329546591 | VELUX Wabenpl. el. FMC P10 1168KWL | Blassgrün, weiße Schiene, Premium | 345 | 6 | B | 415 | VELUX Wabenplissee | 415 | VELUX Wabenplissee | 50030699 | 1 | 0 | ST | 63039290 | M2 | DK | 3.448 | 2.853 | 0.018 | 139.1 | 7.6 | 16.7 |  | PAL | nein
GELÖSCHT | FMC P10 1169K | 5702329538923 | VELUX Wabenpl. el. FMC P10 1169K | Gletscherblau, alu Schiene, Premium | 345 | 6 | B | 415 | VELUX Wabenplissee | 415 | VELUX Wabenplissee | 50030699 | 1 | 0 | ST | 63039290 | M2 | DK | 3.338 | 2.743 | 0.018 | 139.1 | 7.6 | 16.7 |  | PAL | nein
GELÖSCHT | FMC P10 1169KWL | 5702329546607 | VELUX Wabenpl. el. FMC P10 1169KWL | Gletscherblau, weiße Schiene, Premium | 345 | 6 | B | 415 | VELUX Wabenplissee | 415 | VELUX Wabenplissee | 50030699 | 1 | 0 | ST | 63039290 | M2 | DK | 3.448 | 2.853 | 0.018 | 139.1 | 7.6 | 16.7 |  | PAL | nein
GELÖSCHT | FMC P10 1170K | 5702329538930 | VELUX Wabenpl. el. FMC P10 1170K | Grau-taupe, alu Schiene, Premium | 345 | 6 | B | 415 | VELUX Wabenplissee | 415 | VELUX Wabenplissee | 50030699 | 1 | 0 | ST | 63039290 | M2 | DK | 3.338 | 2.743 | 0.018 | 139.1 | 7.6 | 16.7 |  | PAL | nein
GELÖSCHT | FMC P10 1170KWL | 5702329546614 | VELUX Wabenpl. el. FMC P10 1170KWL | Grau-taupe, weiße Schiene, Premium | 345 | 6 | B | 415 | VELUX Wabenplissee | 415 | VELUX Wabenplissee | 50030699 | 1 | 0 | ST | 63039290 | M2 | DK | 3.448 | 2.853 | 0.018 | 139.1 | 7.6 | 16.7 |  | PAL | nein
GELÖSCHT | FMC P10 1171KWL | 5702329546621 | VELUX Wabenpl. el. FMC P10 1171KWL | Cremegrau, weiße Schiene, Premium | 345 | 6 | B | 415 | VELUX Wabenplissee | 415 | VELUX Wabenplissee | 50030699 | 1 | 0 | ST | 63039290 | M2 | DK | 3.448 | 2.853 | 0.018 | 139.1 | 7.6 | 16.7 |  | PAL | nein
GELÖSCHT | FMC P10 1172K | 5702329538954 | VELUX Wabenpl. el. FMC P10 1172K | Lichtgrau, alu Schiene, Premium | 345 | 6 | B | 415 | VELUX Wabenplissee | 415 | VELUX Wabenplissee | 50030699 | 1 | 0 | ST | 63039290 | M2 | DK | 3.338 | 2.743 | 0.018 | 139.1 | 7.6 | 16.7 |  | PAL | nein
GELÖSCHT | FMC P10 1172KWL | 5702329546638 | VELUX Wabenpl. el. FMC P10 1172KWL | Lichtgrau, weiße Schiene, Premium | 345 | 6 | B | 415 | VELUX Wabenplissee | 415 | VELUX Wabenplissee | 50030699 | 1 | 0 | ST | 63039290 | M2 | DK | 3.448 | 2.853 | 0.018 | 139.1 | 7.6 | 16.7 |  | PAL | nein
GELÖSCHT | FMC P10 1173K | 5702329538961 | VELUX Wabenpl. el. FMC P10 1173K | Petrol, alu Schiene, Premium | 345 | 6 | B | 415 | VELUX Wabenplissee | 415 | VELUX Wabenplissee | 50030699 | 1 | 0 | ST | 63039290 | M2 | DK | 3.338 | 2.743 | 0.018 | 139.1 | 7.6 | 16.7 |  | PAL | nein
GELÖSCHT | FMC P10 1173KWL | 5702329546645 | VELUX Wabenpl. el. FMC P10 1173KWL | Petrol, weiße Schiene, Premium | 345 | 6 | B | 415 | VELUX Wabenplissee | 415 | VELUX Wabenplissee | 50030699 | 1 | 0 | ST | 63039290 | M2 | DK | 3.448 | 2.853 | 0.018 | 139.1 | 7.6 | 16.7 |  | PAL | nein
GELÖSCHT | FMC PK06 1049K | 5702329539319 | VELUX Wabenpl. el. FMC PK06 1049K | Apricot, alu Schiene, Premium | 314 | 6 | B | 415 | VELUX Wabenplissee | 415 | VELUX Wabenplissee | 50030699 | 1 | 0 | ST | 63039290 | M2 | DK | 2.946 | 2.422 | 0.015 | 118.9 | 7.6 | 16.7 |  | PAL | nein
GELÖSCHT | FMC PK06 1049KWL | 5702329546997 | VELUX Wabenpl. el. FMC PK06 1049KWL | Apricot, weiße Schiene, Premium | 314 | 6 | B | 415 | VELUX Wabenplissee | 415 | VELUX Wabenplissee | 50030699 | 1 | 0 | ST | 63039290 | M2 | DK | 3.036 | 2.512 | 0.015 | 118.9 | 7.6 | 16.7 |  | PAL | nein
GELÖSCHT | FMC PK06 1164KWL | 5702329547031 | VELUX Wabenpl. el. FMC PK06 1164KWL | Schiefergrau, weiße Schiene, Premium | 314 | 6 | B | 415 | VELUX Wabenplissee | 415 | VELUX Wabenplissee | 50030699 | 1 | 0 | ST | 63039290 | M2 | DK | 3.036 | 2.512 | 0.015 | 118.9 | 7.6 | 16.7 |  | PAL | nein
GELÖSCHT | FMC PK06 1165K | 5702329539364 | VELUX Wabenpl. el. FMC PK06 1165K | Muskat, alu Schiene, Premium | 314 | 6 | B | 415 | VELUX Wabenplissee | 415 | VELUX Wabenplissee | 50030699 | 1 | 0 | ST | 63039290 | M2 | DK | 2.946 | 2.422 | 0.015 | 118.9 | 7.6 | 16.7 |  | PAL | nein
GELÖSCHT | FMC PK06 1165KWL | 5702329547048 | VELUX Wabenpl. el. FMC PK06 1165KWL | Muskat, weiße Schiene, Premium | 314 | 6 | B | 415 | VELUX Wabenplissee | 415 | VELUX Wabenplissee | 50030699 | 1 | 0 | ST | 63039290 | M2 | DK | 3.036 | 2.512 | 0.015 | 118.9 | 7.6 | 16.7 |  | PAL | nein
GELÖSCHT | FMC PK06 1167K | 5702329539388 | VELUX Wabenpl. el. FMC PK06 1167K | Sanddorn, alu Schiene, Premium | 314 | 6 | B | 415 | VELUX Wabenplissee | 415 | VELUX Wabenplissee | 50030699 | 1 | 0 | ST | 63039290 | M2 | DK | 2.946 | 2.422 | 0.015 | 118.9 | 7.6 | 16.7 |  | PAL | nein
GELÖSCHT | FMC PK06 1167KWL | 5702329547062 | VELUX Wabenpl. el. FMC PK06 1167KWL | Sanddorn, weiße Schiene, Premium | 314 | 6 | B | 415 | VELUX Wabenplissee | 415 | VELUX Wabenplissee | 50030699 | 1 | 0 | ST | 63039290 | M2 | DK | 3.036 | 2.512 | 0.015 | 118.9 | 7.6 | 16.7 |  | PAL | nein
GELÖSCHT | FMC PK06 1169K | 5702329539401 | VELUX Wabenpl. el. FMC PK06 1169K | Gletscherblau, alu Schiene, Premium | 314 | 6 | B | 415 | VELUX Wabenplissee | 415 | VELUX Wabenplissee | 50030699 | 1 | 0 | ST | 63039290 | M2 | DK | 2.946 | 2.422 | 0.015 | 118.9 | 7.6 | 16.7 |  | PAL | nein
GELÖSCHT | FMC PK06 1173K | 5702329539449 | VELUX Wabenpl. el. FMC PK06 1173K | Petrol, alu Schiene, Premium | 314 | 6 | B | 415 | VELUX Wabenplissee | 415 | VELUX Wabenplissee | 50030699 | 1 | 0 | ST | 63039290 | M2 | DK | 2.946 | 2.422 | 0.015 | 118.9 | 7.6 | 16.7 |  | PAL | nein
GELÖSCHT | FMC PK06 1173KWL | 5702329547123 | VELUX Wabenpl. el. FMC PK06 1173KWL | Petrol, weiße Schiene, Premium | 314 | 6 | B | 415 | VELUX Wabenplissee | 415 | VELUX Wabenplissee | 50030699 | 1 | 0 | ST | 63039290 | M2 | DK | 3.036 | 2.512 | 0.015 | 118.9 | 7.6 | 16.7 |  | PAL | nein
GELÖSCHT | FMC PK08 1049K | 5702329539470 | VELUX Wabenpl. el. FMC PK08 1049K | Apricot, alu Schiene, Premium | 328 | 6 | B | 415 | VELUX Wabenplissee | 415 | VELUX Wabenplissee | 50030699 | 1 | 0 | ST | 63039290 | M2 | DK | 3.21 | 2.611 | 0.018 | 139.1 | 7.6 | 16.7 |  | PAL | nein
GELÖSCHT | FMC PK08 1049KWL | 5702329547154 | VELUX Wabenpl. el. FMC PK08 1049KWL | Apricot, weiße Schiene, Premium | 328 | 6 | B | 415 | VELUX Wabenplissee | 415 | VELUX Wabenplissee | 50030699 | 1 | 0 | ST | 63039290 | M2 | DK | 3.312 | 2.713 | 0.018 | 139.1 | 7.6 | 16.7 |  | PAL | nein
GELÖSCHT | FMC PK08 1156K | 5702329539494 | VELUX Wabenpl. el. FMC PK08 1156K | Nachtblau, alu Schiene, Standard | 302 | 6 | B | 415 | VELUX Wabenplissee | 415 | VELUX Wabenplissee | 50030699 | 1 | 0 | ST | 63039290 | M2 | DK | 3.21 | 2.611 | 0.018 | 139.1 | 7.6 | 16.7 |  | PAL | nein
GELÖSCHT | FMC PK08 1164K | 5702329539517 | VELUX Wabenpl. el. FMC PK08 1164K | Schiefergrau, alu Schiene, Premium | 328 | 6 | B | 415 | VELUX Wabenplissee | 415 | VELUX Wabenplissee | 50030699 | 1 | 0 | ST | 63039290 | M2 | DK | 3.21 | 2.611 | 0.018 | 139.1 | 7.6 | 16.7 |  | PAL | nein
GELÖSCHT | FMC PK08 1165K | 5702329539524 | VELUX Wabenpl. el. FMC PK08 1165K | Muskat, alu Schiene, Premium | 328 | 6 | B | 415 | VELUX Wabenplissee | 415 | VELUX Wabenplissee | 50030699 | 1 | 0 | ST | 63039290 | M2 | DK | 3.21 | 2.611 | 0.018 | 139.1 | 7.6 | 16.7 |  | PAL | nein
GELÖSCHT | FMC PK08 1165KWL | 5702329547208 | VELUX Wabenpl. el. FMC PK08 1165KWL | Muskat, weiße Schiene, Premium | 328 | 6 | B | 415 | VELUX Wabenplissee | 415 | VELUX Wabenplissee | 50030699 | 1 | 0 | ST | 63039290 | M2 | DK | 3.312 | 2.713 | 0.018 | 139.1 | 7.6 | 16.7 |  | PAL | nein
GELÖSCHT | FMC PK08 1167K | 5702329539548 | VELUX Wabenpl. el. FMC PK08 1167K | Sanddorn, alu Schiene, Premium | 328 | 6 | B | 415 | VELUX Wabenplissee | 415 | VELUX Wabenplissee | 50030699 | 1 | 0 | ST | 63039290 | M2 | DK | 3.21 | 2.611 | 0.018 | 139.1 | 7.6 | 16.7 |  | PAL | nein
GELÖSCHT | FMC PK08 1169K | 5702329539562 | VELUX Wabenpl. el. FMC PK08 1169K | Gletscherblau, alu Schiene, Premium | 328 | 6 | B | 415 | VELUX Wabenplissee | 415 | VELUX Wabenplissee | 50030699 | 1 | 0 | ST | 63039290 | M2 | DK | 3.21 | 2.611 | 0.018 | 139.1 | 7.6 | 16.7 |  | PAL | nein
GELÖSCHT | FMC PK08 1173K | 5702329539609 | VELUX Wabenpl. el. FMC PK08 1173K | Petrol, alu Schiene, Premium | 328 | 6 | B | 415 | VELUX Wabenplissee | 415 | VELUX Wabenplissee | 50030699 | 1 | 0 | ST | 63039290 | M2 | DK | 3.21 | 2.611 | 0.018 | 139.1 | 7.6 | 16.7 |  | PAL | nein
GELÖSCHT | FMC PK10 1047K | 5702329539623 | VELUX Wabenpl. el. FMC PK10 1047K | Graphit, alu Schiene, Standard | 317 | 6 | B | 415 | VELUX Wabenplissee | 415 | VELUX Wabenplissee | 50030699 | 1 | 0 | ST | 63039290 | M2 | DK | 3.469 | 2.787 | 0.02 | 159.1 | 7.6 | 16.7 |  | PAL | nein
GELÖSCHT | FMC PK10 1049K | 5702329539630 | VELUX Wabenpl. el. FMC PK10 1049K | Apricot, alu Schiene, Premium | 345 | 6 | B | 415 | VELUX Wabenplissee | 415 | VELUX Wabenplissee | 50030699 | 1 | 0 | ST | 63039290 | M2 | DK | 3.469 | 2.787 | 0.02 | 159.1 | 7.6 | 16.7 |  | PAL | nein
GELÖSCHT | FMC PK10 1164K | 5702329539678 | VELUX Wabenpl. el. FMC PK10 1164K | Schiefergrau, alu Schiene, Premium | 345 | 6 | B | 415 | VELUX Wabenplissee | 415 | VELUX Wabenplissee | 50030699 | 1 | 0 | ST | 63039290 | M2 | DK | 3.469 | 2.787 | 0.02 | 159.1 | 7.6 | 16.7 |  | PAL | nein
GELÖSCHT | FMC PK10 1164KWL | 5702329547352 | VELUX Wabenpl. el. FMC PK10 1164KWL | Schiefergrau, weiße Schiene, Premium | 345 | 6 | B | 415 | VELUX Wabenplissee | 415 | VELUX Wabenplissee | 50030699 | 1 | 0 | ST | 63039290 | M2 | DK | 3.583 | 2.901 | 0.02 | 159.1 | 7.6 | 16.7 |  | PAL | nein
GELÖSCHT | FMC PK10 1165K | 5702329539685 | VELUX Wabenpl. el. FMC PK10 1165K | Muskat, alu Schiene, Premium | 345 | 6 | B | 415 | VELUX Wabenplissee | 415 | VELUX Wabenplissee | 50030699 | 1 | 0 | ST | 63039290 | M2 | DK | 3.469 | 2.787 | 0.02 | 159.1 | 7.6 | 16.7 |  | PAL | nein
GELÖSCHT | FMC PK10 1165KWL | 5702329547369 | VELUX Wabenpl. el. FMC PK10 1165KWL | Muskat, weiße Schiene, Premium | 345 | 6 | B | 415 | VELUX Wabenplissee | 415 | VELUX Wabenplissee | 50030699 | 1 | 0 | ST | 63039290 | M2 | DK | 3.583 | 2.901 | 0.02 | 159.1 | 7.6 | 16.7 |  | PAL | nein
GELÖSCHT | FMC PK10 1167K | 5702329539708 | VELUX Wabenpl. el. FMC PK10 1167K | Sanddorn, alu Schiene, Premium | 345 | 6 | B | 415 | VELUX Wabenplissee | 415 | VELUX Wabenplissee | 50030699 | 1 | 0 | ST | 63039290 | M2 | DK | 3.469 | 2.787 | 0.02 | 159.1 | 7.6 | 16.7 |  | PAL | nein
GELÖSCHT | FMC PK10 1168KWL | 5702329547390 | VELUX Wabenpl. el. FMC PK10 1168KWL | Blassgrün, weiße Schiene, Premium | 345 | 6 | B | 415 | VELUX Wabenplissee | 415 | VELUX Wabenplissee | 50030699 | 1 | 0 | ST | 63039290 | M2 | DK | 3.583 | 2.901 | 0.02 | 159.1 | 7.6 | 16.7 |  | PAL | nein
GELÖSCHT | FMC PK10 1169K | 5702329539722 | VELUX Wabenpl. el. FMC PK10 1169K | Gletscherblau, alu Schiene, Premium | 345 | 6 | B | 415 | VELUX Wabenplissee | 415 | VELUX Wabenplissee | 50030699 | 1 | 0 | ST | 63039290 | M2 | DK | 3.469 | 2.787 | 0.02 | 159.1 | 7.6 | 16.7 |  | PAL | nein
GELÖSCHT | FMC PK10 1172K | 5702329539753 | VELUX Wabenpl. el. FMC PK10 1172K | Lichtgrau, alu Schiene, Premium | 345 | 6 | B | 415 | VELUX Wabenplissee | 415 | VELUX Wabenplissee | 50030699 | 1 | 0 | ST | 63039290 | M2 | DK | 3.469 | 2.787 | 0.02 | 159.1 | 7.6 | 16.7 |  | PAL | nein
GELÖSCHT | FMC S06 1049KWL | 5702329547796 | VELUX Wabenpl. el. FMC S06 1049KWL | Apricot, weiße Schiene, Premium | 338 | 6 | B | 415 | VELUX Wabenplissee | 415 | VELUX Wabenplissee | 50030699 | 1 | 0 | ST | 63039290 | M2 | DK | 3.381 | 2.792 | 0.018 | 139.1 | 7.6 | 16.7 |  | PAL | nein
GELÖSCHT | FMC S06 1164K | 5702329540155 | VELUX Wabenpl. el. FMC S06 1164K | Schiefergrau, alu Schiene, Premium | 338 | 6 | B | 415 | VELUX Wabenplissee | 415 | VELUX Wabenplissee | 50030699 | 1 | 0 | ST | 63039290 | M2 | DK | 3.285 | 2.696 | 0.018 | 139.1 | 7.6 | 16.7 |  | PAL | nein
GELÖSCHT | FMC S06 1165K | 5702329540162 | VELUX Wabenpl. el. FMC S06 1165K | Muskat, alu Schiene, Premium | 338 | 6 | B | 415 | VELUX Wabenplissee | 415 | VELUX Wabenplissee | 50030699 | 1 | 0 | ST | 63039290 | M2 | DK | 3.285 | 2.696 | 0.018 | 139.1 | 7.6 | 16.7 |  | PAL | nein
GELÖSCHT | FMC S06 1165KWL | 5702329547840 | VELUX Wabenpl. el. FMC S06 1165KWL | Muskat, weiße Schiene, Premium | 338 | 6 | B | 415 | VELUX Wabenplissee | 415 | VELUX Wabenplissee | 50030699 | 1 | 0 | ST | 63039290 | M2 | DK | 3.381 | 2.792 | 0.018 | 139.1 | 7.6 | 16.7 |  | PAL | nein
GELÖSCHT | FMC S06 1166K | 5702329540179 | VELUX Wabenpl. el. FMC S06 1166K | Elfenbein, alu Schiene, Premium | 338 | 6 | B | 415 | VELUX Wabenplissee | 415 | VELUX Wabenplissee | 50030699 | 1 | 0 | ST | 63039290 | M2 | DK | 3.285 | 2.696 | 0.018 | 139.1 | 7.6 | 16.7 |  | PAL | nein
GELÖSCHT | FMC S06 1167KWL | 5702329547864 | VELUX Wabenpl. el. FMC S06 1167KWL | Sanddorn, weiße Schiene, Premium | 338 | 6 | B | 415 | VELUX Wabenplissee | 415 | VELUX Wabenplissee | 50030699 | 1 | 0 | ST | 63039290 | M2 | DK | 3.381 | 2.792 | 0.018 | 139.1 | 7.6 | 16.7 |  | PAL | nein
GELÖSCHT | FMC S06 1168KWL | 5702329547871 | VELUX Wabenpl. el. FMC S06 1168KWL | Blassgrün, weiße Schiene, Premium | 338 | 6 | B | 415 | VELUX Wabenplissee | 415 | VELUX Wabenplissee | 50030699 | 1 | 0 | ST | 63039290 | M2 | DK | 3.381 | 2.792 | 0.018 | 139.1 | 7.6 | 16.7 |  | PAL | nein
GELÖSCHT | FMC S06 1169K | 5702329540209 | VELUX Wabenpl. el. FMC S06 1169K | Gletscherblau, alu Schiene, Premium | 338 | 6 | B | 415 | VELUX Wabenplissee | 415 | VELUX Wabenplissee | 50030699 | 1 | 0 | ST | 63039290 | M2 | DK | 3.285 | 2.696 | 0.018 | 139.1 | 7.6 | 16.7 |  | PAL | nein
GELÖSCHT | FMC S06 1169KWL | 5702329547888 | VELUX Wabenpl. el. FMC S06 1169KWL | Gletscherblau, weiße Schiene, Premium | 338 | 6 | B | 415 | VELUX Wabenplissee | 415 | VELUX Wabenplissee | 50030699 | 1 | 0 | ST | 63039290 | M2 | DK | 3.381 | 2.792 | 0.018 | 139.1 | 7.6 | 16.7 |  | PAL | nein
GELÖSCHT | FMC S06 1170KWL | 5702329547895 | VELUX Wabenpl. el. FMC S06 1170KWL | Grau-taupe, weiße Schiene, Premium | 338 | 6 | B | 415 | VELUX Wabenplissee | 415 | VELUX Wabenplissee | 50030699 | 1 | 0 | ST | 63039290 | M2 | DK | 3.381 | 2.792 | 0.018 | 139.1 | 7.6 | 16.7 |  | PAL | nein
GELÖSCHT | FMC S06 1171K | 5702329540223 | VELUX Wabenpl. el. FMC S06 1171K | Cremegrau, alu Schiene, Premium | 338 | 6 | B | 415 | VELUX Wabenplissee | 415 | VELUX Wabenplissee | 50030699 | 1 | 0 | ST | 63039290 | M2 | DK | 3.285 | 2.696 | 0.018 | 139.1 | 7.6 | 16.7 |  | PAL | nein
GELÖSCHT | FMC S06 1172KWL | 5702329547918 | VELUX Wabenpl. el. FMC S06 1172KWL | Lichtgrau, weiße Schiene, Premium | 338 | 6 | B | 415 | VELUX Wabenplissee | 415 | VELUX Wabenplissee | 50030699 | 1 | 0 | ST | 63039290 | M2 | DK | 3.381 | 2.792 | 0.018 | 139.1 | 7.6 | 16.7 |  | PAL | nein
GELÖSCHT | FMC S06 1173K | 5702329540247 | VELUX Wabenpl. el. FMC S06 1173K | Petrol, alu Schiene, Premium | 338 | 6 | B | 415 | VELUX Wabenplissee | 415 | VELUX Wabenplissee | 50030699 | 1 | 0 | ST | 63039290 | M2 | DK | 3.285 | 2.696 | 0.018 | 139.1 | 7.6 | 16.7 |  | PAL | nein
GELÖSCHT | FMC S06 1173KWL | 5702329547925 | VELUX Wabenpl. el. FMC S06 1173KWL | Petrol, weiße Schiene, Premium | 338 | 6 | B | 415 | VELUX Wabenplissee | 415 | VELUX Wabenplissee | 50030699 | 1 | 0 | ST | 63039290 | M2 | DK | 3.381 | 2.792 | 0.018 | 139.1 | 7.6 | 16.7 |  | PAL | nein
GELÖSCHT | FMC S08 1045K | 5702329540254 | VELUX Wabenpl. el. FMC S08 1045K | Weiß, alu Schiene, Standard | 322 | 6 | B | 415 | VELUX Wabenplissee | 415 | VELUX Wabenplissee | 50030699 | 1 | 0 | ST | 63039290 | M2 | DK | 3.463 | 2.885 | 0.018 | 139.1 | 7.6 | 16.7 |  | PAL | nein
GELÖSCHT | FMC S08 1047KWL | 5702329547949 | VELUX Wabenpl. el. FMC S08 1047KWL | Graphit, weiße Schiene, Standard | 322 | 6 | B | 415 | VELUX Wabenplissee | 415 | VELUX Wabenplissee | 50030699 | 1 | 0 | ST | 63039290 | M2 | DK | 3.573 | 2.995 | 0.018 | 139.1 | 7.6 | 16.7 |  | PAL | nein
GELÖSCHT | FMC S08 1049KWL | 5702329547956 | VELUX Wabenpl. el. FMC S08 1049KWL | Apricot, weiße Schiene, Premium | 350 | 6 | B | 415 | VELUX Wabenplissee | 415 | VELUX Wabenplissee | 50030699 | 1 | 0 | ST | 63039290 | M2 | DK | 3.573 | 2.995 | 0.018 | 139.1 | 7.6 | 16.7 |  | PAL | nein
GELÖSCHT | FMC S08 1155K | 5702329540285 | VELUX Wabenpl. el. FMC S08 1155K | Beige, alu Schiene, Premium | 350 | 6 | B | 415 | VELUX Wabenplissee | 415 | VELUX Wabenplissee | 50030699 | 1 | 0 | ST | 63039290 | M2 | DK | 3.463 | 2.885 | 0.018 | 139.1 | 7.6 | 16.7 |  | PAL | nein
GELÖSCHT | FMC S08 1155KWL | 5702329547963 | VELUX Wabenpl. el. FMC S08 1155KWL | Beige, weiße Schiene, Premium | 350 | 6 | B | 415 | VELUX Wabenplissee | 415 | VELUX Wabenplissee | 50030699 | 1 | 0 | ST | 63039290 | M2 | DK | 3.573 | 2.995 | 0.018 | 139.1 | 7.6 | 16.7 |  | PAL | nein
GELÖSCHT | FMC S08 1156K | 5702329540292 | VELUX Wabenpl. el. FMC S08 1156K | Nachtblau, alu Schiene, Standard | 322 | 6 | B | 415 | VELUX Wabenplissee | 415 | VELUX Wabenplissee | 50030699 | 1 | 0 | ST | 63039290 | M2 | DK | 3.463 | 2.885 | 0.018 | 139.1 | 7.6 | 16.7 |  | PAL | nein
GELÖSCHT | FMC S08 1163K | 5702329540308 | VELUX Wabenpl. el. FMC S08 1163K | Betongrau, alu Schiene, Standard | 322 | 6 | B | 415 | VELUX Wabenplissee | 415 | VELUX Wabenplissee | 50030699 | 1 | 0 | ST | 63039290 | M2 | DK | 3.463 | 2.885 | 0.018 | 139.1 | 7.6 | 16.7 |  | PAL | nein
GELÖSCHT | FMC S08 1164K | 5702329540315 | VELUX Wabenpl. el. FMC S08 1164K | Schiefergrau, alu Schiene, Premium | 350 | 6 | B | 415 | VELUX Wabenplissee | 415 | VELUX Wabenplissee | 50030699 | 1 | 0 | ST | 63039290 | M2 | DK | 3.463 | 2.885 | 0.018 | 139.1 | 7.6 | 16.7 |  | PAL | nein
GELÖSCHT | FMC S08 1164KWL | 5702329547994 | VELUX Wabenpl. el. FMC S08 1164KWL | Schiefergrau, weiße Schiene, Premium | 350 | 6 | B | 415 | VELUX Wabenplissee | 415 | VELUX Wabenplissee | 50030699 | 1 | 0 | ST | 63039290 | M2 | DK | 3.573 | 2.995 | 0.018 | 139.1 | 7.6 | 16.7 |  | PAL | nein
GELÖSCHT | FMC S08 1165K | 5702329540322 | VELUX Wabenpl. el. FMC S08 1165K | Muskat, alu Schiene, Premium | 350 | 6 | B | 415 | VELUX Wabenplissee | 415 | VELUX Wabenplissee | 50030699 | 1 | 0 | ST | 63039290 | M2 | DK | 3.463 | 2.885 | 0.018 | 139.1 | 7.6 | 16.7 |  | PAL | nein
GELÖSCHT | FMC S08 1165KWL | 5702329548007 | VELUX Wabenpl. el. FMC S08 1165KWL | Muskat, weiße Schiene, Premium | 350 | 6 | B | 415 | VELUX Wabenplissee | 415 | VELUX Wabenplissee | 50030699 | 1 | 0 | ST | 63039290 | M2 | DK | 3.573 | 2.995 | 0.018 | 139.1 | 7.6 | 16.7 |  | PAL | nein
GELÖSCHT | FMC S08 1166K | 5702329540339 | VELUX Wabenpl. el. FMC S08 1166K | Elfenbein, alu Schiene, Premium | 350 | 6 | B | 415 | VELUX Wabenplissee | 415 | VELUX Wabenplissee | 50030699 | 1 | 0 | ST | 63039290 | M2 | DK | 3.463 | 2.885 | 0.018 | 139.1 | 7.6 | 16.7 |  | PAL | nein
GELÖSCHT | FMC S08 1166KWL | 5702329548014 | VELUX Wabenpl. el. FMC S08 1166KWL | Elfenbein, weiße Schiene, Premium | 350 | 6 | B | 415 | VELUX Wabenplissee | 415 | VELUX Wabenplissee | 50030699 | 1 | 0 | ST | 63039290 | M2 | DK | 3.573 | 2.995 | 0.018 | 139.1 | 7.6 | 16.7 |  | PAL | nein
GELÖSCHT | FMC S08 1167K | 5702329540346 | VELUX Wabenpl. el. FMC S08 1167K | Sanddorn, alu Schiene, Premium | 350 | 6 | B | 415 | VELUX Wabenplissee | 415 | VELUX Wabenplissee | 50030699 | 1 | 0 | ST | 63039290 | M2 | DK | 3.463 | 2.885 | 0.018 | 139.1 | 7.6 | 16.7 |  | PAL | nein
GELÖSCHT | FMC S08 1167KWL | 5702329548021 | VELUX Wabenpl. el. FMC S08 1167KWL | Sanddorn, weiße Schiene, Premium | 350 | 6 | B | 415 | VELUX Wabenplissee | 415 | VELUX Wabenplissee | 50030699 | 1 | 0 | ST | 63039290 | M2 | DK | 3.573 | 2.995 | 0.018 | 139.1 | 7.6 | 16.7 |  | PAL | nein
GELÖSCHT | FMC S08 1168K | 5702329540353 | VELUX Wabenpl. el. FMC S08 1168K | Blassgrün, alu Schiene, Premium | 350 | 6 | B | 415 | VELUX Wabenplissee | 415 | VELUX Wabenplissee | 50030699 | 1 | 0 | ST | 63039290 | M2 | DK | 3.463 | 2.885 | 0.018 | 139.1 | 7.6 | 16.7 |  | PAL | nein
GELÖSCHT | FMC S08 1168KWL | 5702329548038 | VELUX Wabenpl. el. FMC S08 1168KWL | Blassgrün, weiße Schiene, Premium | 350 | 6 | B | 415 | VELUX Wabenplissee | 415 | VELUX Wabenplissee | 50030699 | 1 | 0 | ST | 63039290 | M2 | DK | 3.573 | 2.995 | 0.018 | 139.1 | 7.6 | 16.7 |  | PAL | nein
GELÖSCHT | FMC S08 1169K | 5702329540360 | VELUX Wabenpl. el. FMC S08 1169K | Gletscherblau, alu Schiene, Premium | 350 | 6 | B | 415 | VELUX Wabenplissee | 415 | VELUX Wabenplissee | 50030699 | 1 | 0 | ST | 63039290 | M2 | DK | 3.463 | 2.885 | 0.018 | 139.1 | 7.6 | 16.7 |  | PAL | nein
GELÖSCHT | FMC S08 1169KWL | 5702329548045 | VELUX Wabenpl. el. FMC S08 1169KWL | Gletscherblau, weiße Schiene, Premium | 350 | 6 | B | 415 | VELUX Wabenplissee | 415 | VELUX Wabenplissee | 50030699 | 1 | 0 | ST | 63039290 | M2 | DK | 3.573 | 2.995 | 0.018 | 139.1 | 7.6 | 16.7 |  | PAL | nein
GELÖSCHT | FMC S08 1170K | 5702329540377 | VELUX Wabenpl. el. FMC S08 1170K | Grau-taupe, alu Schiene, Premium | 350 | 6 | B | 415 | VELUX Wabenplissee | 415 | VELUX Wabenplissee | 50030699 | 1 | 0 | ST | 63039290 | M2 | DK | 3.463 | 2.885 | 0.018 | 139.1 | 7.6 | 16.7 |  | PAL | nein
GELÖSCHT | FMC S08 1170KWL | 5702329548052 | VELUX Wabenpl. el. FMC S08 1170KWL | Grau-taupe, weiße Schiene, Premium | 350 | 6 | B | 415 | VELUX Wabenplissee | 415 | VELUX Wabenplissee | 50030699 | 1 | 0 | ST | 63039290 | M2 | DK | 3.573 | 2.995 | 0.018 | 139.1 | 7.6 | 16.7 |  | PAL | nein
GELÖSCHT | FMC S08 1171K | 5702329540384 | VELUX Wabenpl. el. FMC S08 1171K | Cremegrau, alu Schiene, Premium | 350 | 6 | B | 415 | VELUX Wabenplissee | 415 | VELUX Wabenplissee | 50030699 | 1 | 0 | ST | 63039290 | M2 | DK | 3.463 | 2.885 | 0.018 | 139.1 | 7.6 | 16.7 |  | PAL | nein
GELÖSCHT | FMC S08 1171KWL | 5702329548069 | VELUX Wabenpl. el. FMC S08 1171KWL | Cremegrau, weiße Schiene, Premium | 350 | 6 | B | 415 | VELUX Wabenplissee | 415 | VELUX Wabenplissee | 50030699 | 1 | 0 | ST | 63039290 | M2 | DK | 3.573 | 2.995 | 0.018 | 139.1 | 7.6 | 16.7 |  | PAL | nein
GELÖSCHT | FMC S08 1173K | 5702329540407 | VELUX Wabenpl. el. FMC S08 1173K | Petrol, alu Schiene, Premium | 350 | 6 | B | 415 | VELUX Wabenplissee | 415 | VELUX Wabenplissee | 50030699 | 1 | 0 | ST | 63039290 | M2 | DK | 3.463 | 2.885 | 0.018 | 139.1 | 7.6 | 16.7 |  | PAL | nein
GELÖSCHT | FMC S08 1173KWL | 5702329548083 | VELUX Wabenpl. el. FMC S08 1173KWL | Petrol, weiße Schiene, Premium | 350 | 6 | B | 415 | VELUX Wabenplissee | 415 | VELUX Wabenplissee | 50030699 | 1 | 0 | ST | 63039290 | M2 | DK | 3.573 | 2.995 | 0.018 | 139.1 | 7.6 | 16.7 |  | PAL | nein
GELÖSCHT | FMC S10 1045K | 5702329540414 | VELUX Wabenpl. el. FMC S10 1045K | Weiß, alu Schiene, Standard | 345 | 6 | B | 415 | VELUX Wabenplissee | 415 | VELUX Wabenplissee | 50030699 | 1 | 0 | ST | 63039290 | M2 | DK | 3.643 | 3.071 | 0.018 | 139.1 | 7.6 | 16.7 |  | PAL | nein
GELÖSCHT | FMC S10 1045KWL | 5702329548090 | VELUX Wabenpl. el. FMC S10 1045KWL | Weiß, weiße Schiene, Standard | 345 | 6 | B | 415 | VELUX Wabenplissee | 415 | VELUX Wabenplissee | 50030699 | 1 | 0 | ST | 63039290 | M2 | DK | 3.763 | 3.191 | 0.018 | 139.1 | 7.6 | 16.7 |  | PAL | nein
GELÖSCHT | FMC S10 1047K | 5702329540421 | VELUX Wabenpl. el. FMC S10 1047K | Graphit, alu Schiene, Standard | 345 | 6 | B | 415 | VELUX Wabenplissee | 415 | VELUX Wabenplissee | 50030699 | 1 | 0 | ST | 63039290 | M2 | DK | 3.643 | 3.071 | 0.018 | 139.1 | 7.6 | 16.7 |  | PAL | nein
GELÖSCHT | FMC S10 1047KWL | 5702329548106 | VELUX Wabenpl. el. FMC S10 1047KWL | Graphit, weiße Schiene, Standard | 345 | 6 | B | 415 | VELUX Wabenplissee | 415 | VELUX Wabenplissee | 50030699 | 1 | 0 | ST | 63039290 | M2 | DK | 3.763 | 3.191 | 0.018 | 139.1 | 7.6 | 16.7 |  | PAL | nein
GELÖSCHT | FMC S10 1049K | 5702329540438 | VELUX Wabenpl. el. FMC S10 1049K | Apricot, alu Schiene, Premium | 377 | 6 | B | 415 | VELUX Wabenplissee | 415 | VELUX Wabenplissee | 50030699 | 1 | 0 | ST | 63039290 | M2 | DK | 3.643 | 3.071 | 0.018 | 139.1 | 7.6 | 16.7 |  | PAL | nein
GELÖSCHT | FMC S10 1049KWL | 5702329548113 | VELUX Wabenpl. el. FMC S10 1049KWL | Apricot, weiße Schiene, Premium | 377 | 6 | B | 415 | VELUX Wabenplissee | 415 | VELUX Wabenplissee | 50030699 | 1 | 0 | ST | 63039290 | M2 | DK | 3.763 | 3.191 | 0.018 | 139.1 | 7.6 | 16.7 |  | PAL | nein
GELÖSCHT | FMC S10 1155K | 5702329540445 | VELUX Wabenpl. el. FMC S10 1155K | Beige, alu Schiene, Premium | 377 | 6 | B | 415 | VELUX Wabenplissee | 415 | VELUX Wabenplissee | 50030699 | 1 | 0 | ST | 63039290 | M2 | DK | 3.643 | 3.071 | 0.018 | 139.1 | 7.6 | 16.7 |  | PAL | nein
GELÖSCHT | FMC S10 1155KWL | 5702329548120 | VELUX Wabenpl. el. FMC S10 1155KWL | Beige, weiße Schiene, Premium | 377 | 6 | B | 415 | VELUX Wabenplissee | 415 | VELUX Wabenplissee | 50030699 | 1 | 0 | ST | 63039290 | M2 | DK | 3.763 | 3.191 | 0.018 | 139.1 | 7.6 | 16.7 |  | PAL | nein
GELÖSCHT | FMC S10 1156K | 5702329540452 | VELUX Wabenpl. el. FMC S10 1156K | Nachtblau, alu Schiene, Standard | 345 | 6 | B | 415 | VELUX Wabenplissee | 415 | VELUX Wabenplissee | 50030699 | 1 | 0 | ST | 63039290 | M2 | DK | 3.643 | 3.071 | 0.018 | 139.1 | 7.6 | 16.7 |  | PAL | nein
GELÖSCHT | FMC S10 1156KWL | 5702329548137 | VELUX Wabenpl. el. FMC S10 1156KWL | Nachtblau, weiße Schiene, Standard | 345 | 6 | B | 415 | VELUX Wabenplissee | 415 | VELUX Wabenplissee | 50030699 | 1 | 0 | ST | 63039290 | M2 | DK | 3.763 | 3.191 | 0.018 | 139.1 | 7.6 | 16.7 |  | PAL | nein
GELÖSCHT | FMC S10 1163K | 5702329540469 | VELUX Wabenpl. el. FMC S10 1163K | Betongrau, alu Schiene, Standard | 345 | 6 | B | 415 | VELUX Wabenplissee | 415 | VELUX Wabenplissee | 50030699 | 1 | 0 | ST | 63039290 | M2 | DK | 3.643 | 3.071 | 0.018 | 139.1 | 7.6 | 16.7 |  | PAL | nein
GELÖSCHT | FMC S10 1163KWL | 5702329548144 | VELUX Wabenpl. el. FMC S10 1163KWL | Betongrau, weiße Schiene, Standard | 345 | 6 | B | 415 | VELUX Wabenplissee | 415 | VELUX Wabenplissee | 50030699 | 1 | 0 | ST | 63039290 | M2 | DK | 3.763 | 3.191 | 0.018 | 139.1 | 7.6 | 16.7 |  | PAL | nein
GELÖSCHT | FMC S10 1164K | 5702329540476 | VELUX Wabenpl. el. FMC S10 1164K | Schiefergrau, alu Schiene, Premium | 377 | 6 | B | 415 | VELUX Wabenplissee | 415 | VELUX Wabenplissee | 50030699 | 1 | 0 | ST | 63039290 | M2 | DK | 3.643 | 3.071 | 0.018 | 139.1 | 7.6 | 16.7 |  | PAL | nein
GELÖSCHT | FMC S10 1164KWL | 5702329548151 | VELUX Wabenpl. el. FMC S10 1164KWL | Schiefergrau, weiße Schiene, Premium | 377 | 6 | B | 415 | VELUX Wabenplissee | 415 | VELUX Wabenplissee | 50030699 | 1 | 0 | ST | 63039290 | M2 | DK | 3.763 | 3.191 | 0.018 | 139.1 | 7.6 | 16.7 |  | PAL | nein
GELÖSCHT | FMC S10 1165K | 5702329540483 | VELUX Wabenpl. el. FMC S10 1165K | Muskat, alu Schiene, Premium | 377 | 6 | B | 415 | VELUX Wabenplissee | 415 | VELUX Wabenplissee | 50030699 | 1 | 0 | ST | 63039290 | M2 | DK | 3.643 | 3.071 | 0.018 | 139.1 | 7.6 | 16.7 |  | PAL | nein
GELÖSCHT | FMC S10 1165KWL | 5702329548168 | VELUX Wabenpl. el. FMC S10 1165KWL | Muskat, weiße Schiene, Premium | 377 | 6 | B | 415 | VELUX Wabenplissee | 415 | VELUX Wabenplissee | 50030699 | 1 | 0 | ST | 63039290 | M2 | DK | 3.763 | 3.191 | 0.018 | 139.1 | 7.6 | 16.7 |  | PAL | nein
GELÖSCHT | FMC S10 1166K | 5702329540490 | VELUX Wabenpl. el. FMC S10 1166K | Elfenbein, alu Schiene, Premium | 377 | 6 | B | 415 | VELUX Wabenplissee | 415 | VELUX Wabenplissee | 50030699 | 1 | 0 | ST | 63039290 | M2 | DK | 3.643 | 3.071 | 0.018 | 139.1 | 7.6 | 16.7 |  | PAL | nein
GELÖSCHT | FMC S10 1166KWL | 5702329548175 | VELUX Wabenpl. el. FMC S10 1166KWL | Elfenbein, weiße Schiene, Premium | 377 | 6 | B | 415 | VELUX Wabenplissee | 415 | VELUX Wabenplissee | 50030699 | 1 | 0 | ST | 63039290 | M2 | DK | 3.763 | 3.191 | 0.018 | 139.1 | 7.6 | 16.7 |  | PAL | nein
GELÖSCHT | FMC S10 1167K | 5702329540506 | VELUX Wabenpl. el. FMC S10 1167K | Sanddorn, alu Schiene, Premium | 377 | 6 | B | 415 | VELUX Wabenplissee | 415 | VELUX Wabenplissee | 50030699 | 1 | 0 | ST | 63039290 | M2 | DK | 3.643 | 3.071 | 0.018 | 139.1 | 7.6 | 16.7 |  | PAL | nein
GELÖSCHT | FMC S10 1167KWL | 5702329548182 | VELUX Wabenpl. el. FMC S10 1167KWL | Sanddorn, weiße Schiene, Premium | 377 | 6 | B | 415 | VELUX Wabenplissee | 415 | VELUX Wabenplissee | 50030699 | 1 | 0 | ST | 63039290 | M2 | DK | 3.763 | 3.191 | 0.018 | 139.1 | 7.6 | 16.7 |  | PAL | nein
GELÖSCHT | FMC S10 1168K | 5702329540513 | VELUX Wabenpl. el. FMC S10 1168K | Blassgrün, alu Schiene, Premium | 377 | 6 | B | 415 | VELUX Wabenplissee | 415 | VELUX Wabenplissee | 50030699 | 1 | 0 | ST | 63039290 | M2 | DK | 3.643 | 3.071 | 0.018 | 139.1 | 7.6 | 16.7 |  | PAL | nein
GELÖSCHT | FMC S10 1168KWL | 5702329548199 | VELUX Wabenpl. el. FMC S10 1168KWL | Blassgrün, weiße Schiene, Premium | 377 | 6 | B | 415 | VELUX Wabenplissee | 415 | VELUX Wabenplissee | 50030699 | 1 | 0 | ST | 63039290 | M2 | DK | 3.763 | 3.191 | 0.018 | 139.1 | 7.6 | 16.7 |  | PAL | nein
GELÖSCHT | FMC S10 1169K | 5702329540520 | VELUX Wabenpl. el. FMC S10 1169K | Gletscherblau, alu Schiene, Premium | 377 | 6 | B | 415 | VELUX Wabenplissee | 415 | VELUX Wabenplissee | 50030699 | 1 | 0 | ST | 63039290 | M2 | DK | 3.643 | 3.071 | 0.018 | 139.1 | 7.6 | 16.7 |  | PAL | nein
GELÖSCHT | FMC S10 1169KWL | 5702329548205 | VELUX Wabenpl. el. FMC S10 1169KWL | Gletscherblau, weiße Schiene, Premium | 377 | 6 | B | 415 | VELUX Wabenplissee | 415 | VELUX Wabenplissee | 50030699 | 1 | 0 | ST | 63039290 | M2 | DK | 3.763 | 3.191 | 0.018 | 139.1 | 7.6 | 16.7 |  | PAL | nein
GELÖSCHT | FMC S10 1170K | 5702329540537 | VELUX Wabenpl. el. FMC S10 1170K | Grau-taupe, alu Schiene, Premium | 377 | 6 | B | 415 | VELUX Wabenplissee | 415 | VELUX Wabenplissee | 50030699 | 1 | 0 | ST | 63039290 | M2 | DK | 3.643 | 3.071 | 0.018 | 139.1 | 7.6 | 16.7 |  | PAL | nein
GELÖSCHT | FMC S10 1170KWL | 5702329548212 | VELUX Wabenpl. el. FMC S10 1170KWL | Grau-taupe, weiße Schiene, Premium | 377 | 6 | B | 415 | VELUX Wabenplissee | 415 | VELUX Wabenplissee | 50030699 | 1 | 0 | ST | 63039290 | M2 | DK | 3.763 | 3.191 | 0.018 | 139.1 | 7.6 | 16.7 |  | PAL | nein
GELÖSCHT | FMC S10 1171K | 5702329540544 | VELUX Wabenpl. el. FMC S10 1171K | Cremegrau, alu Schiene, Premium | 377 | 6 | B | 415 | VELUX Wabenplissee | 415 | VELUX Wabenplissee | 50030699 | 1 | 0 | ST | 63039290 | M2 | DK | 3.643 | 3.071 | 0.018 | 139.1 | 7.6 | 16.7 |  | PAL | nein
GELÖSCHT | FMC S10 1171KWL | 5702329548229 | VELUX Wabenpl. el. FMC S10 1171KWL | Cremegrau, weiße Schiene, Premium | 377 | 6 | B | 415 | VELUX Wabenplissee | 415 | VELUX Wabenplissee | 50030699 | 1 | 0 | ST | 63039290 | M2 | DK | 3.763 | 3.191 | 0.018 | 139.1 | 7.6 | 16.7 |  | PAL | nein
GELÖSCHT | FMC S10 1172K | 5702329540551 | VELUX Wabenpl. el. FMC S10 1172K | Lichtgrau, alu Schiene, Premium | 377 | 6 | B | 415 | VELUX Wabenplissee | 415 | VELUX Wabenplissee | 50030699 | 1 | 0 | ST | 63039290 | M2 | DK | 3.643 | 3.071 | 0.018 | 139.1 | 7.6 | 16.7 |  | PAL | nein
GELÖSCHT | FMC S10 1172KWL | 5702329548236 | VELUX Wabenpl. el. FMC S10 1172KWL | Lichtgrau, weiße Schiene, Premium | 377 | 6 | B | 415 | VELUX Wabenplissee | 415 | VELUX Wabenplissee | 50030699 | 1 | 0 | ST | 63039290 | M2 | DK | 3.763 | 3.191 | 0.018 | 139.1 | 7.6 | 16.7 |  | PAL | nein
GELÖSCHT | FMC S10 1173K | 5702329540568 | VELUX Wabenpl. el. FMC S10 1173K | Petrol, alu Schiene, Premium | 377 | 6 | B | 415 | VELUX Wabenplissee | 415 | VELUX Wabenplissee | 50030699 | 1 | 0 | ST | 63039290 | M2 | DK | 3.643 | 3.071 | 0.018 | 139.1 | 7.6 | 16.7 |  | PAL | nein
GELÖSCHT | FMC S10 1173KWL | 5702329548243 | VELUX Wabenpl. el. FMC S10 1173KWL | Petrol, weiße Schiene, Premium | 377 | 6 | B | 415 | VELUX Wabenplissee | 415 | VELUX Wabenplissee | 50030699 | 1 | 0 | ST | 63039290 | M2 | DK | 3.763 | 3.191 | 0.018 | 139.1 | 7.6 | 16.7 |  | PAL | nein
GELÖSCHT | FMC SK06 1167K | 5702329540827 | VELUX Wabenpl. el. FMC SK06 1167K | Sanddorn, alu Schiene, Premium | 338 | 6 | B | 415 | VELUX Wabenplissee | 415 | VELUX Wabenplissee | 50030699 | 1 | 0 | ST | 63039290 | M2 | DK | 3.319 | 2.732 | 0.018 | 139.1 | 7.6 | 16.7 |  | PAL | nein
GELÖSCHT | FMC SK06 1167KWL | 5702329548502 | VELUX Wabenpl. el. FMC SK06 1167KWL | Sanddorn, weiße Schiene, Premium | 338 | 6 | B | 415 | VELUX Wabenplissee | 415 | VELUX Wabenplissee | 50030699 | 1 | 0 | ST | 63039290 | M2 | DK | 3.419 | 2.832 | 0.018 | 139.1 | 7.6 | 16.7 |  | PAL | nein
GELÖSCHT | FMC SK08 1049K | 5702329540919 | VELUX Wabenpl. el. FMC SK08 1049K | Apricot, alu Schiene, Premium | 350 | 6 | B | 415 | VELUX Wabenplissee | 415 | VELUX Wabenplissee | 50030699 | 1 | 0 | ST | 63039290 | M2 | DK | 3.506 | 2.93 | 0.018 | 139.1 | 7.6 | 16.7 |  | PAL | nein
GELÖSCHT | FMC SK08 1049KWL | 5702329548595 | VELUX Wabenpl. el. FMC SK08 1049KWL | Apricot, weiße Schiene, Premium | 350 | 6 | B | 415 | VELUX Wabenplissee | 415 | VELUX Wabenplissee | 50030699 | 1 | 0 | ST | 63039290 | M2 | DK | 3.618 | 3.042 | 0.018 | 139.1 | 7.6 | 16.7 |  | PAL | nein
GELÖSCHT | FMC SK08 1156KWL | 5702329548618 | VELUX Wabenpl. el. FMC SK08 1156KWL | Nachtblau, weiße Schiene, Standard | 322 | 6 | B | 415 | VELUX Wabenplissee | 415 | VELUX Wabenplissee | 50030699 | 1 | 0 | ST | 63039290 | M2 | DK | 3.618 | 3.042 | 0.018 | 139.1 | 7.6 | 16.7 |  | PAL | nein
GELÖSCHT | FMC SK08 1165K | 5702329540964 | VELUX Wabenpl. el. FMC SK08 1165K | Muskat, alu Schiene, Premium | 350 | 6 | B | 415 | VELUX Wabenplissee | 415 | VELUX Wabenplissee | 50030699 | 1 | 0 | ST | 63039290 | M2 | DK | 3.506 | 2.93 | 0.018 | 139.1 | 7.6 | 16.7 |  | PAL | nein
GELÖSCHT | FMC SK08 1165KWL | 5702329548649 | VELUX Wabenpl. el. FMC SK08 1165KWL | Muskat, weiße Schiene, Premium | 350 | 6 | B | 415 | VELUX Wabenplissee | 415 | VELUX Wabenplissee | 50030699 | 1 | 0 | ST | 63039290 | M2 | DK | 3.618 | 3.042 | 0.018 | 139.1 | 7.6 | 16.7 |  | PAL | nein
GELÖSCHT | FMC SK08 1167KWL | 5702329548663 | VELUX Wabenpl. el. FMC SK08 1167KWL | Sanddorn, weiße Schiene, Premium | 350 | 6 | B | 415 | VELUX Wabenplissee | 415 | VELUX Wabenplissee | 50030699 | 1 | 0 | ST | 63039290 | M2 | DK | 3.618 | 3.042 | 0.018 | 139.1 | 7.6 | 16.7 |  | PAL | nein
GELÖSCHT | FMC SK08 1169K | 5702329541008 | VELUX Wabenpl. el. FMC SK08 1169K | Gletscherblau, alu Schiene, Premium | 350 | 6 | B | 415 | VELUX Wabenplissee | 415 | VELUX Wabenplissee | 50030699 | 1 | 0 | ST | 63039290 | M2 | DK | 3.506 | 2.93 | 0.018 | 139.1 | 7.6 | 16.7 |  | PAL | nein
GELÖSCHT | FMC SK08 1169KWL | 5702329548687 | VELUX Wabenpl. el. FMC SK08 1169KWL | Gletscherblau, weiße Schiene, Premium | 350 | 6 | B | 415 | VELUX Wabenplissee | 415 | VELUX Wabenplissee | 50030699 | 1 | 0 | ST | 63039290 | M2 | DK | 3.618 | 3.042 | 0.018 | 139.1 | 7.6 | 16.7 |  | PAL | nein
GELÖSCHT | FMC SK08 1171K | 5702329541022 | VELUX Wabenpl. el. FMC SK08 1171K | Cremegrau, alu Schiene, Premium | 350 | 6 | B | 415 | VELUX Wabenplissee | 415 | VELUX Wabenplissee | 50030699 | 1 | 0 | ST | 63039290 | M2 | DK | 3.506 | 2.93 | 0.018 | 139.1 | 7.6 | 16.7 |  | PAL | nein
GELÖSCHT | FMC SK08 1173K | 5702329541046 | VELUX Wabenpl. el. FMC SK08 1173K | Petrol, alu Schiene, Premium | 350 | 6 | B | 415 | VELUX Wabenplissee | 415 | VELUX Wabenplissee | 50030699 | 1 | 0 | ST | 63039290 | M2 | DK | 3.506 | 2.93 | 0.018 | 139.1 | 7.6 | 16.7 |  | PAL | nein
GELÖSCHT | FMC SK08 1173KWL | 5702329548724 | VELUX Wabenpl. el. FMC SK08 1173KWL | Petrol, weiße Schiene, Premium | 350 | 6 | B | 415 | VELUX Wabenplissee | 415 | VELUX Wabenplissee | 50030699 | 1 | 0 | ST | 63039290 | M2 | DK | 3.618 | 3.042 | 0.018 | 139.1 | 7.6 | 16.7 |  | PAL | nein
GELÖSCHT | FMC SK10 1047K | 5702329541060 | VELUX Wabenpl. el. FMC SK10 1047K | Graphit, alu Schiene, Standard | 345 | 6 | B | 415 | VELUX Wabenplissee | 415 | VELUX Wabenplissee | 50030699 | 1 | 0 | ST | 63039290 | M2 | DK | 3.776 | 3.117 | 0.02 | 159.1 | 7.6 | 16.7 |  | PAL | nein
GELÖSCHT | FMC SK10 1049K | 5702329541077 | VELUX Wabenpl. el. FMC SK10 1049K | Apricot, alu Schiene, Premium | 377 | 6 | B | 415 | VELUX Wabenplissee | 415 | VELUX Wabenplissee | 50030699 | 1 | 0 | ST | 63039290 | M2 | DK | 3.776 | 3.117 | 0.02 | 159.1 | 7.6 | 16.7 |  | PAL | nein
GELÖSCHT | FMC SK10 1049KWL | 5702329548755 | VELUX Wabenpl. el. FMC SK10 1049KWL | Apricot, weiße Schiene, Premium | 377 | 6 | B | 415 | VELUX Wabenplissee | 415 | VELUX Wabenplissee | 50030699 | 1 | 0 | ST | 63039290 | M2 | DK | 3.9 | 3.241 | 0.02 | 159.1 | 7.6 | 16.7 |  | PAL | nein
GELÖSCHT | FMC SK10 1156KWL | 5702329548779 | VELUX Wabenpl. el. FMC SK10 1156KWL | Nachtblau, weiße Schiene, Standard | 345 | 6 | B | 415 | VELUX Wabenplissee | 415 | VELUX Wabenplissee | 50030699 | 1 | 0 | ST | 63039290 | M2 | DK | 3.9 | 3.241 | 0.02 | 159.1 | 7.6 | 16.7 |  | PAL | nein
GELÖSCHT | FMC SK10 1163KWL | 5702329548786 | VELUX Wabenpl. el. FMC SK10 1163KWL | Betongrau, weiße Schiene, Standard | 345 | 6 | B | 415 | VELUX Wabenplissee | 415 | VELUX Wabenplissee | 50030699 | 1 | 0 | ST | 63039290 | M2 | DK | 3.9 | 3.241 | 0.02 | 159.1 | 7.6 | 16.7 |  | PAL | nein
GELÖSCHT | FMC SK10 1164K | 5702329541114 | VELUX Wabenpl. el. FMC SK10 1164K | Schiefergrau, alu Schiene, Premium | 377 | 6 | B | 415 | VELUX Wabenplissee | 415 | VELUX Wabenplissee | 50030699 | 1 | 0 | ST | 63039290 | M2 | DK | 3.776 | 3.117 | 0.02 | 159.1 | 7.6 | 16.7 |  | PAL | nein
GELÖSCHT | FMC SK10 1165K | 5702329541121 | VELUX Wabenpl. el. FMC SK10 1165K | Muskat, alu Schiene, Premium | 377 | 6 | B | 415 | VELUX Wabenplissee | 415 | VELUX Wabenplissee | 50030699 | 1 | 0 | ST | 63039290 | M2 | DK | 3.776 | 3.117 | 0.02 | 159.1 | 7.6 | 16.7 |  | PAL | nein
GELÖSCHT | FMC SK10 1165KWL | 5702329548809 | VELUX Wabenpl. el. FMC SK10 1165KWL | Muskat, weiße Schiene, Premium | 377 | 6 | B | 415 | VELUX Wabenplissee | 415 | VELUX Wabenplissee | 50030699 | 1 | 0 | ST | 63039290 | M2 | DK | 3.9 | 3.241 | 0.02 | 159.1 | 7.6 | 16.7 |  | PAL | nein
GELÖSCHT | FMC SK10 1167K | 5702329541145 | VELUX Wabenpl. el. FMC SK10 1167K | Sanddorn, alu Schiene, Premium | 377 | 6 | B | 415 | VELUX Wabenplissee | 415 | VELUX Wabenplissee | 50030699 | 1 | 0 | ST | 63039290 | M2 | DK | 3.776 | 3.117 | 0.02 | 159.1 | 7.6 | 16.7 |  | PAL | nein
GELÖSCHT | FMC SK10 1167KWL | 5702329548823 | VELUX Wabenpl. el. FMC SK10 1167KWL | Sanddorn, weiße Schiene, Premium | 377 | 6 | B | 415 | VELUX Wabenplissee | 415 | VELUX Wabenplissee | 50030699 | 1 | 0 | ST | 63039290 | M2 | DK | 3.9 | 3.241 | 0.02 | 159.1 | 7.6 | 16.7 |  | PAL | nein
GELÖSCHT | FMC SK10 1168K | 5702329541152 | VELUX Wabenpl. el. FMC SK10 1168K | Blassgrün, alu Schiene, Premium | 377 | 6 | B | 415 | VELUX Wabenplissee | 415 | VELUX Wabenplissee | 50030699 | 1 | 0 | ST | 63039290 | M2 | DK | 3.776 | 3.117 | 0.02 | 159.1 | 7.6 | 16.7 |  | PAL | nein
GELÖSCHT | FMC SK10 1168KWL | 5702329548830 | VELUX Wabenpl. el. FMC SK10 1168KWL | Blassgrün, weiße Schiene, Premium | 377 | 6 | B | 415 | VELUX Wabenplissee | 415 | VELUX Wabenplissee | 50030699 | 1 | 0 | ST | 63039290 | M2 | DK | 3.9 | 3.241 | 0.02 | 159.1 | 7.6 | 16.7 |  | PAL | nein
GELÖSCHT | FMC SK10 1169K | 5702329541169 | VELUX Wabenpl. el. FMC SK10 1169K | Gletscherblau, alu Schiene, Premium | 377 | 6 | B | 415 | VELUX Wabenplissee | 415 | VELUX Wabenplissee | 50030699 | 1 | 0 | ST | 63039290 | M2 | DK | 3.776 | 3.117 | 0.02 | 159.1 | 7.6 | 16.7 |  | PAL | nein
GELÖSCHT | FMC SK10 1169KWL | 5702329548847 | VELUX Wabenpl. el. FMC SK10 1169KWL | Gletscherblau, weiße Schiene, Premium | 377 | 6 | B | 415 | VELUX Wabenplissee | 415 | VELUX Wabenplissee | 50030699 | 1 | 0 | ST | 63039290 | M2 | DK | 3.9 | 3.241 | 0.02 | 159.1 | 7.6 | 16.7 |  | PAL | nein
GELÖSCHT | FMC SK10 1171K | 5702329541183 | VELUX Wabenpl. el. FMC SK10 1171K | Cremegrau, alu Schiene, Premium | 377 | 6 | B | 415 | VELUX Wabenplissee | 415 | VELUX Wabenplissee | 50030699 | 1 | 0 | ST | 63039290 | M2 | DK | 3.776 | 3.117 | 0.02 | 159.1 | 7.6 | 16.7 |  | PAL | nein
GELÖSCHT | FMC SK10 1173K | 5702329541206 | VELUX Wabenpl. el. FMC SK10 1173K | Petrol, alu Schiene, Premium | 377 | 6 | B | 415 | VELUX Wabenplissee | 415 | VELUX Wabenplissee | 50030699 | 1 | 0 | ST | 63039290 | M2 | DK | 3.776 | 3.117 | 0.02 | 159.1 | 7.6 | 16.7 |  | PAL | nein
GELÖSCHT | FMC SK10 1173KWL | 5702329548885 | VELUX Wabenpl. el. FMC SK10 1173KWL | Petrol, weiße Schiene, Premium | 377 | 6 | B | 415 | VELUX Wabenplissee | 415 | VELUX Wabenplissee | 50030699 | 1 | 0 | ST | 63039290 | M2 | DK | 3.9 | 3.241 | 0.02 | 159.1 | 7.6 | 16.7 |  | PAL | nein
GELÖSCHT | FMC U04 1045K | 5702329541213 | VELUX Wabenpl. el. FMC U04 1045K | Weiß, alu Schiene, Standard | 322 | 6 | B | 415 | VELUX Wabenplissee | 415 | VELUX Wabenplissee | 50030699 | 1 | 0 | ST | 63039290 | M2 | DK | 3.483 | 2.817 | 0.02 | 159.1 | 7.6 | 16.7 |  | PAL | nein
GELÖSCHT | FMC U04 1047K | 5702329541220 | VELUX Wabenpl. el. FMC U04 1047K | Graphit, alu Schiene, Standard | 322 | 6 | B | 415 | VELUX Wabenplissee | 415 | VELUX Wabenplissee | 50030699 | 1 | 0 | ST | 63039290 | M2 | DK | 3.483 | 2.817 | 0.02 | 159.1 | 7.6 | 16.7 |  | PAL | nein
GELÖSCHT | FMC U04 1049K | 5702329541237 | VELUX Wabenpl. el. FMC U04 1049K | Apricot, alu Schiene, Premium | 350 | 6 | B | 415 | VELUX Wabenplissee | 415 | VELUX Wabenplissee | 50030699 | 1 | 0 | ST | 63039290 | M2 | DK | 3.483 | 2.817 | 0.02 | 159.1 | 7.6 | 16.7 |  | PAL | nein
GELÖSCHT | FMC U04 1049KWL | 5702329548915 | VELUX Wabenpl. el. FMC U04 1049KWL | Apricot, weiße Schiene, Premium | 350 | 6 | B | 415 | VELUX Wabenplissee | 415 | VELUX Wabenplissee | 50030699 | 1 | 0 | ST | 63039290 | M2 | DK | 3.578 | 2.912 | 0.02 | 159.1 | 7.6 | 16.7 |  | PAL | nein
GELÖSCHT | FMC U04 1155K | 5702329541244 | VELUX Wabenpl. el. FMC U04 1155K | Beige, alu Schiene, Premium | 350 | 6 | B | 415 | VELUX Wabenplissee | 415 | VELUX Wabenplissee | 50030699 | 1 | 0 | ST | 63039290 | M2 | DK | 3.483 | 2.817 | 0.02 | 159.1 | 7.6 | 16.7 |  | PAL | nein
GELÖSCHT | FMC U04 1155KWL | 5702329548922 | VELUX Wabenpl. el. FMC U04 1155KWL | Beige, weiße Schiene, Premium | 350 | 6 | B | 415 | VELUX Wabenplissee | 415 | VELUX Wabenplissee | 50030699 | 1 | 0 | ST | 63039290 | M2 | DK | 3.578 | 2.912 | 0.02 | 159.1 | 7.6 | 16.7 |  | PAL | nein
GELÖSCHT | FMC U04 1156K | 5702329541251 | VELUX Wabenpl. el. FMC U04 1156K | Nachtblau, alu Schiene, Standard | 322 | 6 | B | 415 | VELUX Wabenplissee | 415 | VELUX Wabenplissee | 50030699 | 1 | 0 | ST | 63039290 | M2 | DK | 3.483 | 2.817 | 0.02 | 159.1 | 7.6 | 16.7 |  | PAL | nein
GELÖSCHT | FMC U04 1156KWL | 5702329548939 | VELUX Wabenpl. el. FMC U04 1156KWL | Nachtblau, weiße Schiene, Standard | 322 | 6 | B | 415 | VELUX Wabenplissee | 415 | VELUX Wabenplissee | 50030699 | 1 | 0 | ST | 63039290 | M2 | DK | 3.578 | 2.912 | 0.02 | 159.1 | 7.6 | 16.7 |  | PAL | nein
GELÖSCHT | FMC U04 1163KWL | 5702329548946 | VELUX Wabenpl. el. FMC U04 1163KWL | Betongrau, weiße Schiene, Standard | 322 | 6 | B | 415 | VELUX Wabenplissee | 415 | VELUX Wabenplissee | 50030699 | 1 | 0 | ST | 63039290 | M2 | DK | 3.578 | 2.912 | 0.02 | 159.1 | 7.6 | 16.7 |  | PAL | nein
GELÖSCHT | FMC U04 1164K | 5702329541275 | VELUX Wabenpl. el. FMC U04 1164K | Schiefergrau, alu Schiene, Premium | 350 | 6 | B | 415 | VELUX Wabenplissee | 415 | VELUX Wabenplissee | 50030699 | 1 | 0 | ST | 63039290 | M2 | DK | 3.483 | 2.817 | 0.02 | 159.1 | 7.6 | 16.7 |  | PAL | nein
GELÖSCHT | FMC U04 1164KWL | 5702329548953 | VELUX Wabenpl. el. FMC U04 1164KWL | Schiefergrau, weiße Schiene, Premium | 350 | 6 | B | 415 | VELUX Wabenplissee | 415 | VELUX Wabenplissee | 50030699 | 1 | 0 | ST | 63039290 | M2 | DK | 3.578 | 2.912 | 0.02 | 159.1 | 7.6 | 16.7 |  | PAL | nein
GELÖSCHT | FMC U04 1165KWL | 5702329548960 | VELUX Wabenpl. el. FMC U04 1165KWL | Muskat, weiße Schiene, Premium | 350 | 6 | B | 415 | VELUX Wabenplissee | 415 | VELUX Wabenplissee | 50030699 | 1 | 0 | ST | 63039290 | M2 | DK | 3.578 | 2.912 | 0.02 | 159.1 | 7.6 | 16.7 |  | PAL | nein
GELÖSCHT | FMC U04 1166K | 5702329541299 | VELUX Wabenpl. el. FMC U04 1166K | Elfenbein, alu Schiene, Premium | 350 | 6 | B | 415 | VELUX Wabenplissee | 415 | VELUX Wabenplissee | 50030699 | 1 | 0 | ST | 63039290 | M2 | DK | 3.483 | 2.817 | 0.02 | 159.1 | 7.6 | 16.7 |  | PAL | nein
GELÖSCHT | FMC U04 1166KWL | 5702329548977 | VELUX Wabenpl. el. FMC U04 1166KWL | Elfenbein, weiße Schiene, Premium | 350 | 6 | B | 415 | VELUX Wabenplissee | 415 | VELUX Wabenplissee | 50030699 | 1 | 0 | ST | 63039290 | M2 | DK | 3.578 | 2.912 | 0.02 | 159.1 | 7.6 | 16.7 |  | PAL | nein
GELÖSCHT | FMC U04 1167K | 5702329541305 | VELUX Wabenpl. el. FMC U04 1167K | Sanddorn, alu Schiene, Premium | 350 | 6 | B | 415 | VELUX Wabenplissee | 415 | VELUX Wabenplissee | 50030699 | 1 | 0 | ST | 63039290 | M2 | DK | 3.483 | 2.817 | 0.02 | 159.1 | 7.6 | 16.7 |  | PAL | nein
GELÖSCHT | FMC U04 1167KWL | 5702329548984 | VELUX Wabenpl. el. FMC U04 1167KWL | Sanddorn, weiße Schiene, Premium | 350 | 6 | B | 415 | VELUX Wabenplissee | 415 | VELUX Wabenplissee | 50030699 | 1 | 0 | ST | 63039290 | M2 | DK | 3.578 | 2.912 | 0.02 | 159.1 | 7.6 | 16.7 |  | PAL | nein
GELÖSCHT | FMC U04 1168KWL | 5702329548991 | VELUX Wabenpl. el. FMC U04 1168KWL | Blassgrün, weiße Schiene, Premium | 350 | 6 | B | 415 | VELUX Wabenplissee | 415 | VELUX Wabenplissee | 50030699 | 1 | 0 | ST | 63039290 | M2 | DK | 3.578 | 2.912 | 0.02 | 159.1 | 7.6 | 16.7 |  | PAL | nein
GELÖSCHT | FMC U04 1169K | 5702329541329 | VELUX Wabenpl. el. FMC U04 1169K | Gletscherblau, alu Schiene, Premium | 350 | 6 | B | 415 | VELUX Wabenplissee | 415 | VELUX Wabenplissee | 50030699 | 1 | 0 | ST | 63039290 | M2 | DK | 3.483 | 2.817 | 0.02 | 159.1 | 7.6 | 16.7 |  | PAL | nein
GELÖSCHT | FMC U04 1169KWL | 5702329549004 | VELUX Wabenpl. el. FMC U04 1169KWL | Gletscherblau, weiße Schiene, Premium | 350 | 6 | B | 415 | VELUX Wabenplissee | 415 | VELUX Wabenplissee | 50030699 | 1 | 0 | ST | 63039290 | M2 | DK | 3.578 | 2.912 | 0.02 | 159.1 | 7.6 | 16.7 |  | PAL | nein
GELÖSCHT | FMC U04 1170K | 5702329541336 | VELUX Wabenpl. el. FMC U04 1170K | Grau-taupe, alu Schiene, Premium | 350 | 6 | B | 415 | VELUX Wabenplissee | 415 | VELUX Wabenplissee | 50030699 | 1 | 0 | ST | 63039290 | M2 | DK | 3.483 | 2.817 | 0.02 | 159.1 | 7.6 | 16.7 |  | PAL | nein
GELÖSCHT | FMC U04 1170KWL | 5702329549011 | VELUX Wabenpl. el. FMC U04 1170KWL | Grau-taupe, weiße Schiene, Premium | 350 | 6 | B | 415 | VELUX Wabenplissee | 415 | VELUX Wabenplissee | 50030699 | 1 | 0 | ST | 63039290 | M2 | DK | 3.578 | 2.912 | 0.02 | 159.1 | 7.6 | 16.7 |  | PAL | nein
GELÖSCHT | FMC U04 1171K | 5702329541343 | VELUX Wabenpl. el. FMC U04 1171K | Cremegrau, alu Schiene, Premium | 350 | 6 | B | 415 | VELUX Wabenplissee | 415 | VELUX Wabenplissee | 50030699 | 1 | 0 | ST | 63039290 | M2 | DK | 3.483 | 2.817 | 0.02 | 159.1 | 7.6 | 16.7 |  | PAL | nein
GELÖSCHT | FMC U04 1171KWL | 5702329549028 | VELUX Wabenpl. el. FMC U04 1171KWL | Cremegrau, weiße Schiene, Premium | 350 | 6 | B | 415 | VELUX Wabenplissee | 415 | VELUX Wabenplissee | 50030699 | 1 | 0 | ST | 63039290 | M2 | DK | 3.578 | 2.912 | 0.02 | 159.1 | 7.6 | 16.7 |  | PAL | nein
GELÖSCHT | FMC U04 1172K | 5702329541350 | VELUX Wabenpl. el. FMC U04 1172K | Lichtgrau, alu Schiene, Premium | 350 | 6 | B | 415 | VELUX Wabenplissee | 415 | VELUX Wabenplissee | 50030699 | 1 | 0 | ST | 63039290 | M2 | DK | 3.483 | 2.817 | 0.02 | 159.1 | 7.6 | 16.7 |  | PAL | nein
GELÖSCHT | FMC U04 1172KWL | 5702329549035 | VELUX Wabenpl. el. FMC U04 1172KWL | Lichtgrau, weiße Schiene, Premium | 350 | 6 | B | 415 | VELUX Wabenplissee | 415 | VELUX Wabenplissee | 50030699 | 1 | 0 | ST | 63039290 | M2 | DK | 3.578 | 2.912 | 0.02 | 159.1 | 7.6 | 16.7 |  | PAL | nein
GELÖSCHT | FMC U04 1173KWL | 5702329549042 | VELUX Wabenpl. el. FMC U04 1173KWL | Petrol, weiße Schiene, Premium | 350 | 6 | B | 415 | VELUX Wabenplissee | 415 | VELUX Wabenplissee | 50030699 | 1 | 0 | ST | 63039290 | M2 | DK | 3.578 | 2.912 | 0.02 | 159.1 | 7.6 | 16.7 |  | PAL | nein
GELÖSCHT | FMC U08 1047K | 5702329541381 | VELUX Wabenpl. el. FMC U08 1047K | Graphit, alu Schiene, Standard | 338 | 6 | B | 415 | VELUX Wabenplissee | 415 | VELUX Wabenplissee | 50030699 | 1 | 0 | ST | 63039290 | M2 | DK | 3.855 | 3.208 | 0.02 | 159.1 | 7.6 | 16.7 |  | PAL | nein
GELÖSCHT | FMC U08 1047KWL | 5702329549066 | VELUX Wabenpl. el. FMC U08 1047KWL | Graphit, weiße Schiene, Standard | 338 | 6 | B | 415 | VELUX Wabenplissee | 415 | VELUX Wabenplissee | 50030699 | 1 | 0 | ST | 63039290 | M2 | DK | 3.975 | 3.328 | 0.02 | 159.1 | 7.6 | 16.7 |  | PAL | nein
GELÖSCHT | FMC U08 1049K | 5702329541398 | VELUX Wabenpl. el. FMC U08 1049K | Apricot, alu Schiene, Premium | 369 | 6 | B | 415 | VELUX Wabenplissee | 415 | VELUX Wabenplissee | 50030699 | 1 | 0 | ST | 63039290 | M2 | DK | 3.855 | 3.208 | 0.02 | 159.1 | 7.6 | 16.7 |  | PAL | nein
GELÖSCHT | FMC U08 1049KWL | 5702329549073 | VELUX Wabenpl. el. FMC U08 1049KWL | Apricot, weiße Schiene, Premium | 369 | 6 | B | 415 | VELUX Wabenplissee | 415 | VELUX Wabenplissee | 50030699 | 1 | 0 | ST | 63039290 | M2 | DK | 3.975 | 3.328 | 0.02 | 159.1 | 7.6 | 16.7 |  | PAL | nein
GELÖSCHT | FMC U08 1155K | 5702329541404 | VELUX Wabenpl. el. FMC U08 1155K | Beige, alu Schiene, Premium | 369 | 6 | B | 415 | VELUX Wabenplissee | 415 | VELUX Wabenplissee | 50030699 | 1 | 0 | ST | 63039290 | M2 | DK | 3.855 | 3.208 | 0.02 | 159.1 | 7.6 | 16.7 |  | PAL | nein
GELÖSCHT | FMC U08 1155KWL | 5702329549080 | VELUX Wabenpl. el. FMC U08 1155KWL | Beige, weiße Schiene, Premium | 369 | 6 | B | 415 | VELUX Wabenplissee | 415 | VELUX Wabenplissee | 50030699 | 1 | 0 | ST | 63039290 | M2 | DK | 3.975 | 3.328 | 0.02 | 159.1 | 7.6 | 16.7 |  | PAL | nein
GELÖSCHT | FMC U08 1156KWL | 5702329549097 | VELUX Wabenpl. el. FMC U08 1156KWL | Nachtblau, weiße Schiene, Standard | 338 | 6 | B | 415 | VELUX Wabenplissee | 415 | VELUX Wabenplissee | 50030699 | 1 | 0 | ST | 63039290 | M2 | DK | 3.975 | 3.328 | 0.02 | 159.1 | 7.6 | 16.7 |  | PAL | nein
GELÖSCHT | FMC U08 1163KWL | 5702329549103 | VELUX Wabenpl. el. FMC U08 1163KWL | Betongrau, weiße Schiene, Standard | 338 | 6 | B | 415 | VELUX Wabenplissee | 415 | VELUX Wabenplissee | 50030699 | 1 | 0 | ST | 63039290 | M2 | DK | 3.975 | 3.328 | 0.02 | 159.1 | 7.6 | 16.7 |  | PAL | nein
GELÖSCHT | FMC U08 1164K | 5702329541435 | VELUX Wabenpl. el. FMC U08 1164K | Schiefergrau, alu Schiene, Premium | 369 | 6 | B | 415 | VELUX Wabenplissee | 415 | VELUX Wabenplissee | 50030699 | 1 | 0 | ST | 63039290 | M2 | DK | 3.855 | 3.208 | 0.02 | 159.1 | 7.6 | 16.7 |  | PAL | nein
GELÖSCHT | FMC U08 1164KWL | 5702329549110 | VELUX Wabenpl. el. FMC U08 1164KWL | Schiefergrau, weiße Schiene, Premium | 369 | 6 | B | 415 | VELUX Wabenplissee | 415 | VELUX Wabenplissee | 50030699 | 1 | 0 | ST | 63039290 | M2 | DK | 3.975 | 3.328 | 0.02 | 159.1 | 7.6 | 16.7 |  | PAL | nein
GELÖSCHT | FMC U08 1165K | 5702329541442 | VELUX Wabenpl. el. FMC U08 1165K | Muskat, alu Schiene, Premium | 369 | 6 | B | 415 | VELUX Wabenplissee | 415 | VELUX Wabenplissee | 50030699 | 1 | 0 | ST | 63039290 | M2 | DK | 3.855 | 3.208 | 0.02 | 159.1 | 7.6 | 16.7 |  | PAL | nein
GELÖSCHT | FMC U08 1165KWL | 5702329549127 | VELUX Wabenpl. el. FMC U08 1165KWL | Muskat, weiße Schiene, Premium | 369 | 6 | B | 415 | VELUX Wabenplissee | 415 | VELUX Wabenplissee | 50030699 | 1 | 0 | ST | 63039290 | M2 | DK | 3.975 | 3.328 | 0.02 | 159.1 | 7.6 | 16.7 |  | PAL | nein
GELÖSCHT | FMC U08 1166K | 5702329541459 | VELUX Wabenpl. el. FMC U08 1166K | Elfenbein, alu Schiene, Premium | 369 | 6 | B | 415 | VELUX Wabenplissee | 415 | VELUX Wabenplissee | 50030699 | 1 | 0 | ST | 63039290 | M2 | DK | 3.855 | 3.208 | 0.02 | 159.1 | 7.6 | 16.7 |  | PAL | nein
GELÖSCHT | FMC U08 1166KWL | 5702329549134 | VELUX Wabenpl. el. FMC U08 1166KWL | Elfenbein, weiße Schiene, Premium | 369 | 6 | B | 415 | VELUX Wabenplissee | 415 | VELUX Wabenplissee | 50030699 | 1 | 0 | ST | 63039290 | M2 | DK | 3.975 | 3.328 | 0.02 | 159.1 | 7.6 | 16.7 |  | PAL | nein
GELÖSCHT | FMC U08 1167KWL | 5702329549141 | VELUX Wabenpl. el. FMC U08 1167KWL | Sanddorn, weiße Schiene, Premium | 369 | 6 | B | 415 | VELUX Wabenplissee | 415 | VELUX Wabenplissee | 50030699 | 1 | 0 | ST | 63039290 | M2 | DK | 3.975 | 3.328 | 0.02 | 159.1 | 7.6 | 16.7 |  | PAL | nein
GELÖSCHT | FMC U08 1168K | 5702329541473 | VELUX Wabenpl. el. FMC U08 1168K | Blassgrün, alu Schiene, Premium | 369 | 6 | B | 415 | VELUX Wabenplissee | 415 | VELUX Wabenplissee | 50030699 | 1 | 0 | ST | 63039290 | M2 | DK | 3.855 | 3.208 | 0.02 | 159.1 | 7.6 | 16.7 |  | PAL | nein
GELÖSCHT | FMC U08 1168KWL | 5702329549158 | VELUX Wabenpl. el. FMC U08 1168KWL | Blassgrün, weiße Schiene, Premium | 369 | 6 | B | 415 | VELUX Wabenplissee | 415 | VELUX Wabenplissee | 50030699 | 1 | 0 | ST | 63039290 | M2 | DK | 3.975 | 3.328 | 0.02 | 159.1 | 7.6 | 16.7 |  | PAL | nein
GELÖSCHT | FMC U08 1169K | 5702329541480 | VELUX Wabenpl. el. FMC U08 1169K | Gletscherblau, alu Schiene, Premium | 369 | 6 | B | 415 | VELUX Wabenplissee | 415 | VELUX Wabenplissee | 50030699 | 1 | 0 | ST | 63039290 | M2 | DK | 3.855 | 3.208 | 0.02 | 159.1 | 7.6 | 16.7 |  | PAL | nein
GELÖSCHT | FMC U08 1169KWL | 5702329549165 | VELUX Wabenpl. el. FMC U08 1169KWL | Gletscherblau, weiße Schiene, Premium | 369 | 6 | B | 415 | VELUX Wabenplissee | 415 | VELUX Wabenplissee | 50030699 | 1 | 0 | ST | 63039290 | M2 | DK | 3.975 | 3.328 | 0.02 | 159.1 | 7.6 | 16.7 |  | PAL | nein
GELÖSCHT | FMC U08 1170K | 5702329541497 | VELUX Wabenpl. el. FMC U08 1170K | Grau-taupe, alu Schiene, Premium | 369 | 6 | B | 415 | VELUX Wabenplissee | 415 | VELUX Wabenplissee | 50030699 | 1 | 0 | ST | 63039290 | M2 | DK | 3.855 | 3.208 | 0.02 | 159.1 | 7.6 | 16.7 |  | PAL | nein
GELÖSCHT | FMC U08 1171K | 5702329541503 | VELUX Wabenpl. el. FMC U08 1171K | Cremegrau, alu Schiene, Premium | 369 | 6 | B | 415 | VELUX Wabenplissee | 415 | VELUX Wabenplissee | 50030699 | 1 | 0 | ST | 63039290 | M2 | DK | 3.855 | 3.208 | 0.02 | 159.1 | 7.6 | 16.7 |  | PAL | nein
GELÖSCHT | FMC U08 1171KWL | 5702329549189 | VELUX Wabenpl. el. FMC U08 1171KWL | Cremegrau, weiße Schiene, Premium | 369 | 6 | B | 415 | VELUX Wabenplissee | 415 | VELUX Wabenplissee | 50030699 | 1 | 0 | ST | 63039290 | M2 | DK | 3.975 | 3.328 | 0.02 | 159.1 | 7.6 | 16.7 |  | PAL | nein
GELÖSCHT | FMC U08 1172KWL | 5702329549196 | VELUX Wabenpl. el. FMC U08 1172KWL | Lichtgrau, weiße Schiene, Premium | 369 | 6 | B | 415 | VELUX Wabenplissee | 415 | VELUX Wabenplissee | 50030699 | 1 | 0 | ST | 63039290 | M2 | DK | 3.975 | 3.328 | 0.02 | 159.1 | 7.6 | 16.7 |  | PAL | nein
GELÖSCHT | FMC U08 1173K | 5702329541527 | VELUX Wabenpl. el. FMC U08 1173K | Petrol, alu Schiene, Premium | 369 | 6 | B | 415 | VELUX Wabenplissee | 415 | VELUX Wabenplissee | 50030699 | 1 | 0 | ST | 63039290 | M2 | DK | 3.855 | 3.208 | 0.02 | 159.1 | 7.6 | 16.7 |  | PAL | nein
GELÖSCHT | FMC U08 1173KWL | 5702329549202 | VELUX Wabenpl. el. FMC U08 1173KWL | Petrol, weiße Schiene, Premium | 369 | 6 | B | 415 | VELUX Wabenplissee | 415 | VELUX Wabenplissee | 50030699 | 1 | 0 | ST | 63039290 | M2 | DK | 3.975 | 3.328 | 0.02 | 159.1 | 7.6 | 16.7 |  | PAL | nein
GELÖSCHT | FMC U10 1045KWL | 5702329549219 | VELUX Wabenpl. el. FMC U10 1045KWL | Weiß, weiße Schiene, Standard | 360 | 6 | B | 415 | VELUX Wabenplissee | 415 | VELUX Wabenplissee | 50030699 | 1 | 0 | ST | 63039290 | M2 | DK | 4.171 | 3.533 | 0.02 | 159.1 | 7.6 | 16.7 |  | PAL | nein
GELÖSCHT | FMC U10 1047K | 5702329541541 | VELUX Wabenpl. el. FMC U10 1047K | Graphit, alu Schiene, Standard | 360 | 6 | B | 415 | VELUX Wabenplissee | 415 | VELUX Wabenplissee | 50030699 | 1 | 0 | ST | 63039290 | M2 | DK | 4.041 | 3.403 | 0.02 | 159.1 | 7.6 | 16.7 |  | PAL | nein
GELÖSCHT | FMC U10 1047KWL | 5702329549226 | VELUX Wabenpl. el. FMC U10 1047KWL | Graphit, weiße Schiene, Standard | 360 | 6 | B | 415 | VELUX Wabenplissee | 415 | VELUX Wabenplissee | 50030699 | 1 | 0 | ST | 63039290 | M2 | DK | 4.171 | 3.533 | 0.02 | 159.1 | 7.6 | 16.7 |  | PAL | nein
GELÖSCHT | FMC U10 1049K | 5702329541558 | VELUX Wabenpl. el. FMC U10 1049K | Apricot, alu Schiene, Premium | 394 | 6 | B | 415 | VELUX Wabenplissee | 415 | VELUX Wabenplissee | 50030699 | 1 | 0 | ST | 63039290 | M2 | DK | 4.041 | 3.403 | 0.02 | 159.1 | 7.6 | 16.7 |  | PAL | nein
GELÖSCHT | FMC U10 1049KWL | 5702329549233 | VELUX Wabenpl. el. FMC U10 1049KWL | Apricot, weiße Schiene, Premium | 394 | 6 | B | 415 | VELUX Wabenplissee | 415 | VELUX Wabenplissee | 50030699 | 1 | 0 | ST | 63039290 | M2 | DK | 4.171 | 3.533 | 0.02 | 159.1 | 7.6 | 16.7 |  | PAL | nein
GELÖSCHT | FMC U10 1155K | 5702329541565 | VELUX Wabenpl. el. FMC U10 1155K | Beige, alu Schiene, Premium | 394 | 6 | B | 415 | VELUX Wabenplissee | 415 | VELUX Wabenplissee | 50030699 | 1 | 0 | ST | 63039290 | M2 | DK | 4.041 | 3.403 | 0.02 | 159.1 | 7.6 | 16.7 |  | PAL | nein
GELÖSCHT | FMC U10 1155KWL | 5702329549240 | VELUX Wabenpl. el. FMC U10 1155KWL | Beige, weiße Schiene, Premium | 394 | 6 | B | 415 | VELUX Wabenplissee | 415 | VELUX Wabenplissee | 50030699 | 1 | 0 | ST | 63039290 | M2 | DK | 4.171 | 3.533 | 0.02 | 159.1 | 7.6 | 16.7 |  | PAL | nein
GELÖSCHT | FMC U10 1156K | 5702329541572 | VELUX Wabenpl. el. FMC U10 1156K | Nachtblau, alu Schiene, Standard | 360 | 6 | B | 415 | VELUX Wabenplissee | 415 | VELUX Wabenplissee | 50030699 | 1 | 0 | ST | 63039290 | M2 | DK | 4.041 | 3.403 | 0.02 | 159.1 | 7.6 | 16.7 |  | PAL | nein
GELÖSCHT | FMC U10 1156KWL | 5702329549257 | VELUX Wabenpl. el. FMC U10 1156KWL | Nachtblau, weiße Schiene, Standard | 360 | 6 | B | 415 | VELUX Wabenplissee | 415 | VELUX Wabenplissee | 50030699 | 1 | 0 | ST | 63039290 | M2 | DK | 4.171 | 3.533 | 0.02 | 159.1 | 7.6 | 16.7 |  | PAL | nein
GELÖSCHT | FMC U10 1163KWL | 5702329549264 | VELUX Wabenpl. el. FMC U10 1163KWL | Betongrau, weiße Schiene, Standard | 360 | 6 | B | 415 | VELUX Wabenplissee | 415 | VELUX Wabenplissee | 50030699 | 1 | 0 | ST | 63039290 | M2 | DK | 4.171 | 3.533 | 0.02 | 159.1 | 7.6 | 16.7 |  | PAL | nein
GELÖSCHT | FMC U10 1164K | 5702329541596 | VELUX Wabenpl. el. FMC U10 1164K | Schiefergrau, alu Schiene, Premium | 394 | 6 | B | 415 | VELUX Wabenplissee | 415 | VELUX Wabenplissee | 50030699 | 1 | 0 | ST | 63039290 | M2 | DK | 4.041 | 3.403 | 0.02 | 159.1 | 7.6 | 16.7 |  | PAL | nein
GELÖSCHT | FMC U10 1164KWL | 5702329549271 | VELUX Wabenpl. el. FMC U10 1164KWL | Schiefergrau, weiße Schiene, Premium | 394 | 6 | B | 415 | VELUX Wabenplissee | 415 | VELUX Wabenplissee | 50030699 | 1 | 0 | ST | 63039290 | M2 | DK | 4.171 | 3.533 | 0.02 | 159.1 | 7.6 | 16.7 |  | PAL | nein
GELÖSCHT | FMC U10 1165K | 5702329541602 | VELUX Wabenpl. el. FMC U10 1165K | Muskat, alu Schiene, Premium | 394 | 6 | B | 415 | VELUX Wabenplissee | 415 | VELUX Wabenplissee | 50030699 | 1 | 0 | ST | 63039290 | M2 | DK | 4.041 | 3.403 | 0.02 | 159.1 | 7.6 | 16.7 |  | PAL | nein
GELÖSCHT | FMC U10 1165KWL | 5702329549288 | VELUX Wabenpl. el. FMC U10 1165KWL | Muskat, weiße Schiene, Premium | 394 | 6 | B | 415 | VELUX Wabenplissee | 415 | VELUX Wabenplissee | 50030699 | 1 | 0 | ST | 63039290 | M2 | DK | 4.171 | 3.533 | 0.02 | 159.1 | 7.6 | 16.7 |  | PAL | nein
GELÖSCHT | FMC U10 1166K | 5702329541619 | VELUX Wabenpl. el. FMC U10 1166K | Elfenbein, alu Schiene, Premium | 394 | 6 | B | 415 | VELUX Wabenplissee | 415 | VELUX Wabenplissee | 50030699 | 1 | 0 | ST | 63039290 | M2 | DK | 4.041 | 3.403 | 0.02 | 159.1 | 7.6 | 16.7 |  | PAL | nein
GELÖSCHT | FMC U10 1166KWL | 5702329549295 | VELUX Wabenpl. el. FMC U10 1166KWL | Elfenbein, weiße Schiene, Premium | 394 | 6 | B | 415 | VELUX Wabenplissee | 415 | VELUX Wabenplissee | 50030699 | 1 | 0 | ST | 63039290 | M2 | DK | 4.171 | 3.533 | 0.02 | 159.1 | 7.6 | 16.7 |  | PAL | nein
GELÖSCHT | FMC U10 1167K | 5702329541626 | VELUX Wabenpl. el. FMC U10 1167K | Sanddorn, alu Schiene, Premium | 394 | 6 | B | 415 | VELUX Wabenplissee | 415 | VELUX Wabenplissee | 50030699 | 1 | 0 | ST | 63039290 | M2 | DK | 4.041 | 3.403 | 0.02 | 159.1 | 7.6 | 16.7 |  | PAL | nein
GELÖSCHT | FMC U10 1167KWL | 5702329549301 | VELUX Wabenpl. el. FMC U10 1167KWL | Sanddorn, weiße Schiene, Premium | 394 | 6 | B | 415 | VELUX Wabenplissee | 415 | VELUX Wabenplissee | 50030699 | 1 | 0 | ST | 63039290 | M2 | DK | 4.171 | 3.533 | 0.02 | 159.1 | 7.6 | 16.7 |  | PAL | nein
GELÖSCHT | FMC U10 1168K | 5702329541633 | VELUX Wabenpl. el. FMC U10 1168K | Blassgrün, alu Schiene, Premium | 394 | 6 | B | 415 | VELUX Wabenplissee | 415 | VELUX Wabenplissee | 50030699 | 1 | 0 | ST | 63039290 | M2 | DK | 4.041 | 3.403 | 0.02 | 159.1 | 7.6 | 16.7 |  | PAL | nein
GELÖSCHT | FMC U10 1168KWL | 5702329549318 | VELUX Wabenpl. el. FMC U10 1168KWL | Blassgrün, weiße Schiene, Premium | 394 | 6 | B | 415 | VELUX Wabenplissee | 415 | VELUX Wabenplissee | 50030699 | 1 | 0 | ST | 63039290 | M2 | DK | 4.171 | 3.533 | 0.02 | 159.1 | 7.6 | 16.7 |  | PAL | nein
GELÖSCHT | FMC U10 1169K | 5702329541640 | VELUX Wabenpl. el. FMC U10 1169K | Gletscherblau, alu Schiene, Premium | 394 | 6 | B | 415 | VELUX Wabenplissee | 415 | VELUX Wabenplissee | 50030699 | 1 | 0 | ST | 63039290 | M2 | DK | 4.041 | 3.403 | 0.02 | 159.1 | 7.6 | 16.7 |  | PAL | nein
GELÖSCHT | FMC U10 1169KWL | 5702329549325 | VELUX Wabenpl. el. FMC U10 1169KWL | Gletscherblau, weiße Schiene, Premium | 394 | 6 | B | 415 | VELUX Wabenplissee | 415 | VELUX Wabenplissee | 50030699 | 1 | 0 | ST | 63039290 | M2 | DK | 4.171 | 3.533 | 0.02 | 159.1 | 7.6 | 16.7 |  | PAL | nein
GELÖSCHT | FMC U10 1170K | 5702329541657 | VELUX Wabenpl. el. FMC U10 1170K | Grau-taupe, alu Schiene, Premium | 394 | 6 | B | 415 | VELUX Wabenplissee | 415 | VELUX Wabenplissee | 50030699 | 1 | 0 | ST | 63039290 | M2 | DK | 4.041 | 3.403 | 0.02 | 159.1 | 7.6 | 16.7 |  | PAL | nein
GELÖSCHT | FMC U10 1170KWL | 5702329549332 | VELUX Wabenpl. el. FMC U10 1170KWL | Grau-taupe, weiße Schiene, Premium | 394 | 6 | B | 415 | VELUX Wabenplissee | 415 | VELUX Wabenplissee | 50030699 | 1 | 0 | ST | 63039290 | M2 | DK | 4.171 | 3.533 | 0.02 | 159.1 | 7.6 | 16.7 |  | PAL | nein
GELÖSCHT | FMC U10 1171KWL | 5702329549349 | VELUX Wabenpl. el. FMC U10 1171KWL | Cremegrau, weiße Schiene, Premium | 394 | 6 | B | 415 | VELUX Wabenplissee | 415 | VELUX Wabenplissee | 50030699 | 1 | 0 | ST | 63039290 | M2 | DK | 4.171 | 3.533 | 0.02 | 159.1 | 7.6 | 16.7 |  | PAL | nein
GELÖSCHT | FMC U10 1172K | 5702329541671 | VELUX Wabenpl. el. FMC U10 1172K | Lichtgrau, alu Schiene, Premium | 394 | 6 | B | 415 | VELUX Wabenplissee | 415 | VELUX Wabenplissee | 50030699 | 1 | 0 | ST | 63039290 | M2 | DK | 4.041 | 3.403 | 0.02 | 159.1 | 7.6 | 16.7 |  | PAL | nein
GELÖSCHT | FMC U10 1172KWL | 5702329549356 | VELUX Wabenpl. el. FMC U10 1172KWL | Lichtgrau, weiße Schiene, Premium | 394 | 6 | B | 415 | VELUX Wabenplissee | 415 | VELUX Wabenplissee | 50030699 | 1 | 0 | ST | 63039290 | M2 | DK | 4.171 | 3.533 | 0.02 | 159.1 | 7.6 | 16.7 |  | PAL | nein
GELÖSCHT | FMC U10 1173K | 5702329541688 | VELUX Wabenpl. el. FMC U10 1173K | Petrol, alu Schiene, Premium | 394 | 6 | B | 415 | VELUX Wabenplissee | 415 | VELUX Wabenplissee | 50030699 | 1 | 0 | ST | 63039290 | M2 | DK | 4.041 | 3.403 | 0.02 | 159.1 | 7.6 | 16.7 |  | PAL | nein
GELÖSCHT | FMC U10 1173KWL | 5702329549363 | VELUX Wabenpl. el. FMC U10 1173KWL | Petrol, weiße Schiene, Premium | 394 | 6 | B | 415 | VELUX Wabenplissee | 415 | VELUX Wabenplissee | 50030699 | 1 | 0 | ST | 63039290 | M2 | DK | 4.171 | 3.533 | 0.02 | 159.1 | 7.6 | 16.7 |  | PAL | nein
GELÖSCHT | FMC UK04 1049K | 5702329541718 | VELUX Wabenpl. el. FMC UK04 1049K | Apricot, alu Schiene, Premium | 350 | 6 | B | 415 | VELUX Wabenplissee | 415 | VELUX Wabenplissee | 50030699 | 1 | 0 | ST | 63039290 | M2 | DK | 3.52 | 2.856 | 0.02 | 159.1 | 7.6 | 16.7 |  | PAL | nein
GELÖSCHT | FMC UK04 1049KWL | 5702329549394 | VELUX Wabenpl. el. FMC UK04 1049KWL | Apricot, weiße Schiene, Premium | 350 | 6 | B | 415 | VELUX Wabenplissee | 415 | VELUX Wabenplissee | 50030699 | 1 | 0 | ST | 63039290 | M2 | DK | 3.619 | 2.955 | 0.02 | 159.1 | 7.6 | 16.7 |  | PAL | nein
GELÖSCHT | FMC UK04 1155K | 5702329541725 | VELUX Wabenpl. el. FMC UK04 1155K | Beige, alu Schiene, Premium | 350 | 6 | B | 415 | VELUX Wabenplissee | 415 | VELUX Wabenplissee | 50030699 | 1 | 0 | ST | 63039290 | M2 | DK | 3.52 | 2.856 | 0.02 | 159.1 | 7.6 | 16.7 |  | PAL | nein
GELÖSCHT | FMC UK04 1164K | 5702329541756 | VELUX Wabenpl. el. FMC UK04 1164K | Schiefergrau, alu Schiene, Premium | 350 | 6 | B | 415 | VELUX Wabenplissee | 415 | VELUX Wabenplissee | 50030699 | 1 | 0 | ST | 63039290 | M2 | DK | 3.52 | 2.856 | 0.02 | 159.1 | 7.6 | 16.7 |  | PAL | nein
GELÖSCHT | FMC UK04 1165K | 5702329541763 | VELUX Wabenpl. el. FMC UK04 1165K | Muskat, alu Schiene, Premium | 350 | 6 | B | 415 | VELUX Wabenplissee | 415 | VELUX Wabenplissee | 50030699 | 1 | 0 | ST | 63039290 | M2 | DK | 3.52 | 2.856 | 0.02 | 159.1 | 7.6 | 16.7 |  | PAL | nein
GELÖSCHT | FMC UK04 1166K | 5702329541770 | VELUX Wabenpl. el. FMC UK04 1166K | Elfenbein, alu Schiene, Premium | 350 | 6 | B | 415 | VELUX Wabenplissee | 415 | VELUX Wabenplissee | 50030699 | 1 | 0 | ST | 63039290 | M2 | DK | 3.52 | 2.856 | 0.02 | 159.1 | 7.6 | 16.7 |  | PAL | nein
GELÖSCHT | FMC UK04 1167K | 5702329541787 | VELUX Wabenpl. el. FMC UK04 1167K | Sanddorn, alu Schiene, Premium | 350 | 6 | B | 415 | VELUX Wabenplissee | 415 | VELUX Wabenplissee | 50030699 | 1 | 0 | ST | 63039290 | M2 | DK | 3.52 | 2.856 | 0.02 | 159.1 | 7.6 | 16.7 |  | PAL | nein
GELÖSCHT | FMC UK04 1167KWL | 5702329549462 | VELUX Wabenpl. el. FMC UK04 1167KWL | Sanddorn, weiße Schiene, Premium | 350 | 6 | B | 415 | VELUX Wabenplissee | 415 | VELUX Wabenplissee | 50030699 | 1 | 0 | ST | 63039290 | M2 | DK | 3.619 | 2.955 | 0.02 | 159.1 | 7.6 | 16.7 |  | PAL | nein
GELÖSCHT | FMC UK04 1168K | 5702329541794 | VELUX Wabenpl. el. FMC UK04 1168K | Blassgrün, alu Schiene, Premium | 350 | 6 | B | 415 | VELUX Wabenplissee | 415 | VELUX Wabenplissee | 50030699 | 1 | 0 | ST | 63039290 | M2 | DK | 3.52 | 2.856 | 0.02 | 159.1 | 7.6 | 16.7 |  | PAL | nein
GELÖSCHT | FMC UK04 1169K | 5702329541800 | VELUX Wabenpl. el. FMC UK04 1169K | Gletscherblau, alu Schiene, Premium | 350 | 6 | B | 415 | VELUX Wabenplissee | 415 | VELUX Wabenplissee | 50030699 | 1 | 0 | ST | 63039290 | M2 | DK | 3.52 | 2.856 | 0.02 | 159.1 | 7.6 | 16.7 |  | PAL | nein
GELÖSCHT | FMC UK04 1169KWL | 5702329549486 | VELUX Wabenpl. el. FMC UK04 1169KWL | Gletscherblau, weiße Schiene, Premium | 350 | 6 | B | 415 | VELUX Wabenplissee | 415 | VELUX Wabenplissee | 50030699 | 1 | 0 | ST | 63039290 | M2 | DK | 3.619 | 2.955 | 0.02 | 159.1 | 7.6 | 16.7 |  | PAL | nein
GELÖSCHT | FMC UK08 1049K | 5702329541879 | VELUX Wabenpl. el. FMC UK08 1049K | Apricot, alu Schiene, Premium | 369 | 6 | B | 415 | VELUX Wabenplissee | 415 | VELUX Wabenplissee | 50030699 | 1 | 0 | ST | 63039290 | M2 | DK | 3.901 | 3.256 | 0.02 | 159.1 | 7.6 | 16.7 |  | PAL | nein
GELÖSCHT | FMC UK08 1049KWL | 5702329549554 | VELUX Wabenpl. el. FMC UK08 1049KWL | Apricot, weiße Schiene, Premium | 369 | 6 | B | 415 | VELUX Wabenplissee | 415 | VELUX Wabenplissee | 50030699 | 1 | 0 | ST | 63039290 | M2 | DK | 4.023 | 3.378 | 0.02 | 159.1 | 7.6 | 16.7 |  | PAL | nein
GELÖSCHT | FMC UK08 1164K | 5702329541916 | VELUX Wabenpl. el. FMC UK08 1164K | Schiefergrau, alu Schiene, Premium | 369 | 6 | B | 415 | VELUX Wabenplissee | 415 | VELUX Wabenplissee | 50030699 | 1 | 0 | ST | 63039290 | M2 | DK | 3.901 | 3.256 | 0.02 | 159.1 | 7.6 | 16.7 |  | PAL | nein
GELÖSCHT | FMC UK08 1165K | 5702329541923 | VELUX Wabenpl. el. FMC UK08 1165K | Muskat, alu Schiene, Premium | 369 | 6 | B | 415 | VELUX Wabenplissee | 415 | VELUX Wabenplissee | 50030699 | 1 | 0 | ST | 63039290 | M2 | DK | 3.901 | 3.256 | 0.02 | 159.1 | 7.6 | 16.7 |  | PAL | nein
GELÖSCHT | FMC UK08 1167KWL | 5702329549622 | VELUX Wabenpl. el. FMC UK08 1167KWL | Sanddorn, weiße Schiene, Premium | 369 | 6 | B | 415 | VELUX Wabenplissee | 415 | VELUX Wabenplissee | 50030699 | 1 | 0 | ST | 63039290 | M2 | DK | 4.023 | 3.378 | 0.02 | 159.1 | 7.6 | 16.7 |  | PAL | nein
GELÖSCHT | FMC UK08 1169K | 5702329541961 | VELUX Wabenpl. el. FMC UK08 1169K | Gletscherblau, alu Schiene, Premium | 369 | 6 | B | 415 | VELUX Wabenplissee | 415 | VELUX Wabenplissee | 50030699 | 1 | 0 | ST | 63039290 | M2 | DK | 3.901 | 3.256 | 0.02 | 159.1 | 7.6 | 16.7 |  | PAL | nein
GELÖSCHT | FMC UK10 1049K | 5702329542036 | VELUX Wabenpl. el. FMC UK10 1049K | Apricot, alu Schiene, Premium | 394 | 6 | B | 415 | VELUX Wabenplissee | 415 | VELUX Wabenplissee | 50030699 | 1 | 0 | ST | 63039290 | M2 | DK | 4.088 | 3.452 | 0.02 | 159.1 | 7.6 | 16.7 |  | PAL | nein
GELÖSCHT | FMC UK10 1155K | 5702329542043 | VELUX Wabenpl. el. FMC UK10 1155K | Beige, alu Schiene, Premium | 394 | 6 | B | 415 | VELUX Wabenplissee | 415 | VELUX Wabenplissee | 50030699 | 1 | 0 | ST | 63039290 | M2 | DK | 4.088 | 3.452 | 0.02 | 159.1 | 7.6 | 16.7 |  | PAL | nein
GELÖSCHT | FMC UK10 1156K | 5702329542050 | VELUX Wabenpl. el. FMC UK10 1156K | Nachtblau, alu Schiene, Standard | 360 | 6 | B | 415 | VELUX Wabenplissee | 415 | VELUX Wabenplissee | 50030699 | 1 | 0 | ST | 63039290 | M2 | DK | 4.088 | 3.452 | 0.02 | 159.1 | 7.6 | 16.7 |  | PAL | nein
GELÖSCHT | FMC UK10 1164KWL | 5702329549752 | VELUX Wabenpl. el. FMC UK10 1164KWL | Schiefergrau, weiße Schiene, Premium | 394 | 6 | B | 415 | VELUX Wabenplissee | 415 | VELUX Wabenplissee | 50030699 | 1 | 0 | ST | 63039290 | M2 | DK | 4.222 | 3.586 | 0.02 | 159.1 | 7.6 | 16.7 |  | PAL | nein
GELÖSCHT | FMC UK10 1165K | 5702329542081 | VELUX Wabenpl. el. FMC UK10 1165K | Muskat, alu Schiene, Premium | 394 | 6 | B | 415 | VELUX Wabenplissee | 415 | VELUX Wabenplissee | 50030699 | 1 | 0 | ST | 63039290 | M2 | DK | 4.088 | 3.452 | 0.02 | 159.1 | 7.6 | 16.7 |  | PAL | nein
GELÖSCHT | FMC UK10 1167K | 5702329542104 | VELUX Wabenpl. el. FMC UK10 1167K | Sanddorn, alu Schiene, Premium | 394 | 6 | B | 415 | VELUX Wabenplissee | 415 | VELUX Wabenplissee | 50030699 | 1 | 0 | ST | 63039290 | M2 | DK | 4.088 | 3.452 | 0.02 | 159.1 | 7.6 | 16.7 |  | PAL | nein
GELÖSCHT | FMC UK10 1167KWL | 5702329549783 | VELUX Wabenpl. el. FMC UK10 1167KWL | Sanddorn, weiße Schiene, Premium | 394 | 6 | B | 415 | VELUX Wabenplissee | 415 | VELUX Wabenplissee | 50030699 | 1 | 0 | ST | 63039290 | M2 | DK | 4.222 | 3.586 | 0.02 | 159.1 | 7.6 | 16.7 |  | PAL | nein
GELÖSCHT | FMC UK10 1168K | 5702329542111 | VELUX Wabenpl. el. FMC UK10 1168K | Blassgrün, alu Schiene, Premium | 394 | 6 | B | 415 | VELUX Wabenplissee | 415 | VELUX Wabenplissee | 50030699 | 1 | 0 | ST | 63039290 | M2 | DK | 4.088 | 3.452 | 0.02 | 159.1 | 7.6 | 16.7 |  | PAL | nein
GELÖSCHT | FMC UK10 1168KWL | 5702329549790 | VELUX Wabenpl. el. FMC UK10 1168KWL | Blassgrün, weiße Schiene, Premium | 394 | 6 | B | 415 | VELUX Wabenplissee | 415 | VELUX Wabenplissee | 50030699 | 1 | 0 | ST | 63039290 | M2 | DK | 4.222 | 3.586 | 0.02 | 159.1 | 7.6 | 16.7 |  | PAL | nein
GELÖSCHT | FMC UK10 1169K | 5702329542128 | VELUX Wabenpl. el. FMC UK10 1169K | Gletscherblau, alu Schiene, Premium | 394 | 6 | B | 415 | VELUX Wabenplissee | 415 | VELUX Wabenplissee | 50030699 | 1 | 0 | ST | 63039290 | M2 | DK | 4.088 | 3.452 | 0.02 | 159.1 | 7.6 | 16.7 |  | PAL | nein
GELÖSCHT | FMC UK10 1169KWL | 5702329549806 | VELUX Wabenpl. el. FMC UK10 1169KWL | Gletscherblau, weiße Schiene, Premium | 394 | 6 | B | 415 | VELUX Wabenplissee | 415 | VELUX Wabenplissee | 50030699 | 1 | 0 | ST | 63039290 | M2 | DK | 4.222 | 3.586 | 0.02 | 159.1 | 7.6 | 16.7 |  | PAL | nein
GELÖSCHT | FMC UK10 1170K | 5702329542135 | VELUX Wabenpl. el. FMC UK10 1170K | Grau-taupe, alu Schiene, Premium | 394 | 6 | B | 415 | VELUX Wabenplissee | 415 | VELUX Wabenplissee | 50030699 | 1 | 0 | ST | 63039290 | M2 | DK | 4.088 | 3.452 | 0.02 | 159.1 | 7.6 | 16.7 |  | PAL | nein
GELÖSCHT | FMC UK10 1173K | 5702329542166 | VELUX Wabenpl. el. FMC UK10 1173K | Petrol, alu Schiene, Premium | 394 | 6 | B | 415 | VELUX Wabenplissee | 415 | VELUX Wabenplissee | 50030699 | 1 | 0 | ST | 63039290 | M2 | DK | 4.088 | 3.452 | 0.02 | 159.1 | 7.6 | 16.7 |  | PAL | nein
GELÖSCHT | FMC UK10 1173KWL | 5702329549844 | VELUX Wabenpl. el. FMC UK10 1173KWL | Petrol, weiße Schiene, Premium | 394 | 6 | B | 415 | VELUX Wabenplissee | 415 | VELUX Wabenplissee | 50030699 | 1 | 0 | ST | 63039290 | M2 | DK | 4.222 | 3.586 | 0.02 | 159.1 | 7.6 | 16.7 |  | PAL | nein
GELÖSCHT | FML C02 1256K | 5702329571241 | VELUX Plissee elektro FML C02 1256K | Weiß gemustert, alu Schiene, Premium | 242 | 6 | B | 410 | VELUX-Plissee | 410 | VELUX-Plissee | 50030699 | 1 | 0 | ST | 63039290 | M2 | DK | 1.928 | 1.466 | 0.01 | 76.9 | 7.6 | 16.7 |  | PAL | nein
GELÖSCHT | FML C02 1256KWL | 5702329569125 | VELUX Plissee elektro FML C02 1256KWL | Weiß gemustert, weiße Schiene, Premium | 242 | 6 | B | 410 | VELUX-Plissee | 410 | VELUX-Plissee | 50030699 | 1 | 0 | ST | 63039290 | M2 | DK | 1.975 | 1.513 | 0.01 | 76.9 | 7.6 | 16.7 |  | PAL | nein
GELÖSCHT | FML C02 1259K | 5702329571265 | VELUX Plissee elektro FML C02 1259K | Hellbeige, alu Schiene, Standard | 228 | 6 | B | 410 | VELUX-Plissee | 410 | VELUX-Plissee | 50030699 | 1 | 0 | ST | 63039290 | M2 | DK | 1.931 | 1.469 | 0.01 | 76.9 | 7.6 | 16.7 |  | PAL | nein
GELÖSCHT | FML C02 1259KWL | 5702329569132 | VELUX Plissee elektro FML C02 1259KWL | Hellbeige, weiße Schiene, Standard | 228 | 6 | B | 410 | VELUX-Plissee | 410 | VELUX-Plissee | 50030699 | 1 | 0 | ST | 63039290 | M2 | DK | 1.978 | 1.516 | 0.01 | 76.9 | 7.6 | 16.7 |  | PAL | nein
GELÖSCHT | FML C02 1274K | 5702329571289 | VELUX Plissee elektro FML C02 1274K | Graphit, alu Schiene, Standard | 228 | 6 | B | 410 | VELUX-Plissee | 410 | VELUX-Plissee | 50030699 | 1 | 0 | ST | 63039290 | M2 | DK | 1.937 | 1.475 | 0.01 | 76.9 | 7.6 | 16.7 |  | PAL | nein
GELÖSCHT | FML C02 1274KWL | 5702329569149 | VELUX Plissee elektro FML C02 1274KWL | Graphit, weiße Schiene, Standard | 228 | 6 | B | 410 | VELUX-Plissee | 410 | VELUX-Plissee | 50030699 | 1 | 0 | ST | 63039290 | M2 | DK | 1.984 | 1.522 | 0.01 | 76.9 | 7.6 | 16.7 |  | PAL | nein
GELÖSCHT | FML C02 1275K | 5702329571302 | VELUX Plissee elektro FML C02 1275K | Leinen, alu Schiene, Premium | 242 | 6 | B | 410 | VELUX-Plissee | 410 | VELUX-Plissee | 50030699 | 1 | 0 | ST | 63039290 | M2 | DK | 1.931 | 1.469 | 0.01 | 76.9 | 7.6 | 16.7 |  | PAL | nein
GELÖSCHT | FML C02 1275KWL | 5702329569156 | VELUX Plissee elektro FML C02 1275KWL | Leinen, weiße Schiene, Premium | 242 | 6 | B | 410 | VELUX-Plissee | 410 | VELUX-Plissee | 50030699 | 1 | 0 | ST | 63039290 | M2 | DK | 1.978 | 1.516 | 0.01 | 76.9 | 7.6 | 16.7 |  | PAL | nein
GELÖSCHT | FML C02 1276K | 5702329571326 | VELUX Plissee elektro FML C02 1276K | Mokka gepunktet, alu Schiene, Premium | 242 | 6 | B | 410 | VELUX-Plissee | 410 | VELUX-Plissee | 50030699 | 1 | 0 | ST | 63039290 | M2 | DK | 1.931 | 1.469 | 0.01 | 76.9 | 7.6 | 16.7 |  | PAL | nein
GELÖSCHT | FML C02 1276KWL | 5702329569163 | VELUX Plissee elektro FML C02 1276KWL | Mokka gepunktet, weiße Schiene, Premium | 242 | 6 | B | 410 | VELUX-Plissee | 410 | VELUX-Plissee | 50030699 | 1 | 0 | ST | 63039290 | M2 | DK | 1.978 | 1.516 | 0.01 | 76.9 | 7.6 | 16.7 |  | PAL | nein
GELÖSCHT | FML C02 1277K | 5702329571340 | VELUX Plissee elektro FML C02 1277K | Sandbeige, alu Schiene, Premium | 242 | 6 | B | 410 | VELUX-Plissee | 410 | VELUX-Plissee | 50030699 | 1 | 0 | ST | 63039290 | M2 | DK | 1.917 | 1.455 | 0.01 | 76.9 | 7.6 | 16.7 |  | PAL | nein
GELÖSCHT | FML C02 1277KWL | 5702329569170 | VELUX Plissee elektro FML C02 1277KWL | Sandbeige, weiße Schiene, Premium | 242 | 6 | B | 410 | VELUX-Plissee | 410 | VELUX-Plissee | 50030699 | 1 | 0 | ST | 63039290 | M2 | DK | 1.964 | 1.502 | 0.01 | 76.9 | 7.6 | 16.7 |  | PAL | nein
GELÖSCHT | FML C02 1278K | 5702329571364 | VELUX Plissee elektro FML C02 1278K | Cremebeige, alu Schiene, Premium | 242 | 6 | B | 410 | VELUX-Plissee | 410 | VELUX-Plissee | 50030699 | 1 | 0 | ST | 63039290 | M2 | DK | 1.931 | 1.469 | 0.01 | 76.9 | 7.6 | 16.7 |  | PAL | nein
GELÖSCHT | FML C02 1278KWL | 5702329569187 | VELUX Plissee elektro FML C02 1278KWL | Cremebeige, weiße Schiene, Premium | 242 | 6 | B | 410 | VELUX-Plissee | 410 | VELUX-Plissee | 50030699 | 1 | 0 | ST | 63039290 | M2 | DK | 1.978 | 1.516 | 0.01 | 76.9 | 7.6 | 16.7 |  | PAL | nein
GELÖSCHT | FML C02 1279K | 5702329571388 | VELUX Plissee elektro FML C02 1279K | Weinrot, alu Schiene, Premium | 242 | 6 | B | 410 | VELUX-Plissee | 410 | VELUX-Plissee | 50030699 | 1 | 0 | ST | 63039290 | M2 | DK | 1.919 | 1.457 | 0.01 | 76.9 | 7.6 | 16.7 |  | PAL | nein
GELÖSCHT | FML C02 1279KWL | 5702329569194 | VELUX Plissee elektro FML C02 1279KWL | Weinrot, weiße Schiene, Premium | 242 | 6 | B | 410 | VELUX-Plissee | 410 | VELUX-Plissee | 50030699 | 1 | 0 | ST | 63039290 | M2 | DK | 1.966 | 1.504 | 0.01 | 76.9 | 7.6 | 16.7 |  | PAL | nein
GELÖSCHT | FML C02 1280KWL | 5702329569200 | VELUX Plissee elektro FML C02 1280KWL | Moosgrün, weiße Schiene, Premium | 242 | 6 | B | 410 | VELUX-Plissee | 410 | VELUX-Plissee | 50030699 | 1 | 0 | ST | 63039290 | M2 | DK | 1.978 | 1.516 | 0.01 | 76.9 | 7.6 | 16.7 |  | PAL | nein
GELÖSCHT | FML C02 1281K | 5702329571425 | VELUX Plissee elektro FML C02 1281K | Mint, alu Schiene, Premium | 242 | 6 | B | 410 | VELUX-Plissee | 410 | VELUX-Plissee | 50030699 | 1 | 0 | ST | 63039290 | M2 | DK | 1.934 | 1.472 | 0.01 | 76.9 | 7.6 | 16.7 |  | PAL | nein
GELÖSCHT | FML C02 1281KWL | 5702329569217 | VELUX Plissee elektro FML C02 1281KWL | Mint, weiße Schiene, Premium | 242 | 6 | B | 410 | VELUX-Plissee | 410 | VELUX-Plissee | 50030699 | 1 | 0 | ST | 63039290 | M2 | DK | 1.981 | 1.519 | 0.01 | 76.9 | 7.6 | 16.7 |  | PAL | nein
GELÖSCHT | FML C02 1282K | 5702329571449 | VELUX Plissee elektro FML C02 1282K | Grau, alu Schiene, Standard | 228 | 6 | B | 410 | VELUX-Plissee | 410 | VELUX-Plissee | 50030699 | 1 | 0 | ST | 63039290 | M2 | DK | 1.934 | 1.472 | 0.01 | 76.9 | 7.6 | 16.7 |  | PAL | nein
GELÖSCHT | FML C02 1282KWL | 5702329569224 | VELUX Plissee elektro FML C02 1282KWL | Grau, weiße Schiene, Standard | 228 | 6 | B | 410 | VELUX-Plissee | 410 | VELUX-Plissee | 50030699 | 1 | 0 | ST | 63039290 | M2 | DK | 1.981 | 1.519 | 0.01 | 76.9 | 7.6 | 16.7 |  | PAL | nein
GELÖSCHT | FML C02 1283K | 5702329571463 | VELUX Plissee elektro FML C02 1283K | Champagner, alu Schiene, Premium | 242 | 6 | B | 410 | VELUX-Plissee | 410 | VELUX-Plissee | 50030699 | 1 | 0 | ST | 63039290 | M2 | DK | 1.919 | 1.457 | 0.01 | 76.9 | 7.6 | 16.7 |  | PAL | nein
GELÖSCHT | FML C02 1283KWL | 5702329569231 | VELUX Plissee elektro FML C02 1283KWL | Champagner, weiße Schiene, Premium | 242 | 6 | B | 410 | VELUX-Plissee | 410 | VELUX-Plissee | 50030699 | 1 | 0 | ST | 63039290 | M2 | DK | 1.966 | 1.504 | 0.01 | 76.9 | 7.6 | 16.7 |  | PAL | nein
GELÖSCHT | FML C02 1284K | 5702329571487 | VELUX Plissee elektro FML C02 1284K | Silbergrau, alu Schiene, Premium | 242 | 6 | B | 410 | VELUX-Plissee | 410 | VELUX-Plissee | 50030699 | 1 | 0 | ST | 63039290 | M2 | DK | 1.919 | 1.457 | 0.01 | 76.9 | 7.6 | 16.7 |  | PAL | nein
GELÖSCHT | FML C02 1284KWL | 5702329569248 | VELUX Plissee elektro FML C02 1284KWL | Silbergrau, weiße Schiene, Premium | 242 | 6 | B | 410 | VELUX-Plissee | 410 | VELUX-Plissee | 50030699 | 1 | 0 | ST | 63039290 | M2 | DK | 1.966 | 1.504 | 0.01 | 76.9 | 7.6 | 16.7 |  | PAL | nein
GELÖSCHT | FML C02 1285K | 5702329571500 | VELUX Plissee elektro FML C02 1285K | Himmelblau, alu Schiene, Premium | 242 | 6 | B | 410 | VELUX-Plissee | 410 | VELUX-Plissee | 50030699 | 1 | 0 | ST | 63039290 | M2 | DK | 1.919 | 1.457 | 0.01 | 76.9 | 7.6 | 16.7 |  | PAL | nein
GELÖSCHT | FML C02 1285KWL | 5702329569255 | VELUX Plissee elektro FML C02 1285KWL | Himmelblau, weiße Schiene, Premium | 242 | 6 | B | 410 | VELUX-Plissee | 410 | VELUX-Plissee | 50030699 | 1 | 0 | ST | 63039290 | M2 | DK | 1.966 | 1.504 | 0.01 | 76.9 | 7.6 | 16.7 |  | PAL | nein
GELÖSCHT | FML C02 1286K | 5702329571524 | VELUX Plissee elektro FML C02 1286K | Denim, alu Schiene, Premium | 242 | 6 | B | 410 | VELUX-Plissee | 410 | VELUX-Plissee | 50030699 | 1 | 0 | ST | 63039290 | M2 | DK | 1.937 | 1.475 | 0.01 | 76.9 | 7.6 | 16.7 |  | PAL | nein
GELÖSCHT | FML C02 1286KWL | 5702329569262 | VELUX Plissee elektro FML C02 1286KWL | Denim, weiße Schiene, Premium | 242 | 6 | B | 410 | VELUX-Plissee | 410 | VELUX-Plissee | 50030699 | 1 | 0 | ST | 63039290 | M2 | DK | 1.984 | 1.522 | 0.01 | 76.9 | 7.6 | 16.7 |  | PAL | nein
GELÖSCHT | FML C04 1256K | 5702329571562 | VELUX Plissee elektro FML C04 1256K | Weiß gemustert, alu Schiene, Premium | 258 | 6 | B | 410 | VELUX-Plissee | 410 | VELUX-Plissee | 50030699 | 1 | 0 | ST | 63039290 | M2 | DK | 2.072 | 1.616 | 0.01 | 76.9 | 7.6 | 16.7 |  | PAL | nein
GELÖSCHT | FML C04 1259K | 5702329571586 | VELUX Plissee elektro FML C04 1259K | Hellbeige, alu Schiene, Standard | 241 | 6 | B | 410 | VELUX-Plissee | 410 | VELUX-Plissee | 50030699 | 1 | 0 | ST | 63039290 | M2 | DK | 2.076 | 1.62 | 0.01 | 76.9 | 7.6 | 16.7 |  | PAL | nein
GELÖSCHT | FML C04 1259KWL | 5702329569293 | VELUX Plissee elektro FML C04 1259KWL | Hellbeige, weiße Schiene, Standard | 241 | 6 | B | 410 | VELUX-Plissee | 410 | VELUX-Plissee | 50030699 | 1 | 0 | ST | 63039290 | M2 | DK | 2.134 | 1.678 | 0.01 | 76.9 | 7.6 | 16.7 |  | PAL | nein
GELÖSCHT | FML C04 1274K | 5702329571609 | VELUX Plissee elektro FML C04 1274K | Graphit, alu Schiene, Standard | 241 | 6 | B | 410 | VELUX-Plissee | 410 | VELUX-Plissee | 50030699 | 1 | 0 | ST | 63039290 | M2 | DK | 2.083 | 1.627 | 0.01 | 76.9 | 7.6 | 16.7 |  | PAL | nein
GELÖSCHT | FML C04 1274KWL | 5702329569309 | VELUX Plissee elektro FML C04 1274KWL | Graphit, weiße Schiene, Standard | 241 | 6 | B | 410 | VELUX-Plissee | 410 | VELUX-Plissee | 50030699 | 1 | 0 | ST | 63039290 | M2 | DK | 2.141 | 1.685 | 0.01 | 76.9 | 7.6 | 16.7 |  | PAL | nein
GELÖSCHT | FML C04 1275K | 5702329571623 | VELUX Plissee elektro FML C04 1275K | Leinen, alu Schiene, Premium | 258 | 6 | B | 410 | VELUX-Plissee | 410 | VELUX-Plissee | 50030699 | 1 | 0 | ST | 63039290 | M2 | DK | 2.076 | 1.62 | 0.01 | 76.9 | 7.6 | 16.7 |  | PAL | nein
GELÖSCHT | FML C04 1275KWL | 5702329569316 | VELUX Plissee elektro FML C04 1275KWL | Leinen, weiße Schiene, Premium | 258 | 6 | B | 410 | VELUX-Plissee | 410 | VELUX-Plissee | 50030699 | 1 | 0 | ST | 63039290 | M2 | DK | 2.134 | 1.678 | 0.01 | 76.9 | 7.6 | 16.7 |  | PAL | nein
GELÖSCHT | FML C04 1276K | 5702329571647 | VELUX Plissee elektro FML C04 1276K | Mokka gepunktet, alu Schiene, Premium | 258 | 6 | B | 410 | VELUX-Plissee | 410 | VELUX-Plissee | 50030699 | 1 | 0 | ST | 63039290 | M2 | DK | 2.076 | 1.62 | 0.01 | 76.9 | 7.6 | 16.7 |  | PAL | nein
GELÖSCHT | FML C04 1276KWL | 5702329569323 | VELUX Plissee elektro FML C04 1276KWL | Mokka gepunktet, weiße Schiene, Premium | 258 | 6 | B | 410 | VELUX-Plissee | 410 | VELUX-Plissee | 50030699 | 1 | 0 | ST | 63039290 | M2 | DK | 2.134 | 1.678 | 0.01 | 76.9 | 7.6 | 16.7 |  | PAL | nein
GELÖSCHT | FML C04 1277K | 5702329571661 | VELUX Plissee elektro FML C04 1277K | Sandbeige, alu Schiene, Premium | 258 | 6 | B | 410 | VELUX-Plissee | 410 | VELUX-Plissee | 50030699 | 1 | 0 | ST | 63039290 | M2 | DK | 2.057 | 1.601 | 0.01 | 76.9 | 7.6 | 16.7 |  | PAL | nein
GELÖSCHT | FML C04 1277KWL | 5702329569330 | VELUX Plissee elektro FML C04 1277KWL | Sandbeige, weiße Schiene, Premium | 258 | 6 | B | 410 | VELUX-Plissee | 410 | VELUX-Plissee | 50030699 | 1 | 0 | ST | 63039290 | M2 | DK | 2.115 | 1.659 | 0.01 | 76.9 | 7.6 | 16.7 |  | PAL | nein
GELÖSCHT | FML C04 1278K | 5702329571685 | VELUX Plissee elektro FML C04 1278K | Cremebeige, alu Schiene, Premium | 258 | 6 | B | 410 | VELUX-Plissee | 410 | VELUX-Plissee | 50030699 | 1 | 0 | ST | 63039290 | M2 | DK | 2.076 | 1.62 | 0.01 | 76.9 | 7.6 | 16.7 |  | PAL | nein
GELÖSCHT | FML C04 1278KWL | 5702329569347 | VELUX Plissee elektro FML C04 1278KWL | Cremebeige, weiße Schiene, Premium | 258 | 6 | B | 410 | VELUX-Plissee | 410 | VELUX-Plissee | 50030699 | 1 | 0 | ST | 63039290 | M2 | DK | 2.134 | 1.678 | 0.01 | 76.9 | 7.6 | 16.7 |  | PAL | nein
GELÖSCHT | FML C04 1279K | 5702329571708 | VELUX Plissee elektro FML C04 1279K | Weinrot, alu Schiene, Premium | 258 | 6 | B | 410 | VELUX-Plissee | 410 | VELUX-Plissee | 50030699 | 1 | 0 | ST | 63039290 | M2 | DK | 2.061 | 1.605 | 0.01 | 76.9 | 7.6 | 16.7 |  | PAL | nein
GELÖSCHT | FML C04 1279KWL | 5702329569354 | VELUX Plissee elektro FML C04 1279KWL | Weinrot, weiße Schiene, Premium | 258 | 6 | B | 410 | VELUX-Plissee | 410 | VELUX-Plissee | 50030699 | 1 | 0 | ST | 63039290 | M2 | DK | 2.119 | 1.663 | 0.01 | 76.9 | 7.6 | 16.7 |  | PAL | nein
GELÖSCHT | FML C04 1280K | 5702329571722 | VELUX Plissee elektro FML C04 1280K | Moosgrün, alu Schiene, Premium | 258 | 6 | B | 410 | VELUX-Plissee | 410 | VELUX-Plissee | 50030699 | 1 | 0 | ST | 63039290 | M2 | DK | 2.076 | 1.62 | 0.01 | 76.9 | 7.6 | 16.7 |  | PAL | nein
GELÖSCHT | FML C04 1280KWL | 5702329569361 | VELUX Plissee elektro FML C04 1280KWL | Moosgrün, weiße Schiene, Premium | 258 | 6 | B | 410 | VELUX-Plissee | 410 | VELUX-Plissee | 50030699 | 1 | 0 | ST | 63039290 | M2 | DK | 2.134 | 1.678 | 0.01 | 76.9 | 7.6 | 16.7 |  | PAL | nein
GELÖSCHT | FML C04 1281K | 5702329571746 | VELUX Plissee elektro FML C04 1281K | Mint, alu Schiene, Premium | 258 | 6 | B | 410 | VELUX-Plissee | 410 | VELUX-Plissee | 50030699 | 1 | 0 | ST | 63039290 | M2 | DK | 2.079 | 1.623 | 0.01 | 76.9 | 7.6 | 16.7 |  | PAL | nein
GELÖSCHT | FML C04 1281KWL | 5702329569378 | VELUX Plissee elektro FML C04 1281KWL | Mint, weiße Schiene, Premium | 258 | 6 | B | 410 | VELUX-Plissee | 410 | VELUX-Plissee | 50030699 | 1 | 0 | ST | 63039290 | M2 | DK | 2.137 | 1.681 | 0.01 | 76.9 | 7.6 | 16.7 |  | PAL | nein
GELÖSCHT | FML C04 1282K | 5702329571760 | VELUX Plissee elektro FML C04 1282K | Grau, alu Schiene, Standard | 241 | 6 | B | 410 | VELUX-Plissee | 410 | VELUX-Plissee | 50030699 | 1 | 0 | ST | 63039290 | M2 | DK | 2.079 | 1.623 | 0.01 | 76.9 | 7.6 | 16.7 |  | PAL | nein
GELÖSCHT | FML C04 1282KWL | 5702329569385 | VELUX Plissee elektro FML C04 1282KWL | Grau, weiße Schiene, Standard | 241 | 6 | B | 410 | VELUX-Plissee | 410 | VELUX-Plissee | 50030699 | 1 | 0 | ST | 63039290 | M2 | DK | 2.137 | 1.681 | 0.01 | 76.9 | 7.6 | 16.7 |  | PAL | nein
GELÖSCHT | FML C04 1283K | 5702329571784 | VELUX Plissee elektro FML C04 1283K | Champagner, alu Schiene, Premium | 258 | 6 | B | 410 | VELUX-Plissee | 410 | VELUX-Plissee | 50030699 | 1 | 0 | ST | 63039290 | M2 | DK | 2.061 | 1.605 | 0.01 | 76.9 | 7.6 | 16.7 |  | PAL | nein
GELÖSCHT | FML C04 1283KWL | 5702329569392 | VELUX Plissee elektro FML C04 1283KWL | Champagner, weiße Schiene, Premium | 258 | 6 | B | 410 | VELUX-Plissee | 410 | VELUX-Plissee | 50030699 | 1 | 0 | ST | 63039290 | M2 | DK | 2.119 | 1.663 | 0.01 | 76.9 | 7.6 | 16.7 |  | PAL | nein
GELÖSCHT | FML C04 1284K | 5702329571807 | VELUX Plissee elektro FML C04 1284K | Silbergrau, alu Schiene, Premium | 258 | 6 | B | 410 | VELUX-Plissee | 410 | VELUX-Plissee | 50030699 | 1 | 0 | ST | 63039290 | M2 | DK | 2.061 | 1.605 | 0.01 | 76.9 | 7.6 | 16.7 |  | PAL | nein
GELÖSCHT | FML C04 1284KWL | 5702329569408 | VELUX Plissee elektro FML C04 1284KWL | Silbergrau, weiße Schiene, Premium | 258 | 6 | B | 410 | VELUX-Plissee | 410 | VELUX-Plissee | 50030699 | 1 | 0 | ST | 63039290 | M2 | DK | 2.119 | 1.663 | 0.01 | 76.9 | 7.6 | 16.7 |  | PAL | nein
GELÖSCHT | FML C04 1285K | 5702329571821 | VELUX Plissee elektro FML C04 1285K | Himmelblau, alu Schiene, Premium | 258 | 6 | B | 410 | VELUX-Plissee | 410 | VELUX-Plissee | 50030699 | 1 | 0 | ST | 63039290 | M2 | DK | 2.061 | 1.605 | 0.01 | 76.9 | 7.6 | 16.7 |  | PAL | nein
GELÖSCHT | FML C04 1285KWL | 5702329569415 | VELUX Plissee elektro FML C04 1285KWL | Himmelblau, weiße Schiene, Premium | 258 | 6 | B | 410 | VELUX-Plissee | 410 | VELUX-Plissee | 50030699 | 1 | 0 | ST | 63039290 | M2 | DK | 2.119 | 1.663 | 0.01 | 76.9 | 7.6 | 16.7 |  | PAL | nein
GELÖSCHT | FML C04 1286K | 5702329571845 | VELUX Plissee elektro FML C04 1286K | Denim, alu Schiene, Premium | 258 | 6 | B | 410 | VELUX-Plissee | 410 | VELUX-Plissee | 50030699 | 1 | 0 | ST | 63039290 | M2 | DK | 2.083 | 1.627 | 0.01 | 76.9 | 7.6 | 16.7 |  | PAL | nein
GELÖSCHT | FML C04 1286KWL | 5702329569422 | VELUX Plissee elektro FML C04 1286KWL | Denim, weiße Schiene, Premium | 258 | 6 | B | 410 | VELUX-Plissee | 410 | VELUX-Plissee | 50030699 | 1 | 0 | ST | 63039290 | M2 | DK | 2.141 | 1.685 | 0.01 | 76.9 | 7.6 | 16.7 |  | PAL | nein
GELÖSCHT | FML C06 1016KWL | 5702329569439 | VELUX Plissee elektro FML C06 1016KWL | Weiß, weiße Schiene, Standard | 254 | 6 | B | 410 | VELUX-Plissee | 410 | VELUX-Plissee | 50030699 | 1 | 0 | ST | 63039290 | M2 | DK | 2.388 | 1.824 | 0.013 | 99.1 | 7.6 | 16.7 |  | PAL | nein
GELÖSCHT | FML C06 1256K | 5702329571883 | VELUX Plissee elektro FML C06 1256K | Weiß gemustert, alu Schiene, Premium | 272 | 6 | B | 410 | VELUX-Plissee | 410 | VELUX-Plissee | 50030699 | 1 | 0 | ST | 63039290 | M2 | DK | 2.328 | 1.764 | 0.013 | 99.1 | 7.6 | 16.7 |  | PAL | nein
GELÖSCHT | FML C06 1256KWL | 5702329569446 | VELUX Plissee elektro FML C06 1256KWL | Weiß gemustert, weiße Schiene, Premium | 272 | 6 | B | 410 | VELUX-Plissee | 410 | VELUX-Plissee | 50030699 | 1 | 0 | ST | 63039290 | M2 | DK | 2.397 | 1.833 | 0.013 | 99.1 | 7.6 | 16.7 |  | PAL | nein
GELÖSCHT | FML C06 1259K | 5702329571906 | VELUX Plissee elektro FML C06 1259K | Hellbeige, alu Schiene, Standard | 254 | 6 | B | 410 | VELUX-Plissee | 410 | VELUX-Plissee | 50030699 | 1 | 0 | ST | 63039290 | M2 | DK | 2.332 | 1.768 | 0.013 | 99.1 | 7.6 | 16.7 |  | PAL | nein
GELÖSCHT | FML C06 1259KWL | 5702329569453 | VELUX Plissee elektro FML C06 1259KWL | Hellbeige, weiße Schiene, Standard | 254 | 6 | B | 410 | VELUX-Plissee | 410 | VELUX-Plissee | 50030699 | 1 | 0 | ST | 63039290 | M2 | DK | 2.401 | 1.837 | 0.013 | 99.1 | 7.6 | 16.7 |  | PAL | nein
GELÖSCHT | FML C06 1274K | 5702329571920 | VELUX Plissee elektro FML C06 1274K | Graphit, alu Schiene, Standard | 254 | 6 | B | 410 | VELUX-Plissee | 410 | VELUX-Plissee | 50030699 | 1 | 0 | ST | 63039290 | M2 | DK | 2.341 | 1.777 | 0.013 | 99.1 | 7.6 | 16.7 |  | PAL | nein
GELÖSCHT | FML C06 1274KWL | 5702329569460 | VELUX Plissee elektro FML C06 1274KWL | Graphit, weiße Schiene, Standard | 254 | 6 | B | 410 | VELUX-Plissee | 410 | VELUX-Plissee | 50030699 | 1 | 0 | ST | 63039290 | M2 | DK | 2.41 | 1.846 | 0.013 | 99.1 | 7.6 | 16.7 |  | PAL | nein
GELÖSCHT | FML C06 1275K | 5702329571944 | VELUX Plissee elektro FML C06 1275K | Leinen, alu Schiene, Premium | 272 | 6 | B | 410 | VELUX-Plissee | 410 | VELUX-Plissee | 50030699 | 1 | 0 | ST | 63039290 | M2 | DK | 2.332 | 1.768 | 0.013 | 99.1 | 7.6 | 16.7 |  | PAL | nein
GELÖSCHT | FML C06 1275KWL | 5702329569477 | VELUX Plissee elektro FML C06 1275KWL | Leinen, weiße Schiene, Premium | 272 | 6 | B | 410 | VELUX-Plissee | 410 | VELUX-Plissee | 50030699 | 1 | 0 | ST | 63039290 | M2 | DK | 2.401 | 1.837 | 0.013 | 99.1 | 7.6 | 16.7 |  | PAL | nein
GELÖSCHT | FML C06 1276K | 5702329571968 | VELUX Plissee elektro FML C06 1276K | Mokka gepunktet, alu Schiene, Premium | 272 | 6 | B | 410 | VELUX-Plissee | 410 | VELUX-Plissee | 50030699 | 1 | 0 | ST | 63039290 | M2 | DK | 2.332 | 1.768 | 0.013 | 99.1 | 7.6 | 16.7 |  | PAL | nein
GELÖSCHT | FML C06 1276KWL | 5702329569484 | VELUX Plissee elektro FML C06 1276KWL | Mokka gepunktet, weiße Schiene, Premium | 272 | 6 | B | 410 | VELUX-Plissee | 410 | VELUX-Plissee | 50030699 | 1 | 0 | ST | 63039290 | M2 | DK | 2.401 | 1.837 | 0.013 | 99.1 | 7.6 | 16.7 |  | PAL | nein
GELÖSCHT | FML C06 1277K | 5702329571982 | VELUX Plissee elektro FML C06 1277K | Sandbeige, alu Schiene, Premium | 272 | 6 | B | 410 | VELUX-Plissee | 410 | VELUX-Plissee | 50030699 | 1 | 0 | ST | 63039290 | M2 | DK | 2.31 | 1.746 | 0.013 | 99.1 | 7.6 | 16.7 |  | PAL | nein
GELÖSCHT | FML C06 1277KWL | 5702329569491 | VELUX Plissee elektro FML C06 1277KWL | Sandbeige, weiße Schiene, Premium | 272 | 6 | B | 410 | VELUX-Plissee | 410 | VELUX-Plissee | 50030699 | 1 | 0 | ST | 63039290 | M2 | DK | 2.379 | 1.815 | 0.013 | 99.1 | 7.6 | 16.7 |  | PAL | nein
GELÖSCHT | FML C06 1278K | 5702329572002 | VELUX Plissee elektro FML C06 1278K | Cremebeige, alu Schiene, Premium | 272 | 6 | B | 410 | VELUX-Plissee | 410 | VELUX-Plissee | 50030699 | 1 | 0 | ST | 63039290 | M2 | DK | 2.332 | 1.768 | 0.013 | 99.1 | 7.6 | 16.7 |  | PAL | nein
GELÖSCHT | FML C06 1278KWL | 5702329569507 | VELUX Plissee elektro FML C06 1278KWL | Cremebeige, weiße Schiene, Premium | 272 | 6 | B | 410 | VELUX-Plissee | 410 | VELUX-Plissee | 50030699 | 1 | 0 | ST | 63039290 | M2 | DK | 2.401 | 1.837 | 0.013 | 99.1 | 7.6 | 16.7 |  | PAL | nein
GELÖSCHT | FML C06 1279K | 5702329572026 | VELUX Plissee elektro FML C06 1279K | Weinrot, alu Schiene, Premium | 272 | 6 | B | 410 | VELUX-Plissee | 410 | VELUX-Plissee | 50030699 | 1 | 0 | ST | 63039290 | M2 | DK | 2.315 | 1.751 | 0.013 | 99.1 | 7.6 | 16.7 |  | PAL | nein
GELÖSCHT | FML C06 1279KWL | 5702329569514 | VELUX Plissee elektro FML C06 1279KWL | Weinrot, weiße Schiene, Premium | 272 | 6 | B | 410 | VELUX-Plissee | 410 | VELUX-Plissee | 50030699 | 1 | 0 | ST | 63039290 | M2 | DK | 2.384 | 1.82 | 0.013 | 99.1 | 7.6 | 16.7 |  | PAL | nein
GELÖSCHT | FML C06 1280K | 5702329572040 | VELUX Plissee elektro FML C06 1280K | Moosgrün, alu Schiene, Premium | 272 | 6 | B | 410 | VELUX-Plissee | 410 | VELUX-Plissee | 50030699 | 1 | 0 | ST | 63039290 | M2 | DK | 2.332 | 1.768 | 0.013 | 99.1 | 7.6 | 16.7 |  | PAL | nein
GELÖSCHT | FML C06 1280KWL | 5702329569521 | VELUX Plissee elektro FML C06 1280KWL | Moosgrün, weiße Schiene, Premium | 272 | 6 | B | 410 | VELUX-Plissee | 410 | VELUX-Plissee | 50030699 | 1 | 0 | ST | 63039290 | M2 | DK | 2.401 | 1.837 | 0.013 | 99.1 | 7.6 | 16.7 |  | PAL | nein
GELÖSCHT | FML C06 1281K | 5702329572064 | VELUX Plissee elektro FML C06 1281K | Mint, alu Schiene, Premium | 272 | 6 | B | 410 | VELUX-Plissee | 410 | VELUX-Plissee | 50030699 | 1 | 0 | ST | 63039290 | M2 | DK | 2.337 | 1.773 | 0.013 | 99.1 | 7.6 | 16.7 |  | PAL | nein
GELÖSCHT | FML C06 1281KWL | 5702329569538 | VELUX Plissee elektro FML C06 1281KWL | Mint, weiße Schiene, Premium | 272 | 6 | B | 410 | VELUX-Plissee | 410 | VELUX-Plissee | 50030699 | 1 | 0 | ST | 63039290 | M2 | DK | 2.406 | 1.842 | 0.013 | 99.1 | 7.6 | 16.7 |  | PAL | nein
GELÖSCHT | FML C06 1282K | 5702329572088 | VELUX Plissee elektro FML C06 1282K | Grau, alu Schiene, Standard | 254 | 6 | B | 410 | VELUX-Plissee | 410 | VELUX-Plissee | 50030699 | 1 | 0 | ST | 63039290 | M2 | DK | 2.337 | 1.773 | 0.013 | 99.1 | 7.6 | 16.7 |  | PAL | nein
GELÖSCHT | FML C06 1282KWL | 5702329569545 | VELUX Plissee elektro FML C06 1282KWL | Grau, weiße Schiene, Standard | 254 | 6 | B | 410 | VELUX-Plissee | 410 | VELUX-Plissee | 50030699 | 1 | 0 | ST | 63039290 | M2 | DK | 2.406 | 1.842 | 0.013 | 99.1 | 7.6 | 16.7 |  | PAL | nein
GELÖSCHT | FML C06 1283K | 5702329572101 | VELUX Plissee elektro FML C06 1283K | Champagner, alu Schiene, Premium | 272 | 6 | B | 410 | VELUX-Plissee | 410 | VELUX-Plissee | 50030699 | 1 | 0 | ST | 63039290 | M2 | DK | 2.315 | 1.751 | 0.013 | 99.1 | 7.6 | 16.7 |  | PAL | nein
GELÖSCHT | FML C06 1283KWL | 5702329569552 | VELUX Plissee elektro FML C06 1283KWL | Champagner, weiße Schiene, Premium | 272 | 6 | B | 410 | VELUX-Plissee | 410 | VELUX-Plissee | 50030699 | 1 | 0 | ST | 63039290 | M2 | DK | 2.384 | 1.82 | 0.013 | 99.1 | 7.6 | 16.7 |  | PAL | nein
GELÖSCHT | FML C06 1284K | 5702329572125 | VELUX Plissee elektro FML C06 1284K | Silbergrau, alu Schiene, Premium | 272 | 6 | B | 410 | VELUX-Plissee | 410 | VELUX-Plissee | 50030699 | 1 | 0 | ST | 63039290 | M2 | DK | 2.315 | 1.751 | 0.013 | 99.1 | 7.6 | 16.7 |  | PAL | nein
GELÖSCHT | FML C06 1284KWL | 5702329569569 | VELUX Plissee elektro FML C06 1284KWL | Silbergrau, weiße Schiene, Premium | 272 | 6 | B | 410 | VELUX-Plissee | 410 | VELUX-Plissee | 50030699 | 1 | 0 | ST | 63039290 | M2 | DK | 2.384 | 1.82 | 0.013 | 99.1 | 7.6 | 16.7 |  | PAL | nein
GELÖSCHT | FML C06 1285K | 5702329572149 | VELUX Plissee elektro FML C06 1285K | Himmelblau, alu Schiene, Premium | 272 | 6 | B | 410 | VELUX-Plissee | 410 | VELUX-Plissee | 50030699 | 1 | 0 | ST | 63039290 | M2 | DK | 2.315 | 1.751 | 0.013 | 99.1 | 7.6 | 16.7 |  | PAL | nein
GELÖSCHT | FML C06 1285KWL | 5702329569576 | VELUX Plissee elektro FML C06 1285KWL | Himmelblau, weiße Schiene, Premium | 272 | 6 | B | 410 | VELUX-Plissee | 410 | VELUX-Plissee | 50030699 | 1 | 0 | ST | 63039290 | M2 | DK | 2.384 | 1.82 | 0.013 | 99.1 | 7.6 | 16.7 |  | PAL | nein
GELÖSCHT | FML C06 1286K | 5702329572170 | VELUX Plissee elektro FML C06 1286K | Denim, alu Schiene, Premium | 272 | 6 | B | 410 | VELUX-Plissee | 410 | VELUX-Plissee | 50030699 | 1 | 0 | ST | 63039290 | M2 | DK | 2.341 | 1.777 | 0.013 | 99.1 | 7.6 | 16.7 |  | PAL | nein
GELÖSCHT | FML C06 1286KWL | 5702329569583 | VELUX Plissee elektro FML C06 1286KWL | Denim, weiße Schiene, Premium | 272 | 6 | B | 410 | VELUX-Plissee | 410 | VELUX-Plissee | 50030699 | 1 | 0 | ST | 63039290 | M2 | DK | 2.41 | 1.846 | 0.013 | 99.1 | 7.6 | 16.7 |  | PAL | nein
GELÖSCHT | FML CK02 1256K | 5702329572699 | VELUX Plissee elektro FML CK02 1256K | Weiß gemustert, alu Schiene, Premium | 242 | 6 | B | 410 | VELUX-Plissee | 410 | VELUX-Plissee | 50030699 | 1 | 0 | ST | 63039290 | M2 | DK | 1.964 | 1.504 | 0.01 | 76.9 | 7.6 | 16.7 |  | PAL | nein
GELÖSCHT | FML CK02 1275K | 5702329572781 | VELUX Plissee elektro FML CK02 1275K | Leinen, alu Schiene, Premium | 242 | 6 | B | 410 | VELUX-Plissee | 410 | VELUX-Plissee | 50030699 | 1 | 0 | ST | 63039290 | M2 | DK | 1.967 | 1.507 | 0.01 | 76.9 | 7.6 | 16.7 |  | PAL | nein
GELÖSCHT | FML CK02 1276KWL | 5702329569804 | VELUX Plissee elektro FML CK02 1276KWL | Mokka gepunktet, weiße Schiene, Premium | 242 | 6 | B | 410 | VELUX-Plissee | 410 | VELUX-Plissee | 50030699 | 1 | 0 | ST | 63039290 | M2 | DK | 2.017 | 1.557 | 0.01 | 76.9 | 7.6 | 16.7 |  | PAL | nein
GELÖSCHT | FML CK02 1277KWL | 5702329569811 | VELUX Plissee elektro FML CK02 1277KWL | Sandbeige, weiße Schiene, Premium | 242 | 6 | B | 410 | VELUX-Plissee | 410 | VELUX-Plissee | 50030699 | 1 | 0 | ST | 63039290 | M2 | DK | 2.001 | 1.541 | 0.01 | 76.9 | 7.6 | 16.7 |  | PAL | nein
GELÖSCHT | FML CK02 1279KWL | 5702329569835 | VELUX Plissee elektro FML CK02 1279KWL | Weinrot, weiße Schiene, Premium | 242 | 6 | B | 410 | VELUX-Plissee | 410 | VELUX-Plissee | 50030699 | 1 | 0 | ST | 63039290 | M2 | DK | 2.005 | 1.545 | 0.01 | 76.9 | 7.6 | 16.7 |  | PAL | nein
GELÖSCHT | FML CK02 1280KWL | 5702329569842 | VELUX Plissee elektro FML CK02 1280KWL | Moosgrün, weiße Schiene, Premium | 242 | 6 | B | 410 | VELUX-Plissee | 410 | VELUX-Plissee | 50030699 | 1 | 0 | ST | 63039290 | M2 | DK | 2.017 | 1.557 | 0.01 | 76.9 | 7.6 | 16.7 |  | PAL | nein
GELÖSCHT | FML CK02 1281K | 5702329572965 | VELUX Plissee elektro FML CK02 1281K | Mint, alu Schiene, Premium | 242 | 6 | B | 410 | VELUX-Plissee | 410 | VELUX-Plissee | 50030699 | 1 | 0 | ST | 63039290 | M2 | DK | 1.97 | 1.51 | 0.01 | 76.9 | 7.6 | 16.7 |  | PAL | nein
GELÖSCHT | FML CK02 1281KWL | 5702329569859 | VELUX Plissee elektro FML CK02 1281KWL | Mint, weiße Schiene, Premium | 242 | 6 | B | 410 | VELUX-Plissee | 410 | VELUX-Plissee | 50030699 | 1 | 0 | ST | 63039290 | M2 | DK | 2.02 | 1.56 | 0.01 | 76.9 | 7.6 | 16.7 |  | PAL | nein
GELÖSCHT | FML CK02 1282KWL | 5702329569866 | VELUX Plissee elektro FML CK02 1282KWL | Grau, weiße Schiene, Standard | 228 | 6 | B | 410 | VELUX-Plissee | 410 | VELUX-Plissee | 50030699 | 1 | 0 | ST | 63039290 | M2 | DK | 2.02 | 1.56 | 0.01 | 76.9 | 7.6 | 16.7 |  | PAL | nein
GELÖSCHT | FML CK02 1283KWL | 5702329569873 | VELUX Plissee elektro FML CK02 1283KWL | Champagner, weiße Schiene, Premium | 242 | 6 | B | 410 | VELUX-Plissee | 410 | VELUX-Plissee | 50030699 | 1 | 0 | ST | 63039290 | M2 | DK | 2.005 | 1.545 | 0.01 | 76.9 | 7.6 | 16.7 |  | PAL | nein
GELÖSCHT | FML CK02 1284K | 5702329573054 | VELUX Plissee elektro FML CK02 1284K | Silbergrau, alu Schiene, Premium | 242 | 6 | B | 410 | VELUX-Plissee | 410 | VELUX-Plissee | 50030699 | 1 | 0 | ST | 63039290 | M2 | DK | 1.955 | 1.495 | 0.01 | 76.9 | 7.6 | 16.7 |  | PAL | nein
GELÖSCHT | FML CK02 1285K | 5702329573085 | VELUX Plissee elektro FML CK02 1285K | Himmelblau, alu Schiene, Premium | 242 | 6 | B | 410 | VELUX-Plissee | 410 | VELUX-Plissee | 50030699 | 1 | 0 | ST | 63039290 | M2 | DK | 1.955 | 1.495 | 0.01 | 76.9 | 7.6 | 16.7 |  | PAL | nein
GELÖSCHT | FML CK02 1285KWL | 5702329569897 | VELUX Plissee elektro FML CK02 1285KWL | Himmelblau, weiße Schiene, Premium | 242 | 6 | B | 410 | VELUX-Plissee | 410 | VELUX-Plissee | 50030699 | 1 | 0 | ST | 63039290 | M2 | DK | 2.005 | 1.545 | 0.01 | 76.9 | 7.6 | 16.7 |  | PAL | nein
GELÖSCHT | FML CK04 1276K | 5702329573306 | VELUX Plissee elektro FML CK04 1276K | Mokka gepunktet, alu Schiene, Premium | 258 | 6 | B | 410 | VELUX-Plissee | 410 | VELUX-Plissee | 50030699 | 1 | 0 | ST | 63039290 | M2 | DK | 2.127 | 1.645 | 0.011 | 82.9 | 7.6 | 16.7 |  | PAL | nein
GELÖSCHT | FML CK04 1276KWL | 5702329569965 | VELUX Plissee elektro FML CK04 1276KWL | Mokka gepunktet, weiße Schiene, Premium | 258 | 6 | B | 410 | VELUX-Plissee | 410 | VELUX-Plissee | 50030699 | 1 | 0 | ST | 63039290 | M2 | DK | 2.189 | 1.707 | 0.011 | 82.9 | 7.6 | 16.7 |  | PAL | nein
GELÖSCHT | FML CK04 1277K | 5702329573320 | VELUX Plissee elektro FML CK04 1277K | Sandbeige, alu Schiene, Premium | 258 | 6 | B | 410 | VELUX-Plissee | 410 | VELUX-Plissee | 50030699 | 1 | 0 | ST | 63039290 | M2 | DK | 2.108 | 1.626 | 0.011 | 82.9 | 7.6 | 16.7 |  | PAL | nein
GELÖSCHT | FML CK04 1278KWL | 5702329569989 | VELUX Plissee elektro FML CK04 1278KWL | Cremebeige, weiße Schiene, Premium | 258 | 6 | B | 410 | VELUX-Plissee | 410 | VELUX-Plissee | 50030699 | 1 | 0 | ST | 63039290 | M2 | DK | 2.189 | 1.707 | 0.011 | 82.9 | 7.6 | 16.7 |  | PAL | nein
GELÖSCHT | FML CK04 1279K | 5702329573382 | VELUX Plissee elektro FML CK04 1279K | Weinrot, alu Schiene, Premium | 258 | 6 | B | 410 | VELUX-Plissee | 410 | VELUX-Plissee | 50030699 | 1 | 0 | ST | 63039290 | M2 | DK | 2.111 | 1.629 | 0.011 | 82.9 | 7.6 | 16.7 |  | PAL | nein
GELÖSCHT | FML CK04 1280K | 5702329573412 | VELUX Plissee elektro FML CK04 1280K | Moosgrün, alu Schiene, Premium | 258 | 6 | B | 410 | VELUX-Plissee | 410 | VELUX-Plissee | 50030699 | 1 | 0 | ST | 63039290 | M2 | DK | 2.127 | 1.645 | 0.011 | 82.9 | 7.6 | 16.7 |  | PAL | nein
GELÖSCHT | FML CK04 1280KWL | 5702329570008 | VELUX Plissee elektro FML CK04 1280KWL | Moosgrün, weiße Schiene, Premium | 258 | 6 | B | 410 | VELUX-Plissee | 410 | VELUX-Plissee | 50030699 | 1 | 0 | ST | 63039290 | M2 | DK | 2.189 | 1.707 | 0.011 | 82.9 | 7.6 | 16.7 |  | PAL | nein
GELÖSCHT | FML CK04 1281K | 5702329573443 | VELUX Plissee elektro FML CK04 1281K | Mint, alu Schiene, Premium | 258 | 6 | B | 410 | VELUX-Plissee | 410 | VELUX-Plissee | 50030699 | 1 | 0 | ST | 63039290 | M2 | DK | 2.131 | 1.649 | 0.011 | 82.9 | 7.6 | 16.7 |  | PAL | nein
GELÖSCHT | FML CK04 1281KWL | 5702329570015 | VELUX Plissee elektro FML CK04 1281KWL | Mint, weiße Schiene, Premium | 258 | 6 | B | 410 | VELUX-Plissee | 410 | VELUX-Plissee | 50030699 | 1 | 0 | ST | 63039290 | M2 | DK | 2.193 | 1.711 | 0.011 | 82.9 | 7.6 | 16.7 |  | PAL | nein
GELÖSCHT | FML CK04 1284K | 5702329573511 | VELUX Plissee elektro FML CK04 1284K | Silbergrau, alu Schiene, Premium | 258 | 6 | B | 410 | VELUX-Plissee | 410 | VELUX-Plissee | 50030699 | 1 | 0 | ST | 63039290 | M2 | DK | 2.111 | 1.629 | 0.011 | 82.9 | 7.6 | 16.7 |  | PAL | nein
GELÖSCHT | FML CK04 1284KWL | 5702329570046 | VELUX Plissee elektro FML CK04 1284KWL | Silbergrau, weiße Schiene, Premium | 258 | 6 | B | 410 | VELUX-Plissee | 410 | VELUX-Plissee | 50030699 | 1 | 0 | ST | 63039290 | M2 | DK | 2.173 | 1.691 | 0.011 | 82.9 | 7.6 | 16.7 |  | PAL | nein
GELÖSCHT | FML CK06 1256K | 5702329573634 | VELUX Plissee elektro FML CK06 1256K | Weiß gemustert, alu Schiene, Premium | 272 | 6 | B | 410 | VELUX-Plissee | 410 | VELUX-Plissee | 50030699 | 1 | 0 | ST | 63039290 | M2 | DK | 2.359 | 1.789 | 0.015 | 118.9 | 7.6 | 16.7 |  | PAL | nein
GELÖSCHT | FML CK06 1274K | 5702329573696 | VELUX Plissee elektro FML CK06 1274K | Graphit, alu Schiene, Standard | 254 | 6 | B | 410 | VELUX-Plissee | 410 | VELUX-Plissee | 50030699 | 1 | 0 | ST | 63039290 | M2 | DK | 2.373 | 1.803 | 0.015 | 118.9 | 7.6 | 16.7 |  | PAL | nein
GELÖSCHT | FML CK06 1274KWL | 5702329570107 | VELUX Plissee elektro FML CK06 1274KWL | Graphit, weiße Schiene, Standard | 254 | 6 | B | 410 | VELUX-Plissee | 410 | VELUX-Plissee | 50030699 | 1 | 0 | ST | 63039290 | M2 | DK | 2.446 | 1.876 | 0.015 | 118.9 | 7.6 | 16.7 |  | PAL | nein
GELÖSCHT | FML CK06 1275K | 5702329573726 | VELUX Plissee elektro FML CK06 1275K | Leinen, alu Schiene, Premium | 272 | 6 | B | 410 | VELUX-Plissee | 410 | VELUX-Plissee | 50030699 | 1 | 0 | ST | 63039290 | M2 | DK | 2.364 | 1.794 | 0.015 | 118.9 | 7.6 | 16.7 |  | PAL | nein
GELÖSCHT | FML CK06 1275KWL | 5702329570114 | VELUX Plissee elektro FML CK06 1275KWL | Leinen, weiße Schiene, Premium | 272 | 6 | B | 410 | VELUX-Plissee | 410 | VELUX-Plissee | 50030699 | 1 | 0 | ST | 63039290 | M2 | DK | 2.437 | 1.867 | 0.015 | 118.9 | 7.6 | 16.7 |  | PAL | nein
GELÖSCHT | FML CK06 1276K | 5702329573757 | VELUX Plissee elektro FML CK06 1276K | Mokka gepunktet, alu Schiene, Premium | 272 | 6 | B | 410 | VELUX-Plissee | 410 | VELUX-Plissee | 50030699 | 1 | 0 | ST | 63039290 | M2 | DK | 2.364 | 1.794 | 0.015 | 118.9 | 7.6 | 16.7 |  | PAL | nein
GELÖSCHT | FML CK06 1276KWL | 5702329570121 | VELUX Plissee elektro FML CK06 1276KWL | Mokka gepunktet, weiße Schiene, Premium | 272 | 6 | B | 410 | VELUX-Plissee | 410 | VELUX-Plissee | 50030699 | 1 | 0 | ST | 63039290 | M2 | DK | 2.437 | 1.867 | 0.015 | 118.9 | 7.6 | 16.7 |  | PAL | nein
GELÖSCHT | FML CK06 1277K | 5702329573788 | VELUX Plissee elektro FML CK06 1277K | Sandbeige, alu Schiene, Premium | 272 | 6 | B | 410 | VELUX-Plissee | 410 | VELUX-Plissee | 50030699 | 1 | 0 | ST | 63039290 | M2 | DK | 2.341 | 1.771 | 0.015 | 118.9 | 7.6 | 16.7 |  | PAL | nein
GELÖSCHT | FML CK06 1277KWL | 5702329570138 | VELUX Plissee elektro FML CK06 1277KWL | Sandbeige, weiße Schiene, Premium | 272 | 6 | B | 410 | VELUX-Plissee | 410 | VELUX-Plissee | 50030699 | 1 | 0 | ST | 63039290 | M2 | DK | 2.414 | 1.844 | 0.015 | 118.9 | 7.6 | 16.7 |  | PAL | nein
GELÖSCHT | FML CK06 1278K | 5702329573818 | VELUX Plissee elektro FML CK06 1278K | Cremebeige, alu Schiene, Premium | 272 | 6 | B | 410 | VELUX-Plissee | 410 | VELUX-Plissee | 50030699 | 1 | 0 | ST | 63039290 | M2 | DK | 2.364 | 1.794 | 0.015 | 118.9 | 7.6 | 16.7 |  | PAL | nein
GELÖSCHT | FML CK06 1278KWL | 5702329570145 | VELUX Plissee elektro FML CK06 1278KWL | Cremebeige, weiße Schiene, Premium | 272 | 6 | B | 410 | VELUX-Plissee | 410 | VELUX-Plissee | 50030699 | 1 | 0 | ST | 63039290 | M2 | DK | 2.437 | 1.867 | 0.015 | 118.9 | 7.6 | 16.7 |  | PAL | nein
GELÖSCHT | FML CK06 1279K | 5702329573849 | VELUX Plissee elektro FML CK06 1279K | Weinrot, alu Schiene, Premium | 272 | 6 | B | 410 | VELUX-Plissee | 410 | VELUX-Plissee | 50030699 | 1 | 0 | ST | 63039290 | M2 | DK | 2.345 | 1.775 | 0.015 | 118.9 | 7.6 | 16.7 |  | PAL | nein
GELÖSCHT | FML CK06 1279KWL | 5702329570152 | VELUX Plissee elektro FML CK06 1279KWL | Weinrot, weiße Schiene, Premium | 272 | 6 | B | 410 | VELUX-Plissee | 410 | VELUX-Plissee | 50030699 | 1 | 0 | ST | 63039290 | M2 | DK | 2.418 | 1.848 | 0.015 | 118.9 | 7.6 | 16.7 |  | PAL | nein
GELÖSCHT | FML CK06 1280K | 5702329573870 | VELUX Plissee elektro FML CK06 1280K | Moosgrün, alu Schiene, Premium | 272 | 6 | B | 410 | VELUX-Plissee | 410 | VELUX-Plissee | 50030699 | 1 | 0 | ST | 63039290 | M2 | DK | 2.364 | 1.794 | 0.015 | 118.9 | 7.6 | 16.7 |  | PAL | nein
GELÖSCHT | FML CK06 1281KWL | 5702329570176 | VELUX Plissee elektro FML CK06 1281KWL | Mint, weiße Schiene, Premium | 272 | 6 | B | 410 | VELUX-Plissee | 410 | VELUX-Plissee | 50030699 | 1 | 0 | ST | 63039290 | M2 | DK | 2.441 | 1.871 | 0.015 | 118.9 | 7.6 | 16.7 |  | PAL | nein
GELÖSCHT | FML CK06 1283K | 5702329573962 | VELUX Plissee elektro FML CK06 1283K | Champagner, alu Schiene, Premium | 272 | 6 | B | 410 | VELUX-Plissee | 410 | VELUX-Plissee | 50030699 | 1 | 0 | ST | 63039290 | M2 | DK | 2.345 | 1.775 | 0.015 | 118.9 | 7.6 | 16.7 |  | PAL | nein
GELÖSCHT | FML CK06 1283KWL | 5702329570190 | VELUX Plissee elektro FML CK06 1283KWL | Champagner, weiße Schiene, Premium | 272 | 6 | B | 410 | VELUX-Plissee | 410 | VELUX-Plissee | 50030699 | 1 | 0 | ST | 63039290 | M2 | DK | 2.418 | 1.848 | 0.015 | 118.9 | 7.6 | 16.7 |  | PAL | nein
GELÖSCHT | FML CK06 1284KWL | 5702329570206 | VELUX Plissee elektro FML CK06 1284KWL | Silbergrau, weiße Schiene, Premium | 272 | 6 | B | 410 | VELUX-Plissee | 410 | VELUX-Plissee | 50030699 | 1 | 0 | ST | 63039290 | M2 | DK | 2.418 | 1.848 | 0.015 | 118.9 | 7.6 | 16.7 |  | PAL | nein
GELÖSCHT | FML CK06 1285K | 5702329574020 | VELUX Plissee elektro FML CK06 1285K | Himmelblau, alu Schiene, Premium | 272 | 6 | B | 410 | VELUX-Plissee | 410 | VELUX-Plissee | 50030699 | 1 | 0 | ST | 63039290 | M2 | DK | 2.345 | 1.775 | 0.015 | 118.9 | 7.6 | 16.7 |  | PAL | nein
GELÖSCHT | FML CK06 1285KWL | 5702329570213 | VELUX Plissee elektro FML CK06 1285KWL | Himmelblau, weiße Schiene, Premium | 272 | 6 | B | 410 | VELUX-Plissee | 410 | VELUX-Plissee | 50030699 | 1 | 0 | ST | 63039290 | M2 | DK | 2.418 | 1.848 | 0.015 | 118.9 | 7.6 | 16.7 |  | PAL | nein
GELÖSCHT | FML F04 1016K | 5702329574082 | VELUX Plissee elektro FML F04 1016K | Weiß, alu Schiene, Standard | 252 | 6 | B | 410 | VELUX-Plissee | 410 | VELUX-Plissee | 50030699 | 1 | 0 | ST | 63039290 | M2 | DK | 2.248 | 1.776 | 0.011 | 82.9 | 7.6 | 16.7 |  | PAL | nein
GELÖSCHT | FML F04 1016KWL | 5702329570237 | VELUX Plissee elektro FML F04 1016KWL | Weiß, weiße Schiene, Standard | 252 | 6 | B | 410 | VELUX-Plissee | 410 | VELUX-Plissee | 50030699 | 1 | 0 | ST | 63039290 | M2 | DK | 2.31 | 1.838 | 0.011 | 82.9 | 7.6 | 16.7 |  | PAL | nein
GELÖSCHT | FML F04 1256K | 5702329574112 | VELUX Plissee elektro FML F04 1256K | Weiß gemustert, alu Schiene, Premium | 270 | 6 | B | 410 | VELUX-Plissee | 410 | VELUX-Plissee | 50030699 | 1 | 0 | ST | 63039290 | M2 | DK | 2.258 | 1.786 | 0.011 | 82.9 | 7.6 | 16.7 |  | PAL | nein
GELÖSCHT | FML F04 1256KWL | 5702329570244 | VELUX Plissee elektro FML F04 1256KWL | Weiß gemustert, weiße Schiene, Premium | 270 | 6 | B | 410 | VELUX-Plissee | 410 | VELUX-Plissee | 50030699 | 1 | 0 | ST | 63039290 | M2 | DK | 2.32 | 1.848 | 0.011 | 82.9 | 7.6 | 16.7 |  | PAL | nein
GELÖSCHT | FML F04 1259K | 5702329574150 | VELUX Plissee elektro FML F04 1259K | Hellbeige, alu Schiene, Standard | 252 | 6 | B | 410 | VELUX-Plissee | 410 | VELUX-Plissee | 50030699 | 1 | 0 | ST | 63039290 | M2 | DK | 2.263 | 1.791 | 0.011 | 82.9 | 7.6 | 16.7 |  | PAL | nein
GELÖSCHT | FML F04 1259KWL | 5702329570251 | VELUX Plissee elektro FML F04 1259KWL | Hellbeige, weiße Schiene, Standard | 252 | 6 | B | 410 | VELUX-Plissee | 410 | VELUX-Plissee | 50030699 | 1 | 0 | ST | 63039290 | M2 | DK | 2.325 | 1.853 | 0.011 | 82.9 | 7.6 | 16.7 |  | PAL | nein
GELÖSCHT | FML F04 1274K | 5702329574181 | VELUX Plissee elektro FML F04 1274K | Graphit, alu Schiene, Standard | 252 | 6 | B | 410 | VELUX-Plissee | 410 | VELUX-Plissee | 50030699 | 1 | 0 | ST | 63039290 | M2 | DK | 2.273 | 1.801 | 0.011 | 82.9 | 7.6 | 16.7 |  | PAL | nein
GELÖSCHT | FML F04 1274KWL | 5702329570268 | VELUX Plissee elektro FML F04 1274KWL | Graphit, weiße Schiene, Standard | 252 | 6 | B | 410 | VELUX-Plissee | 410 | VELUX-Plissee | 50030699 | 1 | 0 | ST | 63039290 | M2 | DK | 2.335 | 1.863 | 0.011 | 82.9 | 7.6 | 16.7 |  | PAL | nein
GELÖSCHT | FML F04 1275K | 5702329574211 | VELUX Plissee elektro FML F04 1275K | Leinen, alu Schiene, Premium | 270 | 6 | B | 410 | VELUX-Plissee | 410 | VELUX-Plissee | 50030699 | 1 | 0 | ST | 63039290 | M2 | DK | 2.263 | 1.791 | 0.011 | 82.9 | 7.6 | 16.7 |  | PAL | nein
GELÖSCHT | FML F04 1275KWL | 5702329570275 | VELUX Plissee elektro FML F04 1275KWL | Leinen, weiße Schiene, Premium | 270 | 6 | B | 410 | VELUX-Plissee | 410 | VELUX-Plissee | 50030699 | 1 | 0 | ST | 63039290 | M2 | DK | 2.325 | 1.853 | 0.011 | 82.9 | 7.6 | 16.7 |  | PAL | nein
GELÖSCHT | FML F04 1276K | 5702329574242 | VELUX Plissee elektro FML F04 1276K | Mokka gepunktet, alu Schiene, Premium | 270 | 6 | B | 410 | VELUX-Plissee | 410 | VELUX-Plissee | 50030699 | 1 | 0 | ST | 63039290 | M2 | DK | 2.263 | 1.791 | 0.011 | 82.9 | 7.6 | 16.7 |  | PAL | nein
GELÖSCHT | FML F04 1276KWL | 5702329570282 | VELUX Plissee elektro FML F04 1276KWL | Mokka gepunktet, weiße Schiene, Premium | 270 | 6 | B | 410 | VELUX-Plissee | 410 | VELUX-Plissee | 50030699 | 1 | 0 | ST | 63039290 | M2 | DK | 2.325 | 1.853 | 0.011 | 82.9 | 7.6 | 16.7 |  | PAL | nein
GELÖSCHT | FML F04 1277K | 5702329574273 | VELUX Plissee elektro FML F04 1277K | Sandbeige, alu Schiene, Premium | 270 | 6 | B | 410 | VELUX-Plissee | 410 | VELUX-Plissee | 50030699 | 1 | 0 | ST | 63039290 | M2 | DK | 2.239 | 1.767 | 0.011 | 82.9 | 7.6 | 16.7 |  | PAL | nein
GELÖSCHT | FML F04 1277KWL | 5702329570299 | VELUX Plissee elektro FML F04 1277KWL | Sandbeige, weiße Schiene, Premium | 270 | 6 | B | 410 | VELUX-Plissee | 410 | VELUX-Plissee | 50030699 | 1 | 0 | ST | 63039290 | M2 | DK | 2.301 | 1.829 | 0.011 | 82.9 | 7.6 | 16.7 |  | PAL | nein
GELÖSCHT | FML F04 1278K | 5702329574303 | VELUX Plissee elektro FML F04 1278K | Cremebeige, alu Schiene, Premium | 270 | 6 | B | 410 | VELUX-Plissee | 410 | VELUX-Plissee | 50030699 | 1 | 0 | ST | 63039290 | M2 | DK | 2.263 | 1.791 | 0.011 | 82.9 | 7.6 | 16.7 |  | PAL | nein
GELÖSCHT | FML F04 1278KWL | 5702329570305 | VELUX Plissee elektro FML F04 1278KWL | Cremebeige, weiße Schiene, Premium | 270 | 6 | B | 410 | VELUX-Plissee | 410 | VELUX-Plissee | 50030699 | 1 | 0 | ST | 63039290 | M2 | DK | 2.325 | 1.853 | 0.011 | 82.9 | 7.6 | 16.7 |  | PAL | nein
GELÖSCHT | FML F04 1279K | 5702329574334 | VELUX Plissee elektro FML F04 1279K | Weinrot, alu Schiene, Premium | 270 | 6 | B | 410 | VELUX-Plissee | 410 | VELUX-Plissee | 50030699 | 1 | 0 | ST | 63039290 | M2 | DK | 2.243 | 1.771 | 0.011 | 82.9 | 7.6 | 16.7 |  | PAL | nein
GELÖSCHT | FML F04 1279KWL | 5702329570312 | VELUX Plissee elektro FML F04 1279KWL | Weinrot, weiße Schiene, Premium | 270 | 6 | B | 410 | VELUX-Plissee | 410 | VELUX-Plissee | 50030699 | 1 | 0 | ST | 63039290 | M2 | DK | 2.305 | 1.833 | 0.011 | 82.9 | 7.6 | 16.7 |  | PAL | nein
GELÖSCHT | FML F04 1280K | 5702329574365 | VELUX Plissee elektro FML F04 1280K | Moosgrün, alu Schiene, Premium | 270 | 6 | B | 410 | VELUX-Plissee | 410 | VELUX-Plissee | 50030699 | 1 | 0 | ST | 63039290 | M2 | DK | 2.263 | 1.791 | 0.011 | 82.9 | 7.6 | 16.7 |  | PAL | nein
GELÖSCHT | FML F04 1280KWL | 5702329570329 | VELUX Plissee elektro FML F04 1280KWL | Moosgrün, weiße Schiene, Premium | 270 | 6 | B | 410 | VELUX-Plissee | 410 | VELUX-Plissee | 50030699 | 1 | 0 | ST | 63039290 | M2 | DK | 2.325 | 1.853 | 0.011 | 82.9 | 7.6 | 16.7 |  | PAL | nein
GELÖSCHT | FML F04 1281K | 5702329574396 | VELUX Plissee elektro FML F04 1281K | Mint, alu Schiene, Premium | 270 | 6 | B | 410 | VELUX-Plissee | 410 | VELUX-Plissee | 50030699 | 1 | 0 | ST | 63039290 | M2 | DK | 2.268 | 1.796 | 0.011 | 82.9 | 7.6 | 16.7 |  | PAL | nein
GELÖSCHT | FML F04 1281KWL | 5702329570336 | VELUX Plissee elektro FML F04 1281KWL | Mint, weiße Schiene, Premium | 270 | 6 | B | 410 | VELUX-Plissee | 410 | VELUX-Plissee | 50030699 | 1 | 0 | ST | 63039290 | M2 | DK | 2.33 | 1.858 | 0.011 | 82.9 | 7.6 | 16.7 |  | PAL | nein
GELÖSCHT | FML F04 1282K | 5702329574426 | VELUX Plissee elektro FML F04 1282K | Grau, alu Schiene, Standard | 252 | 6 | B | 410 | VELUX-Plissee | 410 | VELUX-Plissee | 50030699 | 1 | 0 | ST | 63039290 | M2 | DK | 2.268 | 1.796 | 0.011 | 82.9 | 7.6 | 16.7 |  | PAL | nein
GELÖSCHT | FML F04 1282KWL | 5702329570343 | VELUX Plissee elektro FML F04 1282KWL | Grau, weiße Schiene, Standard | 252 | 6 | B | 410 | VELUX-Plissee | 410 | VELUX-Plissee | 50030699 | 1 | 0 | ST | 63039290 | M2 | DK | 2.33 | 1.858 | 0.011 | 82.9 | 7.6 | 16.7 |  | PAL | nein
GELÖSCHT | FML F04 1283K | 5702329574457 | VELUX Plissee elektro FML F04 1283K | Champagner, alu Schiene, Premium | 270 | 6 | B | 410 | VELUX-Plissee | 410 | VELUX-Plissee | 50030699 | 1 | 0 | ST | 63039290 | M2 | DK | 2.243 | 1.771 | 0.011 | 82.9 | 7.6 | 16.7 |  | PAL | nein
GELÖSCHT | FML F04 1283KWL | 5702329570350 | VELUX Plissee elektro FML F04 1283KWL | Champagner, weiße Schiene, Premium | 270 | 6 | B | 410 | VELUX-Plissee | 410 | VELUX-Plissee | 50030699 | 1 | 0 | ST | 63039290 | M2 | DK | 2.305 | 1.833 | 0.011 | 82.9 | 7.6 | 16.7 |  | PAL | nein
GELÖSCHT | FML F04 1284K | 5702329574488 | VELUX Plissee elektro FML F04 1284K | Silbergrau, alu Schiene, Premium | 270 | 6 | B | 410 | VELUX-Plissee | 410 | VELUX-Plissee | 50030699 | 1 | 0 | ST | 63039290 | M2 | DK | 2.243 | 1.771 | 0.011 | 82.9 | 7.6 | 16.7 |  | PAL | nein
GELÖSCHT | FML F04 1284KWL | 5702329570367 | VELUX Plissee elektro FML F04 1284KWL | Silbergrau, weiße Schiene, Premium | 270 | 6 | B | 410 | VELUX-Plissee | 410 | VELUX-Plissee | 50030699 | 1 | 0 | ST | 63039290 | M2 | DK | 2.305 | 1.833 | 0.011 | 82.9 | 7.6 | 16.7 |  | PAL | nein
GELÖSCHT | FML F04 1285K | 5702329574518 | VELUX Plissee elektro FML F04 1285K | Himmelblau, alu Schiene, Premium | 270 | 6 | B | 410 | VELUX-Plissee | 410 | VELUX-Plissee | 50030699 | 1 | 0 | ST | 63039290 | M2 | DK | 2.243 | 1.771 | 0.011 | 82.9 | 7.6 | 16.7 |  | PAL | nein
GELÖSCHT | FML F04 1285KWL | 5702329570374 | VELUX Plissee elektro FML F04 1285KWL | Himmelblau, weiße Schiene, Premium | 270 | 6 | B | 410 | VELUX-Plissee | 410 | VELUX-Plissee | 50030699 | 1 | 0 | ST | 63039290 | M2 | DK | 2.305 | 1.833 | 0.011 | 82.9 | 7.6 | 16.7 |  | PAL | nein
GELÖSCHT | FML F04 1286K | 5702329574549 | VELUX Plissee elektro FML F04 1286K | Denim, alu Schiene, Premium | 270 | 6 | B | 410 | VELUX-Plissee | 410 | VELUX-Plissee | 50030699 | 1 | 0 | ST | 63039290 | M2 | DK | 2.273 | 1.801 | 0.011 | 82.9 | 7.6 | 16.7 |  | PAL | nein
GELÖSCHT | FML F04 1286KWL | 5702329570381 | VELUX Plissee elektro FML F04 1286KWL | Denim, weiße Schiene, Premium | 270 | 6 | B | 410 | VELUX-Plissee | 410 | VELUX-Plissee | 50030699 | 1 | 0 | ST | 63039290 | M2 | DK | 2.335 | 1.863 | 0.011 | 82.9 | 7.6 | 16.7 |  | PAL | nein
GELÖSCHT | FML F06 1256KWL | 5702329570404 | VELUX Plissee elektro FML F06 1256KWL | Weiß gemustert, weiße Schiene, Premium | 285 | 6 | B | 410 | VELUX-Plissee | 410 | VELUX-Plissee | 50030699 | 1 | 0 | ST | 63039290 | M2 | DK | 2.562 | 2.011 | 0.013 | 99.1 | 7.6 | 16.7 |  | PAL | nein
GELÖSCHT | FML F06 1259KWL | 5702329570411 | VELUX Plissee elektro FML F06 1259KWL | Hellbeige, weiße Schiene, Standard | 265 | 6 | B | 410 | VELUX-Plissee | 410 | VELUX-Plissee | 50030699 | 1 | 0 | ST | 63039290 | M2 | DK | 2.568 | 2.017 | 0.013 | 99.1 | 7.6 | 16.7 |  | PAL | nein
GELÖSCHT | FML F06 1274K | 5702329574655 | VELUX Plissee elektro FML F06 1274K | Graphit, alu Schiene, Standard | 265 | 6 | B | 410 | VELUX-Plissee | 410 | VELUX-Plissee | 50030699 | 1 | 0 | ST | 63039290 | M2 | DK | 2.506 | 1.955 | 0.013 | 99.1 | 7.6 | 16.7 |  | PAL | nein
GELÖSCHT | FML F06 1274KWL | 5702329570428 | VELUX Plissee elektro FML F06 1274KWL | Graphit, weiße Schiene, Standard | 265 | 6 | B | 410 | VELUX-Plissee | 410 | VELUX-Plissee | 50030699 | 1 | 0 | ST | 63039290 | M2 | DK | 2.579 | 2.028 | 0.013 | 99.1 | 7.6 | 16.7 |  | PAL | nein
GELÖSCHT | FML F06 1275KWL | 5702329570435 | VELUX Plissee elektro FML F06 1275KWL | Leinen, weiße Schiene, Premium | 285 | 6 | B | 410 | VELUX-Plissee | 410 | VELUX-Plissee | 50030699 | 1 | 0 | ST | 63039290 | M2 | DK | 2.568 | 2.017 | 0.013 | 99.1 | 7.6 | 16.7 |  | PAL | nein
GELÖSCHT | FML F06 1276K | 5702329574716 | VELUX Plissee elektro FML F06 1276K | Mokka gepunktet, alu Schiene, Premium | 285 | 6 | B | 410 | VELUX-Plissee | 410 | VELUX-Plissee | 50030699 | 1 | 0 | ST | 63039290 | M2 | DK | 2.495 | 1.944 | 0.013 | 99.1 | 7.6 | 16.7 |  | PAL | nein
GELÖSCHT | FML F06 1276KWL | 5702329570442 | VELUX Plissee elektro FML F06 1276KWL | Mokka gepunktet, weiße Schiene, Premium | 285 | 6 | B | 410 | VELUX-Plissee | 410 | VELUX-Plissee | 50030699 | 1 | 0 | ST | 63039290 | M2 | DK | 2.568 | 2.017 | 0.013 | 99.1 | 7.6 | 16.7 |  | PAL | nein
GELÖSCHT | FML F06 1277K | 5702329574747 | VELUX Plissee elektro FML F06 1277K | Sandbeige, alu Schiene, Premium | 285 | 6 | B | 410 | VELUX-Plissee | 410 | VELUX-Plissee | 50030699 | 1 | 0 | ST | 63039290 | M2 | DK | 2.466 | 1.915 | 0.013 | 99.1 | 7.6 | 16.7 |  | PAL | nein
GELÖSCHT | FML F06 1277KWL | 5702329570459 | VELUX Plissee elektro FML F06 1277KWL | Sandbeige, weiße Schiene, Premium | 285 | 6 | B | 410 | VELUX-Plissee | 410 | VELUX-Plissee | 50030699 | 1 | 0 | ST | 63039290 | M2 | DK | 2.539 | 1.988 | 0.013 | 99.1 | 7.6 | 16.7 |  | PAL | nein
GELÖSCHT | FML F06 1278KWL | 5702329570466 | VELUX Plissee elektro FML F06 1278KWL | Cremebeige, weiße Schiene, Premium | 285 | 6 | B | 410 | VELUX-Plissee | 410 | VELUX-Plissee | 50030699 | 1 | 0 | ST | 63039290 | M2 | DK | 2.568 | 2.017 | 0.013 | 99.1 | 7.6 | 16.7 |  | PAL | nein
GELÖSCHT | FML F06 1279KWL | 5702329570473 | VELUX Plissee elektro FML F06 1279KWL | Weinrot, weiße Schiene, Premium | 285 | 6 | B | 410 | VELUX-Plissee | 410 | VELUX-Plissee | 50030699 | 1 | 0 | ST | 63039290 | M2 | DK | 2.545 | 1.994 | 0.013 | 99.1 | 7.6 | 16.7 |  | PAL | nein
GELÖSCHT | FML F06 1280K | 5702329574822 | VELUX Plissee elektro FML F06 1280K | Moosgrün, alu Schiene, Premium | 285 | 6 | B | 410 | VELUX-Plissee | 410 | VELUX-Plissee | 50030699 | 1 | 0 | ST | 63039290 | M2 | DK | 2.495 | 1.944 | 0.013 | 99.1 | 7.6 | 16.7 |  | PAL | nein
GELÖSCHT | FML F06 1280KWL | 5702329570480 | VELUX Plissee elektro FML F06 1280KWL | Moosgrün, weiße Schiene, Premium | 285 | 6 | B | 410 | VELUX-Plissee | 410 | VELUX-Plissee | 50030699 | 1 | 0 | ST | 63039290 | M2 | DK | 2.568 | 2.017 | 0.013 | 99.1 | 7.6 | 16.7 |  | PAL | nein
GELÖSCHT | FML F06 1281K | 5702329574853 | VELUX Plissee elektro FML F06 1281K | Mint, alu Schiene, Premium | 285 | 6 | B | 410 | VELUX-Plissee | 410 | VELUX-Plissee | 50030699 | 1 | 0 | ST | 63039290 | M2 | DK | 2.501 | 1.95 | 0.013 | 99.1 | 7.6 | 16.7 |  | PAL | nein
GELÖSCHT | FML F06 1281KWL | 5702329570497 | VELUX Plissee elektro FML F06 1281KWL | Mint, weiße Schiene, Premium | 285 | 6 | B | 410 | VELUX-Plissee | 410 | VELUX-Plissee | 50030699 | 1 | 0 | ST | 63039290 | M2 | DK | 2.574 | 2.023 | 0.013 | 99.1 | 7.6 | 16.7 |  | PAL | nein
GELÖSCHT | FML F06 1282K | 5702329574884 | VELUX Plissee elektro FML F06 1282K | Grau, alu Schiene, Standard | 265 | 6 | B | 410 | VELUX-Plissee | 410 | VELUX-Plissee | 50030699 | 1 | 0 | ST | 63039290 | M2 | DK | 2.501 | 1.95 | 0.013 | 99.1 | 7.6 | 16.7 |  | PAL | nein
GELÖSCHT | FML F06 1282KWL | 5702329570503 | VELUX Plissee elektro FML F06 1282KWL | Grau, weiße Schiene, Standard | 265 | 6 | B | 410 | VELUX-Plissee | 410 | VELUX-Plissee | 50030699 | 1 | 0 | ST | 63039290 | M2 | DK | 2.574 | 2.023 | 0.013 | 99.1 | 7.6 | 16.7 |  | PAL | nein
GELÖSCHT | FML F06 1283K | 5702329574914 | VELUX Plissee elektro FML F06 1283K | Champagner, alu Schiene, Premium | 285 | 6 | B | 410 | VELUX-Plissee | 410 | VELUX-Plissee | 50030699 | 1 | 0 | ST | 63039290 | M2 | DK | 2.472 | 1.921 | 0.013 | 99.1 | 7.6 | 16.7 |  | PAL | nein
GELÖSCHT | FML F06 1283KWL | 5702329570510 | VELUX Plissee elektro FML F06 1283KWL | Champagner, weiße Schiene, Premium | 285 | 6 | B | 410 | VELUX-Plissee | 410 | VELUX-Plissee | 50030699 | 1 | 0 | ST | 63039290 | M2 | DK | 2.545 | 1.994 | 0.013 | 99.1 | 7.6 | 16.7 |  | PAL | nein
GELÖSCHT | FML F06 1284K | 5702329574945 | VELUX Plissee elektro FML F06 1284K | Silbergrau, alu Schiene, Premium | 285 | 6 | B | 410 | VELUX-Plissee | 410 | VELUX-Plissee | 50030699 | 1 | 0 | ST | 63039290 | M2 | DK | 2.472 | 1.921 | 0.013 | 99.1 | 7.6 | 16.7 |  | PAL | nein
GELÖSCHT | FML F06 1284KWL | 5702329570527 | VELUX Plissee elektro FML F06 1284KWL | Silbergrau, weiße Schiene, Premium | 285 | 6 | B | 410 | VELUX-Plissee | 410 | VELUX-Plissee | 50030699 | 1 | 0 | ST | 63039290 | M2 | DK | 2.545 | 1.994 | 0.013 | 99.1 | 7.6 | 16.7 |  | PAL | nein
GELÖSCHT | FML F06 1285K | 5702329574976 | VELUX Plissee elektro FML F06 1285K | Himmelblau, alu Schiene, Premium | 285 | 6 | B | 410 | VELUX-Plissee | 410 | VELUX-Plissee | 50030699 | 1 | 0 | ST | 63039290 | M2 | DK | 2.472 | 1.921 | 0.013 | 99.1 | 7.6 | 16.7 |  | PAL | nein
GELÖSCHT | FML F06 1285KWL | 5702329570534 | VELUX Plissee elektro FML F06 1285KWL | Himmelblau, weiße Schiene, Premium | 285 | 6 | B | 410 | VELUX-Plissee | 410 | VELUX-Plissee | 50030699 | 1 | 0 | ST | 63039290 | M2 | DK | 2.545 | 1.994 | 0.013 | 99.1 | 7.6 | 16.7 |  | PAL | nein
GELÖSCHT | FML F06 1286KWL | 5702329570541 | VELUX Plissee elektro FML F06 1286KWL | Denim, weiße Schiene, Premium | 285 | 6 | B | 410 | VELUX-Plissee | 410 | VELUX-Plissee | 50030699 | 1 | 0 | ST | 63039290 | M2 | DK | 2.579 | 2.028 | 0.013 | 99.1 | 7.6 | 16.7 |  | PAL | nein
GELÖSCHT | FML F08 1016K | 5702329575034 | VELUX Plissee elektro FML F08 1016K | Weiß, alu Schiene, Standard | 269 | 6 | B | 410 | VELUX-Plissee | 410 | VELUX-Plissee | 50030699 | 1 | 0 | ST | 63039290 | M2 | DK | 2.628 | 2.077 | 0.015 | 118.9 | 7.6 | 16.7 |  | PAL | nein
GELÖSCHT | FML F08 1016KWL | 5702329570558 | VELUX Plissee elektro FML F08 1016KWL | Weiß, weiße Schiene, Standard | 269 | 6 | B | 410 | VELUX-Plissee | 410 | VELUX-Plissee | 50030699 | 1 | 0 | ST | 63039290 | M2 | DK | 2.715 | 2.164 | 0.015 | 118.9 | 7.6 | 16.7 |  | PAL | nein
GELÖSCHT | FML F08 1256K | 5702329575065 | VELUX Plissee elektro FML F08 1256K | Weiß gemustert, alu Schiene, Premium | 289 | 6 | B | 410 | VELUX-Plissee | 410 | VELUX-Plissee | 50030699 | 1 | 0 | ST | 63039290 | M2 | DK | 2.642 | 2.091 | 0.015 | 118.9 | 7.6 | 16.7 |  | PAL | nein
GELÖSCHT | FML F08 1256KWL | 5702329570565 | VELUX Plissee elektro FML F08 1256KWL | Weiß gemustert, weiße Schiene, Premium | 289 | 6 | B | 410 | VELUX-Plissee | 410 | VELUX-Plissee | 50030699 | 1 | 0 | ST | 63039290 | M2 | DK | 2.729 | 2.178 | 0.015 | 118.9 | 7.6 | 16.7 |  | PAL | nein
GELÖSCHT | FML F08 1259K | 5702329575096 | VELUX Plissee elektro FML F08 1259K | Hellbeige, alu Schiene, Standard | 269 | 6 | B | 410 | VELUX-Plissee | 410 | VELUX-Plissee | 50030699 | 1 | 0 | ST | 63039290 | M2 | DK | 2.649 | 2.098 | 0.015 | 118.9 | 7.6 | 16.7 |  | PAL | nein
GELÖSCHT | FML F08 1259KWL | 5702329570572 | VELUX Plissee elektro FML F08 1259KWL | Hellbeige, weiße Schiene, Standard | 269 | 6 | B | 410 | VELUX-Plissee | 410 | VELUX-Plissee | 50030699 | 1 | 0 | ST | 63039290 | M2 | DK | 2.736 | 2.185 | 0.015 | 118.9 | 7.6 | 16.7 |  | PAL | nein
GELÖSCHT | FML F08 1274K | 5702329575126 | VELUX Plissee elektro FML F08 1274K | Graphit, alu Schiene, Standard | 269 | 6 | B | 410 | VELUX-Plissee | 410 | VELUX-Plissee | 50030699 | 1 | 0 | ST | 63039290 | M2 | DK | 2.662 | 2.111 | 0.015 | 118.9 | 7.6 | 16.7 |  | PAL | nein
GELÖSCHT | FML F08 1274KWL | 5702329570589 | VELUX Plissee elektro FML F08 1274KWL | Graphit, weiße Schiene, Standard | 269 | 6 | B | 410 | VELUX-Plissee | 410 | VELUX-Plissee | 50030699 | 1 | 0 | ST | 63039290 | M2 | DK | 2.749 | 2.198 | 0.015 | 118.9 | 7.6 | 16.7 |  | PAL | nein
GELÖSCHT | FML F08 1275K | 5702329575157 | VELUX Plissee elektro FML F08 1275K | Leinen, alu Schiene, Premium | 289 | 6 | B | 410 | VELUX-Plissee | 410 | VELUX-Plissee | 50030699 | 1 | 0 | ST | 63039290 | M2 | DK | 2.649 | 2.098 | 0.015 | 118.9 | 7.6 | 16.7 |  | PAL | nein
GELÖSCHT | FML F08 1275KWL | 5702329570596 | VELUX Plissee elektro FML F08 1275KWL | Leinen, weiße Schiene, Premium | 289 | 6 | B | 410 | VELUX-Plissee | 410 | VELUX-Plissee | 50030699 | 1 | 0 | ST | 63039290 | M2 | DK | 2.736 | 2.185 | 0.015 | 118.9 | 7.6 | 16.7 |  | PAL | nein
GELÖSCHT | FML F08 1276K | 5702329575171 | VELUX Plissee elektro FML F08 1276K | Mokka gepunktet, alu Schiene, Premium | 289 | 6 | B | 410 | VELUX-Plissee | 410 | VELUX-Plissee | 50030699 | 1 | 0 | ST | 63039290 | M2 | DK | 2.649 | 2.098 | 0.015 | 118.9 | 7.6 | 16.7 |  | PAL | nein
GELÖSCHT | FML F08 1276KWL | 5702329570602 | VELUX Plissee elektro FML F08 1276KWL | Mokka gepunktet, weiße Schiene, Premium | 289 | 6 | B | 410 | VELUX-Plissee | 410 | VELUX-Plissee | 50030699 | 1 | 0 | ST | 63039290 | M2 | DK | 2.736 | 2.185 | 0.015 | 118.9 | 7.6 | 16.7 |  | PAL | nein
GELÖSCHT | FML F08 1277K | 5702329575201 | VELUX Plissee elektro FML F08 1277K | Sandbeige, alu Schiene, Premium | 289 | 6 | B | 410 | VELUX-Plissee | 410 | VELUX-Plissee | 50030699 | 1 | 0 | ST | 63039290 | M2 | DK | 2.614 | 2.063 | 0.015 | 118.9 | 7.6 | 16.7 |  | PAL | nein
GELÖSCHT | FML F08 1277KWL | 5702329570619 | VELUX Plissee elektro FML F08 1277KWL | Sandbeige, weiße Schiene, Premium | 289 | 6 | B | 410 | VELUX-Plissee | 410 | VELUX-Plissee | 50030699 | 1 | 0 | ST | 63039290 | M2 | DK | 2.701 | 2.15 | 0.015 | 118.9 | 7.6 | 16.7 |  | PAL | nein
GELÖSCHT | FML F08 1278K | 5702329575232 | VELUX Plissee elektro FML F08 1278K | Cremebeige, alu Schiene, Premium | 289 | 6 | B | 410 | VELUX-Plissee | 410 | VELUX-Plissee | 50030699 | 1 | 0 | ST | 63039290 | M2 | DK | 2.649 | 2.098 | 0.015 | 118.9 | 7.6 | 16.7 |  | PAL | nein
GELÖSCHT | FML F08 1278KWL | 5702329570626 | VELUX Plissee elektro FML F08 1278KWL | Cremebeige, weiße Schiene, Premium | 289 | 6 | B | 410 | VELUX-Plissee | 410 | VELUX-Plissee | 50030699 | 1 | 0 | ST | 63039290 | M2 | DK | 2.736 | 2.185 | 0.015 | 118.9 | 7.6 | 16.7 |  | PAL | nein
GELÖSCHT | FML F08 1279K | 5702329575263 | VELUX Plissee elektro FML F08 1279K | Weinrot, alu Schiene, Premium | 289 | 6 | B | 410 | VELUX-Plissee | 410 | VELUX-Plissee | 50030699 | 1 | 0 | ST | 63039290 | M2 | DK | 2.621 | 2.07 | 0.015 | 118.9 | 7.6 | 16.7 |  | PAL | nein
GELÖSCHT | FML F08 1279KWL | 5702329570633 | VELUX Plissee elektro FML F08 1279KWL | Weinrot, weiße Schiene, Premium | 289 | 6 | B | 410 | VELUX-Plissee | 410 | VELUX-Plissee | 50030699 | 1 | 0 | ST | 63039290 | M2 | DK | 2.708 | 2.157 | 0.015 | 118.9 | 7.6 | 16.7 |  | PAL | nein
GELÖSCHT | FML F08 1280K | 5702329575294 | VELUX Plissee elektro FML F08 1280K | Moosgrün, alu Schiene, Premium | 289 | 6 | B | 410 | VELUX-Plissee | 410 | VELUX-Plissee | 50030699 | 1 | 0 | ST | 63039290 | M2 | DK | 2.649 | 2.098 | 0.015 | 118.9 | 7.6 | 16.7 |  | PAL | nein
GELÖSCHT | FML F08 1280KWL | 5702329570640 | VELUX Plissee elektro FML F08 1280KWL | Moosgrün, weiße Schiene, Premium | 289 | 6 | B | 410 | VELUX-Plissee | 410 | VELUX-Plissee | 50030699 | 1 | 0 | ST | 63039290 | M2 | DK | 2.736 | 2.185 | 0.015 | 118.9 | 7.6 | 16.7 |  | PAL | nein
GELÖSCHT | FML F08 1281K | 5702329575324 | VELUX Plissee elektro FML F08 1281K | Mint, alu Schiene, Premium | 289 | 6 | B | 410 | VELUX-Plissee | 410 | VELUX-Plissee | 50030699 | 1 | 0 | ST | 63039290 | M2 | DK | 2.656 | 2.105 | 0.015 | 118.9 | 7.6 | 16.7 |  | PAL | nein
GELÖSCHT | FML F08 1281KWL | 5702329570657 | VELUX Plissee elektro FML F08 1281KWL | Mint, weiße Schiene, Premium | 289 | 6 | B | 410 | VELUX-Plissee | 410 | VELUX-Plissee | 50030699 | 1 | 0 | ST | 63039290 | M2 | DK | 2.743 | 2.192 | 0.015 | 118.9 | 7.6 | 16.7 |  | PAL | nein
GELÖSCHT | FML F08 1282K | 5702329575355 | VELUX Plissee elektro FML F08 1282K | Grau, alu Schiene, Standard | 269 | 6 | B | 410 | VELUX-Plissee | 410 | VELUX-Plissee | 50030699 | 1 | 0 | ST | 63039290 | M2 | DK | 2.656 | 2.105 | 0.015 | 118.9 | 7.6 | 16.7 |  | PAL | nein
GELÖSCHT | FML F08 1283K | 5702329575386 | VELUX Plissee elektro FML F08 1283K | Champagner, alu Schiene, Premium | 289 | 6 | B | 410 | VELUX-Plissee | 410 | VELUX-Plissee | 50030699 | 1 | 0 | ST | 63039290 | M2 | DK | 2.621 | 2.07 | 0.015 | 118.9 | 7.6 | 16.7 |  | PAL | nein
GELÖSCHT | FML F08 1283KWL | 5702329570671 | VELUX Plissee elektro FML F08 1283KWL | Champagner, weiße Schiene, Premium | 289 | 6 | B | 410 | VELUX-Plissee | 410 | VELUX-Plissee | 50030699 | 1 | 0 | ST | 63039290 | M2 | DK | 2.708 | 2.157 | 0.015 | 118.9 | 7.6 | 16.7 |  | PAL | nein
GELÖSCHT | FML F08 1284K | 5702329575416 | VELUX Plissee elektro FML F08 1284K | Silbergrau, alu Schiene, Premium | 289 | 6 | B | 410 | VELUX-Plissee | 410 | VELUX-Plissee | 50030699 | 1 | 0 | ST | 63039290 | M2 | DK | 2.621 | 2.07 | 0.015 | 118.9 | 7.6 | 16.7 |  | PAL | nein
GELÖSCHT | FML F08 1284KWL | 5702329570688 | VELUX Plissee elektro FML F08 1284KWL | Silbergrau, weiße Schiene, Premium | 289 | 6 | B | 410 | VELUX-Plissee | 410 | VELUX-Plissee | 50030699 | 1 | 0 | ST | 63039290 | M2 | DK | 2.708 | 2.157 | 0.015 | 118.9 | 7.6 | 16.7 |  | PAL | nein
GELÖSCHT | FML F08 1285K | 5702329575447 | VELUX Plissee elektro FML F08 1285K | Himmelblau, alu Schiene, Premium | 289 | 6 | B | 410 | VELUX-Plissee | 410 | VELUX-Plissee | 50030699 | 1 | 0 | ST | 63039290 | M2 | DK | 2.621 | 2.07 | 0.015 | 118.9 | 7.6 | 16.7 |  | PAL | nein
GELÖSCHT | FML F08 1285KWL | 5702329570695 | VELUX Plissee elektro FML F08 1285KWL | Himmelblau, weiße Schiene, Premium | 289 | 6 | B | 410 | VELUX-Plissee | 410 | VELUX-Plissee | 50030699 | 1 | 0 | ST | 63039290 | M2 | DK | 2.708 | 2.157 | 0.015 | 118.9 | 7.6 | 16.7 |  | PAL | nein
GELÖSCHT | FML F08 1286K | 5702329575478 | VELUX Plissee elektro FML F08 1286K | Denim, alu Schiene, Premium | 289 | 6 | B | 410 | VELUX-Plissee | 410 | VELUX-Plissee | 50030699 | 1 | 0 | ST | 63039290 | M2 | DK | 2.662 | 2.111 | 0.015 | 118.9 | 7.6 | 16.7 |  | PAL | nein
GELÖSCHT | FML F08 1286KWL | 5702329570701 | VELUX Plissee elektro FML F08 1286KWL | Denim, weiße Schiene, Premium | 289 | 6 | B | 410 | VELUX-Plissee | 410 | VELUX-Plissee | 50030699 | 1 | 0 | ST | 63039290 | M2 | DK | 2.749 | 2.198 | 0.015 | 118.9 | 7.6 | 16.7 |  | PAL | nein
GELÖSCHT | FML FK04 1256K | 5702329575539 | VELUX Plissee elektro FML FK04 1256K | Weiß gemustert, alu Schiene, Premium | 270 | 6 | B | 410 | VELUX-Plissee | 410 | VELUX-Plissee | 50030699 | 1 | 0 | ST | 63039290 | M2 | DK | 2.282 | 1.812 | 0.011 | 82.9 | 7.6 | 16.7 |  | PAL | nein
GELÖSCHT | FML FK04 1256KWL | 5702329570725 | VELUX Plissee elektro FML FK04 1256KWL | Weiß gemustert, weiße Schiene, Premium | 270 | 6 | B | 410 | VELUX-Plissee | 410 | VELUX-Plissee | 50030699 | 1 | 0 | ST | 63039290 | M2 | DK | 2.348 | 1.878 | 0.011 | 82.9 | 7.6 | 16.7 |  | PAL | nein
GELÖSCHT | FML FK04 1274K | 5702329575607 | VELUX Plissee elektro FML FK04 1274K | Graphit, alu Schiene, Standard | 252 | 6 | B | 410 | VELUX-Plissee | 410 | VELUX-Plissee | 50030699 | 1 | 0 | ST | 63039290 | M2 | DK | 2.297 | 1.827 | 0.011 | 82.9 | 7.6 | 16.7 |  | PAL | nein
GELÖSCHT | FML FK04 1274KWL | 5702329570749 | VELUX Plissee elektro FML FK04 1274KWL | Graphit, weiße Schiene, Standard | 252 | 6 | B | 410 | VELUX-Plissee | 410 | VELUX-Plissee | 50030699 | 1 | 0 | ST | 63039290 | M2 | DK | 2.363 | 1.893 | 0.011 | 82.9 | 7.6 | 16.7 |  | PAL | nein
GELÖSCHT | FML FK04 1275K | 5702329575638 | VELUX Plissee elektro FML FK04 1275K | Leinen, alu Schiene, Premium | 270 | 6 | B | 410 | VELUX-Plissee | 410 | VELUX-Plissee | 50030699 | 1 | 0 | ST | 63039290 | M2 | DK | 2.287 | 1.817 | 0.011 | 82.9 | 7.6 | 16.7 |  | PAL | nein
GELÖSCHT | FML FK04 1276K | 5702329575669 | VELUX Plissee elektro FML FK04 1276K | Mokka gepunktet, alu Schiene, Premium | 270 | 6 | B | 410 | VELUX-Plissee | 410 | VELUX-Plissee | 50030699 | 1 | 0 | ST | 63039290 | M2 | DK | 2.287 | 1.817 | 0.011 | 82.9 | 7.6 | 16.7 |  | PAL | nein
GELÖSCHT | FML FK04 1276KWL | 5702329570763 | VELUX Plissee elektro FML FK04 1276KWL | Mokka gepunktet, weiße Schiene, Premium | 270 | 6 | B | 410 | VELUX-Plissee | 410 | VELUX-Plissee | 50030699 | 1 | 0 | ST | 63039290 | M2 | DK | 2.353 | 1.883 | 0.011 | 82.9 | 7.6 | 16.7 |  | PAL | nein
GELÖSCHT | FML FK04 1277K | 5702329575690 | VELUX Plissee elektro FML FK04 1277K | Sandbeige, alu Schiene, Premium | 270 | 6 | B | 410 | VELUX-Plissee | 410 | VELUX-Plissee | 50030699 | 1 | 0 | ST | 63039290 | M2 | DK | 2.261 | 1.791 | 0.011 | 82.9 | 7.6 | 16.7 |  | PAL | nein
GELÖSCHT | FML FK04 1277KWL | 5702329570770 | VELUX Plissee elektro FML FK04 1277KWL | Sandbeige, weiße Schiene, Premium | 270 | 6 | B | 410 | VELUX-Plissee | 410 | VELUX-Plissee | 50030699 | 1 | 0 | ST | 63039290 | M2 | DK | 2.327 | 1.857 | 0.011 | 82.9 | 7.6 | 16.7 |  | PAL | nein
GELÖSCHT | FML FK04 1278K | 5702329575720 | VELUX Plissee elektro FML FK04 1278K | Cremebeige, alu Schiene, Premium | 270 | 6 | B | 410 | VELUX-Plissee | 410 | VELUX-Plissee | 50030699 | 1 | 0 | ST | 63039290 | M2 | DK | 2.287 | 1.817 | 0.011 | 82.9 | 7.6 | 16.7 |  | PAL | nein
GELÖSCHT | FML FK04 1278KWL | 5702329570787 | VELUX Plissee elektro FML FK04 1278KWL | Cremebeige, weiße Schiene, Premium | 270 | 6 | B | 410 | VELUX-Plissee | 410 | VELUX-Plissee | 50030699 | 1 | 0 | ST | 63039290 | M2 | DK | 2.353 | 1.883 | 0.011 | 82.9 | 7.6 | 16.7 |  | PAL | nein
GELÖSCHT | FML FK04 1279K | 5702329575751 | VELUX Plissee elektro FML FK04 1279K | Weinrot, alu Schiene, Premium | 270 | 6 | B | 410 | VELUX-Plissee | 410 | VELUX-Plissee | 50030699 | 1 | 0 | ST | 63039290 | M2 | DK | 2.266 | 1.796 | 0.011 | 82.9 | 7.6 | 16.7 |  | PAL | nein
GELÖSCHT | FML FK04 1279KWL | 5702329570794 | VELUX Plissee elektro FML FK04 1279KWL | Weinrot, weiße Schiene, Premium | 270 | 6 | B | 410 | VELUX-Plissee | 410 | VELUX-Plissee | 50030699 | 1 | 0 | ST | 63039290 | M2 | DK | 2.332 | 1.862 | 0.011 | 82.9 | 7.6 | 16.7 |  | PAL | nein
GELÖSCHT | FML FK04 1280K | 5702329575782 | VELUX Plissee elektro FML FK04 1280K | Moosgrün, alu Schiene, Premium | 270 | 6 | B | 410 | VELUX-Plissee | 410 | VELUX-Plissee | 50030699 | 1 | 0 | ST | 63039290 | M2 | DK | 2.287 | 1.817 | 0.011 | 82.9 | 7.6 | 16.7 |  | PAL | nein
GELÖSCHT | FML FK04 1280KWL | 5702329570800 | VELUX Plissee elektro FML FK04 1280KWL | Moosgrün, weiße Schiene, Premium | 270 | 6 | B | 410 | VELUX-Plissee | 410 | VELUX-Plissee | 50030699 | 1 | 0 | ST | 63039290 | M2 | DK | 2.353 | 1.883 | 0.011 | 82.9 | 7.6 | 16.7 |  | PAL | nein
GELÖSCHT | FML FK04 1281K | 5702329575812 | VELUX Plissee elektro FML FK04 1281K | Mint, alu Schiene, Premium | 270 | 6 | B | 410 | VELUX-Plissee | 410 | VELUX-Plissee | 50030699 | 1 | 0 | ST | 63039290 | M2 | DK | 2.292 | 1.822 | 0.011 | 82.9 | 7.6 | 16.7 |  | PAL | nein
GELÖSCHT | FML FK04 1281KWL | 5702329570817 | VELUX Plissee elektro FML FK04 1281KWL | Mint, weiße Schiene, Premium | 270 | 6 | B | 410 | VELUX-Plissee | 410 | VELUX-Plissee | 50030699 | 1 | 0 | ST | 63039290 | M2 | DK | 2.358 | 1.888 | 0.011 | 82.9 | 7.6 | 16.7 |  | PAL | nein
GELÖSCHT | FML FK04 1282K | 5702329575843 | VELUX Plissee elektro FML FK04 1282K | Grau, alu Schiene, Standard | 252 | 6 | B | 410 | VELUX-Plissee | 410 | VELUX-Plissee | 50030699 | 1 | 0 | ST | 63039290 | M2 | DK | 2.292 | 1.822 | 0.011 | 82.9 | 7.6 | 16.7 |  | PAL | nein
GELÖSCHT | FML FK04 1283K | 5702329575874 | VELUX Plissee elektro FML FK04 1283K | Champagner, alu Schiene, Premium | 270 | 6 | B | 410 | VELUX-Plissee | 410 | VELUX-Plissee | 50030699 | 1 | 0 | ST | 63039290 | M2 | DK | 2.266 | 1.796 | 0.011 | 82.9 | 7.6 | 16.7 |  | PAL | nein
GELÖSCHT | FML FK04 1284K | 5702329575904 | VELUX Plissee elektro FML FK04 1284K | Silbergrau, alu Schiene, Premium | 270 | 6 | B | 410 | VELUX-Plissee | 410 | VELUX-Plissee | 50030699 | 1 | 0 | ST | 63039290 | M2 | DK | 2.266 | 1.796 | 0.011 | 82.9 | 7.6 | 16.7 |  | PAL | nein
GELÖSCHT | FML FK04 1284KWL | 5702329570848 | VELUX Plissee elektro FML FK04 1284KWL | Silbergrau, weiße Schiene, Premium | 270 | 6 | B | 410 | VELUX-Plissee | 410 | VELUX-Plissee | 50030699 | 1 | 0 | ST | 63039290 | M2 | DK | 2.332 | 1.862 | 0.011 | 82.9 | 7.6 | 16.7 |  | PAL | nein
GELÖSCHT | FML FK04 1285K | 5702329575935 | VELUX Plissee elektro FML FK04 1285K | Himmelblau, alu Schiene, Premium | 270 | 6 | B | 410 | VELUX-Plissee | 410 | VELUX-Plissee | 50030699 | 1 | 0 | ST | 63039290 | M2 | DK | 2.266 | 1.796 | 0.011 | 82.9 | 7.6 | 16.7 |  | PAL | nein
GELÖSCHT | FML FK04 1286K | 5702329575966 | VELUX Plissee elektro FML FK04 1286K | Denim, alu Schiene, Premium | 270 | 6 | B | 410 | VELUX-Plissee | 410 | VELUX-Plissee | 50030699 | 1 | 0 | ST | 63039290 | M2 | DK | 2.297 | 1.827 | 0.011 | 82.9 | 7.6 | 16.7 |  | PAL | nein
GELÖSCHT | FML FK04 1286KWL | 5702329570862 | VELUX Plissee elektro FML FK04 1286KWL | Denim, weiße Schiene, Premium | 270 | 6 | B | 410 | VELUX-Plissee | 410 | VELUX-Plissee | 50030699 | 1 | 0 | ST | 63039290 | M2 | DK | 2.363 | 1.893 | 0.011 | 82.9 | 7.6 | 16.7 |  | PAL | nein
GELÖSCHT | FML FK06 1276K | 5702329576154 | VELUX Plissee elektro FML FK06 1276K | Mokka gepunktet, alu Schiene, Premium | 285 | 6 | B | 410 | VELUX-Plissee | 410 | VELUX-Plissee | 50030699 | 1 | 0 | ST | 63039290 | M2 | DK | 2.527 | 1.97 | 0.015 | 118.9 | 7.6 | 16.7 |  | PAL | nein
GELÖSCHT | FML FK06 1276KWL | 5702329570954 | VELUX Plissee elektro FML FK06 1276KWL | Mokka gepunktet, weiße Schiene, Premium | 285 | 6 | B | 410 | VELUX-Plissee | 410 | VELUX-Plissee | 50030699 | 1 | 0 | ST | 63039290 | M2 | DK | 2.604 | 2.047 | 0.015 | 118.9 | 7.6 | 16.7 |  | PAL | nein
GELÖSCHT | FML FK06 1277K | 5702329576185 | VELUX Plissee elektro FML FK06 1277K | Sandbeige, alu Schiene, Premium | 285 | 6 | B | 410 | VELUX-Plissee | 410 | VELUX-Plissee | 50030699 | 1 | 0 | ST | 63039290 | M2 | DK | 2.497 | 1.94 | 0.015 | 118.9 | 7.6 | 16.7 |  | PAL | nein
GELÖSCHT | FML FK06 1277KWL | 5702329570978 | VELUX Plissee elektro FML FK06 1277KWL | Sandbeige, weiße Schiene, Premium | 285 | 6 | B | 410 | VELUX-Plissee | 410 | VELUX-Plissee | 50030699 | 1 | 0 | ST | 63039290 | M2 | DK | 2.574 | 2.017 | 0.015 | 118.9 | 7.6 | 16.7 |  | PAL | nein
GELÖSCHT | FML FK06 1279K | 5702329576246 | VELUX Plissee elektro FML FK06 1279K | Weinrot, alu Schiene, Premium | 285 | 6 | B | 410 | VELUX-Plissee | 410 | VELUX-Plissee | 50030699 | 1 | 0 | ST | 63039290 | M2 | DK | 2.503 | 1.946 | 0.015 | 118.9 | 7.6 | 16.7 |  | PAL | nein
GELÖSCHT | FML FK06 1279KWL | 5702329571012 | VELUX Plissee elektro FML FK06 1279KWL | Weinrot, weiße Schiene, Premium | 285 | 6 | B | 410 | VELUX-Plissee | 410 | VELUX-Plissee | 50030699 | 1 | 0 | ST | 63039290 | M2 | DK | 2.58 | 2.023 | 0.015 | 118.9 | 7.6 | 16.7 |  | PAL | nein
GELÖSCHT | FML FK06 1280K | 5702329576277 | VELUX Plissee elektro FML FK06 1280K | Moosgrün, alu Schiene, Premium | 285 | 6 | B | 410 | VELUX-Plissee | 410 | VELUX-Plissee | 50030699 | 1 | 0 | ST | 63039290 | M2 | DK | 2.527 | 1.97 | 0.015 | 118.9 | 7.6 | 16.7 |  | PAL | nein
GELÖSCHT | FML FK06 1280KWL | 5702329571036 | VELUX Plissee elektro FML FK06 1280KWL | Moosgrün, weiße Schiene, Premium | 285 | 6 | B | 410 | VELUX-Plissee | 410 | VELUX-Plissee | 50030699 | 1 | 0 | ST | 63039290 | M2 | DK | 2.604 | 2.047 | 0.015 | 118.9 | 7.6 | 16.7 |  | PAL | nein
GELÖSCHT | FML FK06 1281K | 5702329576307 | VELUX Plissee elektro FML FK06 1281K | Mint, alu Schiene, Premium | 285 | 6 | B | 410 | VELUX-Plissee | 410 | VELUX-Plissee | 50030699 | 1 | 0 | ST | 63039290 | M2 | DK | 2.533 | 1.976 | 0.015 | 118.9 | 7.6 | 16.7 |  | PAL | nein
GELÖSCHT | FML FK06 1281KWL | 5702329571050 | VELUX Plissee elektro FML FK06 1281KWL | Mint, weiße Schiene, Premium | 285 | 6 | B | 410 | VELUX-Plissee | 410 | VELUX-Plissee | 50030699 | 1 | 0 | ST | 63039290 | M2 | DK | 2.61 | 2.053 | 0.015 | 118.9 | 7.6 | 16.7 |  | PAL | nein
GELÖSCHT | FML FK06 1284K | 5702329576390 | VELUX Plissee elektro FML FK06 1284K | Silbergrau, alu Schiene, Premium | 285 | 6 | B | 410 | VELUX-Plissee | 410 | VELUX-Plissee | 50030699 | 1 | 0 | ST | 63039290 | M2 | DK | 2.503 | 1.946 | 0.015 | 118.9 | 7.6 | 16.7 |  | PAL | nein
GELÖSCHT | FML FK06 1285K | 5702329576420 | VELUX Plissee elektro FML FK06 1285K | Himmelblau, alu Schiene, Premium | 285 | 6 | B | 410 | VELUX-Plissee | 410 | VELUX-Plissee | 50030699 | 1 | 0 | ST | 63039290 | M2 | DK | 2.503 | 1.946 | 0.015 | 118.9 | 7.6 | 16.7 |  | PAL | nein
GELÖSCHT | FML FK06 1285KWL | 5702329571135 | VELUX Plissee elektro FML FK06 1285KWL | Himmelblau, weiße Schiene, Premium | 285 | 6 | B | 410 | VELUX-Plissee | 410 | VELUX-Plissee | 50030699 | 1 | 0 | ST | 63039290 | M2 | DK | 2.58 | 2.023 | 0.015 | 118.9 | 7.6 | 16.7 |  | PAL | nein
GELÖSCHT | FML FK06 1286K | 5702329576451 | VELUX Plissee elektro FML FK06 1286K | Denim, alu Schiene, Premium | 285 | 6 | B | 410 | VELUX-Plissee | 410 | VELUX-Plissee | 50030699 | 1 | 0 | ST | 63039290 | M2 | DK | 2.539 | 1.982 | 0.015 | 118.9 | 7.6 | 16.7 |  | PAL | nein
GELÖSCHT | FML FK08 1256K | 5702329576505 | VELUX Plissee elektro FML FK08 1256K | Weiß gemustert, alu Schiene, Premium | 289 | 6 | B | 410 | VELUX-Plissee | 410 | VELUX-Plissee | 50030699 | 1 | 0 | ST | 63039290 | M2 | DK | 2.76 | 2.129 | 0.018 | 139.1 | 7.6 | 16.7 |  | PAL | nein
GELÖSCHT | FML FK08 1274KWL | 5702329571234 | VELUX Plissee elektro FML FK08 1274KWL | Graphit, weiße Schiene, Standard | 269 | 6 | B | 410 | VELUX-Plissee | 410 | VELUX-Plissee | 50030699 | 1 | 0 | ST | 63039290 | M2 | DK | 2.871 | 2.24 | 0.018 | 139.1 | 7.6 | 16.7 |  | PAL | nein
GELÖSCHT | FML FK08 1275K | 5702329576598 | VELUX Plissee elektro FML FK08 1275K | Leinen, alu Schiene, Premium | 289 | 6 | B | 410 | VELUX-Plissee | 410 | VELUX-Plissee | 50030699 | 1 | 0 | ST | 63039290 | M2 | DK | 2.768 | 2.137 | 0.018 | 139.1 | 7.6 | 16.7 |  | PAL | nein
GELÖSCHT | FML FK08 1276KWL | 5702329571272 | VELUX Plissee elektro FML FK08 1276KWL | Mokka gepunktet, weiße Schiene, Premium | 289 | 6 | B | 410 | VELUX-Plissee | 410 | VELUX-Plissee | 50030699 | 1 | 0 | ST | 63039290 | M2 | DK | 2.857 | 2.226 | 0.018 | 139.1 | 7.6 | 16.7 |  | PAL | nein
GELÖSCHT | FML FK08 1277K | 5702329576659 | VELUX Plissee elektro FML FK08 1277K | Sandbeige, alu Schiene, Premium | 289 | 6 | B | 410 | VELUX-Plissee | 410 | VELUX-Plissee | 50030699 | 1 | 0 | ST | 63039290 | M2 | DK | 2.732 | 2.101 | 0.018 | 139.1 | 7.6 | 16.7 |  | PAL | nein
GELÖSCHT | FML FK08 1277KWL | 5702329571296 | VELUX Plissee elektro FML FK08 1277KWL | Sandbeige, weiße Schiene, Premium | 289 | 6 | B | 410 | VELUX-Plissee | 410 | VELUX-Plissee | 50030699 | 1 | 0 | ST | 63039290 | M2 | DK | 2.821 | 2.19 | 0.018 | 139.1 | 7.6 | 16.7 |  | PAL | nein
GELÖSCHT | FML FK08 1278KWL | 5702329571319 | VELUX Plissee elektro FML FK08 1278KWL | Cremebeige, weiße Schiene, Premium | 289 | 6 | B | 410 | VELUX-Plissee | 410 | VELUX-Plissee | 50030699 | 1 | 0 | ST | 63039290 | M2 | DK | 2.857 | 2.226 | 0.018 | 139.1 | 7.6 | 16.7 |  | PAL | nein
GELÖSCHT | FML FK08 1279K | 5702329576710 | VELUX Plissee elektro FML FK08 1279K | Weinrot, alu Schiene, Premium | 289 | 6 | B | 410 | VELUX-Plissee | 410 | VELUX-Plissee | 50030699 | 1 | 0 | ST | 63039290 | M2 | DK | 2.739 | 2.108 | 0.018 | 139.1 | 7.6 | 16.7 |  | PAL | nein
GELÖSCHT | FML FK08 1279KWL | 5702329571333 | VELUX Plissee elektro FML FK08 1279KWL | Weinrot, weiße Schiene, Premium | 289 | 6 | B | 410 | VELUX-Plissee | 410 | VELUX-Plissee | 50030699 | 1 | 0 | ST | 63039290 | M2 | DK | 2.828 | 2.197 | 0.018 | 139.1 | 7.6 | 16.7 |  | PAL | nein
GELÖSCHT | FML FK08 1280K | 5702329576741 | VELUX Plissee elektro FML FK08 1280K | Moosgrün, alu Schiene, Premium | 289 | 6 | B | 410 | VELUX-Plissee | 410 | VELUX-Plissee | 50030699 | 1 | 0 | ST | 63039290 | M2 | DK | 2.768 | 2.137 | 0.018 | 139.1 | 7.6 | 16.7 |  | PAL | nein
GELÖSCHT | FML FK08 1280KWL | 5702329571357 | VELUX Plissee elektro FML FK08 1280KWL | Moosgrün, weiße Schiene, Premium | 289 | 6 | B | 410 | VELUX-Plissee | 410 | VELUX-Plissee | 50030699 | 1 | 0 | ST | 63039290 | M2 | DK | 2.857 | 2.226 | 0.018 | 139.1 | 7.6 | 16.7 |  | PAL | nein
GELÖSCHT | FML FK08 1281KWL | 5702329571371 | VELUX Plissee elektro FML FK08 1281KWL | Mint, weiße Schiene, Premium | 289 | 6 | B | 410 | VELUX-Plissee | 410 | VELUX-Plissee | 50030699 | 1 | 0 | ST | 63039290 | M2 | DK | 2.864 | 2.233 | 0.018 | 139.1 | 7.6 | 16.7 |  | PAL | nein
GELÖSCHT | FML FK08 1283K | 5702329576833 | VELUX Plissee elektro FML FK08 1283K | Champagner, alu Schiene, Premium | 289 | 6 | B | 410 | VELUX-Plissee | 410 | VELUX-Plissee | 50030699 | 1 | 0 | ST | 63039290 | M2 | DK | 2.739 | 2.108 | 0.018 | 139.1 | 7.6 | 16.7 |  | PAL | nein
GELÖSCHT | FML FK08 1283KWL | 5702329571418 | VELUX Plissee elektro FML FK08 1283KWL | Champagner, weiße Schiene, Premium | 289 | 6 | B | 410 | VELUX-Plissee | 410 | VELUX-Plissee | 50030699 | 1 | 0 | ST | 63039290 | M2 | DK | 2.828 | 2.197 | 0.018 | 139.1 | 7.6 | 16.7 |  | PAL | nein
GELÖSCHT | FML FK08 1284K | 5702329576864 | VELUX Plissee elektro FML FK08 1284K | Silbergrau, alu Schiene, Premium | 289 | 6 | B | 410 | VELUX-Plissee | 410 | VELUX-Plissee | 50030699 | 1 | 0 | ST | 63039290 | M2 | DK | 2.739 | 2.108 | 0.018 | 139.1 | 7.6 | 16.7 |  | PAL | nein
GELÖSCHT | FML FK08 1285K | 5702329576895 | VELUX Plissee elektro FML FK08 1285K | Himmelblau, alu Schiene, Premium | 289 | 6 | B | 410 | VELUX-Plissee | 410 | VELUX-Plissee | 50030699 | 1 | 0 | ST | 63039290 | M2 | DK | 2.739 | 2.108 | 0.018 | 139.1 | 7.6 | 16.7 |  | PAL | nein
GELÖSCHT | FML FK08 1286K | 5702329576925 | VELUX Plissee elektro FML FK08 1286K | Denim, alu Schiene, Premium | 289 | 6 | B | 410 | VELUX-Plissee | 410 | VELUX-Plissee | 50030699 | 1 | 0 | ST | 63039290 | M2 | DK | 2.782 | 2.151 | 0.018 | 139.1 | 7.6 | 16.7 |  | PAL | nein
GELÖSCHT | FML FK08 1286KWL | 5702329571470 | VELUX Plissee elektro FML FK08 1286KWL | Denim, weiße Schiene, Premium | 289 | 6 | B | 410 | VELUX-Plissee | 410 | VELUX-Plissee | 50030699 | 1 | 0 | ST | 63039290 | M2 | DK | 2.871 | 2.24 | 0.018 | 139.1 | 7.6 | 16.7 |  | PAL | nein
GELÖSCHT | FML M04 1256KWL | 5702329571517 | VELUX Plissee elektro FML M04 1256KWL | Weiß gemustert, weiße Schiene, Premium | 277 | 6 | B | 410 | VELUX-Plissee | 410 | VELUX-Plissee | 50030699 | 1 | 0 | ST | 63039290 | M2 | DK | 2.58 | 2.034 | 0.013 | 99.1 | 7.6 | 16.7 |  | PAL | nein
GELÖSCHT | FML M04 1274K | 5702329577045 | VELUX Plissee elektro FML M04 1274K | Graphit, alu Schiene, Standard | 258 | 6 | B | 410 | VELUX-Plissee | 410 | VELUX-Plissee | 50030699 | 1 | 0 | ST | 63039290 | M2 | DK | 2.532 | 1.986 | 0.013 | 99.1 | 7.6 | 16.7 |  | PAL | nein
GELÖSCHT | FML M04 1274KWL | 5702329571555 | VELUX Plissee elektro FML M04 1274KWL | Graphit, weiße Schiene, Standard | 258 | 6 | B | 410 | VELUX-Plissee | 410 | VELUX-Plissee | 50030699 | 1 | 0 | ST | 63039290 | M2 | DK | 2.599 | 2.053 | 0.013 | 99.1 | 7.6 | 16.7 |  | PAL | nein
GELÖSCHT | FML M04 1275K | 5702329577076 | VELUX Plissee elektro FML M04 1275K | Leinen, alu Schiene, Premium | 277 | 6 | B | 410 | VELUX-Plissee | 410 | VELUX-Plissee | 50030699 | 1 | 0 | ST | 63039290 | M2 | DK | 2.52 | 1.974 | 0.013 | 99.1 | 7.6 | 16.7 |  | PAL | nein
GELÖSCHT | FML M04 1276K | 5702329577106 | VELUX Plissee elektro FML M04 1276K | Mokka gepunktet, alu Schiene, Premium | 277 | 6 | B | 410 | VELUX-Plissee | 410 | VELUX-Plissee | 50030699 | 1 | 0 | ST | 63039290 | M2 | DK | 2.52 | 1.974 | 0.013 | 99.1 | 7.6 | 16.7 |  | PAL | nein
GELÖSCHT | FML M04 1276KWL | 5702329571593 | VELUX Plissee elektro FML M04 1276KWL | Mokka gepunktet, weiße Schiene, Premium | 277 | 6 | B | 410 | VELUX-Plissee | 410 | VELUX-Plissee | 50030699 | 1 | 0 | ST | 63039290 | M2 | DK | 2.587 | 2.041 | 0.013 | 99.1 | 7.6 | 16.7 |  | PAL | nein
GELÖSCHT | FML M04 1277KWL | 5702329571616 | VELUX Plissee elektro FML M04 1277KWL | Sandbeige, weiße Schiene, Premium | 277 | 6 | B | 410 | VELUX-Plissee | 410 | VELUX-Plissee | 50030699 | 1 | 0 | ST | 63039290 | M2 | DK | 2.556 | 2.01 | 0.013 | 99.1 | 7.6 | 16.7 |  | PAL | nein
GELÖSCHT | FML M04 1279K | 5702329577199 | VELUX Plissee elektro FML M04 1279K | Weinrot, alu Schiene, Premium | 277 | 6 | B | 410 | VELUX-Plissee | 410 | VELUX-Plissee | 50030699 | 1 | 0 | ST | 63039290 | M2 | DK | 2.495 | 1.949 | 0.013 | 99.1 | 7.6 | 16.7 |  | PAL | nein
GELÖSCHT | FML M04 1280K | 5702329577229 | VELUX Plissee elektro FML M04 1280K | Moosgrün, alu Schiene, Premium | 277 | 6 | B | 410 | VELUX-Plissee | 410 | VELUX-Plissee | 50030699 | 1 | 0 | ST | 63039290 | M2 | DK | 2.52 | 1.974 | 0.013 | 99.1 | 7.6 | 16.7 |  | PAL | nein
GELÖSCHT | FML M04 1280KWL | 5702329571678 | VELUX Plissee elektro FML M04 1280KWL | Moosgrün, weiße Schiene, Premium | 277 | 6 | B | 410 | VELUX-Plissee | 410 | VELUX-Plissee | 50030699 | 1 | 0 | ST | 63039290 | M2 | DK | 2.587 | 2.041 | 0.013 | 99.1 | 7.6 | 16.7 |  | PAL | nein
GELÖSCHT | FML M04 1281K | 5702329577250 | VELUX Plissee elektro FML M04 1281K | Mint, alu Schiene, Premium | 277 | 6 | B | 410 | VELUX-Plissee | 410 | VELUX-Plissee | 50030699 | 1 | 0 | ST | 63039290 | M2 | DK | 2.526 | 1.98 | 0.013 | 99.1 | 7.6 | 16.7 |  | PAL | nein
GELÖSCHT | FML M04 1281KWL | 5702329571692 | VELUX Plissee elektro FML M04 1281KWL | Mint, weiße Schiene, Premium | 277 | 6 | B | 410 | VELUX-Plissee | 410 | VELUX-Plissee | 50030699 | 1 | 0 | ST | 63039290 | M2 | DK | 2.593 | 2.047 | 0.013 | 99.1 | 7.6 | 16.7 |  | PAL | nein
GELÖSCHT | FML M04 1282K | 5702329577281 | VELUX Plissee elektro FML M04 1282K | Grau, alu Schiene, Standard | 258 | 6 | B | 410 | VELUX-Plissee | 410 | VELUX-Plissee | 50030699 | 1 | 0 | ST | 63039290 | M2 | DK | 2.526 | 1.98 | 0.013 | 99.1 | 7.6 | 16.7 |  | PAL | nein
GELÖSCHT | FML M04 1282KWL | 5702329571715 | VELUX Plissee elektro FML M04 1282KWL | Grau, weiße Schiene, Standard | 258 | 6 | B | 410 | VELUX-Plissee | 410 | VELUX-Plissee | 50030699 | 1 | 0 | ST | 63039290 | M2 | DK | 2.593 | 2.047 | 0.013 | 99.1 | 7.6 | 16.7 |  | PAL | nein
GELÖSCHT | FML M04 1283K | 5702329577311 | VELUX Plissee elektro FML M04 1283K | Champagner, alu Schiene, Premium | 277 | 6 | B | 410 | VELUX-Plissee | 410 | VELUX-Plissee | 50030699 | 1 | 0 | ST | 63039290 | M2 | DK | 2.495 | 1.949 | 0.013 | 99.1 | 7.6 | 16.7 |  | PAL | nein
GELÖSCHT | FML M04 1283KWL | 5702329571739 | VELUX Plissee elektro FML M04 1283KWL | Champagner, weiße Schiene, Premium | 277 | 6 | B | 410 | VELUX-Plissee | 410 | VELUX-Plissee | 50030699 | 1 | 0 | ST | 63039290 | M2 | DK | 2.562 | 2.016 | 0.013 | 99.1 | 7.6 | 16.7 |  | PAL | nein
GELÖSCHT | FML M04 1284KWL | 5702329571753 | VELUX Plissee elektro FML M04 1284KWL | Silbergrau, weiße Schiene, Premium | 277 | 6 | B | 410 | VELUX-Plissee | 410 | VELUX-Plissee | 50030699 | 1 | 0 | ST | 63039290 | M2 | DK | 2.562 | 2.016 | 0.013 | 99.1 | 7.6 | 16.7 |  | PAL | nein
GELÖSCHT | FML M04 1285K | 5702329577373 | VELUX Plissee elektro FML M04 1285K | Himmelblau, alu Schiene, Premium | 277 | 6 | B | 410 | VELUX-Plissee | 410 | VELUX-Plissee | 50030699 | 1 | 0 | ST | 63039290 | M2 | DK | 2.495 | 1.949 | 0.013 | 99.1 | 7.6 | 16.7 |  | PAL | nein
GELÖSCHT | FML M04 1285KWL | 5702329571777 | VELUX Plissee elektro FML M04 1285KWL | Himmelblau, weiße Schiene, Premium | 277 | 6 | B | 410 | VELUX-Plissee | 410 | VELUX-Plissee | 50030699 | 1 | 0 | ST | 63039290 | M2 | DK | 2.562 | 2.016 | 0.013 | 99.1 | 7.6 | 16.7 |  | PAL | nein
GELÖSCHT | FML M04 1286KWL | 5702329571791 | VELUX Plissee elektro FML M04 1286KWL | Denim, weiße Schiene, Premium | 277 | 6 | B | 410 | VELUX-Plissee | 410 | VELUX-Plissee | 50030699 | 1 | 0 | ST | 63039290 | M2 | DK | 2.599 | 2.053 | 0.013 | 99.1 | 7.6 | 16.7 |  | PAL | nein
GELÖSCHT | FML M06 1256K | 5702329577465 | VELUX Plissee elektro FML M06 1256K | Weiß gemustert, alu Schiene, Premium | 289 | 6 | B | 410 | VELUX-Plissee | 410 | VELUX-Plissee | 50030699 | 1 | 0 | ST | 63039290 | M2 | DK | 2.658 | 2.121 | 0.013 | 99.1 | 7.6 | 16.7 |  | PAL | nein
GELÖSCHT | FML M06 1256KWL | 5702329571838 | VELUX Plissee elektro FML M06 1256KWL | Weiß gemustert, weiße Schiene, Premium | 289 | 6 | B | 410 | VELUX-Plissee | 410 | VELUX-Plissee | 50030699 | 1 | 0 | ST | 63039290 | M2 | DK | 2.736 | 2.199 | 0.013 | 99.1 | 7.6 | 16.7 |  | PAL | nein
GELÖSCHT | FML M06 1259KWL | 5702329571852 | VELUX Plissee elektro FML M06 1259KWL | Hellbeige, weiße Schiene, Standard | 269 | 6 | B | 410 | VELUX-Plissee | 410 | VELUX-Plissee | 50030699 | 1 | 0 | ST | 63039290 | M2 | DK | 2.743 | 2.206 | 0.013 | 99.1 | 7.6 | 16.7 |  | PAL | nein
GELÖSCHT | FML M06 1274K | 5702329577519 | VELUX Plissee elektro FML M06 1274K | Graphit, alu Schiene, Standard | 269 | 6 | B | 410 | VELUX-Plissee | 410 | VELUX-Plissee | 50030699 | 1 | 0 | ST | 63039290 | M2 | DK | 2.68 | 2.143 | 0.013 | 99.1 | 7.6 | 16.7 |  | PAL | nein
GELÖSCHT | FML M06 1274KWL | 5702329571876 | VELUX Plissee elektro FML M06 1274KWL | Graphit, weiße Schiene, Standard | 269 | 6 | B | 410 | VELUX-Plissee | 410 | VELUX-Plissee | 50030699 | 1 | 0 | ST | 63039290 | M2 | DK | 2.758 | 2.221 | 0.013 | 99.1 | 7.6 | 16.7 |  | PAL | nein
GELÖSCHT | FML M06 1275K | 5702329577540 | VELUX Plissee elektro FML M06 1275K | Leinen, alu Schiene, Premium | 289 | 6 | B | 410 | VELUX-Plissee | 410 | VELUX-Plissee | 50030699 | 1 | 0 | ST | 63039290 | M2 | DK | 2.665 | 2.128 | 0.013 | 99.1 | 7.6 | 16.7 |  | PAL | nein
GELÖSCHT | FML M06 1275KWL | 5702329571890 | VELUX Plissee elektro FML M06 1275KWL | Leinen, weiße Schiene, Premium | 289 | 6 | B | 410 | VELUX-Plissee | 410 | VELUX-Plissee | 50030699 | 1 | 0 | ST | 63039290 | M2 | DK | 2.743 | 2.206 | 0.013 | 99.1 | 7.6 | 16.7 |  | PAL | nein
GELÖSCHT | FML M06 1276K | 5702329577571 | VELUX Plissee elektro FML M06 1276K | Mokka gepunktet, alu Schiene, Premium | 289 | 6 | B | 410 | VELUX-Plissee | 410 | VELUX-Plissee | 50030699 | 1 | 0 | ST | 63039290 | M2 | DK | 2.665 | 2.128 | 0.013 | 99.1 | 7.6 | 16.7 |  | PAL | nein
GELÖSCHT | FML M06 1276KWL | 5702329571913 | VELUX Plissee elektro FML M06 1276KWL | Mokka gepunktet, weiße Schiene, Premium | 289 | 6 | B | 410 | VELUX-Plissee | 410 | VELUX-Plissee | 50030699 | 1 | 0 | ST | 63039290 | M2 | DK | 2.743 | 2.206 | 0.013 | 99.1 | 7.6 | 16.7 |  | PAL | nein
GELÖSCHT | FML M06 1277K | 5702329577601 | VELUX Plissee elektro FML M06 1277K | Sandbeige, alu Schiene, Premium | 289 | 6 | B | 410 | VELUX-Plissee | 410 | VELUX-Plissee | 50030699 | 1 | 0 | ST | 63039290 | M2 | DK | 2.629 | 2.092 | 0.013 | 99.1 | 7.6 | 16.7 |  | PAL | nein
GELÖSCHT | FML M06 1277KWL | 5702329571937 | VELUX Plissee elektro FML M06 1277KWL | Sandbeige, weiße Schiene, Premium | 289 | 6 | B | 410 | VELUX-Plissee | 410 | VELUX-Plissee | 50030699 | 1 | 0 | ST | 63039290 | M2 | DK | 2.707 | 2.17 | 0.013 | 99.1 | 7.6 | 16.7 |  | PAL | nein
GELÖSCHT | FML M06 1278KWL | 5702329571951 | VELUX Plissee elektro FML M06 1278KWL | Cremebeige, weiße Schiene, Premium | 289 | 6 | B | 410 | VELUX-Plissee | 410 | VELUX-Plissee | 50030699 | 1 | 0 | ST | 63039290 | M2 | DK | 2.743 | 2.206 | 0.013 | 99.1 | 7.6 | 16.7 |  | PAL | nein
GELÖSCHT | FML M06 1279K | 5702329577663 | VELUX Plissee elektro FML M06 1279K | Weinrot, alu Schiene, Premium | 289 | 6 | B | 410 | VELUX-Plissee | 410 | VELUX-Plissee | 50030699 | 1 | 0 | ST | 63039290 | M2 | DK | 2.636 | 2.099 | 0.013 | 99.1 | 7.6 | 16.7 |  | PAL | nein
GELÖSCHT | FML M06 1279KWL | 5702329571975 | VELUX Plissee elektro FML M06 1279KWL | Weinrot, weiße Schiene, Premium | 289 | 6 | B | 410 | VELUX-Plissee | 410 | VELUX-Plissee | 50030699 | 1 | 0 | ST | 63039290 | M2 | DK | 2.714 | 2.177 | 0.013 | 99.1 | 7.6 | 16.7 |  | PAL | nein
GELÖSCHT | FML M06 1280K | 5702329577694 | VELUX Plissee elektro FML M06 1280K | Moosgrün, alu Schiene, Premium | 289 | 6 | B | 410 | VELUX-Plissee | 410 | VELUX-Plissee | 50030699 | 1 | 0 | ST | 63039290 | M2 | DK | 2.665 | 2.128 | 0.013 | 99.1 | 7.6 | 16.7 |  | PAL | nein
GELÖSCHT | FML M06 1280KWL | 5702329571999 | VELUX Plissee elektro FML M06 1280KWL | Moosgrün, weiße Schiene, Premium | 289 | 6 | B | 410 | VELUX-Plissee | 410 | VELUX-Plissee | 50030699 | 1 | 0 | ST | 63039290 | M2 | DK | 2.743 | 2.206 | 0.013 | 99.1 | 7.6 | 16.7 |  | PAL | nein
GELÖSCHT | FML M06 1281K | 5702329577724 | VELUX Plissee elektro FML M06 1281K | Mint, alu Schiene, Premium | 289 | 6 | B | 410 | VELUX-Plissee | 410 | VELUX-Plissee | 50030699 | 1 | 0 | ST | 63039290 | M2 | DK | 2.672 | 2.135 | 0.013 | 99.1 | 7.6 | 16.7 |  | PAL | nein
GELÖSCHT | FML M06 1282KWL | 5702329572033 | VELUX Plissee elektro FML M06 1282KWL | Grau, weiße Schiene, Standard | 269 | 6 | B | 410 | VELUX-Plissee | 410 | VELUX-Plissee | 50030699 | 1 | 0 | ST | 63039290 | M2 | DK | 2.75 | 2.213 | 0.013 | 99.1 | 7.6 | 16.7 |  | PAL | nein
GELÖSCHT | FML M06 1283K | 5702329577786 | VELUX Plissee elektro FML M06 1283K | Champagner, alu Schiene, Premium | 289 | 6 | B | 410 | VELUX-Plissee | 410 | VELUX-Plissee | 50030699 | 1 | 0 | ST | 63039290 | M2 | DK | 2.636 | 2.099 | 0.013 | 99.1 | 7.6 | 16.7 |  | PAL | nein
GELÖSCHT | FML M06 1283KWL | 5702329572057 | VELUX Plissee elektro FML M06 1283KWL | Champagner, weiße Schiene, Premium | 289 | 6 | B | 410 | VELUX-Plissee | 410 | VELUX-Plissee | 50030699 | 1 | 0 | ST | 63039290 | M2 | DK | 2.714 | 2.177 | 0.013 | 99.1 | 7.6 | 16.7 |  | PAL | nein
GELÖSCHT | FML M06 1284KWL | 5702329572071 | VELUX Plissee elektro FML M06 1284KWL | Silbergrau, weiße Schiene, Premium | 289 | 6 | B | 410 | VELUX-Plissee | 410 | VELUX-Plissee | 50030699 | 1 | 0 | ST | 63039290 | M2 | DK | 2.714 | 2.177 | 0.013 | 99.1 | 7.6 | 16.7 |  | PAL | nein
GELÖSCHT | FML M06 1285K | 5702329577854 | VELUX Plissee elektro FML M06 1285K | Himmelblau, alu Schiene, Premium | 289 | 6 | B | 410 | VELUX-Plissee | 410 | VELUX-Plissee | 50030699 | 1 | 0 | ST | 63039290 | M2 | DK | 2.636 | 2.099 | 0.013 | 99.1 | 7.6 | 16.7 |  | PAL | nein
GELÖSCHT | FML M06 1285KWL | 5702329572095 | VELUX Plissee elektro FML M06 1285KWL | Himmelblau, weiße Schiene, Premium | 289 | 6 | B | 410 | VELUX-Plissee | 410 | VELUX-Plissee | 50030699 | 1 | 0 | ST | 63039290 | M2 | DK | 2.714 | 2.177 | 0.013 | 99.1 | 7.6 | 16.7 |  | PAL | nein
GELÖSCHT | FML M06 1286K | 5702329577885 | VELUX Plissee elektro FML M06 1286K | Denim, alu Schiene, Premium | 289 | 6 | B | 410 | VELUX-Plissee | 410 | VELUX-Plissee | 50030699 | 1 | 0 | ST | 63039290 | M2 | DK | 2.68 | 2.143 | 0.013 | 99.1 | 7.6 | 16.7 |  | PAL | nein
GELÖSCHT | FML M06 1286KWL | 5702329572118 | VELUX Plissee elektro FML M06 1286KWL | Denim, weiße Schiene, Premium | 289 | 6 | B | 410 | VELUX-Plissee | 410 | VELUX-Plissee | 50030699 | 1 | 0 | ST | 63039290 | M2 | DK | 2.758 | 2.221 | 0.013 | 99.1 | 7.6 | 16.7 |  | PAL | nein
GELÖSCHT | FML M08 1256KWL | 5702329572156 | VELUX Plissee elektro FML M08 1256KWL | Weiß gemustert, weiße Schiene, Premium | 294 | 6 | B | 410 | VELUX-Plissee | 410 | VELUX-Plissee | 50030699 | 1 | 0 | ST | 63039290 | M2 | DK | 2.907 | 2.37 | 0.015 | 118.9 | 7.6 | 16.7 |  | PAL | nein
GELÖSCHT | FML M08 1259KWL | 5702329572187 | VELUX Plissee elektro FML M08 1259KWL | Hellbeige, weiße Schiene, Standard | 273 | 6 | B | 410 | VELUX-Plissee | 410 | VELUX-Plissee | 50030699 | 1 | 0 | ST | 63039290 | M2 | DK | 2.915 | 2.378 | 0.015 | 118.9 | 7.6 | 16.7 |  | PAL | nein
GELÖSCHT | FML M08 1276KWL | 5702329572279 | VELUX Plissee elektro FML M08 1276KWL | Mokka gepunktet, weiße Schiene, Premium | 294 | 6 | B | 410 | VELUX-Plissee | 410 | VELUX-Plissee | 50030699 | 1 | 0 | ST | 63039290 | M2 | DK | 2.915 | 2.378 | 0.015 | 118.9 | 7.6 | 16.7 |  | PAL | nein
GELÖSCHT | FML M08 1277K | 5702329578097 | VELUX Plissee elektro FML M08 1277K | Sandbeige, alu Schiene, Premium | 294 | 6 | B | 410 | VELUX-Plissee | 410 | VELUX-Plissee | 50030699 | 1 | 0 | ST | 63039290 | M2 | DK | 2.78 | 2.243 | 0.015 | 118.9 | 7.6 | 16.7 |  | PAL | nein
GELÖSCHT | FML M08 1277KWL | 5702329572309 | VELUX Plissee elektro FML M08 1277KWL | Sandbeige, weiße Schiene, Premium | 294 | 6 | B | 410 | VELUX-Plissee | 410 | VELUX-Plissee | 50030699 | 1 | 0 | ST | 63039290 | M2 | DK | 2.872 | 2.335 | 0.015 | 118.9 | 7.6 | 16.7 |  | PAL | nein
GELÖSCHT | FML M08 1279K | 5702329578158 | VELUX Plissee elektro FML M08 1279K | Weinrot, alu Schiene, Premium | 294 | 6 | B | 410 | VELUX-Plissee | 410 | VELUX-Plissee | 50030699 | 1 | 0 | ST | 63039290 | M2 | DK | 2.789 | 2.252 | 0.015 | 118.9 | 7.6 | 16.7 |  | PAL | nein
GELÖSCHT | FML M08 1279KWL | 5702329572361 | VELUX Plissee elektro FML M08 1279KWL | Weinrot, weiße Schiene, Premium | 294 | 6 | B | 410 | VELUX-Plissee | 410 | VELUX-Plissee | 50030699 | 1 | 0 | ST | 63039290 | M2 | DK | 2.881 | 2.344 | 0.015 | 118.9 | 7.6 | 16.7 |  | PAL | nein
GELÖSCHT | FML M08 1280K | 5702329578189 | VELUX Plissee elektro FML M08 1280K | Moosgrün, alu Schiene, Premium | 294 | 6 | B | 410 | VELUX-Plissee | 410 | VELUX-Plissee | 50030699 | 1 | 0 | ST | 63039290 | M2 | DK | 2.823 | 2.286 | 0.015 | 118.9 | 7.6 | 16.7 |  | PAL | nein
GELÖSCHT | FML M08 1280KWL | 5702329572392 | VELUX Plissee elektro FML M08 1280KWL | Moosgrün, weiße Schiene, Premium | 294 | 6 | B | 410 | VELUX-Plissee | 410 | VELUX-Plissee | 50030699 | 1 | 0 | ST | 63039290 | M2 | DK | 2.915 | 2.378 | 0.015 | 118.9 | 7.6 | 16.7 |  | PAL | nein
GELÖSCHT | FML M08 1281KWL | 5702329572415 | VELUX Plissee elektro FML M08 1281KWL | Mint, weiße Schiene, Premium | 294 | 6 | B | 410 | VELUX-Plissee | 410 | VELUX-Plissee | 50030699 | 1 | 0 | ST | 63039290 | M2 | DK | 2.924 | 2.387 | 0.015 | 118.9 | 7.6 | 16.7 |  | PAL | nein
GELÖSCHT | FML M08 1282K | 5702329578240 | VELUX Plissee elektro FML M08 1282K | Grau, alu Schiene, Standard | 273 | 6 | B | 410 | VELUX-Plissee | 410 | VELUX-Plissee | 50030699 | 1 | 0 | ST | 63039290 | M2 | DK | 2.832 | 2.295 | 0.015 | 118.9 | 7.6 | 16.7 |  | PAL | nein
GELÖSCHT | FML M08 1283KWL | 5702329572477 | VELUX Plissee elektro FML M08 1283KWL | Champagner, weiße Schiene, Premium | 294 | 6 | B | 410 | VELUX-Plissee | 410 | VELUX-Plissee | 50030699 | 1 | 0 | ST | 63039290 | M2 | DK | 2.881 | 2.344 | 0.015 | 118.9 | 7.6 | 16.7 |  | PAL | nein
GELÖSCHT | FML M08 1284K | 5702329578301 | VELUX Plissee elektro FML M08 1284K | Silbergrau, alu Schiene, Premium | 294 | 6 | B | 410 | VELUX-Plissee | 410 | VELUX-Plissee | 50030699 | 1 | 0 | ST | 63039290 | M2 | DK | 2.789 | 2.252 | 0.015 | 118.9 | 7.6 | 16.7 |  | PAL | nein
GELÖSCHT | FML M08 1284KWL | 5702329572507 | VELUX Plissee elektro FML M08 1284KWL | Silbergrau, weiße Schiene, Premium | 294 | 6 | B | 410 | VELUX-Plissee | 410 | VELUX-Plissee | 50030699 | 1 | 0 | ST | 63039290 | M2 | DK | 2.881 | 2.344 | 0.015 | 118.9 | 7.6 | 16.7 |  | PAL | nein
GELÖSCHT | FML M08 1285K | 5702329578325 | VELUX Plissee elektro FML M08 1285K | Himmelblau, alu Schiene, Premium | 294 | 6 | B | 410 | VELUX-Plissee | 410 | VELUX-Plissee | 50030699 | 1 | 0 | ST | 63039290 | M2 | DK | 2.789 | 2.252 | 0.015 | 118.9 | 7.6 | 16.7 |  | PAL | nein
GELÖSCHT | FML M08 1285KWL | 5702329572538 | VELUX Plissee elektro FML M08 1285KWL | Himmelblau, weiße Schiene, Premium | 294 | 6 | B | 410 | VELUX-Plissee | 410 | VELUX-Plissee | 50030699 | 1 | 0 | ST | 63039290 | M2 | DK | 2.881 | 2.344 | 0.015 | 118.9 | 7.6 | 16.7 |  | PAL | nein
GELÖSCHT | FML M08 1286K | 5702329578356 | VELUX Plissee elektro FML M08 1286K | Denim, alu Schiene, Premium | 294 | 6 | B | 410 | VELUX-Plissee | 410 | VELUX-Plissee | 50030699 | 1 | 0 | ST | 63039290 | M2 | DK | 2.841 | 2.304 | 0.015 | 118.9 | 7.6 | 16.7 |  | PAL | nein
GELÖSCHT | FML M08 1286KWL | 5702329572569 | VELUX Plissee elektro FML M08 1286KWL | Denim, weiße Schiene, Premium | 294 | 6 | B | 410 | VELUX-Plissee | 410 | VELUX-Plissee | 50030699 | 1 | 0 | ST | 63039290 | M2 | DK | 2.933 | 2.396 | 0.015 | 118.9 | 7.6 | 16.7 |  | PAL | nein
GELÖSCHT | FML M10 1016K | 5702329578394 | VELUX Plissee elektro FML M10 1016K | Weiß, alu Schiene, Standard | 281 | 6 | B | 410 | VELUX-Plissee | 410 | VELUX-Plissee | 50030699 | 1 | 0 | ST | 63039290 | M2 | DK | 3.028 | 2.415 | 0.018 | 139.1 | 7.6 | 16.7 |  | PAL | nein
GELÖSCHT | FML M10 1259KWL | 5702329572651 | VELUX Plissee elektro FML M10 1259KWL | Hellbeige, weiße Schiene, Standard | 281 | 6 | B | 410 | VELUX-Plissee | 410 | VELUX-Plissee | 50030699 | 1 | 0 | ST | 63039290 | M2 | DK | 3.16 | 2.547 | 0.018 | 139.1 | 7.6 | 16.7 |  | PAL | nein
GELÖSCHT | FML M10 1274K | 5702329578486 | VELUX Plissee elektro FML M10 1274K | Graphit, alu Schiene, Standard | 281 | 6 | B | 410 | VELUX-Plissee | 410 | VELUX-Plissee | 50030699 | 1 | 0 | ST | 63039290 | M2 | DK | 3.078 | 2.465 | 0.018 | 139.1 | 7.6 | 16.7 |  | PAL | nein
GELÖSCHT | FML M10 1275K | 5702329578516 | VELUX Plissee elektro FML M10 1275K | Leinen, alu Schiene, Premium | 303 | 6 | B | 410 | VELUX-Plissee | 410 | VELUX-Plissee | 50030699 | 1 | 0 | ST | 63039290 | M2 | DK | 3.058 | 2.445 | 0.018 | 139.1 | 7.6 | 16.7 |  | PAL | nein
GELÖSCHT | FML M10 1275KWL | 5702329572712 | VELUX Plissee elektro FML M10 1275KWL | Leinen, weiße Schiene, Premium | 303 | 6 | B | 410 | VELUX-Plissee | 410 | VELUX-Plissee | 50030699 | 1 | 0 | ST | 63039290 | M2 | DK | 3.16 | 2.547 | 0.018 | 139.1 | 7.6 | 16.7 |  | PAL | nein
GELÖSCHT | FML M10 1276K | 5702329578547 | VELUX Plissee elektro FML M10 1276K | Mokka gepunktet, alu Schiene, Premium | 303 | 6 | B | 410 | VELUX-Plissee | 410 | VELUX-Plissee | 50030699 | 1 | 0 | ST | 63039290 | M2 | DK | 3.058 | 2.445 | 0.018 | 139.1 | 7.6 | 16.7 |  | PAL | nein
GELÖSCHT | FML M10 1276KWL | 5702329572743 | VELUX Plissee elektro FML M10 1276KWL | Mokka gepunktet, weiße Schiene, Premium | 303 | 6 | B | 410 | VELUX-Plissee | 410 | VELUX-Plissee | 50030699 | 1 | 0 | ST | 63039290 | M2 | DK | 3.16 | 2.547 | 0.018 | 139.1 | 7.6 | 16.7 |  | PAL | nein
GELÖSCHT | FML M10 1277K | 5702329578578 | VELUX Plissee elektro FML M10 1277K | Sandbeige, alu Schiene, Premium | 303 | 6 | B | 410 | VELUX-Plissee | 410 | VELUX-Plissee | 50030699 | 1 | 0 | ST | 63039290 | M2 | DK | 3.009 | 2.396 | 0.018 | 139.1 | 7.6 | 16.7 |  | PAL | nein
GELÖSCHT | FML M10 1277KWL | 5702329572774 | VELUX Plissee elektro FML M10 1277KWL | Sandbeige, weiße Schiene, Premium | 303 | 6 | B | 410 | VELUX-Plissee | 410 | VELUX-Plissee | 50030699 | 1 | 0 | ST | 63039290 | M2 | DK | 3.111 | 2.498 | 0.018 | 139.1 | 7.6 | 16.7 |  | PAL | nein
GELÖSCHT | FML M10 1278K | 5702329578608 | VELUX Plissee elektro FML M10 1278K | Cremebeige, alu Schiene, Premium | 303 | 6 | B | 410 | VELUX-Plissee | 410 | VELUX-Plissee | 50030699 | 1 | 0 | ST | 63039290 | M2 | DK | 3.058 | 2.445 | 0.018 | 139.1 | 7.6 | 16.7 |  | PAL | nein
GELÖSCHT | FML M10 1278KWL | 5702329572804 | VELUX Plissee elektro FML M10 1278KWL | Cremebeige, weiße Schiene, Premium | 303 | 6 | B | 410 | VELUX-Plissee | 410 | VELUX-Plissee | 50030699 | 1 | 0 | ST | 63039290 | M2 | DK | 3.16 | 2.547 | 0.018 | 139.1 | 7.6 | 16.7 |  | PAL | nein
GELÖSCHT | FML M10 1279K | 5702329578639 | VELUX Plissee elektro FML M10 1279K | Weinrot, alu Schiene, Premium | 303 | 6 | B | 410 | VELUX-Plissee | 410 | VELUX-Plissee | 50030699 | 1 | 0 | ST | 63039290 | M2 | DK | 3.018 | 2.405 | 0.018 | 139.1 | 7.6 | 16.7 |  | PAL | nein
GELÖSCHT | FML M10 1279KWL | 5702329572835 | VELUX Plissee elektro FML M10 1279KWL | Weinrot, weiße Schiene, Premium | 303 | 6 | B | 410 | VELUX-Plissee | 410 | VELUX-Plissee | 50030699 | 1 | 0 | ST | 63039290 | M2 | DK | 3.12 | 2.507 | 0.018 | 139.1 | 7.6 | 16.7 |  | PAL | nein
GELÖSCHT | FML M10 1280K | 5702329578660 | VELUX Plissee elektro FML M10 1280K | Moosgrün, alu Schiene, Premium | 303 | 6 | B | 410 | VELUX-Plissee | 410 | VELUX-Plissee | 50030699 | 1 | 0 | ST | 63039290 | M2 | DK | 3.058 | 2.445 | 0.018 | 139.1 | 7.6 | 16.7 |  | PAL | nein
GELÖSCHT | FML M10 1280KWL | 5702329572866 | VELUX Plissee elektro FML M10 1280KWL | Moosgrün, weiße Schiene, Premium | 303 | 6 | B | 410 | VELUX-Plissee | 410 | VELUX-Plissee | 50030699 | 1 | 0 | ST | 63039290 | M2 | DK | 3.16 | 2.547 | 0.018 | 139.1 | 7.6 | 16.7 |  | PAL | nein
GELÖSCHT | FML M10 1281K | 5702329578691 | VELUX Plissee elektro FML M10 1281K | Mint, alu Schiene, Premium | 303 | 6 | B | 410 | VELUX-Plissee | 410 | VELUX-Plissee | 50030699 | 1 | 0 | ST | 63039290 | M2 | DK | 3.068 | 2.455 | 0.018 | 139.1 | 7.6 | 16.7 |  | PAL | nein
GELÖSCHT | FML M10 1281KWL | 5702329572880 | VELUX Plissee elektro FML M10 1281KWL | Mint, weiße Schiene, Premium | 303 | 6 | B | 410 | VELUX-Plissee | 410 | VELUX-Plissee | 50030699 | 1 | 0 | ST | 63039290 | M2 | DK | 3.17 | 2.557 | 0.018 | 139.1 | 7.6 | 16.7 |  | PAL | nein
GELÖSCHT | FML M10 1282K | 5702329578721 | VELUX Plissee elektro FML M10 1282K | Grau, alu Schiene, Standard | 281 | 6 | B | 410 | VELUX-Plissee | 410 | VELUX-Plissee | 50030699 | 1 | 0 | ST | 63039290 | M2 | DK | 3.068 | 2.455 | 0.018 | 139.1 | 7.6 | 16.7 |  | PAL | nein
GELÖSCHT | FML M10 1282KWL | 5702329572910 | VELUX Plissee elektro FML M10 1282KWL | Grau, weiße Schiene, Standard | 281 | 6 | B | 410 | VELUX-Plissee | 410 | VELUX-Plissee | 50030699 | 1 | 0 | ST | 63039290 | M2 | DK | 3.17 | 2.557 | 0.018 | 139.1 | 7.6 | 16.7 |  | PAL | nein
GELÖSCHT | FML M10 1283K | 5702329578752 | VELUX Plissee elektro FML M10 1283K | Champagner, alu Schiene, Premium | 303 | 6 | B | 410 | VELUX-Plissee | 410 | VELUX-Plissee | 50030699 | 1 | 0 | ST | 63039290 | M2 | DK | 3.018 | 2.405 | 0.018 | 139.1 | 7.6 | 16.7 |  | PAL | nein
GELÖSCHT | FML M10 1283KWL | 5702329572941 | VELUX Plissee elektro FML M10 1283KWL | Champagner, weiße Schiene, Premium | 303 | 6 | B | 410 | VELUX-Plissee | 410 | VELUX-Plissee | 50030699 | 1 | 0 | ST | 63039290 | M2 | DK | 3.12 | 2.507 | 0.018 | 139.1 | 7.6 | 16.7 |  | PAL | nein
GELÖSCHT | FML M10 1284K | 5702329578783 | VELUX Plissee elektro FML M10 1284K | Silbergrau, alu Schiene, Premium | 303 | 6 | B | 410 | VELUX-Plissee | 410 | VELUX-Plissee | 50030699 | 1 | 0 | ST | 63039290 | M2 | DK | 3.018 | 2.405 | 0.018 | 139.1 | 7.6 | 16.7 |  | PAL | nein
GELÖSCHT | FML M10 1284KWL | 5702329572972 | VELUX Plissee elektro FML M10 1284KWL | Silbergrau, weiße Schiene, Premium | 303 | 6 | B | 410 | VELUX-Plissee | 410 | VELUX-Plissee | 50030699 | 1 | 0 | ST | 63039290 | M2 | DK | 3.12 | 2.507 | 0.018 | 139.1 | 7.6 | 16.7 |  | PAL | nein
GELÖSCHT | FML M10 1285K | 5702329578813 | VELUX Plissee elektro FML M10 1285K | Himmelblau, alu Schiene, Premium | 303 | 6 | B | 410 | VELUX-Plissee | 410 | VELUX-Plissee | 50030699 | 1 | 0 | ST | 63039290 | M2 | DK | 3.018 | 2.405 | 0.018 | 139.1 | 7.6 | 16.7 |  | PAL | nein
GELÖSCHT | FML M10 1285KWL | 5702329573009 | VELUX Plissee elektro FML M10 1285KWL | Himmelblau, weiße Schiene, Premium | 303 | 6 | B | 410 | VELUX-Plissee | 410 | VELUX-Plissee | 50030699 | 1 | 0 | ST | 63039290 | M2 | DK | 3.12 | 2.507 | 0.018 | 139.1 | 7.6 | 16.7 |  | PAL | nein
GELÖSCHT | FML M10 1286K | 5702329578844 | VELUX Plissee elektro FML M10 1286K | Denim, alu Schiene, Premium | 303 | 6 | B | 410 | VELUX-Plissee | 410 | VELUX-Plissee | 50030699 | 1 | 0 | ST | 63039290 | M2 | DK | 3.078 | 2.465 | 0.018 | 139.1 | 7.6 | 16.7 |  | PAL | nein
GELÖSCHT | FML M10 1286KWL | 5702329573047 | VELUX Plissee elektro FML M10 1286KWL | Denim, weiße Schiene, Premium | 303 | 6 | B | 410 | VELUX-Plissee | 410 | VELUX-Plissee | 50030699 | 1 | 0 | ST | 63039290 | M2 | DK | 3.18 | 2.567 | 0.018 | 139.1 | 7.6 | 16.7 |  | PAL | nein
GELÖSCHT | FML MK04 1276KWL | 5702329573719 | VELUX Plissee elektro FML MK04 1276KWL | Mokka gepunktet, weiße Schiene, Premium | 277 | 6 | B | 410 | VELUX-Plissee | 410 | VELUX-Plissee | 50030699 | 1 | 0 | ST | 63039290 | M2 | DK | 2.614 | 2.071 | 0.013 | 99.1 | 7.6 | 16.7 |  | PAL | nein
GELÖSCHT | FML MK04 1277KWL | 5702329573740 | VELUX Plissee elektro FML MK04 1277KWL | Sandbeige, weiße Schiene, Premium | 277 | 6 | B | 410 | VELUX-Plissee | 410 | VELUX-Plissee | 50030699 | 1 | 0 | ST | 63039290 | M2 | DK | 2.582 | 2.039 | 0.013 | 99.1 | 7.6 | 16.7 |  | PAL | nein
GELÖSCHT | FML MK04 1279K | 5702329579582 | VELUX Plissee elektro FML MK04 1279K | Weinrot, alu Schiene, Premium | 277 | 6 | B | 410 | VELUX-Plissee | 410 | VELUX-Plissee | 50030699 | 1 | 0 | ST | 63039290 | M2 | DK | 2.518 | 1.975 | 0.013 | 99.1 | 7.6 | 16.7 |  | PAL | nein
GELÖSCHT | FML MK04 1280K | 5702329579612 | VELUX Plissee elektro FML MK04 1280K | Moosgrün, alu Schiene, Premium | 277 | 6 | B | 410 | VELUX-Plissee | 410 | VELUX-Plissee | 50030699 | 1 | 0 | ST | 63039290 | M2 | DK | 2.543 | 2 | 0.013 | 99.1 | 7.6 | 16.7 |  | PAL | nein
GELÖSCHT | FML MK06 1276K | 5702329579971 | VELUX Plissee elektro FML MK06 1276K | Mokka gepunktet, alu Schiene, Premium | 289 | 6 | B | 410 | VELUX-Plissee | 410 | VELUX-Plissee | 50030699 | 1 | 0 | ST | 63039290 | M2 | DK | 2.698 | 2.155 | 0.015 | 118.9 | 7.6 | 16.7 |  | PAL | nein
GELÖSCHT | FML MK06 1277K | 5702329580007 | VELUX Plissee elektro FML MK06 1277K | Sandbeige, alu Schiene, Premium | 289 | 6 | B | 410 | VELUX-Plissee | 410 | VELUX-Plissee | 50030699 | 1 | 0 | ST | 63039290 | M2 | DK | 2.66 | 2.117 | 0.015 | 118.9 | 7.6 | 16.7 |  | PAL | nein
GELÖSCHT | FML MK06 1277KWL | 5702329574204 | VELUX Plissee elektro FML MK06 1277KWL | Sandbeige, weiße Schiene, Premium | 289 | 6 | B | 410 | VELUX-Plissee | 410 | VELUX-Plissee | 50030699 | 1 | 0 | ST | 63039290 | M2 | DK | 2.742 | 2.199 | 0.015 | 118.9 | 7.6 | 16.7 |  | PAL | nein
GELÖSCHT | FML MK06 1279K | 5702329580076 | VELUX Plissee elektro FML MK06 1279K | Weinrot, alu Schiene, Premium | 289 | 6 | B | 410 | VELUX-Plissee | 410 | VELUX-Plissee | 50030699 | 1 | 0 | ST | 63039290 | M2 | DK | 2.668 | 2.125 | 0.015 | 118.9 | 7.6 | 16.7 |  | PAL | nein
GELÖSCHT | FML MK08 1275K | 5702329580441 | VELUX Plissee elektro FML MK08 1275K | Leinen, alu Schiene, Premium | 294 | 6 | B | 410 | VELUX-Plissee | 410 | VELUX-Plissee | 50030699 | 1 | 0 | ST | 63039290 | M2 | DK | 2.944 | 2.327 | 0.018 | 139.1 | 7.6 | 16.7 |  | PAL | nein
GELÖSCHT | FML MK08 1276K | 5702329580472 | VELUX Plissee elektro FML MK08 1276K | Mokka gepunktet, alu Schiene, Premium | 294 | 6 | B | 410 | VELUX-Plissee | 410 | VELUX-Plissee | 50030699 | 1 | 0 | ST | 63039290 | M2 | DK | 2.944 | 2.327 | 0.018 | 139.1 | 7.6 | 16.7 |  | PAL | nein
GELÖSCHT | FML MK08 1279K | 5702329580564 | VELUX Plissee elektro FML MK08 1279K | Weinrot, alu Schiene, Premium | 294 | 6 | B | 410 | VELUX-Plissee | 410 | VELUX-Plissee | 50030699 | 1 | 0 | ST | 63039290 | M2 | DK | 2.908 | 2.291 | 0.018 | 139.1 | 7.6 | 16.7 |  | PAL | nein
GELÖSCHT | FML MK08 1280K | 5702329580595 | VELUX Plissee elektro FML MK08 1280K | Moosgrün, alu Schiene, Premium | 294 | 6 | B | 410 | VELUX-Plissee | 410 | VELUX-Plissee | 50030699 | 1 | 0 | ST | 63039290 | M2 | DK | 2.944 | 2.327 | 0.018 | 139.1 | 7.6 | 16.7 |  | PAL | nein
GELÖSCHT | FML MK08 1281K | 5702329580625 | VELUX Plissee elektro FML MK08 1281K | Mint, alu Schiene, Premium | 294 | 6 | B | 410 | VELUX-Plissee | 410 | VELUX-Plissee | 50030699 | 1 | 0 | ST | 63039290 | M2 | DK | 2.953 | 2.336 | 0.018 | 139.1 | 7.6 | 16.7 |  | PAL | nein
GELÖSCHT | FML MK08 1284K | 5702329580717 | VELUX Plissee elektro FML MK08 1284K | Silbergrau, alu Schiene, Premium | 294 | 6 | B | 410 | VELUX-Plissee | 410 | VELUX-Plissee | 50030699 | 1 | 0 | ST | 63039290 | M2 | DK | 2.908 | 2.291 | 0.018 | 139.1 | 7.6 | 16.7 |  | PAL | nein
GELÖSCHT | FML MK08 1285K | 5702329580748 | VELUX Plissee elektro FML MK08 1285K | Himmelblau, alu Schiene, Premium | 294 | 6 | B | 410 | VELUX-Plissee | 410 | VELUX-Plissee | 50030699 | 1 | 0 | ST | 63039290 | M2 | DK | 2.908 | 2.291 | 0.018 | 139.1 | 7.6 | 16.7 |  | PAL | nein
GELÖSCHT | FML MK10 1256K | 5702329580830 | VELUX Plissee elektro FML MK10 1256K | Weiß gemustert, alu Schiene, Premium | 303 | 6 | B | 410 | VELUX-Plissee | 410 | VELUX-Plissee | 50030699 | 1 | 0 | ST | 63039290 | M2 | DK | 3.176 | 2.476 | 0.02 | 159.1 | 7.6 | 16.7 |  | PAL | nein
GELÖSCHT | FML MK10 1274KWL | 5702329575041 | VELUX Plissee elektro FML MK10 1274KWL | Graphit, weiße Schiene, Standard | 281 | 6 | B | 410 | VELUX-Plissee | 410 | VELUX-Plissee | 50030699 | 1 | 0 | ST | 63039290 | M2 | DK | 3.313 | 2.613 | 0.02 | 159.1 | 7.6 | 16.7 |  | PAL | nein
GELÖSCHT | FML MK10 1276K | 5702329580953 | VELUX Plissee elektro FML MK10 1276K | Mokka gepunktet, alu Schiene, Premium | 303 | 6 | B | 410 | VELUX-Plissee | 410 | VELUX-Plissee | 50030699 | 1 | 0 | ST | 63039290 | M2 | DK | 3.186 | 2.486 | 0.02 | 159.1 | 7.6 | 16.7 |  | PAL | nein
GELÖSCHT | FML MK10 1276KWL | 5702329575102 | VELUX Plissee elektro FML MK10 1276KWL | Mokka gepunktet, weiße Schiene, Premium | 303 | 6 | B | 410 | VELUX-Plissee | 410 | VELUX-Plissee | 50030699 | 1 | 0 | ST | 63039290 | M2 | DK | 3.292 | 2.592 | 0.02 | 159.1 | 7.6 | 16.7 |  | PAL | nein
GELÖSCHT | FML MK10 1277K | 5702329580984 | VELUX Plissee elektro FML MK10 1277K | Sandbeige, alu Schiene, Premium | 303 | 6 | B | 410 | VELUX-Plissee | 410 | VELUX-Plissee | 50030699 | 1 | 0 | ST | 63039290 | M2 | DK | 3.134 | 2.434 | 0.02 | 159.1 | 7.6 | 16.7 |  | PAL | nein
GELÖSCHT | FML MK10 1278K | 5702329581011 | VELUX Plissee elektro FML MK10 1278K | Cremebeige, alu Schiene, Premium | 303 | 6 | B | 410 | VELUX-Plissee | 410 | VELUX-Plissee | 50030699 | 1 | 0 | ST | 63039290 | M2 | DK | 3.186 | 2.486 | 0.02 | 159.1 | 7.6 | 16.7 |  | PAL | nein
GELÖSCHT | FML MK10 1279K | 5702329581042 | VELUX Plissee elektro FML MK10 1279K | Weinrot, alu Schiene, Premium | 303 | 6 | B | 410 | VELUX-Plissee | 410 | VELUX-Plissee | 50030699 | 1 | 0 | ST | 63039290 | M2 | DK | 3.145 | 2.445 | 0.02 | 159.1 | 7.6 | 16.7 |  | PAL | nein
GELÖSCHT | FML MK10 1280K | 5702329581073 | VELUX Plissee elektro FML MK10 1280K | Moosgrün, alu Schiene, Premium | 303 | 6 | B | 410 | VELUX-Plissee | 410 | VELUX-Plissee | 50030699 | 1 | 0 | ST | 63039290 | M2 | DK | 3.186 | 2.486 | 0.02 | 159.1 | 7.6 | 16.7 |  | PAL | nein
GELÖSCHT | FML MK10 1280KWL | 5702329575225 | VELUX Plissee elektro FML MK10 1280KWL | Moosgrün, weiße Schiene, Premium | 303 | 6 | B | 410 | VELUX-Plissee | 410 | VELUX-Plissee | 50030699 | 1 | 0 | ST | 63039290 | M2 | DK | 3.292 | 2.592 | 0.02 | 159.1 | 7.6 | 16.7 |  | PAL | nein
GELÖSCHT | FML MK10 1281K | 5702329581103 | VELUX Plissee elektro FML MK10 1281K | Mint, alu Schiene, Premium | 303 | 6 | B | 410 | VELUX-Plissee | 410 | VELUX-Plissee | 50030699 | 1 | 0 | ST | 63039290 | M2 | DK | 3.196 | 2.496 | 0.02 | 159.1 | 7.6 | 16.7 |  | PAL | nein
GELÖSCHT | FML MK10 1281KWL | 5702329575256 | VELUX Plissee elektro FML MK10 1281KWL | Mint, weiße Schiene, Premium | 303 | 6 | B | 410 | VELUX-Plissee | 410 | VELUX-Plissee | 50030699 | 1 | 0 | ST | 63039290 | M2 | DK | 3.302 | 2.602 | 0.02 | 159.1 | 7.6 | 16.7 |  | PAL | nein
GELÖSCHT | FML MK10 1283K | 5702329581165 | VELUX Plissee elektro FML MK10 1283K | Champagner, alu Schiene, Premium | 303 | 6 | B | 410 | VELUX-Plissee | 410 | VELUX-Plissee | 50030699 | 1 | 0 | ST | 63039290 | M2 | DK | 3.145 | 2.445 | 0.02 | 159.1 | 7.6 | 16.7 |  | PAL | nein
GELÖSCHT | FML MK10 1285K | 5702329581226 | VELUX Plissee elektro FML MK10 1285K | Himmelblau, alu Schiene, Premium | 303 | 6 | B | 410 | VELUX-Plissee | 410 | VELUX-Plissee | 50030699 | 1 | 0 | ST | 63039290 | M2 | DK | 3.145 | 2.445 | 0.02 | 159.1 | 7.6 | 16.7 |  | PAL | nein
GELÖSCHT | FML MK10 1285KWL | 5702329575379 | VELUX Plissee elektro FML MK10 1285KWL | Himmelblau, weiße Schiene, Premium | 303 | 6 | B | 410 | VELUX-Plissee | 410 | VELUX-Plissee | 50030699 | 1 | 0 | ST | 63039290 | M2 | DK | 3.251 | 2.551 | 0.02 | 159.1 | 7.6 | 16.7 |  | PAL | nein
GELÖSCHT | FML MK10 1286K | 5702329581257 | VELUX Plissee elektro FML MK10 1286K | Denim, alu Schiene, Premium | 303 | 6 | B | 410 | VELUX-Plissee | 410 | VELUX-Plissee | 50030699 | 1 | 0 | ST | 63039290 | M2 | DK | 3.207 | 2.507 | 0.02 | 159.1 | 7.6 | 16.7 |  | PAL | nein
GELÖSCHT | FML MK10 1286KWL | 5702329575409 | VELUX Plissee elektro FML MK10 1286KWL | Denim, weiße Schiene, Premium | 303 | 6 | B | 410 | VELUX-Plissee | 410 | VELUX-Plissee | 50030699 | 1 | 0 | ST | 63039290 | M2 | DK | 3.313 | 2.613 | 0.02 | 159.1 | 7.6 | 16.7 |  | PAL | nein
GELÖSCHT | FML MK12 1256K | 5702329581318 | VELUX Plissee elektro FML MK12 1256K | Weiß gemustert, alu Schiene, Premium | 318 | 6 | B | 410 | VELUX-Plissee | 410 | VELUX-Plissee | 50030699 | 1 | 0 | ST | 63039290 | M2 | DK | 3.387 | 2.619 | 0.021 | 165.1 | 7.6 | 16.7 |  | PAL | nein
GELÖSCHT | FML MK12 1259K | 5702329581349 | VELUX Plissee elektro FML MK12 1259K | Hellbeige, alu Schiene, Standard | 293 | 6 | B | 410 | VELUX-Plissee | 410 | VELUX-Plissee | 50030699 | 1 | 0 | ST | 63039290 | M2 | DK | 3.399 | 2.631 | 0.021 | 165.1 | 7.6 | 16.7 |  | PAL | nein
GELÖSCHT | FML MK12 1274K | 5702329581370 | VELUX Plissee elektro FML MK12 1274K | Graphit, alu Schiene, Standard | 293 | 6 | B | 410 | VELUX-Plissee | 410 | VELUX-Plissee | 50030699 | 1 | 0 | ST | 63039290 | M2 | DK | 3.422 | 2.654 | 0.021 | 165.1 | 7.6 | 16.7 |  | PAL | nein
GELÖSCHT | FML MK12 1274KWL | 5702329575515 | VELUX Plissee elektro FML MK12 1274KWL | Graphit, weiße Schiene, Standard | 293 | 6 | B | 410 | VELUX-Plissee | 410 | VELUX-Plissee | 50030699 | 1 | 0 | ST | 63039290 | M2 | DK | 3.539 | 2.771 | 0.021 | 165.1 | 7.6 | 16.7 |  | PAL | nein
GELÖSCHT | FML MK12 1275K | 5702329581400 | VELUX Plissee elektro FML MK12 1275K | Leinen, alu Schiene, Premium | 318 | 6 | B | 410 | VELUX-Plissee | 410 | VELUX-Plissee | 50030699 | 1 | 0 | ST | 63039290 | M2 | DK | 3.399 | 2.631 | 0.021 | 165.1 | 7.6 | 16.7 |  | PAL | nein
GELÖSCHT | FML MK12 1275KWL | 5702329575546 | VELUX Plissee elektro FML MK12 1275KWL | Leinen, weiße Schiene, Premium | 318 | 6 | B | 410 | VELUX-Plissee | 410 | VELUX-Plissee | 50030699 | 1 | 0 | ST | 63039290 | M2 | DK | 3.516 | 2.748 | 0.021 | 165.1 | 7.6 | 16.7 |  | PAL | nein
GELÖSCHT | FML MK12 1276K | 5702329581424 | VELUX Plissee elektro FML MK12 1276K | Mokka gepunktet, alu Schiene, Premium | 318 | 6 | B | 410 | VELUX-Plissee | 410 | VELUX-Plissee | 50030699 | 1 | 0 | ST | 63039290 | M2 | DK | 3.399 | 2.631 | 0.021 | 165.1 | 7.6 | 16.7 |  | PAL | nein
GELÖSCHT | FML MK12 1276KWL | 5702329575560 | VELUX Plissee elektro FML MK12 1276KWL | Mokka gepunktet, weiße Schiene, Premium | 318 | 6 | B | 410 | VELUX-Plissee | 410 | VELUX-Plissee | 50030699 | 1 | 0 | ST | 63039290 | M2 | DK | 3.516 | 2.748 | 0.021 | 165.1 | 7.6 | 16.7 |  | PAL | nein
GELÖSCHT | FML MK12 1277K | 5702329581455 | VELUX Plissee elektro FML MK12 1277K | Sandbeige, alu Schiene, Premium | 318 | 6 | B | 410 | VELUX-Plissee | 410 | VELUX-Plissee | 50030699 | 1 | 0 | ST | 63039290 | M2 | DK | 3.341 | 2.573 | 0.021 | 165.1 | 7.6 | 16.7 |  | PAL | nein
GELÖSCHT | FML MK12 1277KWL | 5702329575591 | VELUX Plissee elektro FML MK12 1277KWL | Sandbeige, weiße Schiene, Premium | 318 | 6 | B | 410 | VELUX-Plissee | 410 | VELUX-Plissee | 50030699 | 1 | 0 | ST | 63039290 | M2 | DK | 3.458 | 2.69 | 0.021 | 165.1 | 7.6 | 16.7 |  | PAL | nein
GELÖSCHT | FML MK12 1278K | 5702329581486 | VELUX Plissee elektro FML MK12 1278K | Cremebeige, alu Schiene, Premium | 318 | 6 | B | 410 | VELUX-Plissee | 410 | VELUX-Plissee | 50030699 | 1 | 0 | ST | 63039290 | M2 | DK | 3.399 | 2.631 | 0.021 | 165.1 | 7.6 | 16.7 |  | PAL | nein
GELÖSCHT | FML MK12 1278KWL | 5702329575621 | VELUX Plissee elektro FML MK12 1278KWL | Cremebeige, weiße Schiene, Premium | 318 | 6 | B | 410 | VELUX-Plissee | 410 | VELUX-Plissee | 50030699 | 1 | 0 | ST | 63039290 | M2 | DK | 3.516 | 2.748 | 0.021 | 165.1 | 7.6 | 16.7 |  | PAL | nein
GELÖSCHT | FML MK12 1279K | 5702329581516 | VELUX Plissee elektro FML MK12 1279K | Weinrot, alu Schiene, Premium | 318 | 6 | B | 410 | VELUX-Plissee | 410 | VELUX-Plissee | 50030699 | 1 | 0 | ST | 63039290 | M2 | DK | 3.353 | 2.585 | 0.021 | 165.1 | 7.6 | 16.7 |  | PAL | nein
GELÖSCHT | FML MK12 1279KWL | 5702329575645 | VELUX Plissee elektro FML MK12 1279KWL | Weinrot, weiße Schiene, Premium | 318 | 6 | B | 410 | VELUX-Plissee | 410 | VELUX-Plissee | 50030699 | 1 | 0 | ST | 63039290 | M2 | DK | 3.47 | 2.702 | 0.021 | 165.1 | 7.6 | 16.7 |  | PAL | nein
GELÖSCHT | FML MK12 1280K | 5702329581547 | VELUX Plissee elektro FML MK12 1280K | Moosgrün, alu Schiene, Premium | 318 | 6 | B | 410 | VELUX-Plissee | 410 | VELUX-Plissee | 50030699 | 1 | 0 | ST | 63039290 | M2 | DK | 3.399 | 2.631 | 0.021 | 165.1 | 7.6 | 16.7 |  | PAL | nein
GELÖSCHT | FML MK12 1280KWL | 5702329575676 | VELUX Plissee elektro FML MK12 1280KWL | Moosgrün, weiße Schiene, Premium | 318 | 6 | B | 410 | VELUX-Plissee | 410 | VELUX-Plissee | 50030699 | 1 | 0 | ST | 63039290 | M2 | DK | 3.516 | 2.748 | 0.021 | 165.1 | 7.6 | 16.7 |  | PAL | nein
GELÖSCHT | FML MK12 1281K | 5702329581561 | VELUX Plissee elektro FML MK12 1281K | Mint, alu Schiene, Premium | 318 | 6 | B | 410 | VELUX-Plissee | 410 | VELUX-Plissee | 50030699 | 1 | 0 | ST | 63039290 | M2 | DK | 3.41 | 2.642 | 0.021 | 165.1 | 7.6 | 16.7 |  | PAL | nein
GELÖSCHT | FML MK12 1281KWL | 5702329575706 | VELUX Plissee elektro FML MK12 1281KWL | Mint, weiße Schiene, Premium | 318 | 6 | B | 410 | VELUX-Plissee | 410 | VELUX-Plissee | 50030699 | 1 | 0 | ST | 63039290 | M2 | DK | 3.527 | 2.759 | 0.021 | 165.1 | 7.6 | 16.7 |  | PAL | nein
GELÖSCHT | FML MK12 1282K | 5702329581592 | VELUX Plissee elektro FML MK12 1282K | Grau, alu Schiene, Standard | 293 | 6 | B | 410 | VELUX-Plissee | 410 | VELUX-Plissee | 50030699 | 1 | 0 | ST | 63039290 | M2 | DK | 3.41 | 2.642 | 0.021 | 165.1 | 7.6 | 16.7 |  | PAL | nein
GELÖSCHT | FML MK12 1282KWL | 5702329575737 | VELUX Plissee elektro FML MK12 1282KWL | Grau, weiße Schiene, Standard | 293 | 6 | B | 410 | VELUX-Plissee | 410 | VELUX-Plissee | 50030699 | 1 | 0 | ST | 63039290 | M2 | DK | 3.527 | 2.759 | 0.021 | 165.1 | 7.6 | 16.7 |  | PAL | nein
GELÖSCHT | FML MK12 1283K | 5702329581622 | VELUX Plissee elektro FML MK12 1283K | Champagner, alu Schiene, Premium | 318 | 6 | B | 410 | VELUX-Plissee | 410 | VELUX-Plissee | 50030699 | 1 | 0 | ST | 63039290 | M2 | DK | 3.353 | 2.585 | 0.021 | 165.1 | 7.6 | 16.7 |  | PAL | nein
GELÖSCHT | FML MK12 1283KWL | 5702329575768 | VELUX Plissee elektro FML MK12 1283KWL | Champagner, weiße Schiene, Premium | 318 | 6 | B | 410 | VELUX-Plissee | 410 | VELUX-Plissee | 50030699 | 1 | 0 | ST | 63039290 | M2 | DK | 3.47 | 2.702 | 0.021 | 165.1 | 7.6 | 16.7 |  | PAL | nein
GELÖSCHT | FML MK12 1284K | 5702329581653 | VELUX Plissee elektro FML MK12 1284K | Silbergrau, alu Schiene, Premium | 318 | 6 | B | 410 | VELUX-Plissee | 410 | VELUX-Plissee | 50030699 | 1 | 0 | ST | 63039290 | M2 | DK | 3.353 | 2.585 | 0.021 | 165.1 | 7.6 | 16.7 |  | PAL | nein
GELÖSCHT | FML MK12 1284KWL | 5702329575799 | VELUX Plissee elektro FML MK12 1284KWL | Silbergrau, weiße Schiene, Premium | 318 | 6 | B | 410 | VELUX-Plissee | 410 | VELUX-Plissee | 50030699 | 1 | 0 | ST | 63039290 | M2 | DK | 3.47 | 2.702 | 0.021 | 165.1 | 7.6 | 16.7 |  | PAL | nein
GELÖSCHT | FML MK12 1285K | 5702329581684 | VELUX Plissee elektro FML MK12 1285K | Himmelblau, alu Schiene, Premium | 318 | 6 | B | 410 | VELUX-Plissee | 410 | VELUX-Plissee | 50030699 | 1 | 0 | ST | 63039290 | M2 | DK | 3.353 | 2.585 | 0.021 | 165.1 | 7.6 | 16.7 |  | PAL | nein
GELÖSCHT | FML MK12 1286K | 5702329581714 | VELUX Plissee elektro FML MK12 1286K | Denim, alu Schiene, Premium | 318 | 6 | B | 410 | VELUX-Plissee | 410 | VELUX-Plissee | 50030699 | 1 | 0 | ST | 63039290 | M2 | DK | 3.422 | 2.654 | 0.021 | 165.1 | 7.6 | 16.7 |  | PAL | nein
GELÖSCHT | FML MK12 1286KWL | 5702329575850 | VELUX Plissee elektro FML MK12 1286KWL | Denim, weiße Schiene, Premium | 318 | 6 | B | 410 | VELUX-Plissee | 410 | VELUX-Plissee | 50030699 | 1 | 0 | ST | 63039290 | M2 | DK | 3.539 | 2.771 | 0.021 | 165.1 | 7.6 | 16.7 |  | PAL | nein
GELÖSCHT | FML P04 1016KWL | 5702329575881 | VELUX Plissee elektro FML P04 1016KWL | Weiß, weiße Schiene, Standard | 278 | 6 | B | 410 | VELUX-Plissee | 410 | VELUX-Plissee | 50030699 | 1 | 0 | ST | 63039290 | M2 | DK | 2.805 | 2.27 | 0.015 | 118.9 | 7.6 | 16.7 |  | PAL | nein
GELÖSCHT | FML P04 1256K | 5702329581776 | VELUX Plissee elektro FML P04 1256K | Weiß gemustert, alu Schiene, Premium | 300 | 6 | B | 410 | VELUX-Plissee | 410 | VELUX-Plissee | 50030699 | 1 | 0 | ST | 63039290 | M2 | DK | 2.746 | 2.211 | 0.015 | 118.9 | 7.6 | 16.7 |  | PAL | nein
GELÖSCHT | FML P04 1256KWL | 5702329575911 | VELUX Plissee elektro FML P04 1256KWL | Weiß gemustert, weiße Schiene, Premium | 300 | 6 | B | 410 | VELUX-Plissee | 410 | VELUX-Plissee | 50030699 | 1 | 0 | ST | 63039290 | M2 | DK | 2.821 | 2.286 | 0.015 | 118.9 | 7.6 | 16.7 |  | PAL | nein
GELÖSCHT | FML P04 1259KWL | 5702329575942 | VELUX Plissee elektro FML P04 1259KWL | Hellbeige, weiße Schiene, Standard | 278 | 6 | B | 410 | VELUX-Plissee | 410 | VELUX-Plissee | 50030699 | 1 | 0 | ST | 63039290 | M2 | DK | 2.829 | 2.294 | 0.015 | 118.9 | 7.6 | 16.7 |  | PAL | nein
GELÖSCHT | FML P04 1274K | 5702329581837 | VELUX Plissee elektro FML P04 1274K | Graphit, alu Schiene, Standard | 278 | 6 | B | 410 | VELUX-Plissee | 410 | VELUX-Plissee | 50030699 | 1 | 0 | ST | 63039290 | M2 | DK | 2.769 | 2.234 | 0.015 | 118.9 | 7.6 | 16.7 |  | PAL | nein
GELÖSCHT | FML P04 1274KWL | 5702329575973 | VELUX Plissee elektro FML P04 1274KWL | Graphit, weiße Schiene, Standard | 278 | 6 | B | 410 | VELUX-Plissee | 410 | VELUX-Plissee | 50030699 | 1 | 0 | ST | 63039290 | M2 | DK | 2.844 | 2.309 | 0.015 | 118.9 | 7.6 | 16.7 |  | PAL | nein
GELÖSCHT | FML P04 1275K | 5702329581851 | VELUX Plissee elektro FML P04 1275K | Leinen, alu Schiene, Premium | 300 | 6 | B | 410 | VELUX-Plissee | 410 | VELUX-Plissee | 50030699 | 1 | 0 | ST | 63039290 | M2 | DK | 2.754 | 2.219 | 0.015 | 118.9 | 7.6 | 16.7 |  | PAL | nein
GELÖSCHT | FML P04 1275KWL | 5702329576000 | VELUX Plissee elektro FML P04 1275KWL | Leinen, weiße Schiene, Premium | 300 | 6 | B | 410 | VELUX-Plissee | 410 | VELUX-Plissee | 50030699 | 1 | 0 | ST | 63039290 | M2 | DK | 2.829 | 2.294 | 0.015 | 118.9 | 7.6 | 16.7 |  | PAL | nein
GELÖSCHT | FML P04 1276K | 5702329581899 | VELUX Plissee elektro FML P04 1276K | Mokka gepunktet, alu Schiene, Premium | 300 | 6 | B | 410 | VELUX-Plissee | 410 | VELUX-Plissee | 50030699 | 1 | 0 | ST | 63039290 | M2 | DK | 2.754 | 2.219 | 0.015 | 118.9 | 7.6 | 16.7 |  | PAL | nein
GELÖSCHT | FML P04 1276KWL | 5702329576024 | VELUX Plissee elektro FML P04 1276KWL | Mokka gepunktet, weiße Schiene, Premium | 300 | 6 | B | 410 | VELUX-Plissee | 410 | VELUX-Plissee | 50030699 | 1 | 0 | ST | 63039290 | M2 | DK | 2.829 | 2.294 | 0.015 | 118.9 | 7.6 | 16.7 |  | PAL | nein
GELÖSCHT | FML P04 1277K | 5702329581929 | VELUX Plissee elektro FML P04 1277K | Sandbeige, alu Schiene, Premium | 300 | 6 | B | 410 | VELUX-Plissee | 410 | VELUX-Plissee | 50030699 | 1 | 0 | ST | 63039290 | M2 | DK | 2.715 | 2.18 | 0.015 | 118.9 | 7.6 | 16.7 |  | PAL | nein
GELÖSCHT | FML P04 1277KWL | 5702329576055 | VELUX Plissee elektro FML P04 1277KWL | Sandbeige, weiße Schiene, Premium | 300 | 6 | B | 410 | VELUX-Plissee | 410 | VELUX-Plissee | 50030699 | 1 | 0 | ST | 63039290 | M2 | DK | 2.79 | 2.255 | 0.015 | 118.9 | 7.6 | 16.7 |  | PAL | nein
GELÖSCHT | FML P04 1278K | 5702329581950 | VELUX Plissee elektro FML P04 1278K | Cremebeige, alu Schiene, Premium | 300 | 6 | B | 410 | VELUX-Plissee | 410 | VELUX-Plissee | 50030699 | 1 | 0 | ST | 63039290 | M2 | DK | 2.754 | 2.219 | 0.015 | 118.9 | 7.6 | 16.7 |  | PAL | nein
GELÖSCHT | FML P04 1278KWL | 5702329576086 | VELUX Plissee elektro FML P04 1278KWL | Cremebeige, weiße Schiene, Premium | 300 | 6 | B | 410 | VELUX-Plissee | 410 | VELUX-Plissee | 50030699 | 1 | 0 | ST | 63039290 | M2 | DK | 2.829 | 2.294 | 0.015 | 118.9 | 7.6 | 16.7 |  | PAL | nein
GELÖSCHT | FML P04 1279K | 5702329581981 | VELUX Plissee elektro FML P04 1279K | Weinrot, alu Schiene, Premium | 300 | 6 | B | 410 | VELUX-Plissee | 410 | VELUX-Plissee | 50030699 | 1 | 0 | ST | 63039290 | M2 | DK | 2.723 | 2.188 | 0.015 | 118.9 | 7.6 | 16.7 |  | PAL | nein
GELÖSCHT | FML P04 1279KWL | 5702329576116 | VELUX Plissee elektro FML P04 1279KWL | Weinrot, weiße Schiene, Premium | 300 | 6 | B | 410 | VELUX-Plissee | 410 | VELUX-Plissee | 50030699 | 1 | 0 | ST | 63039290 | M2 | DK | 2.798 | 2.263 | 0.015 | 118.9 | 7.6 | 16.7 |  | PAL | nein
GELÖSCHT | FML P04 1280K | 5702329582025 | VELUX Plissee elektro FML P04 1280K | Moosgrün, alu Schiene, Premium | 300 | 6 | B | 410 | VELUX-Plissee | 410 | VELUX-Plissee | 50030699 | 1 | 0 | ST | 63039290 | M2 | DK | 2.754 | 2.219 | 0.015 | 118.9 | 7.6 | 16.7 |  | PAL | nein
GELÖSCHT | FML P04 1280KWL | 5702329576147 | VELUX Plissee elektro FML P04 1280KWL | Moosgrün, weiße Schiene, Premium | 300 | 6 | B | 410 | VELUX-Plissee | 410 | VELUX-Plissee | 50030699 | 1 | 0 | ST | 63039290 | M2 | DK | 2.829 | 2.294 | 0.015 | 118.9 | 7.6 | 16.7 |  | PAL | nein
GELÖSCHT | FML P04 1281KWL | 5702329576178 | VELUX Plissee elektro FML P04 1281KWL | Mint, weiße Schiene, Premium | 300 | 6 | B | 410 | VELUX-Plissee | 410 | VELUX-Plissee | 50030699 | 1 | 0 | ST | 63039290 | M2 | DK | 2.837 | 2.302 | 0.015 | 118.9 | 7.6 | 16.7 |  | PAL | nein
GELÖSCHT | FML P04 1282KWL | 5702329576208 | VELUX Plissee elektro FML P04 1282KWL | Grau, weiße Schiene, Standard | 278 | 6 | B | 410 | VELUX-Plissee | 410 | VELUX-Plissee | 50030699 | 1 | 0 | ST | 63039290 | M2 | DK | 2.837 | 2.302 | 0.015 | 118.9 | 7.6 | 16.7 |  | PAL | nein
GELÖSCHT | FML P04 1283K | 5702329582117 | VELUX Plissee elektro FML P04 1283K | Champagner, alu Schiene, Premium | 300 | 6 | B | 410 | VELUX-Plissee | 410 | VELUX-Plissee | 50030699 | 1 | 0 | ST | 63039290 | M2 | DK | 2.723 | 2.188 | 0.015 | 118.9 | 7.6 | 16.7 |  | PAL | nein
GELÖSCHT | FML P04 1283KWL | 5702329576239 | VELUX Plissee elektro FML P04 1283KWL | Champagner, weiße Schiene, Premium | 300 | 6 | B | 410 | VELUX-Plissee | 410 | VELUX-Plissee | 50030699 | 1 | 0 | ST | 63039290 | M2 | DK | 2.798 | 2.263 | 0.015 | 118.9 | 7.6 | 16.7 |  | PAL | nein
GELÖSCHT | FML P04 1284K | 5702329582148 | VELUX Plissee elektro FML P04 1284K | Silbergrau, alu Schiene, Premium | 300 | 6 | B | 410 | VELUX-Plissee | 410 | VELUX-Plissee | 50030699 | 1 | 0 | ST | 63039290 | M2 | DK | 2.723 | 2.188 | 0.015 | 118.9 | 7.6 | 16.7 |  | PAL | nein
GELÖSCHT | FML P04 1284KWL | 5702329576260 | VELUX Plissee elektro FML P04 1284KWL | Silbergrau, weiße Schiene, Premium | 300 | 6 | B | 410 | VELUX-Plissee | 410 | VELUX-Plissee | 50030699 | 1 | 0 | ST | 63039290 | M2 | DK | 2.798 | 2.263 | 0.015 | 118.9 | 7.6 | 16.7 |  | PAL | nein
GELÖSCHT | FML P04 1285KWL | 5702329576291 | VELUX Plissee elektro FML P04 1285KWL | Himmelblau, weiße Schiene, Premium | 300 | 6 | B | 410 | VELUX-Plissee | 410 | VELUX-Plissee | 50030699 | 1 | 0 | ST | 63039290 | M2 | DK | 2.798 | 2.263 | 0.015 | 118.9 | 7.6 | 16.7 |  | PAL | nein
GELÖSCHT | FML P04 1286KWL | 5702329576321 | VELUX Plissee elektro FML P04 1286KWL | Denim, weiße Schiene, Premium | 300 | 6 | B | 410 | VELUX-Plissee | 410 | VELUX-Plissee | 50030699 | 1 | 0 | ST | 63039290 | M2 | DK | 2.844 | 2.309 | 0.015 | 118.9 | 7.6 | 16.7 |  | PAL | nein
GELÖSCHT | FML P06 1016K | 5702329582230 | VELUX Plissee elektro FML P06 1016K | Weiß, alu Schiene, Standard | 278 | 6 | B | 410 | VELUX-Plissee | 410 | VELUX-Plissee | 50030699 | 1 | 0 | ST | 63039290 | M2 | DK | 2.877 | 2.35 | 0.015 | 118.9 | 7.6 | 16.7 |  | PAL | nein
GELÖSCHT | FML P06 1016KWL | 5702329576352 | VELUX Plissee elektro FML P06 1016KWL | Weiß, weiße Schiene, Standard | 278 | 6 | B | 410 | VELUX-Plissee | 410 | VELUX-Plissee | 50030699 | 1 | 0 | ST | 63039290 | M2 | DK | 2.963 | 2.436 | 0.015 | 118.9 | 7.6 | 16.7 |  | PAL | nein
GELÖSCHT | FML P06 1256K | 5702329582261 | VELUX Plissee elektro FML P06 1256K | Weiß gemustert, alu Schiene, Premium | 300 | 6 | B | 410 | VELUX-Plissee | 410 | VELUX-Plissee | 50030699 | 1 | 0 | ST | 63039290 | M2 | DK | 2.896 | 2.369 | 0.015 | 118.9 | 7.6 | 16.7 |  | PAL | nein
GELÖSCHT | FML P06 1256KWL | 5702329576383 | VELUX Plissee elektro FML P06 1256KWL | Weiß gemustert, weiße Schiene, Premium | 300 | 6 | B | 410 | VELUX-Plissee | 410 | VELUX-Plissee | 50030699 | 1 | 0 | ST | 63039290 | M2 | DK | 2.982 | 2.455 | 0.015 | 118.9 | 7.6 | 16.7 |  | PAL | nein
GELÖSCHT | FML P06 1274K | 5702329582339 | VELUX Plissee elektro FML P06 1274K | Graphit, alu Schiene, Standard | 278 | 6 | B | 410 | VELUX-Plissee | 410 | VELUX-Plissee | 50030699 | 1 | 0 | ST | 63039290 | M2 | DK | 2.924 | 2.397 | 0.015 | 118.9 | 7.6 | 16.7 |  | PAL | nein
GELÖSCHT | FML P06 1274KWL | 5702329576444 | VELUX Plissee elektro FML P06 1274KWL | Graphit, weiße Schiene, Standard | 278 | 6 | B | 410 | VELUX-Plissee | 410 | VELUX-Plissee | 50030699 | 1 | 0 | ST | 63039290 | M2 | DK | 3.01 | 2.483 | 0.015 | 118.9 | 7.6 | 16.7 |  | PAL | nein
GELÖSCHT | FML P06 1275K | 5702329582360 | VELUX Plissee elektro FML P06 1275K | Leinen, alu Schiene, Premium | 300 | 6 | B | 410 | VELUX-Plissee | 410 | VELUX-Plissee | 50030699 | 1 | 0 | ST | 63039290 | M2 | DK | 2.905 | 2.378 | 0.015 | 118.9 | 7.6 | 16.7 |  | PAL | nein
GELÖSCHT | FML P06 1276K | 5702329582391 | VELUX Plissee elektro FML P06 1276K | Mokka gepunktet, alu Schiene, Premium | 300 | 6 | B | 410 | VELUX-Plissee | 410 | VELUX-Plissee | 50030699 | 1 | 0 | ST | 63039290 | M2 | DK | 2.905 | 2.378 | 0.015 | 118.9 | 7.6 | 16.7 |  | PAL | nein
GELÖSCHT | FML P06 1276KWL | 5702329576529 | VELUX Plissee elektro FML P06 1276KWL | Mokka gepunktet, weiße Schiene, Premium | 300 | 6 | B | 410 | VELUX-Plissee | 410 | VELUX-Plissee | 50030699 | 1 | 0 | ST | 63039290 | M2 | DK | 2.991 | 2.464 | 0.015 | 118.9 | 7.6 | 16.7 |  | PAL | nein
GELÖSCHT | FML P06 1277K | 5702329582421 | VELUX Plissee elektro FML P06 1277K | Sandbeige, alu Schiene, Premium | 300 | 6 | B | 410 | VELUX-Plissee | 410 | VELUX-Plissee | 50030699 | 1 | 0 | ST | 63039290 | M2 | DK | 2.859 | 2.332 | 0.015 | 118.9 | 7.6 | 16.7 |  | PAL | nein
GELÖSCHT | FML P06 1277KWL | 5702329576543 | VELUX Plissee elektro FML P06 1277KWL | Sandbeige, weiße Schiene, Premium | 300 | 6 | B | 410 | VELUX-Plissee | 410 | VELUX-Plissee | 50030699 | 1 | 0 | ST | 63039290 | M2 | DK | 2.945 | 2.418 | 0.015 | 118.9 | 7.6 | 16.7 |  | PAL | nein
GELÖSCHT | FML P06 1278K | 5702329582452 | VELUX Plissee elektro FML P06 1278K | Cremebeige, alu Schiene, Premium | 300 | 6 | B | 410 | VELUX-Plissee | 410 | VELUX-Plissee | 50030699 | 1 | 0 | ST | 63039290 | M2 | DK | 2.905 | 2.378 | 0.015 | 118.9 | 7.6 | 16.7 |  | PAL | nein
GELÖSCHT | FML P06 1278KWL | 5702329576574 | VELUX Plissee elektro FML P06 1278KWL | Cremebeige, weiße Schiene, Premium | 300 | 6 | B | 410 | VELUX-Plissee | 410 | VELUX-Plissee | 50030699 | 1 | 0 | ST | 63039290 | M2 | DK | 2.991 | 2.464 | 0.015 | 118.9 | 7.6 | 16.7 |  | PAL | nein
GELÖSCHT | FML P06 1279K | 5702329582483 | VELUX Plissee elektro FML P06 1279K | Weinrot, alu Schiene, Premium | 300 | 6 | B | 410 | VELUX-Plissee | 410 | VELUX-Plissee | 50030699 | 1 | 0 | ST | 63039290 | M2 | DK | 2.868 | 2.341 | 0.015 | 118.9 | 7.6 | 16.7 |  | PAL | nein
GELÖSCHT | FML P06 1279KWL | 5702329576611 | VELUX Plissee elektro FML P06 1279KWL | Weinrot, weiße Schiene, Premium | 300 | 6 | B | 410 | VELUX-Plissee | 410 | VELUX-Plissee | 50030699 | 1 | 0 | ST | 63039290 | M2 | DK | 2.954 | 2.427 | 0.015 | 118.9 | 7.6 | 16.7 |  | PAL | nein
GELÖSCHT | FML P06 1280K | 5702329582513 | VELUX Plissee elektro FML P06 1280K | Moosgrün, alu Schiene, Premium | 300 | 6 | B | 410 | VELUX-Plissee | 410 | VELUX-Plissee | 50030699 | 1 | 0 | ST | 63039290 | M2 | DK | 2.905 | 2.378 | 0.015 | 118.9 | 7.6 | 16.7 |  | PAL | nein
GELÖSCHT | FML P06 1280KWL | 5702329576642 | VELUX Plissee elektro FML P06 1280KWL | Moosgrün, weiße Schiene, Premium | 300 | 6 | B | 410 | VELUX-Plissee | 410 | VELUX-Plissee | 50030699 | 1 | 0 | ST | 63039290 | M2 | DK | 2.991 | 2.464 | 0.015 | 118.9 | 7.6 | 16.7 |  | PAL | nein
GELÖSCHT | FML P06 1281K | 5702329582544 | VELUX Plissee elektro FML P06 1281K | Mint, alu Schiene, Premium | 300 | 6 | B | 410 | VELUX-Plissee | 410 | VELUX-Plissee | 50030699 | 1 | 0 | ST | 63039290 | M2 | DK | 2.915 | 2.388 | 0.015 | 118.9 | 7.6 | 16.7 |  | PAL | nein
GELÖSCHT | FML P06 1281KWL | 5702329576673 | VELUX Plissee elektro FML P06 1281KWL | Mint, weiße Schiene, Premium | 300 | 6 | B | 410 | VELUX-Plissee | 410 | VELUX-Plissee | 50030699 | 1 | 0 | ST | 63039290 | M2 | DK | 3.001 | 2.474 | 0.015 | 118.9 | 7.6 | 16.7 |  | PAL | nein
GELÖSCHT | FML P06 1282KWL | 5702329576703 | VELUX Plissee elektro FML P06 1282KWL | Grau, weiße Schiene, Standard | 278 | 6 | B | 410 | VELUX-Plissee | 410 | VELUX-Plissee | 50030699 | 1 | 0 | ST | 63039290 | M2 | DK | 3.001 | 2.474 | 0.015 | 118.9 | 7.6 | 16.7 |  | PAL | nein
GELÖSCHT | FML P06 1283K | 5702329582605 | VELUX Plissee elektro FML P06 1283K | Champagner, alu Schiene, Premium | 300 | 6 | B | 410 | VELUX-Plissee | 410 | VELUX-Plissee | 50030699 | 1 | 0 | ST | 63039290 | M2 | DK | 2.868 | 2.341 | 0.015 | 118.9 | 7.6 | 16.7 |  | PAL | nein
GELÖSCHT | FML P06 1283KWL | 5702329576727 | VELUX Plissee elektro FML P06 1283KWL | Champagner, weiße Schiene, Premium | 300 | 6 | B | 410 | VELUX-Plissee | 410 | VELUX-Plissee | 50030699 | 1 | 0 | ST | 63039290 | M2 | DK | 2.954 | 2.427 | 0.015 | 118.9 | 7.6 | 16.7 |  | PAL | nein
GELÖSCHT | FML P06 1284K | 5702329582636 | VELUX Plissee elektro FML P06 1284K | Silbergrau, alu Schiene, Premium | 300 | 6 | B | 410 | VELUX-Plissee | 410 | VELUX-Plissee | 50030699 | 1 | 0 | ST | 63039290 | M2 | DK | 2.868 | 2.341 | 0.015 | 118.9 | 7.6 | 16.7 |  | PAL | nein
GELÖSCHT | FML P06 1284KWL | 5702329576758 | VELUX Plissee elektro FML P06 1284KWL | Silbergrau, weiße Schiene, Premium | 300 | 6 | B | 410 | VELUX-Plissee | 410 | VELUX-Plissee | 50030699 | 1 | 0 | ST | 63039290 | M2 | DK | 2.954 | 2.427 | 0.015 | 118.9 | 7.6 | 16.7 |  | PAL | nein
GELÖSCHT | FML P06 1285K | 5702329582667 | VELUX Plissee elektro FML P06 1285K | Himmelblau, alu Schiene, Premium | 300 | 6 | B | 410 | VELUX-Plissee | 410 | VELUX-Plissee | 50030699 | 1 | 0 | ST | 63039290 | M2 | DK | 2.868 | 2.341 | 0.015 | 118.9 | 7.6 | 16.7 |  | PAL | nein
GELÖSCHT | FML P06 1285KWL | 5702329576789 | VELUX Plissee elektro FML P06 1285KWL | Himmelblau, weiße Schiene, Premium | 300 | 6 | B | 410 | VELUX-Plissee | 410 | VELUX-Plissee | 50030699 | 1 | 0 | ST | 63039290 | M2 | DK | 2.954 | 2.427 | 0.015 | 118.9 | 7.6 | 16.7 |  | PAL | nein
GELÖSCHT | FML P06 1286K | 5702329582698 | VELUX Plissee elektro FML P06 1286K | Denim, alu Schiene, Premium | 300 | 6 | B | 410 | VELUX-Plissee | 410 | VELUX-Plissee | 50030699 | 1 | 0 | ST | 63039290 | M2 | DK | 2.924 | 2.397 | 0.015 | 118.9 | 7.6 | 16.7 |  | PAL | nein
GELÖSCHT | FML P06 1286KWL | 5702329576819 | VELUX Plissee elektro FML P06 1286KWL | Denim, weiße Schiene, Premium | 300 | 6 | B | 410 | VELUX-Plissee | 410 | VELUX-Plissee | 50030699 | 1 | 0 | ST | 63039290 | M2 | DK | 3.01 | 2.483 | 0.015 | 118.9 | 7.6 | 16.7 |  | PAL | nein
GELÖSCHT | FML P08 1256K | 5702329582759 | VELUX Plissee elektro FML P08 1256K | Weiß gemustert, alu Schiene, Premium | 313 | 6 | B | 410 | VELUX-Plissee | 410 | VELUX-Plissee | 50030699 | 1 | 0 | ST | 63039290 | M2 | DK | 3.05 | 2.532 | 0.015 | 118.9 | 7.6 | 16.7 |  | PAL | nein
GELÖSCHT | FML P08 1256KWL | 5702329576871 | VELUX Plissee elektro FML P08 1256KWL | Weiß gemustert, weiße Schiene, Premium | 313 | 6 | B | 410 | VELUX-Plissee | 410 | VELUX-Plissee | 50030699 | 1 | 0 | ST | 63039290 | M2 | DK | 3.15 | 2.632 | 0.015 | 118.9 | 7.6 | 16.7 |  | PAL | nein
GELÖSCHT | FML P08 1259K | 5702329582780 | VELUX Plissee elektro FML P08 1259K | Hellbeige, alu Schiene, Standard | 289 | 6 | B | 410 | VELUX-Plissee | 410 | VELUX-Plissee | 50030699 | 1 | 0 | ST | 63039290 | M2 | DK | 3.061 | 2.543 | 0.015 | 118.9 | 7.6 | 16.7 |  | PAL | nein
GELÖSCHT | FML P08 1274K | 5702329582810 | VELUX Plissee elektro FML P08 1274K | Graphit, alu Schiene, Standard | 289 | 6 | B | 410 | VELUX-Plissee | 410 | VELUX-Plissee | 50030699 | 1 | 0 | ST | 63039290 | M2 | DK | 3.084 | 2.566 | 0.015 | 118.9 | 7.6 | 16.7 |  | PAL | nein
GELÖSCHT | FML P08 1274KWL | 5702329576932 | VELUX Plissee elektro FML P08 1274KWL | Graphit, weiße Schiene, Standard | 289 | 6 | B | 410 | VELUX-Plissee | 410 | VELUX-Plissee | 50030699 | 1 | 0 | ST | 63039290 | M2 | DK | 3.184 | 2.666 | 0.015 | 118.9 | 7.6 | 16.7 |  | PAL | nein
GELÖSCHT | FML P08 1275K | 5702329582841 | VELUX Plissee elektro FML P08 1275K | Leinen, alu Schiene, Premium | 313 | 6 | B | 410 | VELUX-Plissee | 410 | VELUX-Plissee | 50030699 | 1 | 0 | ST | 63039290 | M2 | DK | 3.061 | 2.543 | 0.015 | 118.9 | 7.6 | 16.7 |  | PAL | nein
GELÖSCHT | FML P08 1275KWL | 5702329576963 | VELUX Plissee elektro FML P08 1275KWL | Leinen, weiße Schiene, Premium | 313 | 6 | B | 410 | VELUX-Plissee | 410 | VELUX-Plissee | 50030699 | 1 | 0 | ST | 63039290 | M2 | DK | 3.161 | 2.643 | 0.015 | 118.9 | 7.6 | 16.7 |  | PAL | nein
GELÖSCHT | FML P08 1276K | 5702329582872 | VELUX Plissee elektro FML P08 1276K | Mokka gepunktet, alu Schiene, Premium | 313 | 6 | B | 410 | VELUX-Plissee | 410 | VELUX-Plissee | 50030699 | 1 | 0 | ST | 63039290 | M2 | DK | 3.061 | 2.543 | 0.015 | 118.9 | 7.6 | 16.7 |  | PAL | nein
GELÖSCHT | FML P08 1276KWL | 5702329576994 | VELUX Plissee elektro FML P08 1276KWL | Mokka gepunktet, weiße Schiene, Premium | 313 | 6 | B | 410 | VELUX-Plissee | 410 | VELUX-Plissee | 50030699 | 1 | 0 | ST | 63039290 | M2 | DK | 3.161 | 2.643 | 0.015 | 118.9 | 7.6 | 16.7 |  | PAL | nein
GELÖSCHT | FML P08 1277K | 5702329582902 | VELUX Plissee elektro FML P08 1277K | Sandbeige, alu Schiene, Premium | 313 | 6 | B | 410 | VELUX-Plissee | 410 | VELUX-Plissee | 50030699 | 1 | 0 | ST | 63039290 | M2 | DK | 3.006 | 2.488 | 0.015 | 118.9 | 7.6 | 16.7 |  | PAL | nein
GELÖSCHT | FML P08 1277KWL | 5702329577021 | VELUX Plissee elektro FML P08 1277KWL | Sandbeige, weiße Schiene, Premium | 313 | 6 | B | 410 | VELUX-Plissee | 410 | VELUX-Plissee | 50030699 | 1 | 0 | ST | 63039290 | M2 | DK | 3.106 | 2.588 | 0.015 | 118.9 | 7.6 | 16.7 |  | PAL | nein
GELÖSCHT | FML P08 1278K | 5702329582933 | VELUX Plissee elektro FML P08 1278K | Cremebeige, alu Schiene, Premium | 313 | 6 | B | 410 | VELUX-Plissee | 410 | VELUX-Plissee | 50030699 | 1 | 0 | ST | 63039290 | M2 | DK | 3.061 | 2.543 | 0.015 | 118.9 | 7.6 | 16.7 |  | PAL | nein
GELÖSCHT | FML P08 1278KWL | 5702329577052 | VELUX Plissee elektro FML P08 1278KWL | Cremebeige, weiße Schiene, Premium | 313 | 6 | B | 410 | VELUX-Plissee | 410 | VELUX-Plissee | 50030699 | 1 | 0 | ST | 63039290 | M2 | DK | 3.161 | 2.643 | 0.015 | 118.9 | 7.6 | 16.7 |  | PAL | nein
GELÖSCHT | FML P08 1279K | 5702329582964 | VELUX Plissee elektro FML P08 1279K | Weinrot, alu Schiene, Premium | 313 | 6 | B | 410 | VELUX-Plissee | 410 | VELUX-Plissee | 50030699 | 1 | 0 | ST | 63039290 | M2 | DK | 3.017 | 2.499 | 0.015 | 118.9 | 7.6 | 16.7 |  | PAL | nein
GELÖSCHT | FML P08 1279KWL | 5702329577083 | VELUX Plissee elektro FML P08 1279KWL | Weinrot, weiße Schiene, Premium | 313 | 6 | B | 410 | VELUX-Plissee | 410 | VELUX-Plissee | 50030699 | 1 | 0 | ST | 63039290 | M2 | DK | 3.117 | 2.599 | 0.015 | 118.9 | 7.6 | 16.7 |  | PAL | nein
GELÖSCHT | FML P08 1280K | 5702329582995 | VELUX Plissee elektro FML P08 1280K | Moosgrün, alu Schiene, Premium | 313 | 6 | B | 410 | VELUX-Plissee | 410 | VELUX-Plissee | 50030699 | 1 | 0 | ST | 63039290 | M2 | DK | 3.061 | 2.543 | 0.015 | 118.9 | 7.6 | 16.7 |  | PAL | nein
GELÖSCHT | FML P08 1280KWL | 5702329577113 | VELUX Plissee elektro FML P08 1280KWL | Moosgrün, weiße Schiene, Premium | 313 | 6 | B | 410 | VELUX-Plissee | 410 | VELUX-Plissee | 50030699 | 1 | 0 | ST | 63039290 | M2 | DK | 3.161 | 2.643 | 0.015 | 118.9 | 7.6 | 16.7 |  | PAL | nein
GELÖSCHT | FML P08 1281K | 5702329583022 | VELUX Plissee elektro FML P08 1281K | Mint, alu Schiene, Premium | 313 | 6 | B | 410 | VELUX-Plissee | 410 | VELUX-Plissee | 50030699 | 1 | 0 | ST | 63039290 | M2 | DK | 3.072 | 2.554 | 0.015 | 118.9 | 7.6 | 16.7 |  | PAL | nein
GELÖSCHT | FML P08 1281KWL | 5702329577144 | VELUX Plissee elektro FML P08 1281KWL | Mint, weiße Schiene, Premium | 313 | 6 | B | 410 | VELUX-Plissee | 410 | VELUX-Plissee | 50030699 | 1 | 0 | ST | 63039290 | M2 | DK | 3.172 | 2.654 | 0.015 | 118.9 | 7.6 | 16.7 |  | PAL | nein
GELÖSCHT | FML P08 1282K | 5702329583046 | VELUX Plissee elektro FML P08 1282K | Grau, alu Schiene, Standard | 289 | 6 | B | 410 | VELUX-Plissee | 410 | VELUX-Plissee | 50030699 | 1 | 0 | ST | 63039290 | M2 | DK | 3.072 | 2.554 | 0.015 | 118.9 | 7.6 | 16.7 |  | PAL | nein
GELÖSCHT | FML P08 1282KWL | 5702329577175 | VELUX Plissee elektro FML P08 1282KWL | Grau, weiße Schiene, Standard | 289 | 6 | B | 410 | VELUX-Plissee | 410 | VELUX-Plissee | 50030699 | 1 | 0 | ST | 63039290 | M2 | DK | 3.172 | 2.654 | 0.015 | 118.9 | 7.6 | 16.7 |  | PAL | nein
GELÖSCHT | FML P08 1283K | 5702329583077 | VELUX Plissee elektro FML P08 1283K | Champagner, alu Schiene, Premium | 313 | 6 | B | 410 | VELUX-Plissee | 410 | VELUX-Plissee | 50030699 | 1 | 0 | ST | 63039290 | M2 | DK | 3.017 | 2.499 | 0.015 | 118.9 | 7.6 | 16.7 |  | PAL | nein
GELÖSCHT | FML P08 1283KWL | 5702329577205 | VELUX Plissee elektro FML P08 1283KWL | Champagner, weiße Schiene, Premium | 313 | 6 | B | 410 | VELUX-Plissee | 410 | VELUX-Plissee | 50030699 | 1 | 0 | ST | 63039290 | M2 | DK | 3.117 | 2.599 | 0.015 | 118.9 | 7.6 | 16.7 |  | PAL | nein
GELÖSCHT | FML P08 1284K | 5702329583107 | VELUX Plissee elektro FML P08 1284K | Silbergrau, alu Schiene, Premium | 313 | 6 | B | 410 | VELUX-Plissee | 410 | VELUX-Plissee | 50030699 | 1 | 0 | ST | 63039290 | M2 | DK | 3.017 | 2.499 | 0.015 | 118.9 | 7.6 | 16.7 |  | PAL | nein
GELÖSCHT | FML P08 1284KWL | 5702329577236 | VELUX Plissee elektro FML P08 1284KWL | Silbergrau, weiße Schiene, Premium | 313 | 6 | B | 410 | VELUX-Plissee | 410 | VELUX-Plissee | 50030699 | 1 | 0 | ST | 63039290 | M2 | DK | 3.117 | 2.599 | 0.015 | 118.9 | 7.6 | 16.7 |  | PAL | nein
GELÖSCHT | FML P08 1285K | 5702329583138 | VELUX Plissee elektro FML P08 1285K | Himmelblau, alu Schiene, Premium | 313 | 6 | B | 410 | VELUX-Plissee | 410 | VELUX-Plissee | 50030699 | 1 | 0 | ST | 63039290 | M2 | DK | 3.017 | 2.499 | 0.015 | 118.9 | 7.6 | 16.7 |  | PAL | nein
GELÖSCHT | FML P08 1285KWL | 5702329577267 | VELUX Plissee elektro FML P08 1285KWL | Himmelblau, weiße Schiene, Premium | 313 | 6 | B | 410 | VELUX-Plissee | 410 | VELUX-Plissee | 50030699 | 1 | 0 | ST | 63039290 | M2 | DK | 3.117 | 2.599 | 0.015 | 118.9 | 7.6 | 16.7 |  | PAL | nein
GELÖSCHT | FML P08 1286K | 5702329583169 | VELUX Plissee elektro FML P08 1286K | Denim, alu Schiene, Premium | 313 | 6 | B | 410 | VELUX-Plissee | 410 | VELUX-Plissee | 50030699 | 1 | 0 | ST | 63039290 | M2 | DK | 3.084 | 2.566 | 0.015 | 118.9 | 7.6 | 16.7 |  | PAL | nein
GELÖSCHT | FML P08 1286KWL | 5702329577298 | VELUX Plissee elektro FML P08 1286KWL | Denim, weiße Schiene, Premium | 313 | 6 | B | 410 | VELUX-Plissee | 410 | VELUX-Plissee | 50030699 | 1 | 0 | ST | 63039290 | M2 | DK | 3.184 | 2.666 | 0.015 | 118.9 | 7.6 | 16.7 |  | PAL | nein
GELÖSCHT | FML P10 1256K | 5702329583237 | VELUX Plissee elektro FML P10 1256K | Weiß gemustert, alu Schiene, Premium | 329 | 6 | B | 410 | VELUX-Plissee | 410 | VELUX-Plissee | 50030699 | 1 | 0 | ST | 63039290 | M2 | DK | 3.288 | 2.693 | 0.018 | 139.1 | 7.6 | 16.7 |  | PAL | nein
GELÖSCHT | FML P10 1256KWL | 5702329577359 | VELUX Plissee elektro FML P10 1256KWL | Weiß gemustert, weiße Schiene, Premium | 329 | 6 | B | 410 | VELUX-Plissee | 410 | VELUX-Plissee | 50030699 | 1 | 0 | ST | 63039290 | M2 | DK | 3.398 | 2.803 | 0.018 | 139.1 | 7.6 | 16.7 |  | PAL | nein
GELÖSCHT | FML P10 1274K | 5702329583299 | VELUX Plissee elektro FML P10 1274K | Graphit, alu Schiene, Standard | 303 | 6 | B | 410 | VELUX-Plissee | 410 | VELUX-Plissee | 50030699 | 1 | 0 | ST | 63039290 | M2 | DK | 3.326 | 2.731 | 0.018 | 139.1 | 7.6 | 16.7 |  | PAL | nein
GELÖSCHT | FML P10 1275K | 5702329583329 | VELUX Plissee elektro FML P10 1275K | Leinen, alu Schiene, Premium | 329 | 6 | B | 410 | VELUX-Plissee | 410 | VELUX-Plissee | 50030699 | 1 | 0 | ST | 63039290 | M2 | DK | 3.301 | 2.706 | 0.018 | 139.1 | 7.6 | 16.7 |  | PAL | nein
GELÖSCHT | FML P10 1275KWL | 5702329577441 | VELUX Plissee elektro FML P10 1275KWL | Leinen, weiße Schiene, Premium | 329 | 6 | B | 410 | VELUX-Plissee | 410 | VELUX-Plissee | 50030699 | 1 | 0 | ST | 63039290 | M2 | DK | 3.411 | 2.816 | 0.018 | 139.1 | 7.6 | 16.7 |  | PAL | nein
GELÖSCHT | FML P10 1276K | 5702329583350 | VELUX Plissee elektro FML P10 1276K | Mokka gepunktet, alu Schiene, Premium | 329 | 6 | B | 410 | VELUX-Plissee | 410 | VELUX-Plissee | 50030699 | 1 | 0 | ST | 63039290 | M2 | DK | 3.301 | 2.706 | 0.018 | 139.1 | 7.6 | 16.7 |  | PAL | nein
GELÖSCHT | FML P10 1276KWL | 5702329577472 | VELUX Plissee elektro FML P10 1276KWL | Mokka gepunktet, weiße Schiene, Premium | 329 | 6 | B | 410 | VELUX-Plissee | 410 | VELUX-Plissee | 50030699 | 1 | 0 | ST | 63039290 | M2 | DK | 3.411 | 2.816 | 0.018 | 139.1 | 7.6 | 16.7 |  | PAL | nein
GELÖSCHT | FML P10 1277K | 5702329583381 | VELUX Plissee elektro FML P10 1277K | Sandbeige, alu Schiene, Premium | 329 | 6 | B | 410 | VELUX-Plissee | 410 | VELUX-Plissee | 50030699 | 1 | 0 | ST | 63039290 | M2 | DK | 3.238 | 2.643 | 0.018 | 139.1 | 7.6 | 16.7 |  | PAL | nein
GELÖSCHT | FML P10 1277KWL | 5702329577502 | VELUX Plissee elektro FML P10 1277KWL | Sandbeige, weiße Schiene, Premium | 329 | 6 | B | 410 | VELUX-Plissee | 410 | VELUX-Plissee | 50030699 | 1 | 0 | ST | 63039290 | M2 | DK | 3.348 | 2.753 | 0.018 | 139.1 | 7.6 | 16.7 |  | PAL | nein
GELÖSCHT | FML P10 1278K | 5702329583411 | VELUX Plissee elektro FML P10 1278K | Cremebeige, alu Schiene, Premium | 329 | 6 | B | 410 | VELUX-Plissee | 410 | VELUX-Plissee | 50030699 | 1 | 0 | ST | 63039290 | M2 | DK | 3.301 | 2.706 | 0.018 | 139.1 | 7.6 | 16.7 |  | PAL | nein
GELÖSCHT | FML P10 1278KWL | 5702329577533 | VELUX Plissee elektro FML P10 1278KWL | Cremebeige, weiße Schiene, Premium | 329 | 6 | B | 410 | VELUX-Plissee | 410 | VELUX-Plissee | 50030699 | 1 | 0 | ST | 63039290 | M2 | DK | 3.411 | 2.816 | 0.018 | 139.1 | 7.6 | 16.7 |  | PAL | nein
GELÖSCHT | FML P10 1279KWL | 5702329577564 | VELUX Plissee elektro FML P10 1279KWL | Weinrot, weiße Schiene, Premium | 329 | 6 | B | 410 | VELUX-Plissee | 410 | VELUX-Plissee | 50030699 | 1 | 0 | ST | 63039290 | M2 | DK | 3.36 | 2.765 | 0.018 | 139.1 | 7.6 | 16.7 |  | PAL | nein
GELÖSCHT | FML P10 1280KWL | 5702329577595 | VELUX Plissee elektro FML P10 1280KWL | Moosgrün, weiße Schiene, Premium | 329 | 6 | B | 410 | VELUX-Plissee | 410 | VELUX-Plissee | 50030699 | 1 | 0 | ST | 63039290 | M2 | DK | 3.411 | 2.816 | 0.018 | 139.1 | 7.6 | 16.7 |  | PAL | nein
GELÖSCHT | FML P10 1281KWL | 5702329577625 | VELUX Plissee elektro FML P10 1281KWL | Mint, weiße Schiene, Premium | 329 | 6 | B | 410 | VELUX-Plissee | 410 | VELUX-Plissee | 50030699 | 1 | 0 | ST | 63039290 | M2 | DK | 3.423 | 2.828 | 0.018 | 139.1 | 7.6 | 16.7 |  | PAL | nein
GELÖSCHT | FML P10 1282KWL | 5702329577656 | VELUX Plissee elektro FML P10 1282KWL | Grau, weiße Schiene, Standard | 303 | 6 | B | 410 | VELUX-Plissee | 410 | VELUX-Plissee | 50030699 | 1 | 0 | ST | 63039290 | M2 | DK | 3.423 | 2.828 | 0.018 | 139.1 | 7.6 | 16.7 |  | PAL | nein
GELÖSCHT | FML P10 1283K | 5702329583565 | VELUX Plissee elektro FML P10 1283K | Champagner, alu Schiene, Premium | 329 | 6 | B | 410 | VELUX-Plissee | 410 | VELUX-Plissee | 50030699 | 1 | 0 | ST | 63039290 | M2 | DK | 3.25 | 2.655 | 0.018 | 139.1 | 7.6 | 16.7 |  | PAL | nein
GELÖSCHT | FML P10 1285K | 5702329583626 | VELUX Plissee elektro FML P10 1285K | Himmelblau, alu Schiene, Premium | 329 | 6 | B | 410 | VELUX-Plissee | 410 | VELUX-Plissee | 50030699 | 1 | 0 | ST | 63039290 | M2 | DK | 3.25 | 2.655 | 0.018 | 139.1 | 7.6 | 16.7 |  | PAL | nein
GELÖSCHT | FML P10 1285KWL | 5702329577731 | VELUX Plissee elektro FML P10 1285KWL | Himmelblau, weiße Schiene, Premium | 329 | 6 | B | 410 | VELUX-Plissee | 410 | VELUX-Plissee | 50030699 | 1 | 0 | ST | 63039290 | M2 | DK | 3.36 | 2.765 | 0.018 | 139.1 | 7.6 | 16.7 |  | PAL | nein
GELÖSCHT | FML P10 1286K | 5702329583657 | VELUX Plissee elektro FML P10 1286K | Denim, alu Schiene, Premium | 329 | 6 | B | 410 | VELUX-Plissee | 410 | VELUX-Plissee | 50030699 | 1 | 0 | ST | 63039290 | M2 | DK | 3.326 | 2.731 | 0.018 | 139.1 | 7.6 | 16.7 |  | PAL | nein
GELÖSCHT | FML P10 1286KWL | 5702329577762 | VELUX Plissee elektro FML P10 1286KWL | Denim, weiße Schiene, Premium | 329 | 6 | B | 410 | VELUX-Plissee | 410 | VELUX-Plissee | 50030699 | 1 | 0 | ST | 63039290 | M2 | DK | 3.436 | 2.841 | 0.018 | 139.1 | 7.6 | 16.7 |  | PAL | nein
GELÖSCHT | FML PK06 1275K | 5702329584760 | VELUX Plissee elektro FML PK06 1275K | Leinen, alu Schiene, Premium | 300 | 6 | B | 410 | VELUX-Plissee | 410 | VELUX-Plissee | 50030699 | 1 | 0 | ST | 63039290 | M2 | DK | 2.93 | 2.406 | 0.015 | 118.9 | 7.6 | 16.7 |  | PAL | nein
GELÖSCHT | FML PK06 1276KWL | 5702329578899 | VELUX Plissee elektro FML PK06 1276KWL | Mokka gepunktet, weiße Schiene, Premium | 300 | 6 | B | 410 | VELUX-Plissee | 410 | VELUX-Plissee | 50030699 | 1 | 0 | ST | 63039290 | M2 | DK | 3.02 | 2.496 | 0.015 | 118.9 | 7.6 | 16.7 |  | PAL | nein
GELÖSCHT | FML PK06 1277KWL | 5702329578929 | VELUX Plissee elektro FML PK06 1277KWL | Sandbeige, weiße Schiene, Premium | 300 | 6 | B | 410 | VELUX-Plissee | 410 | VELUX-Plissee | 50030699 | 1 | 0 | ST | 63039290 | M2 | DK | 2.972 | 2.448 | 0.015 | 118.9 | 7.6 | 16.7 |  | PAL | nein
GELÖSCHT | FML PK06 1279K | 5702329584883 | VELUX Plissee elektro FML PK06 1279K | Weinrot, alu Schiene, Premium | 300 | 6 | B | 410 | VELUX-Plissee | 410 | VELUX-Plissee | 50030699 | 1 | 0 | ST | 63039290 | M2 | DK | 2.891 | 2.367 | 0.015 | 118.9 | 7.6 | 16.7 |  | PAL | nein
GELÖSCHT | FML PK06 1280K | 5702329584913 | VELUX Plissee elektro FML PK06 1280K | Moosgrün, alu Schiene, Premium | 300 | 6 | B | 410 | VELUX-Plissee | 410 | VELUX-Plissee | 50030699 | 1 | 0 | ST | 63039290 | M2 | DK | 2.93 | 2.406 | 0.015 | 118.9 | 7.6 | 16.7 |  | PAL | nein
GELÖSCHT | FML PK06 1280KWL | 5702329579018 | VELUX Plissee elektro FML PK06 1280KWL | Moosgrün, weiße Schiene, Premium | 300 | 6 | B | 410 | VELUX-Plissee | 410 | VELUX-Plissee | 50030699 | 1 | 0 | ST | 63039290 | M2 | DK | 3.02 | 2.496 | 0.015 | 118.9 | 7.6 | 16.7 |  | PAL | nein
GELÖSCHT | FML PK06 1281K | 5702329584944 | VELUX Plissee elektro FML PK06 1281K | Mint, alu Schiene, Premium | 300 | 6 | B | 410 | VELUX-Plissee | 410 | VELUX-Plissee | 50030699 | 1 | 0 | ST | 63039290 | M2 | DK | 2.939 | 2.415 | 0.015 | 118.9 | 7.6 | 16.7 |  | PAL | nein
GELÖSCHT | FML PK06 1283K | 5702329585002 | VELUX Plissee elektro FML PK06 1283K | Champagner, alu Schiene, Premium | 300 | 6 | B | 410 | VELUX-Plissee | 410 | VELUX-Plissee | 50030699 | 1 | 0 | ST | 63039290 | M2 | DK | 2.891 | 2.367 | 0.015 | 118.9 | 7.6 | 16.7 |  | PAL | nein
GELÖSCHT | FML PK06 1285K | 5702329585057 | VELUX Plissee elektro FML PK06 1285K | Himmelblau, alu Schiene, Premium | 300 | 6 | B | 410 | VELUX-Plissee | 410 | VELUX-Plissee | 50030699 | 1 | 0 | ST | 63039290 | M2 | DK | 2.891 | 2.367 | 0.015 | 118.9 | 7.6 | 16.7 |  | PAL | nein
GELÖSCHT | FML PK06 1286K | 5702329585088 | VELUX Plissee elektro FML PK06 1286K | Denim, alu Schiene, Premium | 300 | 6 | B | 410 | VELUX-Plissee | 410 | VELUX-Plissee | 50030699 | 1 | 0 | ST | 63039290 | M2 | DK | 2.949 | 2.425 | 0.015 | 118.9 | 7.6 | 16.7 |  | PAL | nein
GELÖSCHT | FML PK08 1274KWL | 5702329579315 | VELUX Plissee elektro FML PK08 1274KWL | Graphit, weiße Schiene, Standard | 289 | 6 | B | 410 | VELUX-Plissee | 410 | VELUX-Plissee | 50030699 | 1 | 0 | ST | 63039290 | M2 | DK | 3.307 | 2.708 | 0.018 | 139.1 | 7.6 | 16.7 |  | PAL | nein
GELÖSCHT | FML PK08 1275K | 5702329585231 | VELUX Plissee elektro FML PK08 1275K | Leinen, alu Schiene, Premium | 313 | 6 | B | 410 | VELUX-Plissee | 410 | VELUX-Plissee | 50030699 | 1 | 0 | ST | 63039290 | M2 | DK | 3.183 | 2.584 | 0.018 | 139.1 | 7.6 | 16.7 |  | PAL | nein
GELÖSCHT | FML PK08 1276K | 5702329585262 | VELUX Plissee elektro FML PK08 1276K | Mokka gepunktet, alu Schiene, Premium | 313 | 6 | B | 410 | VELUX-Plissee | 410 | VELUX-Plissee | 50030699 | 1 | 0 | ST | 63039290 | M2 | DK | 3.183 | 2.584 | 0.018 | 139.1 | 7.6 | 16.7 |  | PAL | nein
GELÖSCHT | FML PK08 1276KWL | 5702329579377 | VELUX Plissee elektro FML PK08 1276KWL | Mokka gepunktet, weiße Schiene, Premium | 313 | 6 | B | 410 | VELUX-Plissee | 410 | VELUX-Plissee | 50030699 | 1 | 0 | ST | 63039290 | M2 | DK | 3.285 | 2.686 | 0.018 | 139.1 | 7.6 | 16.7 |  | PAL | nein
GELÖSCHT | FML PK08 1277KWL | 5702329579407 | VELUX Plissee elektro FML PK08 1277KWL | Sandbeige, weiße Schiene, Premium | 313 | 6 | B | 410 | VELUX-Plissee | 410 | VELUX-Plissee | 50030699 | 1 | 0 | ST | 63039290 | M2 | DK | 3.228 | 2.629 | 0.018 | 139.1 | 7.6 | 16.7 |  | PAL | nein
GELÖSCHT | FML PK08 1278KWL | 5702329579438 | VELUX Plissee elektro FML PK08 1278KWL | Cremebeige, weiße Schiene, Premium | 313 | 6 | B | 410 | VELUX-Plissee | 410 | VELUX-Plissee | 50030699 | 1 | 0 | ST | 63039290 | M2 | DK | 3.285 | 2.686 | 0.018 | 139.1 | 7.6 | 16.7 |  | PAL | nein
GELÖSCHT | FML PK08 1279K | 5702329585354 | VELUX Plissee elektro FML PK08 1279K | Weinrot, alu Schiene, Premium | 313 | 6 | B | 410 | VELUX-Plissee | 410 | VELUX-Plissee | 50030699 | 1 | 0 | ST | 63039290 | M2 | DK | 3.137 | 2.538 | 0.018 | 139.1 | 7.6 | 16.7 |  | PAL | nein
GELÖSCHT | FML PK08 1279KWL | 5702329579490 | VELUX Plissee elektro FML PK08 1279KWL | Weinrot, weiße Schiene, Premium | 313 | 6 | B | 410 | VELUX-Plissee | 410 | VELUX-Plissee | 50030699 | 1 | 0 | ST | 63039290 | M2 | DK | 3.239 | 2.64 | 0.018 | 139.1 | 7.6 | 16.7 |  | PAL | nein
GELÖSCHT | FML PK08 1280K | 5702329585385 | VELUX Plissee elektro FML PK08 1280K | Moosgrün, alu Schiene, Premium | 313 | 6 | B | 410 | VELUX-Plissee | 410 | VELUX-Plissee | 50030699 | 1 | 0 | ST | 63039290 | M2 | DK | 3.183 | 2.584 | 0.018 | 139.1 | 7.6 | 16.7 |  | PAL | nein
GELÖSCHT | FML PK08 1280KWL | 5702329579520 | VELUX Plissee elektro FML PK08 1280KWL | Moosgrün, weiße Schiene, Premium | 313 | 6 | B | 410 | VELUX-Plissee | 410 | VELUX-Plissee | 50030699 | 1 | 0 | ST | 63039290 | M2 | DK | 3.285 | 2.686 | 0.018 | 139.1 | 7.6 | 16.7 |  | PAL | nein
GELÖSCHT | FML PK08 1281K | 5702329585415 | VELUX Plissee elektro FML PK08 1281K | Mint, alu Schiene, Premium | 313 | 6 | B | 410 | VELUX-Plissee | 410 | VELUX-Plissee | 50030699 | 1 | 0 | ST | 63039290 | M2 | DK | 3.194 | 2.595 | 0.018 | 139.1 | 7.6 | 16.7 |  | PAL | nein
GELÖSCHT | FML PK08 1281KWL | 5702329579551 | VELUX Plissee elektro FML PK08 1281KWL | Mint, weiße Schiene, Premium | 313 | 6 | B | 410 | VELUX-Plissee | 410 | VELUX-Plissee | 50030699 | 1 | 0 | ST | 63039290 | M2 | DK | 3.296 | 2.697 | 0.018 | 139.1 | 7.6 | 16.7 |  | PAL | nein
GELÖSCHT | FML PK08 1283KWL | 5702329579605 | VELUX Plissee elektro FML PK08 1283KWL | Champagner, weiße Schiene, Premium | 313 | 6 | B | 410 | VELUX-Plissee | 410 | VELUX-Plissee | 50030699 | 1 | 0 | ST | 63039290 | M2 | DK | 3.239 | 2.64 | 0.018 | 139.1 | 7.6 | 16.7 |  | PAL | nein
GELÖSCHT | FML PK08 1284K | 5702329585507 | VELUX Plissee elektro FML PK08 1284K | Silbergrau, alu Schiene, Premium | 313 | 6 | B | 410 | VELUX-Plissee | 410 | VELUX-Plissee | 50030699 | 1 | 0 | ST | 63039290 | M2 | DK | 3.137 | 2.538 | 0.018 | 139.1 | 7.6 | 16.7 |  | PAL | nein
GELÖSCHT | FML PK08 1285K | 5702329585538 | VELUX Plissee elektro FML PK08 1285K | Himmelblau, alu Schiene, Premium | 313 | 6 | B | 410 | VELUX-Plissee | 410 | VELUX-Plissee | 50030699 | 1 | 0 | ST | 63039290 | M2 | DK | 3.137 | 2.538 | 0.018 | 139.1 | 7.6 | 16.7 |  | PAL | nein
GELÖSCHT | FML PK10 1256K | 5702329585620 | VELUX Plissee elektro FML PK10 1256K | Weiß gemustert, alu Schiene, Premium | 329 | 6 | B | 410 | VELUX-Plissee | 410 | VELUX-Plissee | 50030699 | 1 | 0 | ST | 63039290 | M2 | DK | 3.418 | 2.736 | 0.02 | 159.1 | 7.6 | 16.7 |  | PAL | nein
GELÖSCHT | FML PK10 1276K | 5702329585743 | VELUX Plissee elektro FML PK10 1276K | Mokka gepunktet, alu Schiene, Premium | 329 | 6 | B | 410 | VELUX-Plissee | 410 | VELUX-Plissee | 50030699 | 1 | 0 | ST | 63039290 | M2 | DK | 3.431 | 2.749 | 0.02 | 159.1 | 7.6 | 16.7 |  | PAL | nein
GELÖSCHT | FML PK10 1277KWL | 5702329579902 | VELUX Plissee elektro FML PK10 1277KWL | Sandbeige, weiße Schiene, Premium | 329 | 6 | B | 410 | VELUX-Plissee | 410 | VELUX-Plissee | 50030699 | 1 | 0 | ST | 63039290 | M2 | DK | 3.479 | 2.797 | 0.02 | 159.1 | 7.6 | 16.7 |  | PAL | nein
GELÖSCHT | FML PK10 1279K | 5702329585835 | VELUX Plissee elektro FML PK10 1279K | Weinrot, alu Schiene, Premium | 329 | 6 | B | 410 | VELUX-Plissee | 410 | VELUX-Plissee | 50030699 | 1 | 0 | ST | 63039290 | M2 | DK | 3.378 | 2.696 | 0.02 | 159.1 | 7.6 | 16.7 |  | PAL | nein
GELÖSCHT | FML PK10 1280K | 5702329585866 | VELUX Plissee elektro FML PK10 1280K | Moosgrün, alu Schiene, Premium | 329 | 6 | B | 410 | VELUX-Plissee | 410 | VELUX-Plissee | 50030699 | 1 | 0 | ST | 63039290 | M2 | DK | 3.431 | 2.749 | 0.02 | 159.1 | 7.6 | 16.7 |  | PAL | nein
GELÖSCHT | FML PK10 1280KWL | 5702329579995 | VELUX Plissee elektro FML PK10 1280KWL | Moosgrün, weiße Schiene, Premium | 329 | 6 | B | 410 | VELUX-Plissee | 410 | VELUX-Plissee | 50030699 | 1 | 0 | ST | 63039290 | M2 | DK | 3.545 | 2.863 | 0.02 | 159.1 | 7.6 | 16.7 |  | PAL | nein
GELÖSCHT | FML PK10 1284KWL | 5702329580113 | VELUX Plissee elektro FML PK10 1284KWL | Silbergrau, weiße Schiene, Premium | 329 | 6 | B | 410 | VELUX-Plissee | 410 | VELUX-Plissee | 50030699 | 1 | 0 | ST | 63039290 | M2 | DK | 3.492 | 2.81 | 0.02 | 159.1 | 7.6 | 16.7 |  | PAL | nein
GELÖSCHT | FML PK10 1285KWL | 5702329580144 | VELUX Plissee elektro FML PK10 1285KWL | Himmelblau, weiße Schiene, Premium | 329 | 6 | B | 410 | VELUX-Plissee | 410 | VELUX-Plissee | 50030699 | 1 | 0 | ST | 63039290 | M2 | DK | 3.492 | 2.81 | 0.02 | 159.1 | 7.6 | 16.7 |  | PAL | nein
GELÖSCHT | FML S06 1256KWL | 5702329581189 | VELUX Plissee elektro FML S06 1256KWL | Weiß gemustert, weiße Schiene, Premium | 322 | 6 | B | 410 | VELUX-Plissee | 410 | VELUX-Plissee | 50030699 | 1 | 0 | ST | 63039290 | M2 | DK | 3.354 | 2.765 | 0.018 | 139.1 | 7.6 | 16.7 |  | PAL | nein
GELÖSCHT | FML S06 1274K | 5702329587099 | VELUX Plissee elektro FML S06 1274K | Graphit, alu Schiene, Standard | 298 | 6 | B | 410 | VELUX-Plissee | 410 | VELUX-Plissee | 50030699 | 1 | 0 | ST | 63039290 | M2 | DK | 3.294 | 2.705 | 0.018 | 139.1 | 7.6 | 16.7 |  | PAL | nein
GELÖSCHT | FML S06 1276K | 5702329587150 | VELUX Plissee elektro FML S06 1276K | Mokka gepunktet, alu Schiene, Premium | 322 | 6 | B | 410 | VELUX-Plissee | 410 | VELUX-Plissee | 50030699 | 1 | 0 | ST | 63039290 | M2 | DK | 3.27 | 2.681 | 0.018 | 139.1 | 7.6 | 16.7 |  | PAL | nein
GELÖSCHT | FML S06 1276KWL | 5702329581301 | VELUX Plissee elektro FML S06 1276KWL | Mokka gepunktet, weiße Schiene, Premium | 322 | 6 | B | 410 | VELUX-Plissee | 410 | VELUX-Plissee | 50030699 | 1 | 0 | ST | 63039290 | M2 | DK | 3.366 | 2.777 | 0.018 | 139.1 | 7.6 | 16.7 |  | PAL | nein
GELÖSCHT | FML S06 1277KWL | 5702329581332 | VELUX Plissee elektro FML S06 1277KWL | Sandbeige, weiße Schiene, Premium | 322 | 6 | B | 410 | VELUX-Plissee | 410 | VELUX-Plissee | 50030699 | 1 | 0 | ST | 63039290 | M2 | DK | 3.307 | 2.718 | 0.018 | 139.1 | 7.6 | 16.7 |  | PAL | nein
GELÖSCHT | FML S06 1278KWL | 5702329581363 | VELUX Plissee elektro FML S06 1278KWL | Cremebeige, weiße Schiene, Premium | 322 | 6 | B | 410 | VELUX-Plissee | 410 | VELUX-Plissee | 50030699 | 1 | 0 | ST | 63039290 | M2 | DK | 3.366 | 2.777 | 0.018 | 139.1 | 7.6 | 16.7 |  | PAL | nein
GELÖSCHT | FML S06 1279K | 5702329587242 | VELUX Plissee elektro FML S06 1279K | Weinrot, alu Schiene, Premium | 322 | 6 | B | 410 | VELUX-Plissee | 410 | VELUX-Plissee | 50030699 | 1 | 0 | ST | 63039290 | M2 | DK | 3.223 | 2.634 | 0.018 | 139.1 | 7.6 | 16.7 |  | PAL | nein
GELÖSCHT | FML S06 1279KWL | 5702329581394 | VELUX Plissee elektro FML S06 1279KWL | Weinrot, weiße Schiene, Premium | 322 | 6 | B | 410 | VELUX-Plissee | 410 | VELUX-Plissee | 50030699 | 1 | 0 | ST | 63039290 | M2 | DK | 3.319 | 2.73 | 0.018 | 139.1 | 7.6 | 16.7 |  | PAL | nein
GELÖSCHT | FML S06 1280KWL | 5702329581431 | VELUX Plissee elektro FML S06 1280KWL | Moosgrün, weiße Schiene, Premium | 322 | 6 | B | 410 | VELUX-Plissee | 410 | VELUX-Plissee | 50030699 | 1 | 0 | ST | 63039290 | M2 | DK | 3.366 | 2.777 | 0.018 | 139.1 | 7.6 | 16.7 |  | PAL | nein
GELÖSCHT | FML S06 1281KWL | 5702329581462 | VELUX Plissee elektro FML S06 1281KWL | Mint, weiße Schiene, Premium | 322 | 6 | B | 410 | VELUX-Plissee | 410 | VELUX-Plissee | 50030699 | 1 | 0 | ST | 63039290 | M2 | DK | 3.378 | 2.789 | 0.018 | 139.1 | 7.6 | 16.7 |  | PAL | nein
GELÖSCHT | FML S06 1283KWL | 5702329581523 | VELUX Plissee elektro FML S06 1283KWL | Champagner, weiße Schiene, Premium | 322 | 6 | B | 410 | VELUX-Plissee | 410 | VELUX-Plissee | 50030699 | 1 | 0 | ST | 63039290 | M2 | DK | 3.319 | 2.73 | 0.018 | 139.1 | 7.6 | 16.7 |  | PAL | nein
GELÖSCHT | FML S06 1284KWL | 5702329581554 | VELUX Plissee elektro FML S06 1284KWL | Silbergrau, weiße Schiene, Premium | 322 | 6 | B | 410 | VELUX-Plissee | 410 | VELUX-Plissee | 50030699 | 1 | 0 | ST | 63039290 | M2 | DK | 3.319 | 2.73 | 0.018 | 139.1 | 7.6 | 16.7 |  | PAL | nein
GELÖSCHT | FML S06 1285KWL | 5702329581585 | VELUX Plissee elektro FML S06 1285KWL | Himmelblau, weiße Schiene, Premium | 322 | 6 | B | 410 | VELUX-Plissee | 410 | VELUX-Plissee | 50030699 | 1 | 0 | ST | 63039290 | M2 | DK | 3.319 | 2.73 | 0.018 | 139.1 | 7.6 | 16.7 |  | PAL | nein
GELÖSCHT | FML S06 1286KWL | 5702329581615 | VELUX Plissee elektro FML S06 1286KWL | Denim, weiße Schiene, Premium | 322 | 6 | B | 410 | VELUX-Plissee | 410 | VELUX-Plissee | 50030699 | 1 | 0 | ST | 63039290 | M2 | DK | 3.39 | 2.801 | 0.018 | 139.1 | 7.6 | 16.7 |  | PAL | nein
GELÖSCHT | FML S08 1256K | 5702329587457 | VELUX Plissee elektro FML S08 1256K | Weiß gemustert, alu Schiene, Premium | 333 | 6 | B | 410 | VELUX-Plissee | 410 | VELUX-Plissee | 50030699 | 1 | 0 | ST | 63039290 | M2 | DK | 3.416 | 2.838 | 0.018 | 139.1 | 7.6 | 16.7 |  | PAL | nein
GELÖSCHT | FML S08 1256KWL | 5702329581677 | VELUX Plissee elektro FML S08 1256KWL | Weiß gemustert, weiße Schiene, Premium | 333 | 6 | B | 410 | VELUX-Plissee | 410 | VELUX-Plissee | 50030699 | 1 | 0 | ST | 63039290 | M2 | DK | 3.526 | 2.948 | 0.018 | 139.1 | 7.6 | 16.7 |  | PAL | nein
GELÖSCHT | FML S08 1274KWL | 5702329581738 | VELUX Plissee elektro FML S08 1274KWL | Graphit, weiße Schiene, Standard | 307 | 6 | B | 410 | VELUX-Plissee | 410 | VELUX-Plissee | 50030699 | 1 | 0 | ST | 63039290 | M2 | DK | 3.568 | 2.99 | 0.018 | 139.1 | 7.6 | 16.7 |  | PAL | nein
GELÖSCHT | FML S08 1275K | 5702329587518 | VELUX Plissee elektro FML S08 1275K | Leinen, alu Schiene, Premium | 333 | 6 | B | 410 | VELUX-Plissee | 410 | VELUX-Plissee | 50030699 | 1 | 0 | ST | 63039290 | M2 | DK | 3.43 | 2.852 | 0.018 | 139.1 | 7.6 | 16.7 |  | PAL | nein
GELÖSCHT | FML S08 1276K | 5702329587532 | VELUX Plissee elektro FML S08 1276K | Mokka gepunktet, alu Schiene, Premium | 333 | 6 | B | 410 | VELUX-Plissee | 410 | VELUX-Plissee | 50030699 | 1 | 0 | ST | 63039290 | M2 | DK | 3.43 | 2.852 | 0.018 | 139.1 | 7.6 | 16.7 |  | PAL | nein
GELÖSCHT | FML S08 1276KWL | 5702329581790 | VELUX Plissee elektro FML S08 1276KWL | Mokka gepunktet, weiße Schiene, Premium | 333 | 6 | B | 410 | VELUX-Plissee | 410 | VELUX-Plissee | 50030699 | 1 | 0 | ST | 63039290 | M2 | DK | 3.54 | 2.962 | 0.018 | 139.1 | 7.6 | 16.7 |  | PAL | nein
GELÖSCHT | FML S08 1277K | 5702329587556 | VELUX Plissee elektro FML S08 1277K | Sandbeige, alu Schiene, Premium | 333 | 6 | B | 410 | VELUX-Plissee | 410 | VELUX-Plissee | 50030699 | 1 | 0 | ST | 63039290 | M2 | DK | 3.36 | 2.782 | 0.018 | 139.1 | 7.6 | 16.7 |  | PAL | nein
GELÖSCHT | FML S08 1277KWL | 5702329581820 | VELUX Plissee elektro FML S08 1277KWL | Sandbeige, weiße Schiene, Premium | 333 | 6 | B | 410 | VELUX-Plissee | 410 | VELUX-Plissee | 50030699 | 1 | 0 | ST | 63039290 | M2 | DK | 3.47 | 2.892 | 0.018 | 139.1 | 7.6 | 16.7 |  | PAL | nein
GELÖSCHT | FML S08 1278KWL | 5702329581868 | VELUX Plissee elektro FML S08 1278KWL | Cremebeige, weiße Schiene, Premium | 333 | 6 | B | 410 | VELUX-Plissee | 410 | VELUX-Plissee | 50030699 | 1 | 0 | ST | 63039290 | M2 | DK | 3.54 | 2.962 | 0.018 | 139.1 | 7.6 | 16.7 |  | PAL | nein
GELÖSCHT | FML S08 1279KWL | 5702329581882 | VELUX Plissee elektro FML S08 1279KWL | Weinrot, weiße Schiene, Premium | 333 | 6 | B | 410 | VELUX-Plissee | 410 | VELUX-Plissee | 50030699 | 1 | 0 | ST | 63039290 | M2 | DK | 3.484 | 2.906 | 0.018 | 139.1 | 7.6 | 16.7 |  | PAL | nein
GELÖSCHT | FML S08 1280K | 5702329587617 | VELUX Plissee elektro FML S08 1280K | Moosgrün, alu Schiene, Premium | 333 | 6 | B | 410 | VELUX-Plissee | 410 | VELUX-Plissee | 50030699 | 1 | 0 | ST | 63039290 | M2 | DK | 3.43 | 2.852 | 0.018 | 139.1 | 7.6 | 16.7 |  | PAL | nein
GELÖSCHT | FML S08 1280KWL | 5702329581912 | VELUX Plissee elektro FML S08 1280KWL | Moosgrün, weiße Schiene, Premium | 333 | 6 | B | 410 | VELUX-Plissee | 410 | VELUX-Plissee | 50030699 | 1 | 0 | ST | 63039290 | M2 | DK | 3.54 | 2.962 | 0.018 | 139.1 | 7.6 | 16.7 |  | PAL | nein
GELÖSCHT | FML S08 1281K | 5702329587631 | VELUX Plissee elektro FML S08 1281K | Mint, alu Schiene, Premium | 333 | 6 | B | 410 | VELUX-Plissee | 410 | VELUX-Plissee | 50030699 | 1 | 0 | ST | 63039290 | M2 | DK | 3.444 | 2.866 | 0.018 | 139.1 | 7.6 | 16.7 |  | PAL | nein
GELÖSCHT | FML S08 1281KWL | 5702329581943 | VELUX Plissee elektro FML S08 1281KWL | Mint, weiße Schiene, Premium | 333 | 6 | B | 410 | VELUX-Plissee | 410 | VELUX-Plissee | 50030699 | 1 | 0 | ST | 63039290 | M2 | DK | 3.554 | 2.976 | 0.018 | 139.1 | 7.6 | 16.7 |  | PAL | nein
GELÖSCHT | FML S08 1282K | 5702329587655 | VELUX Plissee elektro FML S08 1282K | Grau, alu Schiene, Standard | 307 | 6 | B | 410 | VELUX-Plissee | 410 | VELUX-Plissee | 50030699 | 1 | 0 | ST | 63039290 | M2 | DK | 3.444 | 2.866 | 0.018 | 139.1 | 7.6 | 16.7 |  | PAL | nein
GELÖSCHT | FML S08 1283K | 5702329587679 | VELUX Plissee elektro FML S08 1283K | Champagner, alu Schiene, Premium | 333 | 6 | B | 410 | VELUX-Plissee | 410 | VELUX-Plissee | 50030699 | 1 | 0 | ST | 63039290 | M2 | DK | 3.374 | 2.796 | 0.018 | 139.1 | 7.6 | 16.7 |  | PAL | nein
GELÖSCHT | FML S08 1284K | 5702329587693 | VELUX Plissee elektro FML S08 1284K | Silbergrau, alu Schiene, Premium | 333 | 6 | B | 410 | VELUX-Plissee | 410 | VELUX-Plissee | 50030699 | 1 | 0 | ST | 63039290 | M2 | DK | 3.374 | 2.796 | 0.018 | 139.1 | 7.6 | 16.7 |  | PAL | nein
GELÖSCHT | FML S08 1284KWL | 5702329582032 | VELUX Plissee elektro FML S08 1284KWL | Silbergrau, weiße Schiene, Premium | 333 | 6 | B | 410 | VELUX-Plissee | 410 | VELUX-Plissee | 50030699 | 1 | 0 | ST | 63039290 | M2 | DK | 3.484 | 2.906 | 0.018 | 139.1 | 7.6 | 16.7 |  | PAL | nein
GELÖSCHT | FML S08 1285K | 5702329587716 | VELUX Plissee elektro FML S08 1285K | Himmelblau, alu Schiene, Premium | 333 | 6 | B | 410 | VELUX-Plissee | 410 | VELUX-Plissee | 50030699 | 1 | 0 | ST | 63039290 | M2 | DK | 3.374 | 2.796 | 0.018 | 139.1 | 7.6 | 16.7 |  | PAL | nein
GELÖSCHT | FML S08 1285KWL | 5702329582063 | VELUX Plissee elektro FML S08 1285KWL | Himmelblau, weiße Schiene, Premium | 333 | 6 | B | 410 | VELUX-Plissee | 410 | VELUX-Plissee | 50030699 | 1 | 0 | ST | 63039290 | M2 | DK | 3.484 | 2.906 | 0.018 | 139.1 | 7.6 | 16.7 |  | PAL | nein
GELÖSCHT | FML S08 1286K | 5702329587730 | VELUX Plissee elektro FML S08 1286K | Denim, alu Schiene, Premium | 333 | 6 | B | 410 | VELUX-Plissee | 410 | VELUX-Plissee | 50030699 | 1 | 0 | ST | 63039290 | M2 | DK | 3.458 | 2.88 | 0.018 | 139.1 | 7.6 | 16.7 |  | PAL | nein
GELÖSCHT | FML S08 1286KWL | 5702329582094 | VELUX Plissee elektro FML S08 1286KWL | Denim, weiße Schiene, Premium | 333 | 6 | B | 410 | VELUX-Plissee | 410 | VELUX-Plissee | 50030699 | 1 | 0 | ST | 63039290 | M2 | DK | 3.568 | 2.99 | 0.018 | 139.1 | 7.6 | 16.7 |  | PAL | nein
GELÖSCHT | FML S10 1016K | 5702329587754 | VELUX Plissee elektro FML S10 1016K | Weiß, alu Schiene, Standard | 329 | 6 | B | 410 | VELUX-Plissee | 410 | VELUX-Plissee | 50030699 | 1 | 0 | ST | 63039290 | M2 | DK | 3.546 | 2.974 | 0.018 | 139.1 | 7.6 | 16.7 |  | PAL | nein
GELÖSCHT | FML S10 1016KWL | 5702329582124 | VELUX Plissee elektro FML S10 1016KWL | Weiß, weiße Schiene, Standard | 329 | 6 | B | 410 | VELUX-Plissee | 410 | VELUX-Plissee | 50030699 | 1 | 0 | ST | 63039290 | M2 | DK | 3.666 | 3.094 | 0.018 | 139.1 | 7.6 | 16.7 |  | PAL | nein
GELÖSCHT | FML S10 1256K | 5702329587778 | VELUX Plissee elektro FML S10 1256K | Weiß gemustert, alu Schiene, Premium | 359 | 6 | B | 410 | VELUX-Plissee | 410 | VELUX-Plissee | 50030699 | 1 | 0 | ST | 63039290 | M2 | DK | 3.578 | 3.006 | 0.018 | 139.1 | 7.6 | 16.7 |  | PAL | nein
GELÖSCHT | FML S10 1256KWL | 5702329582155 | VELUX Plissee elektro FML S10 1256KWL | Weiß gemustert, weiße Schiene, Premium | 359 | 6 | B | 410 | VELUX-Plissee | 410 | VELUX-Plissee | 50030699 | 1 | 0 | ST | 63039290 | M2 | DK | 3.698 | 3.126 | 0.018 | 139.1 | 7.6 | 16.7 |  | PAL | nein
GELÖSCHT | FML S10 1259K | 5702329587792 | VELUX Plissee elektro FML S10 1259K | Hellbeige, alu Schiene, Standard | 329 | 6 | B | 410 | VELUX-Plissee | 410 | VELUX-Plissee | 50030699 | 1 | 0 | ST | 63039290 | M2 | DK | 3.594 | 3.022 | 0.018 | 139.1 | 7.6 | 16.7 |  | PAL | nein
GELÖSCHT | FML S10 1259KWL | 5702329582186 | VELUX Plissee elektro FML S10 1259KWL | Hellbeige, weiße Schiene, Standard | 329 | 6 | B | 410 | VELUX-Plissee | 410 | VELUX-Plissee | 50030699 | 1 | 0 | ST | 63039290 | M2 | DK | 3.714 | 3.142 | 0.018 | 139.1 | 7.6 | 16.7 |  | PAL | nein
GELÖSCHT | FML S10 1274K | 5702329587815 | VELUX Plissee elektro FML S10 1274K | Graphit, alu Schiene, Standard | 329 | 6 | B | 410 | VELUX-Plissee | 410 | VELUX-Plissee | 50030699 | 1 | 0 | ST | 63039290 | M2 | DK | 3.625 | 3.053 | 0.018 | 139.1 | 7.6 | 16.7 |  | PAL | nein
GELÖSCHT | FML S10 1274KWL | 5702329582216 | VELUX Plissee elektro FML S10 1274KWL | Graphit, weiße Schiene, Standard | 329 | 6 | B | 410 | VELUX-Plissee | 410 | VELUX-Plissee | 50030699 | 1 | 0 | ST | 63039290 | M2 | DK | 3.745 | 3.173 | 0.018 | 139.1 | 7.6 | 16.7 |  | PAL | nein
GELÖSCHT | FML S10 1275K | 5702329587839 | VELUX Plissee elektro FML S10 1275K | Leinen, alu Schiene, Premium | 359 | 6 | B | 410 | VELUX-Plissee | 410 | VELUX-Plissee | 50030699 | 1 | 0 | ST | 63039290 | M2 | DK | 3.594 | 3.022 | 0.018 | 139.1 | 7.6 | 16.7 |  | PAL | nein
GELÖSCHT | FML S10 1275KWL | 5702329582247 | VELUX Plissee elektro FML S10 1275KWL | Leinen, weiße Schiene, Premium | 359 | 6 | B | 410 | VELUX-Plissee | 410 | VELUX-Plissee | 50030699 | 1 | 0 | ST | 63039290 | M2 | DK | 3.714 | 3.142 | 0.018 | 139.1 | 7.6 | 16.7 |  | PAL | nein
GELÖSCHT | FML S10 1276K | 5702329587853 | VELUX Plissee elektro FML S10 1276K | Mokka gepunktet, alu Schiene, Premium | 359 | 6 | B | 410 | VELUX-Plissee | 410 | VELUX-Plissee | 50030699 | 1 | 0 | ST | 63039290 | M2 | DK | 3.594 | 3.022 | 0.018 | 139.1 | 7.6 | 16.7 |  | PAL | nein
GELÖSCHT | FML S10 1276KWL | 5702329582278 | VELUX Plissee elektro FML S10 1276KWL | Mokka gepunktet, weiße Schiene, Premium | 359 | 6 | B | 410 | VELUX-Plissee | 410 | VELUX-Plissee | 50030699 | 1 | 0 | ST | 63039290 | M2 | DK | 3.714 | 3.142 | 0.018 | 139.1 | 7.6 | 16.7 |  | PAL | nein
GELÖSCHT | FML S10 1277K | 5702329587877 | VELUX Plissee elektro FML S10 1277K | Sandbeige, alu Schiene, Premium | 359 | 6 | B | 410 | VELUX-Plissee | 410 | VELUX-Plissee | 50030699 | 1 | 0 | ST | 63039290 | M2 | DK | 3.514 | 2.942 | 0.018 | 139.1 | 7.6 | 16.7 |  | PAL | nein
GELÖSCHT | FML S10 1277KWL | 5702329582308 | VELUX Plissee elektro FML S10 1277KWL | Sandbeige, weiße Schiene, Premium | 359 | 6 | B | 410 | VELUX-Plissee | 410 | VELUX-Plissee | 50030699 | 1 | 0 | ST | 63039290 | M2 | DK | 3.634 | 3.062 | 0.018 | 139.1 | 7.6 | 16.7 |  | PAL | nein
GELÖSCHT | FML S10 1278K | 5702329587891 | VELUX Plissee elektro FML S10 1278K | Cremebeige, alu Schiene, Premium | 359 | 6 | B | 410 | VELUX-Plissee | 410 | VELUX-Plissee | 50030699 | 1 | 0 | ST | 63039290 | M2 | DK | 3.594 | 3.022 | 0.018 | 139.1 | 7.6 | 16.7 |  | PAL | nein
GELÖSCHT | FML S10 1278KWL | 5702329582322 | VELUX Plissee elektro FML S10 1278KWL | Cremebeige, weiße Schiene, Premium | 359 | 6 | B | 410 | VELUX-Plissee | 410 | VELUX-Plissee | 50030699 | 1 | 0 | ST | 63039290 | M2 | DK | 3.714 | 3.142 | 0.018 | 139.1 | 7.6 | 16.7 |  | PAL | nein
GELÖSCHT | FML S10 1279K | 5702329587914 | VELUX Plissee elektro FML S10 1279K | Weinrot, alu Schiene, Premium | 359 | 6 | B | 410 | VELUX-Plissee | 410 | VELUX-Plissee | 50030699 | 1 | 0 | ST | 63039290 | M2 | DK | 3.53 | 2.958 | 0.018 | 139.1 | 7.6 | 16.7 |  | PAL | nein
GELÖSCHT | FML S10 1279KWL | 5702329582353 | VELUX Plissee elektro FML S10 1279KWL | Weinrot, weiße Schiene, Premium | 359 | 6 | B | 410 | VELUX-Plissee | 410 | VELUX-Plissee | 50030699 | 1 | 0 | ST | 63039290 | M2 | DK | 3.65 | 3.078 | 0.018 | 139.1 | 7.6 | 16.7 |  | PAL | nein
GELÖSCHT | FML S10 1280K | 5702329587938 | VELUX Plissee elektro FML S10 1280K | Moosgrün, alu Schiene, Premium | 359 | 6 | B | 410 | VELUX-Plissee | 410 | VELUX-Plissee | 50030699 | 1 | 0 | ST | 63039290 | M2 | DK | 3.594 | 3.022 | 0.018 | 139.1 | 7.6 | 16.7 |  | PAL | nein
GELÖSCHT | FML S10 1280KWL | 5702329582384 | VELUX Plissee elektro FML S10 1280KWL | Moosgrün, weiße Schiene, Premium | 359 | 6 | B | 410 | VELUX-Plissee | 410 | VELUX-Plissee | 50030699 | 1 | 0 | ST | 63039290 | M2 | DK | 3.714 | 3.142 | 0.018 | 139.1 | 7.6 | 16.7 |  | PAL | nein
GELÖSCHT | FML S10 1281K | 5702329587952 | VELUX Plissee elektro FML S10 1281K | Mint, alu Schiene, Premium | 359 | 6 | B | 410 | VELUX-Plissee | 410 | VELUX-Plissee | 50030699 | 1 | 0 | ST | 63039290 | M2 | DK | 3.61 | 3.038 | 0.018 | 139.1 | 7.6 | 16.7 |  | PAL | nein
GELÖSCHT | FML S10 1281KWL | 5702329582414 | VELUX Plissee elektro FML S10 1281KWL | Mint, weiße Schiene, Premium | 359 | 6 | B | 410 | VELUX-Plissee | 410 | VELUX-Plissee | 50030699 | 1 | 0 | ST | 63039290 | M2 | DK | 3.73 | 3.158 | 0.018 | 139.1 | 7.6 | 16.7 |  | PAL | nein
GELÖSCHT | FML S10 1282K | 5702329587976 | VELUX Plissee elektro FML S10 1282K | Grau, alu Schiene, Standard | 329 | 6 | B | 410 | VELUX-Plissee | 410 | VELUX-Plissee | 50030699 | 1 | 0 | ST | 63039290 | M2 | DK | 3.61 | 3.038 | 0.018 | 139.1 | 7.6 | 16.7 |  | PAL | nein
GELÖSCHT | FML S10 1282KWL | 5702329582445 | VELUX Plissee elektro FML S10 1282KWL | Grau, weiße Schiene, Standard | 329 | 6 | B | 410 | VELUX-Plissee | 410 | VELUX-Plissee | 50030699 | 1 | 0 | ST | 63039290 | M2 | DK | 3.73 | 3.158 | 0.018 | 139.1 | 7.6 | 16.7 |  | PAL | nein
GELÖSCHT | FML S10 1283K | 5702329587990 | VELUX Plissee elektro FML S10 1283K | Champagner, alu Schiene, Premium | 359 | 6 | B | 410 | VELUX-Plissee | 410 | VELUX-Plissee | 50030699 | 1 | 0 | ST | 63039290 | M2 | DK | 3.53 | 2.958 | 0.018 | 139.1 | 7.6 | 16.7 |  | PAL | nein
GELÖSCHT | FML S10 1283KWL | 5702329582469 | VELUX Plissee elektro FML S10 1283KWL | Champagner, weiße Schiene, Premium | 359 | 6 | B | 410 | VELUX-Plissee | 410 | VELUX-Plissee | 50030699 | 1 | 0 | ST | 63039290 | M2 | DK | 3.65 | 3.078 | 0.018 | 139.1 | 7.6 | 16.7 |  | PAL | nein
GELÖSCHT | FML S10 1284K | 5702329588010 | VELUX Plissee elektro FML S10 1284K | Silbergrau, alu Schiene, Premium | 359 | 6 | B | 410 | VELUX-Plissee | 410 | VELUX-Plissee | 50030699 | 1 | 0 | ST | 63039290 | M2 | DK | 3.53 | 2.958 | 0.018 | 139.1 | 7.6 | 16.7 |  | PAL | nein
GELÖSCHT | FML S10 1284KWL | 5702329582490 | VELUX Plissee elektro FML S10 1284KWL | Silbergrau, weiße Schiene, Premium | 359 | 6 | B | 410 | VELUX-Plissee | 410 | VELUX-Plissee | 50030699 | 1 | 0 | ST | 63039290 | M2 | DK | 3.65 | 3.078 | 0.018 | 139.1 | 7.6 | 16.7 |  | PAL | nein
GELÖSCHT | FML S10 1285K | 5702329588034 | VELUX Plissee elektro FML S10 1285K | Himmelblau, alu Schiene, Premium | 359 | 6 | B | 410 | VELUX-Plissee | 410 | VELUX-Plissee | 50030699 | 1 | 0 | ST | 63039290 | M2 | DK | 3.53 | 2.958 | 0.018 | 139.1 | 7.6 | 16.7 |  | PAL | nein
GELÖSCHT | FML S10 1285KWL | 5702329582520 | VELUX Plissee elektro FML S10 1285KWL | Himmelblau, weiße Schiene, Premium | 359 | 6 | B | 410 | VELUX-Plissee | 410 | VELUX-Plissee | 50030699 | 1 | 0 | ST | 63039290 | M2 | DK | 3.65 | 3.078 | 0.018 | 139.1 | 7.6 | 16.7 |  | PAL | nein
GELÖSCHT | FML S10 1286K | 5702329588058 | VELUX Plissee elektro FML S10 1286K | Denim, alu Schiene, Premium | 359 | 6 | B | 410 | VELUX-Plissee | 410 | VELUX-Plissee | 50030699 | 1 | 0 | ST | 63039290 | M2 | DK | 3.625 | 3.053 | 0.018 | 139.1 | 7.6 | 16.7 |  | PAL | nein
GELÖSCHT | FML S10 1286KWL | 5702329582551 | VELUX Plissee elektro FML S10 1286KWL | Denim, weiße Schiene, Premium | 359 | 6 | B | 410 | VELUX-Plissee | 410 | VELUX-Plissee | 50030699 | 1 | 0 | ST | 63039290 | M2 | DK | 3.745 | 3.173 | 0.018 | 139.1 | 7.6 | 16.7 |  | PAL | nein
GELÖSCHT | FML SK06 1276K | 5702329588492 | VELUX Plissee elektro FML SK06 1276K | Mokka gepunktet, alu Schiene, Premium | 322 | 6 | B | 410 | VELUX-Plissee | 410 | VELUX-Plissee | 50030699 | 1 | 0 | ST | 63039290 | M2 | DK | 3.297 | 2.71 | 0.018 | 139.1 | 7.6 | 16.7 |  | PAL | nein
GELÖSCHT | FML SK06 1276KWL | 5702329583220 | VELUX Plissee elektro FML SK06 1276KWL | Mokka gepunktet, weiße Schiene, Premium | 322 | 6 | B | 410 | VELUX-Plissee | 410 | VELUX-Plissee | 50030699 | 1 | 0 | ST | 63039290 | M2 | DK | 3.397 | 2.81 | 0.018 | 139.1 | 7.6 | 16.7 |  | PAL | nein
GELÖSCHT | FML SK06 1277KWL | 5702329583251 | VELUX Plissee elektro FML SK06 1277KWL | Sandbeige, weiße Schiene, Premium | 322 | 6 | B | 410 | VELUX-Plissee | 410 | VELUX-Plissee | 50030699 | 1 | 0 | ST | 63039290 | M2 | DK | 3.336 | 2.749 | 0.018 | 139.1 | 7.6 | 16.7 |  | PAL | nein
GELÖSCHT | FML SK06 1280KWL | 5702329583343 | VELUX Plissee elektro FML SK06 1280KWL | Moosgrün, weiße Schiene, Premium | 322 | 6 | B | 410 | VELUX-Plissee | 410 | VELUX-Plissee | 50030699 | 1 | 0 | ST | 63039290 | M2 | DK | 3.397 | 2.81 | 0.018 | 139.1 | 7.6 | 16.7 |  | PAL | nein
GELÖSCHT | FML SK06 1281KWL | 5702329583374 | VELUX Plissee elektro FML SK06 1281KWL | Mint, weiße Schiene, Premium | 322 | 6 | B | 410 | VELUX-Plissee | 410 | VELUX-Plissee | 50030699 | 1 | 0 | ST | 63039290 | M2 | DK | 3.409 | 2.822 | 0.018 | 139.1 | 7.6 | 16.7 |  | PAL | nein
GELÖSCHT | FML SK06 1285K | 5702329588676 | VELUX Plissee elektro FML SK06 1285K | Himmelblau, alu Schiene, Premium | 322 | 6 | B | 410 | VELUX-Plissee | 410 | VELUX-Plissee | 50030699 | 1 | 0 | ST | 63039290 | M2 | DK | 3.248 | 2.661 | 0.018 | 139.1 | 7.6 | 16.7 |  | PAL | nein
GELÖSCHT | FML SK08 1276K | 5702329588812 | VELUX Plissee elektro FML SK08 1276K | Mokka gepunktet, alu Schiene, Premium | 333 | 6 | B | 410 | VELUX-Plissee | 410 | VELUX-Plissee | 50030699 | 1 | 0 | ST | 63039290 | M2 | DK | 3.47 | 2.894 | 0.018 | 139.1 | 7.6 | 16.7 |  | PAL | nein
GELÖSCHT | FML SK08 1276KWL | 5702329583701 | VELUX Plissee elektro FML SK08 1276KWL | Mokka gepunktet, weiße Schiene, Premium | 333 | 6 | B | 410 | VELUX-Plissee | 410 | VELUX-Plissee | 50030699 | 1 | 0 | ST | 63039290 | M2 | DK | 3.582 | 3.006 | 0.018 | 139.1 | 7.6 | 16.7 |  | PAL | nein
GELÖSCHT | FML SK08 1277K | 5702329588836 | VELUX Plissee elektro FML SK08 1277K | Sandbeige, alu Schiene, Premium | 333 | 6 | B | 410 | VELUX-Plissee | 410 | VELUX-Plissee | 50030699 | 1 | 0 | ST | 63039290 | M2 | DK | 3.398 | 2.822 | 0.018 | 139.1 | 7.6 | 16.7 |  | PAL | nein
GELÖSCHT | FML SK08 1277KWL | 5702329583732 | VELUX Plissee elektro FML SK08 1277KWL | Sandbeige, weiße Schiene, Premium | 333 | 6 | B | 410 | VELUX-Plissee | 410 | VELUX-Plissee | 50030699 | 1 | 0 | ST | 63039290 | M2 | DK | 3.51 | 2.934 | 0.018 | 139.1 | 7.6 | 16.7 |  | PAL | nein
GELÖSCHT | FML SK08 1279K | 5702329588874 | VELUX Plissee elektro FML SK08 1279K | Weinrot, alu Schiene, Premium | 333 | 6 | B | 410 | VELUX-Plissee | 410 | VELUX-Plissee | 50030699 | 1 | 0 | ST | 63039290 | M2 | DK | 3.412 | 2.836 | 0.018 | 139.1 | 7.6 | 16.7 |  | PAL | nein
GELÖSCHT | FML SK08 1279KWL | 5702329583794 | VELUX Plissee elektro FML SK08 1279KWL | Weinrot, weiße Schiene, Premium | 333 | 6 | B | 410 | VELUX-Plissee | 410 | VELUX-Plissee | 50030699 | 1 | 0 | ST | 63039290 | M2 | DK | 3.524 | 2.948 | 0.018 | 139.1 | 7.6 | 16.7 |  | PAL | nein
GELÖSCHT | FML SK08 1280K | 5702329588898 | VELUX Plissee elektro FML SK08 1280K | Moosgrün, alu Schiene, Premium | 333 | 6 | B | 410 | VELUX-Plissee | 410 | VELUX-Plissee | 50030699 | 1 | 0 | ST | 63039290 | M2 | DK | 3.47 | 2.894 | 0.018 | 139.1 | 7.6 | 16.7 |  | PAL | nein
GELÖSCHT | FML SK08 1281K | 5702329588911 | VELUX Plissee elektro FML SK08 1281K | Mint, alu Schiene, Premium | 333 | 6 | B | 410 | VELUX-Plissee | 410 | VELUX-Plissee | 50030699 | 1 | 0 | ST | 63039290 | M2 | DK | 3.484 | 2.908 | 0.018 | 139.1 | 7.6 | 16.7 |  | PAL | nein
GELÖSCHT | FML SK08 1285K | 5702329588997 | VELUX Plissee elektro FML SK08 1285K | Himmelblau, alu Schiene, Premium | 333 | 6 | B | 410 | VELUX-Plissee | 410 | VELUX-Plissee | 50030699 | 1 | 0 | ST | 63039290 | M2 | DK | 3.412 | 2.836 | 0.018 | 139.1 | 7.6 | 16.7 |  | PAL | nein
GELÖSCHT | FML SK10 1276K | 5702329589130 | VELUX Plissee elektro FML SK10 1276K | Mokka gepunktet, alu Schiene, Premium | 359 | 6 | B | 410 | VELUX-Plissee | 410 | VELUX-Plissee | 50030699 | 1 | 0 | ST | 63039290 | M2 | DK | 3.726 | 3.067 | 0.02 | 159.1 | 7.6 | 16.7 |  | PAL | nein
GELÖSCHT | FML SK10 1276KWL | 5702329584166 | VELUX Plissee elektro FML SK10 1276KWL | Mokka gepunktet, weiße Schiene, Premium | 359 | 6 | B | 410 | VELUX-Plissee | 410 | VELUX-Plissee | 50030699 | 1 | 0 | ST | 63039290 | M2 | DK | 3.85 | 3.191 | 0.02 | 159.1 | 7.6 | 16.7 |  | PAL | nein
GELÖSCHT | FML SK10 1277K | 5702329589154 | VELUX Plissee elektro FML SK10 1277K | Sandbeige, alu Schiene, Premium | 359 | 6 | B | 410 | VELUX-Plissee | 410 | VELUX-Plissee | 50030699 | 1 | 0 | ST | 63039290 | M2 | DK | 3.643 | 2.984 | 0.02 | 159.1 | 7.6 | 16.7 |  | PAL | nein
GELÖSCHT | FML SK10 1277KWL | 5702329584197 | VELUX Plissee elektro FML SK10 1277KWL | Sandbeige, weiße Schiene, Premium | 359 | 6 | B | 410 | VELUX-Plissee | 410 | VELUX-Plissee | 50030699 | 1 | 0 | ST | 63039290 | M2 | DK | 3.767 | 3.108 | 0.02 | 159.1 | 7.6 | 16.7 |  | PAL | nein
GELÖSCHT | FML SK10 1278K | 5702329589178 | VELUX Plissee elektro FML SK10 1278K | Cremebeige, alu Schiene, Premium | 359 | 6 | B | 410 | VELUX-Plissee | 410 | VELUX-Plissee | 50030699 | 1 | 0 | ST | 63039290 | M2 | DK | 3.726 | 3.067 | 0.02 | 159.1 | 7.6 | 16.7 |  | PAL | nein
GELÖSCHT | FML SK10 1279K | 5702329589192 | VELUX Plissee elektro FML SK10 1279K | Weinrot, alu Schiene, Premium | 359 | 6 | B | 410 | VELUX-Plissee | 410 | VELUX-Plissee | 50030699 | 1 | 0 | ST | 63039290 | M2 | DK | 3.659 | 3 | 0.02 | 159.1 | 7.6 | 16.7 |  | PAL | nein
GELÖSCHT | FML SK10 1279KWL | 5702329584258 | VELUX Plissee elektro FML SK10 1279KWL | Weinrot, weiße Schiene, Premium | 359 | 6 | B | 410 | VELUX-Plissee | 410 | VELUX-Plissee | 50030699 | 1 | 0 | ST | 63039290 | M2 | DK | 3.783 | 3.124 | 0.02 | 159.1 | 7.6 | 16.7 |  | PAL | nein
GELÖSCHT | FML SK10 1280K | 5702329589215 | VELUX Plissee elektro FML SK10 1280K | Moosgrün, alu Schiene, Premium | 359 | 6 | B | 410 | VELUX-Plissee | 410 | VELUX-Plissee | 50030699 | 1 | 0 | ST | 63039290 | M2 | DK | 3.726 | 3.067 | 0.02 | 159.1 | 7.6 | 16.7 |  | PAL | nein
GELÖSCHT | FML SK10 1280KWL | 5702329584289 | VELUX Plissee elektro FML SK10 1280KWL | Moosgrün, weiße Schiene, Premium | 359 | 6 | B | 410 | VELUX-Plissee | 410 | VELUX-Plissee | 50030699 | 1 | 0 | ST | 63039290 | M2 | DK | 3.85 | 3.191 | 0.02 | 159.1 | 7.6 | 16.7 |  | PAL | nein
GELÖSCHT | FML SK10 1281K | 5702329589239 | VELUX Plissee elektro FML SK10 1281K | Mint, alu Schiene, Premium | 359 | 6 | B | 410 | VELUX-Plissee | 410 | VELUX-Plissee | 50030699 | 1 | 0 | ST | 63039290 | M2 | DK | 3.743 | 3.084 | 0.02 | 159.1 | 7.6 | 16.7 |  | PAL | nein
GELÖSCHT | FML SK10 1281KWL | 5702329584326 | VELUX Plissee elektro FML SK10 1281KWL | Mint, weiße Schiene, Premium | 359 | 6 | B | 410 | VELUX-Plissee | 410 | VELUX-Plissee | 50030699 | 1 | 0 | ST | 63039290 | M2 | DK | 3.867 | 3.208 | 0.02 | 159.1 | 7.6 | 16.7 |  | PAL | nein
GELÖSCHT | FML SK10 1284KWL | 5702329584401 | VELUX Plissee elektro FML SK10 1284KWL | Silbergrau, weiße Schiene, Premium | 359 | 6 | B | 410 | VELUX-Plissee | 410 | VELUX-Plissee | 50030699 | 1 | 0 | ST | 63039290 | M2 | DK | 3.783 | 3.124 | 0.02 | 159.1 | 7.6 | 16.7 |  | PAL | nein
GELÖSCHT | FML SK10 1285K | 5702329589314 | VELUX Plissee elektro FML SK10 1285K | Himmelblau, alu Schiene, Premium | 359 | 6 | B | 410 | VELUX-Plissee | 410 | VELUX-Plissee | 50030699 | 1 | 0 | ST | 63039290 | M2 | DK | 3.659 | 3 | 0.02 | 159.1 | 7.6 | 16.7 |  | PAL | nein
GELÖSCHT | FML SK10 1285KWL | 5702329584432 | VELUX Plissee elektro FML SK10 1285KWL | Himmelblau, weiße Schiene, Premium | 359 | 6 | B | 410 | VELUX-Plissee | 410 | VELUX-Plissee | 50030699 | 1 | 0 | ST | 63039290 | M2 | DK | 3.783 | 3.124 | 0.02 | 159.1 | 7.6 | 16.7 |  | PAL | nein
GELÖSCHT | FML SK10 1286K | 5702329589338 | VELUX Plissee elektro FML SK10 1286K | Denim, alu Schiene, Premium | 359 | 6 | B | 410 | VELUX-Plissee | 410 | VELUX-Plissee | 50030699 | 1 | 0 | ST | 63039290 | M2 | DK | 3.759 | 3.1 | 0.02 | 159.1 | 7.6 | 16.7 |  | PAL | nein
GELÖSCHT | FML SK10 1286KWL | 5702329584463 | VELUX Plissee elektro FML SK10 1286KWL | Denim, weiße Schiene, Premium | 359 | 6 | B | 410 | VELUX-Plissee | 410 | VELUX-Plissee | 50030699 | 1 | 0 | ST | 63039290 | M2 | DK | 3.883 | 3.224 | 0.02 | 159.1 | 7.6 | 16.7 |  | PAL | nein
GELÖSCHT | FML U04 1256K | 5702329589376 | VELUX Plissee elektro FML U04 1256K | Weiß gemustert, alu Schiene, Premium | 333 | 6 | B | 410 | VELUX-Plissee | 410 | VELUX-Plissee | 50030699 | 1 | 0 | ST | 63039290 | M2 | DK | 3.471 | 2.805 | 0.02 | 159.1 | 7.6 | 16.7 |  | PAL | nein
GELÖSCHT | FML U04 1256KWL | 5702329584524 | VELUX Plissee elektro FML U04 1256KWL | Weiß gemustert, weiße Schiene, Premium | 333 | 6 | B | 410 | VELUX-Plissee | 410 | VELUX-Plissee | 50030699 | 1 | 0 | ST | 63039290 | M2 | DK | 3.566 | 2.9 | 0.02 | 159.1 | 7.6 | 16.7 |  | PAL | nein
GELÖSCHT | FML U04 1259KWL | 5702329584555 | VELUX Plissee elektro FML U04 1259KWL | Hellbeige, weiße Schiene, Standard | 307 | 6 | B | 410 | VELUX-Plissee | 410 | VELUX-Plissee | 50030699 | 1 | 0 | ST | 63039290 | M2 | DK | 3.578 | 2.912 | 0.02 | 159.1 | 7.6 | 16.7 |  | PAL | nein
GELÖSCHT | FML U04 1274K | 5702329589413 | VELUX Plissee elektro FML U04 1274K | Graphit, alu Schiene, Standard | 307 | 6 | B | 410 | VELUX-Plissee | 410 | VELUX-Plissee | 50030699 | 1 | 0 | ST | 63039290 | M2 | DK | 3.507 | 2.841 | 0.02 | 159.1 | 7.6 | 16.7 |  | PAL | nein
GELÖSCHT | FML U04 1274KWL | 5702329584586 | VELUX Plissee elektro FML U04 1274KWL | Graphit, weiße Schiene, Standard | 307 | 6 | B | 410 | VELUX-Plissee | 410 | VELUX-Plissee | 50030699 | 1 | 0 | ST | 63039290 | M2 | DK | 3.602 | 2.936 | 0.02 | 159.1 | 7.6 | 16.7 |  | PAL | nein
GELÖSCHT | FML U04 1276K | 5702329589451 | VELUX Plissee elektro FML U04 1276K | Mokka gepunktet, alu Schiene, Premium | 333 | 6 | B | 410 | VELUX-Plissee | 410 | VELUX-Plissee | 50030699 | 1 | 0 | ST | 63039290 | M2 | DK | 3.483 | 2.817 | 0.02 | 159.1 | 7.6 | 16.7 |  | PAL | nein
GELÖSCHT | FML U04 1276KWL | 5702329584647 | VELUX Plissee elektro FML U04 1276KWL | Mokka gepunktet, weiße Schiene, Premium | 333 | 6 | B | 410 | VELUX-Plissee | 410 | VELUX-Plissee | 50030699 | 1 | 0 | ST | 63039290 | M2 | DK | 3.578 | 2.912 | 0.02 | 159.1 | 7.6 | 16.7 |  | PAL | nein
GELÖSCHT | FML U04 1277K | 5702329589475 | VELUX Plissee elektro FML U04 1277K | Sandbeige, alu Schiene, Premium | 333 | 6 | B | 410 | VELUX-Plissee | 410 | VELUX-Plissee | 50030699 | 1 | 0 | ST | 63039290 | M2 | DK | 3.423 | 2.757 | 0.02 | 159.1 | 7.6 | 16.7 |  | PAL | nein
GELÖSCHT | FML U04 1277KWL | 5702329584678 | VELUX Plissee elektro FML U04 1277KWL | Sandbeige, weiße Schiene, Premium | 333 | 6 | B | 410 | VELUX-Plissee | 410 | VELUX-Plissee | 50030699 | 1 | 0 | ST | 63039290 | M2 | DK | 3.518 | 2.852 | 0.02 | 159.1 | 7.6 | 16.7 |  | PAL | nein
GELÖSCHT | FML U04 1278K | 5702329589499 | VELUX Plissee elektro FML U04 1278K | Cremebeige, alu Schiene, Premium | 333 | 6 | B | 410 | VELUX-Plissee | 410 | VELUX-Plissee | 50030699 | 1 | 0 | ST | 63039290 | M2 | DK | 3.483 | 2.817 | 0.02 | 159.1 | 7.6 | 16.7 |  | PAL | nein
GELÖSCHT | FML U04 1278KWL | 5702329584708 | VELUX Plissee elektro FML U04 1278KWL | Cremebeige, weiße Schiene, Premium | 333 | 6 | B | 410 | VELUX-Plissee | 410 | VELUX-Plissee | 50030699 | 1 | 0 | ST | 63039290 | M2 | DK | 3.578 | 2.912 | 0.02 | 159.1 | 7.6 | 16.7 |  | PAL | nein
GELÖSCHT | FML U04 1279K | 5702329589512 | VELUX Plissee elektro FML U04 1279K | Weinrot, alu Schiene, Premium | 333 | 6 | B | 410 | VELUX-Plissee | 410 | VELUX-Plissee | 50030699 | 1 | 0 | ST | 63039290 | M2 | DK | 3.435 | 2.769 | 0.02 | 159.1 | 7.6 | 16.7 |  | PAL | nein
GELÖSCHT | FML U04 1279KWL | 5702329584746 | VELUX Plissee elektro FML U04 1279KWL | Weinrot, weiße Schiene, Premium | 333 | 6 | B | 410 | VELUX-Plissee | 410 | VELUX-Plissee | 50030699 | 1 | 0 | ST | 63039290 | M2 | DK | 3.53 | 2.864 | 0.02 | 159.1 | 7.6 | 16.7 |  | PAL | nein
GELÖSCHT | FML U04 1280K | 5702329589536 | VELUX Plissee elektro FML U04 1280K | Moosgrün, alu Schiene, Premium | 333 | 6 | B | 410 | VELUX-Plissee | 410 | VELUX-Plissee | 50030699 | 1 | 0 | ST | 63039290 | M2 | DK | 3.483 | 2.817 | 0.02 | 159.1 | 7.6 | 16.7 |  | PAL | nein
GELÖSCHT | FML U04 1280KWL | 5702329584777 | VELUX Plissee elektro FML U04 1280KWL | Moosgrün, weiße Schiene, Premium | 333 | 6 | B | 410 | VELUX-Plissee | 410 | VELUX-Plissee | 50030699 | 1 | 0 | ST | 63039290 | M2 | DK | 3.578 | 2.912 | 0.02 | 159.1 | 7.6 | 16.7 |  | PAL | nein
GELÖSCHT | FML U04 1281K | 5702329589550 | VELUX Plissee elektro FML U04 1281K | Mint, alu Schiene, Premium | 333 | 6 | B | 410 | VELUX-Plissee | 410 | VELUX-Plissee | 50030699 | 1 | 0 | ST | 63039290 | M2 | DK | 3.495 | 2.829 | 0.02 | 159.1 | 7.6 | 16.7 |  | PAL | nein
GELÖSCHT | FML U04 1281KWL | 5702329584807 | VELUX Plissee elektro FML U04 1281KWL | Mint, weiße Schiene, Premium | 333 | 6 | B | 410 | VELUX-Plissee | 410 | VELUX-Plissee | 50030699 | 1 | 0 | ST | 63039290 | M2 | DK | 3.59 | 2.924 | 0.02 | 159.1 | 7.6 | 16.7 |  | PAL | nein
GELÖSCHT | FML U04 1282K | 5702329589574 | VELUX Plissee elektro FML U04 1282K | Grau, alu Schiene, Standard | 307 | 6 | B | 410 | VELUX-Plissee | 410 | VELUX-Plissee | 50030699 | 1 | 0 | ST | 63039290 | M2 | DK | 3.495 | 2.829 | 0.02 | 159.1 | 7.6 | 16.7 |  | PAL | nein
GELÖSCHT | FML U04 1282KWL | 5702329584838 | VELUX Plissee elektro FML U04 1282KWL | Grau, weiße Schiene, Standard | 307 | 6 | B | 410 | VELUX-Plissee | 410 | VELUX-Plissee | 50030699 | 1 | 0 | ST | 63039290 | M2 | DK | 3.59 | 2.924 | 0.02 | 159.1 | 7.6 | 16.7 |  | PAL | nein
GELÖSCHT | FML U04 1283K | 5702329589598 | VELUX Plissee elektro FML U04 1283K | Champagner, alu Schiene, Premium | 333 | 6 | B | 410 | VELUX-Plissee | 410 | VELUX-Plissee | 50030699 | 1 | 0 | ST | 63039290 | M2 | DK | 3.435 | 2.769 | 0.02 | 159.1 | 7.6 | 16.7 |  | PAL | nein
GELÖSCHT | FML U04 1283KWL | 5702329584869 | VELUX Plissee elektro FML U04 1283KWL | Champagner, weiße Schiene, Premium | 333 | 6 | B | 410 | VELUX-Plissee | 410 | VELUX-Plissee | 50030699 | 1 | 0 | ST | 63039290 | M2 | DK | 3.53 | 2.864 | 0.02 | 159.1 | 7.6 | 16.7 |  | PAL | nein
GELÖSCHT | FML U04 1284K | 5702329589611 | VELUX Plissee elektro FML U04 1284K | Silbergrau, alu Schiene, Premium | 333 | 6 | B | 410 | VELUX-Plissee | 410 | VELUX-Plissee | 50030699 | 1 | 0 | ST | 63039290 | M2 | DK | 3.435 | 2.769 | 0.02 | 159.1 | 7.6 | 16.7 |  | PAL | nein
GELÖSCHT | FML U04 1284KWL | 5702329584890 | VELUX Plissee elektro FML U04 1284KWL | Silbergrau, weiße Schiene, Premium | 333 | 6 | B | 410 | VELUX-Plissee | 410 | VELUX-Plissee | 50030699 | 1 | 0 | ST | 63039290 | M2 | DK | 3.53 | 2.864 | 0.02 | 159.1 | 7.6 | 16.7 |  | PAL | nein
GELÖSCHT | FML U04 1285K | 5702329589635 | VELUX Plissee elektro FML U04 1285K | Himmelblau, alu Schiene, Premium | 333 | 6 | B | 410 | VELUX-Plissee | 410 | VELUX-Plissee | 50030699 | 1 | 0 | ST | 63039290 | M2 | DK | 3.435 | 2.769 | 0.02 | 159.1 | 7.6 | 16.7 |  | PAL | nein
GELÖSCHT | FML U04 1285KWL | 5702329584920 | VELUX Plissee elektro FML U04 1285KWL | Himmelblau, weiße Schiene, Premium | 333 | 6 | B | 410 | VELUX-Plissee | 410 | VELUX-Plissee | 50030699 | 1 | 0 | ST | 63039290 | M2 | DK | 3.53 | 2.864 | 0.02 | 159.1 | 7.6 | 16.7 |  | PAL | nein
GELÖSCHT | FML U04 1286KWL | 5702329584951 | VELUX Plissee elektro FML U04 1286KWL | Denim, weiße Schiene, Premium | 333 | 6 | B | 410 | VELUX-Plissee | 410 | VELUX-Plissee | 50030699 | 1 | 0 | ST | 63039290 | M2 | DK | 3.602 | 2.936 | 0.02 | 159.1 | 7.6 | 16.7 |  | PAL | nein
GELÖSCHT | FML U08 1256K | 5702329589697 | VELUX Plissee elektro FML U08 1256K | Weiß gemustert, alu Schiene, Premium | 351 | 6 | B | 410 | VELUX-Plissee | 410 | VELUX-Plissee | 50030699 | 1 | 0 | ST | 63039290 | M2 | DK | 3.798 | 3.151 | 0.02 | 159.1 | 7.6 | 16.7 |  | PAL | nein
GELÖSCHT | FML U08 1256KWL | 5702329585033 | VELUX Plissee elektro FML U08 1256KWL | Weiß gemustert, weiße Schiene, Premium | 351 | 6 | B | 410 | VELUX-Plissee | 410 | VELUX-Plissee | 50030699 | 1 | 0 | ST | 63039290 | M2 | DK | 3.918 | 3.271 | 0.02 | 159.1 | 7.6 | 16.7 |  | PAL | nein
GELÖSCHT | FML U08 1259KWL | 5702329585064 | VELUX Plissee elektro FML U08 1259KWL | Hellbeige, weiße Schiene, Standard | 322 | 6 | B | 410 | VELUX-Plissee | 410 | VELUX-Plissee | 50030699 | 1 | 0 | ST | 63039290 | M2 | DK | 3.935 | 3.288 | 0.02 | 159.1 | 7.6 | 16.7 |  | PAL | nein
GELÖSCHT | FML U08 1274K | 5702329589734 | VELUX Plissee elektro FML U08 1274K | Graphit, alu Schiene, Standard | 322 | 6 | B | 410 | VELUX-Plissee | 410 | VELUX-Plissee | 50030699 | 1 | 0 | ST | 63039290 | M2 | DK | 3.849 | 3.202 | 0.02 | 159.1 | 7.6 | 16.7 |  | PAL | nein
GELÖSCHT | FML U08 1275KWL | 5702329585125 | VELUX Plissee elektro FML U08 1275KWL | Leinen, weiße Schiene, Premium | 351 | 6 | B | 410 | VELUX-Plissee | 410 | VELUX-Plissee | 50030699 | 1 | 0 | ST | 63039290 | M2 | DK | 3.935 | 3.288 | 0.02 | 159.1 | 7.6 | 16.7 |  | PAL | nein
GELÖSCHT | FML U08 1276K | 5702329589772 | VELUX Plissee elektro FML U08 1276K | Mokka gepunktet, alu Schiene, Premium | 351 | 6 | B | 410 | VELUX-Plissee | 410 | VELUX-Plissee | 50030699 | 1 | 0 | ST | 63039290 | M2 | DK | 3.815 | 3.168 | 0.02 | 159.1 | 7.6 | 16.7 |  | PAL | nein
GELÖSCHT | FML U08 1276KWL | 5702329585156 | VELUX Plissee elektro FML U08 1276KWL | Mokka gepunktet, weiße Schiene, Premium | 351 | 6 | B | 410 | VELUX-Plissee | 410 | VELUX-Plissee | 50030699 | 1 | 0 | ST | 63039290 | M2 | DK | 3.935 | 3.288 | 0.02 | 159.1 | 7.6 | 16.7 |  | PAL | nein
GELÖSCHT | FML U08 1277K | 5702329589796 | VELUX Plissee elektro FML U08 1277K | Sandbeige, alu Schiene, Premium | 351 | 6 | B | 410 | VELUX-Plissee | 410 | VELUX-Plissee | 50030699 | 1 | 0 | ST | 63039290 | M2 | DK | 3.73 | 3.083 | 0.02 | 159.1 | 7.6 | 16.7 |  | PAL | nein
GELÖSCHT | FML U08 1277KWL | 5702329585187 | VELUX Plissee elektro FML U08 1277KWL | Sandbeige, weiße Schiene, Premium | 351 | 6 | B | 410 | VELUX-Plissee | 410 | VELUX-Plissee | 50030699 | 1 | 0 | ST | 63039290 | M2 | DK | 3.85 | 3.203 | 0.02 | 159.1 | 7.6 | 16.7 |  | PAL | nein
GELÖSCHT | FML U08 1278KWL | 5702329585217 | VELUX Plissee elektro FML U08 1278KWL | Cremebeige, weiße Schiene, Premium | 351 | 6 | B | 410 | VELUX-Plissee | 410 | VELUX-Plissee | 50030699 | 1 | 0 | ST | 63039290 | M2 | DK | 3.935 | 3.288 | 0.02 | 159.1 | 7.6 | 16.7 |  | PAL | nein
GELÖSCHT | FML U08 1279K | 5702329589833 | VELUX Plissee elektro FML U08 1279K | Weinrot, alu Schiene, Premium | 351 | 6 | B | 410 | VELUX-Plissee | 410 | VELUX-Plissee | 50030699 | 1 | 0 | ST | 63039290 | M2 | DK | 3.747 | 3.1 | 0.02 | 159.1 | 7.6 | 16.7 |  | PAL | nein
GELÖSCHT | FML U08 1279KWL | 5702329585248 | VELUX Plissee elektro FML U08 1279KWL | Weinrot, weiße Schiene, Premium | 351 | 6 | B | 410 | VELUX-Plissee | 410 | VELUX-Plissee | 50030699 | 1 | 0 | ST | 63039290 | M2 | DK | 3.867 | 3.22 | 0.02 | 159.1 | 7.6 | 16.7 |  | PAL | nein
GELÖSCHT | FML U08 1280K | 5702329589857 | VELUX Plissee elektro FML U08 1280K | Moosgrün, alu Schiene, Premium | 351 | 6 | B | 410 | VELUX-Plissee | 410 | VELUX-Plissee | 50030699 | 1 | 0 | ST | 63039290 | M2 | DK | 3.815 | 3.168 | 0.02 | 159.1 | 7.6 | 16.7 |  | PAL | nein
GELÖSCHT | FML U08 1280KWL | 5702329585279 | VELUX Plissee elektro FML U08 1280KWL | Moosgrün, weiße Schiene, Premium | 351 | 6 | B | 410 | VELUX-Plissee | 410 | VELUX-Plissee | 50030699 | 1 | 0 | ST | 63039290 | M2 | DK | 3.935 | 3.288 | 0.02 | 159.1 | 7.6 | 16.7 |  | PAL | nein
GELÖSCHT | FML U08 1281KWL | 5702329585309 | VELUX Plissee elektro FML U08 1281KWL | Mint, weiße Schiene, Premium | 351 | 6 | B | 410 | VELUX-Plissee | 410 | VELUX-Plissee | 50030699 | 1 | 0 | ST | 63039290 | M2 | DK | 3.952 | 3.305 | 0.02 | 159.1 | 7.6 | 16.7 |  | PAL | nein
GELÖSCHT | FML U08 1282K | 5702329589895 | VELUX Plissee elektro FML U08 1282K | Grau, alu Schiene, Standard | 322 | 6 | B | 410 | VELUX-Plissee | 410 | VELUX-Plissee | 50030699 | 1 | 0 | ST | 63039290 | M2 | DK | 3.832 | 3.185 | 0.02 | 159.1 | 7.6 | 16.7 |  | PAL | nein
GELÖSCHT | FML U08 1282KWL | 5702329585330 | VELUX Plissee elektro FML U08 1282KWL | Grau, weiße Schiene, Standard | 322 | 6 | B | 410 | VELUX-Plissee | 410 | VELUX-Plissee | 50030699 | 1 | 0 | ST | 63039290 | M2 | DK | 3.952 | 3.305 | 0.02 | 159.1 | 7.6 | 16.7 |  | PAL | nein
GELÖSCHT | FML U08 1283KWL | 5702329585361 | VELUX Plissee elektro FML U08 1283KWL | Champagner, weiße Schiene, Premium | 351 | 6 | B | 410 | VELUX-Plissee | 410 | VELUX-Plissee | 50030699 | 1 | 0 | ST | 63039290 | M2 | DK | 3.867 | 3.22 | 0.02 | 159.1 | 7.6 | 16.7 |  | PAL | nein
GELÖSCHT | FML U08 1285K | 5702329589956 | VELUX Plissee elektro FML U08 1285K | Himmelblau, alu Schiene, Premium | 351 | 6 | B | 410 | VELUX-Plissee | 410 | VELUX-Plissee | 50030699 | 1 | 0 | ST | 63039290 | M2 | DK | 3.747 | 3.1 | 0.02 | 159.1 | 7.6 | 16.7 |  | PAL | nein
GELÖSCHT | FML U08 1285KWL | 5702329585422 | VELUX Plissee elektro FML U08 1285KWL | Himmelblau, weiße Schiene, Premium | 351 | 6 | B | 410 | VELUX-Plissee | 410 | VELUX-Plissee | 50030699 | 1 | 0 | ST | 63039290 | M2 | DK | 3.867 | 3.22 | 0.02 | 159.1 | 7.6 | 16.7 |  | PAL | nein
GELÖSCHT | FML U08 1286KWL | 5702329585460 | VELUX Plissee elektro FML U08 1286KWL | Denim, weiße Schiene, Premium | 351 | 6 | B | 410 | VELUX-Plissee | 410 | VELUX-Plissee | 50030699 | 1 | 0 | ST | 63039290 | M2 | DK | 3.969 | 3.322 | 0.02 | 159.1 | 7.6 | 16.7 |  | PAL | nein
GELÖSCHT | FML U10 1016KWL | 5702329585491 | VELUX Plissee elektro FML U10 1016KWL | Weiß, weiße Schiene, Standard | 343 | 6 | B | 410 | VELUX-Plissee | 410 | VELUX-Plissee | 50030699 | 1 | 0 | ST | 63039290 | M2 | DK | 4.052 | 3.414 | 0.02 | 159.1 | 7.6 | 16.7 |  | PAL | nein
GELÖSCHT | FML U10 1256K | 5702329590013 | VELUX Plissee elektro FML U10 1256K | Weiß gemustert, alu Schiene, Premium | 374 | 6 | B | 410 | VELUX-Plissee | 410 | VELUX-Plissee | 50030699 | 1 | 0 | ST | 63039290 | M2 | DK | 3.961 | 3.323 | 0.02 | 159.1 | 7.6 | 16.7 |  | PAL | nein
GELÖSCHT | FML U10 1256KWL | 5702329585521 | VELUX Plissee elektro FML U10 1256KWL | Weiß gemustert, weiße Schiene, Premium | 374 | 6 | B | 410 | VELUX-Plissee | 410 | VELUX-Plissee | 50030699 | 1 | 0 | ST | 63039290 | M2 | DK | 4.091 | 3.453 | 0.02 | 159.1 | 7.6 | 16.7 |  | PAL | nein
GELÖSCHT | FML U10 1259K | 5702329590037 | VELUX Plissee elektro FML U10 1259K | Hellbeige, alu Schiene, Standard | 343 | 6 | B | 410 | VELUX-Plissee | 410 | VELUX-Plissee | 50030699 | 1 | 0 | ST | 63039290 | M2 | DK | 3.98 | 3.342 | 0.02 | 159.1 | 7.6 | 16.7 |  | PAL | nein
GELÖSCHT | FML U10 1259KWL | 5702329585552 | VELUX Plissee elektro FML U10 1259KWL | Hellbeige, weiße Schiene, Standard | 343 | 6 | B | 410 | VELUX-Plissee | 410 | VELUX-Plissee | 50030699 | 1 | 0 | ST | 63039290 | M2 | DK | 4.11 | 3.472 | 0.02 | 159.1 | 7.6 | 16.7 |  | PAL | nein
GELÖSCHT | FML U10 1274K | 5702329590051 | VELUX Plissee elektro FML U10 1274K | Graphit, alu Schiene, Standard | 343 | 6 | B | 410 | VELUX-Plissee | 410 | VELUX-Plissee | 50030699 | 1 | 0 | ST | 63039290 | M2 | DK | 4.019 | 3.381 | 0.02 | 159.1 | 7.6 | 16.7 |  | PAL | nein
GELÖSCHT | FML U10 1274KWL | 5702329585583 | VELUX Plissee elektro FML U10 1274KWL | Graphit, weiße Schiene, Standard | 343 | 6 | B | 410 | VELUX-Plissee | 410 | VELUX-Plissee | 50030699 | 1 | 0 | ST | 63039290 | M2 | DK | 4.149 | 3.511 | 0.02 | 159.1 | 7.6 | 16.7 |  | PAL | nein
GELÖSCHT | FML U10 1275K | 5702329590075 | VELUX Plissee elektro FML U10 1275K | Leinen, alu Schiene, Premium | 374 | 6 | B | 410 | VELUX-Plissee | 410 | VELUX-Plissee | 50030699 | 1 | 0 | ST | 63039290 | M2 | DK | 3.98 | 3.342 | 0.02 | 159.1 | 7.6 | 16.7 |  | PAL | nein
GELÖSCHT | FML U10 1275KWL | 5702329585613 | VELUX Plissee elektro FML U10 1275KWL | Leinen, weiße Schiene, Premium | 374 | 6 | B | 410 | VELUX-Plissee | 410 | VELUX-Plissee | 50030699 | 1 | 0 | ST | 63039290 | M2 | DK | 4.11 | 3.472 | 0.02 | 159.1 | 7.6 | 16.7 |  | PAL | nein
GELÖSCHT | FML U10 1276K | 5702329590099 | VELUX Plissee elektro FML U10 1276K | Mokka gepunktet, alu Schiene, Premium | 374 | 6 | B | 410 | VELUX-Plissee | 410 | VELUX-Plissee | 50030699 | 1 | 0 | ST | 63039290 | M2 | DK | 3.98 | 3.342 | 0.02 | 159.1 | 7.6 | 16.7 |  | PAL | nein
GELÖSCHT | FML U10 1276KWL | 5702329585644 | VELUX Plissee elektro FML U10 1276KWL | Mokka gepunktet, weiße Schiene, Premium | 374 | 6 | B | 410 | VELUX-Plissee | 410 | VELUX-Plissee | 50030699 | 1 | 0 | ST | 63039290 | M2 | DK | 4.11 | 3.472 | 0.02 | 159.1 | 7.6 | 16.7 |  | PAL | nein
GELÖSCHT | FML U10 1277K | 5702329590112 | VELUX Plissee elektro FML U10 1277K | Sandbeige, alu Schiene, Premium | 374 | 6 | B | 410 | VELUX-Plissee | 410 | VELUX-Plissee | 50030699 | 1 | 0 | ST | 63039290 | M2 | DK | 3.884 | 3.246 | 0.02 | 159.1 | 7.6 | 16.7 |  | PAL | nein
GELÖSCHT | FML U10 1277KWL | 5702329585668 | VELUX Plissee elektro FML U10 1277KWL | Sandbeige, weiße Schiene, Premium | 374 | 6 | B | 410 | VELUX-Plissee | 410 | VELUX-Plissee | 50030699 | 1 | 0 | ST | 63039290 | M2 | DK | 4.014 | 3.376 | 0.02 | 159.1 | 7.6 | 16.7 |  | PAL | nein
GELÖSCHT | FML U10 1278KWL | 5702329585699 | VELUX Plissee elektro FML U10 1278KWL | Cremebeige, weiße Schiene, Premium | 374 | 6 | B | 410 | VELUX-Plissee | 410 | VELUX-Plissee | 50030699 | 1 | 0 | ST | 63039290 | M2 | DK | 4.11 | 3.472 | 0.02 | 159.1 | 7.6 | 16.7 |  | PAL | nein
GELÖSCHT | FML U10 1279K | 5702329590150 | VELUX Plissee elektro FML U10 1279K | Weinrot, alu Schiene, Premium | 374 | 6 | B | 410 | VELUX-Plissee | 410 | VELUX-Plissee | 50030699 | 1 | 0 | ST | 63039290 | M2 | DK | 3.903 | 3.265 | 0.02 | 159.1 | 7.6 | 16.7 |  | PAL | nein
GELÖSCHT | FML U10 1279KWL | 5702329585729 | VELUX Plissee elektro FML U10 1279KWL | Weinrot, weiße Schiene, Premium | 374 | 6 | B | 410 | VELUX-Plissee | 410 | VELUX-Plissee | 50030699 | 1 | 0 | ST | 63039290 | M2 | DK | 4.033 | 3.395 | 0.02 | 159.1 | 7.6 | 16.7 |  | PAL | nein
GELÖSCHT | FML U10 1280K | 5702329590174 | VELUX Plissee elektro FML U10 1280K | Moosgrün, alu Schiene, Premium | 374 | 6 | B | 410 | VELUX-Plissee | 410 | VELUX-Plissee | 50030699 | 1 | 0 | ST | 63039290 | M2 | DK | 3.98 | 3.342 | 0.02 | 159.1 | 7.6 | 16.7 |  | PAL | nein
GELÖSCHT | FML U10 1280KWL | 5702329585767 | VELUX Plissee elektro FML U10 1280KWL | Moosgrün, weiße Schiene, Premium | 374 | 6 | B | 410 | VELUX-Plissee | 410 | VELUX-Plissee | 50030699 | 1 | 0 | ST | 63039290 | M2 | DK | 4.11 | 3.472 | 0.02 | 159.1 | 7.6 | 16.7 |  | PAL | nein
GELÖSCHT | FML U10 1281K | 5702329590198 | VELUX Plissee elektro FML U10 1281K | Mint, alu Schiene, Premium | 374 | 6 | B | 410 | VELUX-Plissee | 410 | VELUX-Plissee | 50030699 | 1 | 0 | ST | 63039290 | M2 | DK | 3.999 | 3.361 | 0.02 | 159.1 | 7.6 | 16.7 |  | PAL | nein
GELÖSCHT | FML U10 1281KWL | 5702329585798 | VELUX Plissee elektro FML U10 1281KWL | Mint, weiße Schiene, Premium | 374 | 6 | B | 410 | VELUX-Plissee | 410 | VELUX-Plissee | 50030699 | 1 | 0 | ST | 63039290 | M2 | DK | 4.129 | 3.491 | 0.02 | 159.1 | 7.6 | 16.7 |  | PAL | nein
GELÖSCHT | FML U10 1282KWL | 5702329585828 | VELUX Plissee elektro FML U10 1282KWL | Grau, weiße Schiene, Standard | 343 | 6 | B | 410 | VELUX-Plissee | 410 | VELUX-Plissee | 50030699 | 1 | 0 | ST | 63039290 | M2 | DK | 4.129 | 3.491 | 0.02 | 159.1 | 7.6 | 16.7 |  | PAL | nein
GELÖSCHT | FML U10 1283KWL | 5702329585859 | VELUX Plissee elektro FML U10 1283KWL | Champagner, weiße Schiene, Premium | 374 | 6 | B | 410 | VELUX-Plissee | 410 | VELUX-Plissee | 50030699 | 1 | 0 | ST | 63039290 | M2 | DK | 4.033 | 3.395 | 0.02 | 159.1 | 7.6 | 16.7 |  | PAL | nein
GELÖSCHT | FML U10 1284K | 5702329590242 | VELUX Plissee elektro FML U10 1284K | Silbergrau, alu Schiene, Premium | 374 | 6 | B | 410 | VELUX-Plissee | 410 | VELUX-Plissee | 50030699 | 1 | 0 | ST | 63039290 | M2 | DK | 3.903 | 3.265 | 0.02 | 159.1 | 7.6 | 16.7 |  | PAL | nein
GELÖSCHT | FML U10 1284KWL | 5702329585873 | VELUX Plissee elektro FML U10 1284KWL | Silbergrau, weiße Schiene, Premium | 374 | 6 | B | 410 | VELUX-Plissee | 410 | VELUX-Plissee | 50030699 | 1 | 0 | ST | 63039290 | M2 | DK | 4.033 | 3.395 | 0.02 | 159.1 | 7.6 | 16.7 |  | PAL | nein
GELÖSCHT | FML U10 1285K | 5702329590266 | VELUX Plissee elektro FML U10 1285K | Himmelblau, alu Schiene, Premium | 374 | 6 | B | 410 | VELUX-Plissee | 410 | VELUX-Plissee | 50030699 | 1 | 0 | ST | 63039290 | M2 | DK | 3.903 | 3.265 | 0.02 | 159.1 | 7.6 | 16.7 |  | PAL | nein
GELÖSCHT | FML U10 1285KWL | 5702329585903 | VELUX Plissee elektro FML U10 1285KWL | Himmelblau, weiße Schiene, Premium | 374 | 6 | B | 410 | VELUX-Plissee | 410 | VELUX-Plissee | 50030699 | 1 | 0 | ST | 63039290 | M2 | DK | 4.033 | 3.395 | 0.02 | 159.1 | 7.6 | 16.7 |  | PAL | nein
GELÖSCHT | FML U10 1286K | 5702329590280 | VELUX Plissee elektro FML U10 1286K | Denim, alu Schiene, Premium | 374 | 6 | B | 410 | VELUX-Plissee | 410 | VELUX-Plissee | 50030699 | 1 | 0 | ST | 63039290 | M2 | DK | 4.019 | 3.381 | 0.02 | 159.1 | 7.6 | 16.7 |  | PAL | nein
GELÖSCHT | FML U10 1286KWL | 5702329585934 | VELUX Plissee elektro FML U10 1286KWL | Denim, weiße Schiene, Premium | 374 | 6 | B | 410 | VELUX-Plissee | 410 | VELUX-Plissee | 50030699 | 1 | 0 | ST | 63039290 | M2 | DK | 4.149 | 3.511 | 0.02 | 159.1 | 7.6 | 16.7 |  | PAL | nein
GELÖSCHT | FML UK04 1276K | 5702329590402 | VELUX Plissee elektro FML UK04 1276K | Mokka gepunktet, alu Schiene, Premium | 333 | 6 | B | 410 | VELUX-Plissee | 410 | VELUX-Plissee | 50030699 | 1 | 0 | ST | 63039290 | M2 | DK | 3.511 | 2.847 | 0.02 | 159.1 | 7.6 | 16.7 |  | PAL | nein
GELÖSCHT | FML UK04 1276KWL | 5702329586115 | VELUX Plissee elektro FML UK04 1276KWL | Mokka gepunktet, weiße Schiene, Premium | 333 | 6 | B | 410 | VELUX-Plissee | 410 | VELUX-Plissee | 50030699 | 1 | 0 | ST | 63039290 | M2 | DK | 3.61 | 2.946 | 0.02 | 159.1 | 7.6 | 16.7 |  | PAL | nein
GELÖSCHT | FML UK04 1277KWL | 5702329586146 | VELUX Plissee elektro FML UK04 1277KWL | Sandbeige, weiße Schiene, Premium | 333 | 6 | B | 410 | VELUX-Plissee | 410 | VELUX-Plissee | 50030699 | 1 | 0 | ST | 63039290 | M2 | DK | 3.548 | 2.884 | 0.02 | 159.1 | 7.6 | 16.7 |  | PAL | nein
GELÖSCHT | FML UK04 1280K | 5702329590488 | VELUX Plissee elektro FML UK04 1280K | Moosgrün, alu Schiene, Premium | 333 | 6 | B | 410 | VELUX-Plissee | 410 | VELUX-Plissee | 50030699 | 1 | 0 | ST | 63039290 | M2 | DK | 3.511 | 2.847 | 0.02 | 159.1 | 7.6 | 16.7 |  | PAL | nein
GELÖSCHT | FML UK04 1280KWL | 5702329586238 | VELUX Plissee elektro FML UK04 1280KWL | Moosgrün, weiße Schiene, Premium | 333 | 6 | B | 410 | VELUX-Plissee | 410 | VELUX-Plissee | 50030699 | 1 | 0 | ST | 63039290 | M2 | DK | 3.61 | 2.946 | 0.02 | 159.1 | 7.6 | 16.7 |  | PAL | nein
GELÖSCHT | FML UK04 1281K | 5702329590501 | VELUX Plissee elektro FML UK04 1281K | Mint, alu Schiene, Premium | 333 | 6 | B | 410 | VELUX-Plissee | 410 | VELUX-Plissee | 50030699 | 1 | 0 | ST | 63039290 | M2 | DK | 3.523 | 2.859 | 0.02 | 159.1 | 7.6 | 16.7 |  | PAL | nein
GELÖSCHT | FML UK04 1285K | 5702329590587 | VELUX Plissee elektro FML UK04 1285K | Himmelblau, alu Schiene, Premium | 333 | 6 | B | 410 | VELUX-Plissee | 410 | VELUX-Plissee | 50030699 | 1 | 0 | ST | 63039290 | M2 | DK | 3.461 | 2.797 | 0.02 | 159.1 | 7.6 | 16.7 |  | PAL | nein
GELÖSCHT | FML UK08 1276K | 5702329590723 | VELUX Plissee elektro FML UK08 1276K | Mokka gepunktet, alu Schiene, Premium | 351 | 6 | B | 410 | VELUX-Plissee | 410 | VELUX-Plissee | 50030699 | 1 | 0 | ST | 63039290 | M2 | DK | 3.855 | 3.21 | 0.02 | 159.1 | 7.6 | 16.7 |  | PAL | nein
GELÖSCHT | FML UK08 1279K | 5702329590785 | VELUX Plissee elektro FML UK08 1279K | Weinrot, alu Schiene, Premium | 351 | 6 | B | 410 | VELUX-Plissee | 410 | VELUX-Plissee | 50030699 | 1 | 0 | ST | 63039290 | M2 | DK | 3.786 | 3.141 | 0.02 | 159.1 | 7.6 | 16.7 |  | PAL | nein
GELÖSCHT | FML UK08 1279KWL | 5702329586672 | VELUX Plissee elektro FML UK08 1279KWL | Weinrot, weiße Schiene, Premium | 351 | 6 | B | 410 | VELUX-Plissee | 410 | VELUX-Plissee | 50030699 | 1 | 0 | ST | 63039290 | M2 | DK | 3.908 | 3.263 | 0.02 | 159.1 | 7.6 | 16.7 |  | PAL | nein
GELÖSCHT | FML UK08 1280K | 5702329590808 | VELUX Plissee elektro FML UK08 1280K | Moosgrün, alu Schiene, Premium | 351 | 6 | B | 410 | VELUX-Plissee | 410 | VELUX-Plissee | 50030699 | 1 | 0 | ST | 63039290 | M2 | DK | 3.855 | 3.21 | 0.02 | 159.1 | 7.6 | 16.7 |  | PAL | nein
GELÖSCHT | FML UK08 1280KWL | 5702329586702 | VELUX Plissee elektro FML UK08 1280KWL | Moosgrün, weiße Schiene, Premium | 351 | 6 | B | 410 | VELUX-Plissee | 410 | VELUX-Plissee | 50030699 | 1 | 0 | ST | 63039290 | M2 | DK | 3.977 | 3.332 | 0.02 | 159.1 | 7.6 | 16.7 |  | PAL | nein
GELÖSCHT | FML UK08 1281K | 5702329590822 | VELUX Plissee elektro FML UK08 1281K | Mint, alu Schiene, Premium | 351 | 6 | B | 410 | VELUX-Plissee | 410 | VELUX-Plissee | 50030699 | 1 | 0 | ST | 63039290 | M2 | DK | 3.873 | 3.228 | 0.02 | 159.1 | 7.6 | 16.7 |  | PAL | nein
GELÖSCHT | FML UK08 1285K | 5702329590907 | VELUX Plissee elektro FML UK08 1285K | Himmelblau, alu Schiene, Premium | 351 | 6 | B | 410 | VELUX-Plissee | 410 | VELUX-Plissee | 50030699 | 1 | 0 | ST | 63039290 | M2 | DK | 3.786 | 3.141 | 0.02 | 159.1 | 7.6 | 16.7 |  | PAL | nein
GELÖSCHT | FML UK08 1285KWL | 5702329586849 | VELUX Plissee elektro FML UK08 1285KWL | Himmelblau, weiße Schiene, Premium | 351 | 6 | B | 410 | VELUX-Plissee | 410 | VELUX-Plissee | 50030699 | 1 | 0 | ST | 63039290 | M2 | DK | 3.908 | 3.263 | 0.02 | 159.1 | 7.6 | 16.7 |  | PAL | nein
GELÖSCHT | FML UK10 1256K | 5702329590969 | VELUX Plissee elektro FML UK10 1256K | Weiß gemustert, alu Schiene, Premium | 374 | 6 | B | 410 | VELUX-Plissee | 410 | VELUX-Plissee | 50030699 | 1 | 0 | ST | 63039290 | M2 | DK | 4.006 | 3.37 | 0.02 | 159.1 | 7.6 | 16.7 |  | PAL | nein
GELÖSCHT | FML UK10 1275K | 5702329591027 | VELUX Plissee elektro FML UK10 1275K | Leinen, alu Schiene, Premium | 374 | 6 | B | 410 | VELUX-Plissee | 410 | VELUX-Plissee | 50030699 | 1 | 0 | ST | 63039290 | M2 | DK | 4.026 | 3.39 | 0.02 | 159.1 | 7.6 | 16.7 |  | PAL | nein
GELÖSCHT | FML UK10 1276K | 5702329591041 | VELUX Plissee elektro FML UK10 1276K | Mokka gepunktet, alu Schiene, Premium | 374 | 6 | B | 410 | VELUX-Plissee | 410 | VELUX-Plissee | 50030699 | 1 | 0 | ST | 63039290 | M2 | DK | 4.026 | 3.39 | 0.02 | 159.1 | 7.6 | 16.7 |  | PAL | nein
GELÖSCHT | FML UK10 1276KWL | 5702329587051 | VELUX Plissee elektro FML UK10 1276KWL | Mokka gepunktet, weiße Schiene, Premium | 374 | 6 | B | 410 | VELUX-Plissee | 410 | VELUX-Plissee | 50030699 | 1 | 0 | ST | 63039290 | M2 | DK | 4.16 | 3.524 | 0.02 | 159.1 | 7.6 | 16.7 |  | PAL | nein
GELÖSCHT | FML UK10 1277K | 5702329591065 | VELUX Plissee elektro FML UK10 1277K | Sandbeige, alu Schiene, Premium | 374 | 6 | B | 410 | VELUX-Plissee | 410 | VELUX-Plissee | 50030699 | 1 | 0 | ST | 63039290 | M2 | DK | 3.925 | 3.289 | 0.02 | 159.1 | 7.6 | 16.7 |  | PAL | nein
GELÖSCHT | FML UK10 1278K | 5702329591089 | VELUX Plissee elektro FML UK10 1278K | Cremebeige, alu Schiene, Premium | 374 | 6 | B | 410 | VELUX-Plissee | 410 | VELUX-Plissee | 50030699 | 1 | 0 | ST | 63039290 | M2 | DK | 4.026 | 3.39 | 0.02 | 159.1 | 7.6 | 16.7 |  | PAL | nein
GELÖSCHT | FML UK10 1279K | 5702329591102 | VELUX Plissee elektro FML UK10 1279K | Weinrot, alu Schiene, Premium | 374 | 6 | B | 410 | VELUX-Plissee | 410 | VELUX-Plissee | 50030699 | 1 | 0 | ST | 63039290 | M2 | DK | 3.945 | 3.309 | 0.02 | 159.1 | 7.6 | 16.7 |  | PAL | nein
GELÖSCHT | FML UK10 1279KWL | 5702329587136 | VELUX Plissee elektro FML UK10 1279KWL | Weinrot, weiße Schiene, Premium | 374 | 6 | B | 410 | VELUX-Plissee | 410 | VELUX-Plissee | 50030699 | 1 | 0 | ST | 63039290 | M2 | DK | 4.079 | 3.443 | 0.02 | 159.1 | 7.6 | 16.7 |  | PAL | nein
GELÖSCHT | FML UK10 1280K | 5702329591126 | VELUX Plissee elektro FML UK10 1280K | Moosgrün, alu Schiene, Premium | 374 | 6 | B | 410 | VELUX-Plissee | 410 | VELUX-Plissee | 50030699 | 1 | 0 | ST | 63039290 | M2 | DK | 4.026 | 3.39 | 0.02 | 159.1 | 7.6 | 16.7 |  | PAL | nein
GELÖSCHT | FML UK10 1280KWL | 5702329587167 | VELUX Plissee elektro FML UK10 1280KWL | Moosgrün, weiße Schiene, Premium | 374 | 6 | B | 410 | VELUX-Plissee | 410 | VELUX-Plissee | 50030699 | 1 | 0 | ST | 63039290 | M2 | DK | 4.16 | 3.524 | 0.02 | 159.1 | 7.6 | 16.7 |  | PAL | nein
GELÖSCHT | FML UK10 1281K | 5702329591140 | VELUX Plissee elektro FML UK10 1281K | Mint, alu Schiene, Premium | 374 | 6 | B | 410 | VELUX-Plissee | 410 | VELUX-Plissee | 50030699 | 1 | 0 | ST | 63039290 | M2 | DK | 4.046 | 3.41 | 0.02 | 159.1 | 7.6 | 16.7 |  | PAL | nein
GELÖSCHT | FML UK10 1284K | 5702329591201 | VELUX Plissee elektro FML UK10 1284K | Silbergrau, alu Schiene, Premium | 374 | 6 | B | 410 | VELUX-Plissee | 410 | VELUX-Plissee | 50030699 | 1 | 0 | ST | 63039290 | M2 | DK | 3.945 | 3.309 | 0.02 | 159.1 | 7.6 | 16.7 |  | PAL | nein
GELÖSCHT | FML UK10 1285K | 5702329591225 | VELUX Plissee elektro FML UK10 1285K | Himmelblau, alu Schiene, Premium | 374 | 6 | B | 410 | VELUX-Plissee | 410 | VELUX-Plissee | 50030699 | 1 | 0 | ST | 63039290 | M2 | DK | 3.945 | 3.309 | 0.02 | 159.1 | 7.6 | 16.7 |  | PAL | nein
GELÖSCHT | FML UK10 1285KWL | 5702329587310 | VELUX Plissee elektro FML UK10 1285KWL | Himmelblau, weiße Schiene, Premium | 374 | 6 | B | 410 | VELUX-Plissee | 410 | VELUX-Plissee | 50030699 | 1 | 0 | ST | 63039290 | M2 | DK | 4.079 | 3.443 | 0.02 | 159.1 | 7.6 | 16.7 |  | PAL | nein
GELÖSCHT | FML UK10 1286KWL | 5702329587341 | VELUX Plissee elektro FML UK10 1286KWL | Denim, weiße Schiene, Premium | 374 | 6 | B | 410 | VELUX-Plissee | 410 | VELUX-Plissee | 50030699 | 1 | 0 | ST | 63039290 | M2 | DK | 4.2 | 3.564 | 0.02 | 159.1 | 7.6 | 16.7 |  | PAL | nein
GELÖSCHT | FOL U10 1274SWL | 5702329998086 | VELUX Set Ma.+Pl. FOL U10 1274SWL | Graphit, weiße Schiene, Standard | 315 | 6 | B | 410 | VELUX-Plissee | 410 | VELUX-Plissee | 17070199 | 1 | 0 | ST | -------- |  | DK | 0 | 0 | 0 | 0 | 0 | 0 |  |  | nein
GELÖSCHT | FSC C02 1049K | 5702329551182 | VELUX Wabenpl. Sol. FSC C02 1049K | Apricot, alu Schiene, Premium | 251 | 6 | B | 415 | VELUX Wabenplissee | 415 | VELUX Wabenplissee | 50030699 | 1 | 0 | ST | 63039290 | M2 | DK | 1.969 | 1.507 | 0.01 | 76.9 | 7.6 | 16.7 |  | PAL | nein
GELÖSCHT | FSC C02 1049KWL | 5702329560627 | VELUX Wabenpl. Sol. FSC C02 1049KWL | Apricot, weiße Schiene, Premium | 251 | 6 | B | 415 | VELUX Wabenplissee | 415 | VELUX Wabenplissee | 50030699 | 1 | 0 | ST | 63039290 | M2 | DK | 2.016 | 1.554 | 0.01 | 76.9 | 7.6 | 16.7 |  | PAL | nein
GELÖSCHT | FSC C02 1156KWL | 5702329560641 | VELUX Wabenpl. Sol. FSC C02 1156KWL | Nachtblau, weiße Schiene, Standard | 236 | 6 | B | 415 | VELUX Wabenplissee | 415 | VELUX Wabenplissee | 50030699 | 1 | 0 | ST | 63039290 | M2 | DK | 2.016 | 1.554 | 0.01 | 76.9 | 7.6 | 16.7 |  | PAL | nein
GELÖSCHT | FSC C02 1164KWL | 5702329560665 | VELUX Wabenpl. Sol. FSC C02 1164KWL | Schiefergrau, weiße Schiene, Premium | 251 | 6 | B | 415 | VELUX Wabenplissee | 415 | VELUX Wabenplissee | 50030699 | 1 | 0 | ST | 63039290 | M2 | DK | 2.016 | 1.554 | 0.01 | 76.9 | 7.6 | 16.7 |  | PAL | nein
GELÖSCHT | FSC C02 1165K | 5702329551236 | VELUX Wabenpl. Sol. FSC C02 1165K | Muskat, alu Schiene, Premium | 251 | 6 | B | 415 | VELUX Wabenplissee | 415 | VELUX Wabenplissee | 50030699 | 1 | 0 | ST | 63039290 | M2 | DK | 1.969 | 1.507 | 0.01 | 76.9 | 7.6 | 16.7 |  | PAL | nein
GELÖSCHT | FSC C02 1165KWL | 5702329560672 | VELUX Wabenpl. Sol. FSC C02 1165KWL | Muskat, weiße Schiene, Premium | 251 | 6 | B | 415 | VELUX Wabenplissee | 415 | VELUX Wabenplissee | 50030699 | 1 | 0 | ST | 63039290 | M2 | DK | 2.016 | 1.554 | 0.01 | 76.9 | 7.6 | 16.7 |  | PAL | nein
GELÖSCHT | FSC C02 1167KWL | 5702329560696 | VELUX Wabenpl. Sol. FSC C02 1167KWL | Sanddorn, weiße Schiene, Premium | 251 | 6 | B | 415 | VELUX Wabenplissee | 415 | VELUX Wabenplissee | 50030699 | 1 | 0 | ST | 63039290 | M2 | DK | 2.016 | 1.554 | 0.01 | 76.9 | 7.6 | 16.7 |  | PAL | nein
GELÖSCHT | FSC C02 1169KWL | 5702329560719 | VELUX Wabenpl. Sol. FSC C02 1169KWL | Gletscherblau, weiße Schiene, Premium | 251 | 6 | B | 415 | VELUX Wabenplissee | 415 | VELUX Wabenplissee | 50030699 | 1 | 0 | ST | 63039290 | M2 | DK | 2.016 | 1.554 | 0.01 | 76.9 | 7.6 | 16.7 |  | PAL | nein
GELÖSCHT | FSC C02 1173K | 5702329551311 | VELUX Wabenpl. Sol. FSC C02 1173K | Petrol, alu Schiene, Premium | 251 | 6 | B | 415 | VELUX Wabenplissee | 415 | VELUX Wabenplissee | 50030699 | 1 | 0 | ST | 63039290 | M2 | DK | 1.969 | 1.507 | 0.01 | 76.9 | 7.6 | 16.7 |  | PAL | nein
GELÖSCHT | FSC C04 1049KWL | 5702329560788 | VELUX Wabenpl. Sol. FSC C04 1049KWL | Apricot, weiße Schiene, Premium | 268 | 6 | B | 415 | VELUX Wabenplissee | 415 | VELUX Wabenplissee | 50030699 | 1 | 0 | ST | 63039290 | M2 | DK | 2.176 | 1.72 | 0.01 | 76.9 | 7.6 | 16.7 |  | PAL | nein
GELÖSCHT | FSC C04 1167KWL | 5702329560856 | VELUX Wabenpl. Sol. FSC C04 1167KWL | Sanddorn, weiße Schiene, Premium | 268 | 6 | B | 415 | VELUX Wabenplissee | 415 | VELUX Wabenplissee | 50030699 | 1 | 0 | ST | 63039290 | M2 | DK | 2.176 | 1.72 | 0.01 | 76.9 | 7.6 | 16.7 |  | PAL | nein
GELÖSCHT | FSC C04 1170K | 5702329551441 | VELUX Wabenpl. Sol. FSC C04 1170K | Grau-taupe, alu Schiene, Premium | 268 | 6 | B | 415 | VELUX Wabenplissee | 415 | VELUX Wabenplissee | 50030699 | 1 | 0 | ST | 63039290 | M2 | DK | 2.118 | 1.662 | 0.01 | 76.9 | 7.6 | 16.7 |  | PAL | nein
GELÖSCHT | FSC C06 1045K | 5702329551489 | VELUX Wabenpl. Sol. FSC C06 1045K | Weiß, alu Schiene, Standard | 264 | 6 | B | 415 | VELUX Wabenplissee | 415 | VELUX Wabenplissee | 50030699 | 1 | 0 | ST | 63039290 | M2 | DK | 2.381 | 1.817 | 0.013 | 99.1 | 7.6 | 16.7 |  | PAL | nein
GELÖSCHT | FSC C06 1047K | 5702329551496 | VELUX Wabenpl. Sol. FSC C06 1047K | Graphit, alu Schiene, Standard | 264 | 6 | B | 415 | VELUX Wabenplissee | 415 | VELUX Wabenplissee | 50030699 | 1 | 0 | ST | 63039290 | M2 | DK | 2.381 | 1.817 | 0.013 | 99.1 | 7.6 | 16.7 |  | PAL | nein
GELÖSCHT | FSC C06 1049K | 5702329551502 | VELUX Wabenpl. Sol. FSC C06 1049K | Apricot, alu Schiene, Premium | 284 | 6 | B | 415 | VELUX Wabenplissee | 415 | VELUX Wabenplissee | 50030699 | 1 | 0 | ST | 63039290 | M2 | DK | 2.381 | 1.817 | 0.013 | 99.1 | 7.6 | 16.7 |  | PAL | nein
GELÖSCHT | FSC C06 1049KWL | 5702329560948 | VELUX Wabenpl. Sol. FSC C06 1049KWL | Apricot, weiße Schiene, Premium | 284 | 6 | B | 415 | VELUX Wabenplissee | 415 | VELUX Wabenplissee | 50030699 | 1 | 0 | ST | 63039290 | M2 | DK | 2.45 | 1.886 | 0.013 | 99.1 | 7.6 | 16.7 |  | PAL | nein
GELÖSCHT | FSC C06 1155K | 5702329551519 | VELUX Wabenpl. Sol. FSC C06 1155K | Beige, alu Schiene, Premium | 284 | 6 | B | 415 | VELUX Wabenplissee | 415 | VELUX Wabenplissee | 50030699 | 1 | 0 | ST | 63039290 | M2 | DK | 2.381 | 1.817 | 0.013 | 99.1 | 7.6 | 16.7 |  | PAL | nein
GELÖSCHT | FSC C06 1163K | 5702329551533 | VELUX Wabenpl. Sol. FSC C06 1163K | Betongrau, alu Schiene, Standard | 264 | 6 | B | 415 | VELUX Wabenplissee | 415 | VELUX Wabenplissee | 50030699 | 1 | 0 | ST | 63039290 | M2 | DK | 2.381 | 1.817 | 0.013 | 99.1 | 7.6 | 16.7 |  | PAL | nein
GELÖSCHT | FSC C06 1163KWL | 5702329560979 | VELUX Wabenpl. Sol. FSC C06 1163KWL | Betongrau, weiße Schiene, Standard | 264 | 6 | B | 415 | VELUX Wabenplissee | 415 | VELUX Wabenplissee | 50030699 | 1 | 0 | ST | 63039290 | M2 | DK | 2.45 | 1.886 | 0.013 | 99.1 | 7.6 | 16.7 |  | PAL | nein
GELÖSCHT | FSC C06 1164K | 5702329551540 | VELUX Wabenpl. Sol. FSC C06 1164K | Schiefergrau, alu Schiene, Premium | 284 | 6 | B | 415 | VELUX Wabenplissee | 415 | VELUX Wabenplissee | 50030699 | 1 | 0 | ST | 63039290 | M2 | DK | 2.381 | 1.817 | 0.013 | 99.1 | 7.6 | 16.7 |  | PAL | nein
GELÖSCHT | FSC C06 1164KWL | 5702329560986 | VELUX Wabenpl. Sol. FSC C06 1164KWL | Schiefergrau, weiße Schiene, Premium | 284 | 6 | B | 415 | VELUX Wabenplissee | 415 | VELUX Wabenplissee | 50030699 | 1 | 0 | ST | 63039290 | M2 | DK | 2.45 | 1.886 | 0.013 | 99.1 | 7.6 | 16.7 |  | PAL | nein
GELÖSCHT | FSC C06 1165K | 5702329551557 | VELUX Wabenpl. Sol. FSC C06 1165K | Muskat, alu Schiene, Premium | 284 | 6 | B | 415 | VELUX Wabenplissee | 415 | VELUX Wabenplissee | 50030699 | 1 | 0 | ST | 63039290 | M2 | DK | 2.381 | 1.817 | 0.013 | 99.1 | 7.6 | 16.7 |  | PAL | nein
GELÖSCHT | FSC C06 1165KWL | 5702329560993 | VELUX Wabenpl. Sol. FSC C06 1165KWL | Muskat, weiße Schiene, Premium | 284 | 6 | B | 415 | VELUX Wabenplissee | 415 | VELUX Wabenplissee | 50030699 | 1 | 0 | ST | 63039290 | M2 | DK | 2.45 | 1.886 | 0.013 | 99.1 | 7.6 | 16.7 |  | PAL | nein
GELÖSCHT | FSC C06 1167K | 5702329551571 | VELUX Wabenpl. Sol. FSC C06 1167K | Sanddorn, alu Schiene, Premium | 284 | 6 | B | 415 | VELUX Wabenplissee | 415 | VELUX Wabenplissee | 50030699 | 1 | 0 | ST | 63039290 | M2 | DK | 2.381 | 1.817 | 0.013 | 99.1 | 7.6 | 16.7 |  | PAL | nein
GELÖSCHT | FSC C06 1167KWL | 5702329561013 | VELUX Wabenpl. Sol. FSC C06 1167KWL | Sanddorn, weiße Schiene, Premium | 284 | 6 | B | 415 | VELUX Wabenplissee | 415 | VELUX Wabenplissee | 50030699 | 1 | 0 | ST | 63039290 | M2 | DK | 2.45 | 1.886 | 0.013 | 99.1 | 7.6 | 16.7 |  | PAL | nein
GELÖSCHT | FSC C06 1168K | 5702329551588 | VELUX Wabenpl. Sol. FSC C06 1168K | Blassgrün, alu Schiene, Premium | 284 | 6 | B | 415 | VELUX Wabenplissee | 415 | VELUX Wabenplissee | 50030699 | 1 | 0 | ST | 63039290 | M2 | DK | 2.381 | 1.817 | 0.013 | 99.1 | 7.6 | 16.7 |  | PAL | nein
GELÖSCHT | FSC C06 1169K | 5702329551595 | VELUX Wabenpl. Sol. FSC C06 1169K | Gletscherblau, alu Schiene, Premium | 284 | 6 | B | 415 | VELUX Wabenplissee | 415 | VELUX Wabenplissee | 50030699 | 1 | 0 | ST | 63039290 | M2 | DK | 2.381 | 1.817 | 0.013 | 99.1 | 7.6 | 16.7 |  | PAL | nein
GELÖSCHT | FSC C06 1169KWL | 5702329561037 | VELUX Wabenpl. Sol. FSC C06 1169KWL | Gletscherblau, weiße Schiene, Premium | 284 | 6 | B | 415 | VELUX Wabenplissee | 415 | VELUX Wabenplissee | 50030699 | 1 | 0 | ST | 63039290 | M2 | DK | 2.45 | 1.886 | 0.013 | 99.1 | 7.6 | 16.7 |  | PAL | nein
GELÖSCHT | FSC C06 1170K | 5702329551601 | VELUX Wabenpl. Sol. FSC C06 1170K | Grau-taupe, alu Schiene, Premium | 284 | 6 | B | 415 | VELUX Wabenplissee | 415 | VELUX Wabenplissee | 50030699 | 1 | 0 | ST | 63039290 | M2 | DK | 2.381 | 1.817 | 0.013 | 99.1 | 7.6 | 16.7 |  | PAL | nein
GELÖSCHT | FSC C06 1170KWL | 5702329561044 | VELUX Wabenpl. Sol. FSC C06 1170KWL | Grau-taupe, weiße Schiene, Premium | 284 | 6 | B | 415 | VELUX Wabenplissee | 415 | VELUX Wabenplissee | 50030699 | 1 | 0 | ST | 63039290 | M2 | DK | 2.45 | 1.886 | 0.013 | 99.1 | 7.6 | 16.7 |  | PAL | nein
GELÖSCHT | FSC C06 1171K | 5702329551618 | VELUX Wabenpl. Sol. FSC C06 1171K | Cremegrau, alu Schiene, Premium | 284 | 6 | B | 415 | VELUX Wabenplissee | 415 | VELUX Wabenplissee | 50030699 | 1 | 0 | ST | 63039290 | M2 | DK | 2.381 | 1.817 | 0.013 | 99.1 | 7.6 | 16.7 |  | PAL | nein
GELÖSCHT | FSC C06 1171KWL | 5702329561051 | VELUX Wabenpl. Sol. FSC C06 1171KWL | Cremegrau, weiße Schiene, Premium | 284 | 6 | B | 415 | VELUX Wabenplissee | 415 | VELUX Wabenplissee | 50030699 | 1 | 0 | ST | 63039290 | M2 | DK | 2.45 | 1.886 | 0.013 | 99.1 | 7.6 | 16.7 |  | PAL | nein
GELÖSCHT | FSC C06 1172K | 5702329551625 | VELUX Wabenpl. Sol. FSC C06 1172K | Lichtgrau, alu Schiene, Premium | 284 | 6 | B | 415 | VELUX Wabenplissee | 415 | VELUX Wabenplissee | 50030699 | 1 | 0 | ST | 63039290 | M2 | DK | 2.381 | 1.817 | 0.013 | 99.1 | 7.6 | 16.7 |  | PAL | nein
GELÖSCHT | FSC C06 1173K | 5702329551632 | VELUX Wabenpl. Sol. FSC C06 1173K | Petrol, alu Schiene, Premium | 284 | 6 | B | 415 | VELUX Wabenplissee | 415 | VELUX Wabenplissee | 50030699 | 1 | 0 | ST | 63039290 | M2 | DK | 2.381 | 1.817 | 0.013 | 99.1 | 7.6 | 16.7 |  | PAL | nein
GELÖSCHT | FSC C06 1173KWL | 5702329561075 | VELUX Wabenpl. Sol. FSC C06 1173KWL | Petrol, weiße Schiene, Premium | 284 | 6 | B | 415 | VELUX Wabenplissee | 415 | VELUX Wabenplissee | 50030699 | 1 | 0 | ST | 63039290 | M2 | DK | 2.45 | 1.886 | 0.013 | 99.1 | 7.6 | 16.7 |  | PAL | nein
GELÖSCHT | FSC CK02 1049K | 5702329551823 | VELUX Wabenpl. Sol. FSC CK02 1049K | Apricot, alu Schiene, Premium | 251 | 6 | B | 415 | VELUX Wabenplissee | 415 | VELUX Wabenplissee | 50030699 | 1 | 0 | ST | 63039290 | M2 | DK | 2.014 | 1.554 | 0.01 | 76.9 | 7.6 | 16.7 |  | PAL | nein
GELÖSCHT | FSC CK02 1049KWL | 5702329561266 | VELUX Wabenpl. Sol. FSC CK02 1049KWL | Apricot, weiße Schiene, Premium | 251 | 6 | B | 415 | VELUX Wabenplissee | 415 | VELUX Wabenplissee | 50030699 | 1 | 0 | ST | 63039290 | M2 | DK | 2.064 | 1.604 | 0.01 | 76.9 | 7.6 | 16.7 |  | PAL | nein
GELÖSCHT | FSC CK02 1168K | 5702329551908 | VELUX Wabenpl. Sol. FSC CK02 1168K | Blassgrün, alu Schiene, Premium | 251 | 6 | B | 415 | VELUX Wabenplissee | 415 | VELUX Wabenplissee | 50030699 | 1 | 0 | ST | 63039290 | M2 | DK | 2.014 | 1.554 | 0.01 | 76.9 | 7.6 | 16.7 |  | PAL | nein
GELÖSCHT | FSC CK02 1169K | 5702329551915 | VELUX Wabenpl. Sol. FSC CK02 1169K | Gletscherblau, alu Schiene, Premium | 251 | 6 | B | 415 | VELUX Wabenplissee | 415 | VELUX Wabenplissee | 50030699 | 1 | 0 | ST | 63039290 | M2 | DK | 2.014 | 1.554 | 0.01 | 76.9 | 7.6 | 16.7 |  | PAL | nein
GELÖSCHT | FSC CK02 1171K | 5702329551939 | VELUX Wabenpl. Sol. FSC CK02 1171K | Cremegrau, alu Schiene, Premium | 251 | 6 | B | 415 | VELUX Wabenplissee | 415 | VELUX Wabenplissee | 50030699 | 1 | 0 | ST | 63039290 | M2 | DK | 2.014 | 1.554 | 0.01 | 76.9 | 7.6 | 16.7 |  | PAL | nein
GELÖSCHT | FSC CK04 1165K | 5702329552035 | VELUX Wabenpl. Sol. FSC CK04 1165K | Muskat, alu Schiene, Premium | 268 | 6 | B | 415 | VELUX Wabenplissee | 415 | VELUX Wabenplissee | 50030699 | 1 | 0 | ST | 63039290 | M2 | DK | 2.18 | 1.698 | 0.011 | 82.9 | 7.6 | 16.7 |  | PAL | nein
GELÖSCHT | FSC CK06 1049K | 5702329552141 | VELUX Wabenpl. Sol. FSC CK06 1049K | Apricot, alu Schiene, Premium | 284 | 6 | B | 415 | VELUX Wabenplissee | 415 | VELUX Wabenplissee | 50030699 | 1 | 0 | ST | 63039290 | M2 | DK | 2.423 | 1.853 | 0.015 | 118.9 | 7.6 | 16.7 |  | PAL | nein
GELÖSCHT | FSC CK06 1049KWL | 5702329561587 | VELUX Wabenpl. Sol. FSC CK06 1049KWL | Apricot, weiße Schiene, Premium | 284 | 6 | B | 415 | VELUX Wabenplissee | 415 | VELUX Wabenplissee | 50030699 | 1 | 0 | ST | 63039290 | M2 | DK | 2.496 | 1.926 | 0.015 | 118.9 | 7.6 | 16.7 |  | PAL | nein
GELÖSCHT | FSC CK06 1156K | 5702329552165 | VELUX Wabenpl. Sol. FSC CK06 1156K | Nachtblau, alu Schiene, Standard | 264 | 6 | B | 415 | VELUX Wabenplissee | 415 | VELUX Wabenplissee | 50030699 | 1 | 0 | ST | 63039290 | M2 | DK | 2.423 | 1.853 | 0.015 | 118.9 | 7.6 | 16.7 |  | PAL | nein
GELÖSCHT | FSC CK06 1164K | 5702329552189 | VELUX Wabenpl. Sol. FSC CK06 1164K | Schiefergrau, alu Schiene, Premium | 284 | 6 | B | 415 | VELUX Wabenplissee | 415 | VELUX Wabenplissee | 50030699 | 1 | 0 | ST | 63039290 | M2 | DK | 2.423 | 1.853 | 0.015 | 118.9 | 7.6 | 16.7 |  | PAL | nein
GELÖSCHT | FSC CK06 1165K | 5702329552196 | VELUX Wabenpl. Sol. FSC CK06 1165K | Muskat, alu Schiene, Premium | 284 | 6 | B | 415 | VELUX Wabenplissee | 415 | VELUX Wabenplissee | 50030699 | 1 | 0 | ST | 63039290 | M2 | DK | 2.423 | 1.853 | 0.015 | 118.9 | 7.6 | 16.7 |  | PAL | nein
GELÖSCHT | FSC CK06 1167K | 5702329552219 | VELUX Wabenpl. Sol. FSC CK06 1167K | Sanddorn, alu Schiene, Premium | 284 | 6 | B | 415 | VELUX Wabenplissee | 415 | VELUX Wabenplissee | 50030699 | 1 | 0 | ST | 63039290 | M2 | DK | 2.423 | 1.853 | 0.015 | 118.9 | 7.6 | 16.7 |  | PAL | nein
GELÖSCHT | FSC CK06 1167KWL | 5702329561655 | VELUX Wabenpl. Sol. FSC CK06 1167KWL | Sanddorn, weiße Schiene, Premium | 284 | 6 | B | 415 | VELUX Wabenplissee | 415 | VELUX Wabenplissee | 50030699 | 1 | 0 | ST | 63039290 | M2 | DK | 2.496 | 1.926 | 0.015 | 118.9 | 7.6 | 16.7 |  | PAL | nein
GELÖSCHT | FSC CK06 1168K | 5702329552226 | VELUX Wabenpl. Sol. FSC CK06 1168K | Blassgrün, alu Schiene, Premium | 284 | 6 | B | 415 | VELUX Wabenplissee | 415 | VELUX Wabenplissee | 50030699 | 1 | 0 | ST | 63039290 | M2 | DK | 2.423 | 1.853 | 0.015 | 118.9 | 7.6 | 16.7 |  | PAL | nein
GELÖSCHT | FSC CK06 1169K | 5702329552233 | VELUX Wabenpl. Sol. FSC CK06 1169K | Gletscherblau, alu Schiene, Premium | 284 | 6 | B | 415 | VELUX Wabenplissee | 415 | VELUX Wabenplissee | 50030699 | 1 | 0 | ST | 63039290 | M2 | DK | 2.423 | 1.853 | 0.015 | 118.9 | 7.6 | 16.7 |  | PAL | nein
GELÖSCHT | FSC CK06 1170K | 5702329552240 | VELUX Wabenpl. Sol. FSC CK06 1170K | Grau-taupe, alu Schiene, Premium | 284 | 6 | B | 415 | VELUX Wabenplissee | 415 | VELUX Wabenplissee | 50030699 | 1 | 0 | ST | 63039290 | M2 | DK | 2.423 | 1.853 | 0.015 | 118.9 | 7.6 | 16.7 |  | PAL | nein
GELÖSCHT | FSC CK06 1173KWL | 5702329561716 | VELUX Wabenpl. Sol. FSC CK06 1173KWL | Petrol, weiße Schiene, Premium | 284 | 6 | B | 415 | VELUX Wabenplissee | 415 | VELUX Wabenplissee | 50030699 | 1 | 0 | ST | 63039290 | M2 | DK | 2.496 | 1.926 | 0.015 | 118.9 | 7.6 | 16.7 |  | PAL | nein
GELÖSCHT | FSC F04 1047K | 5702329552295 | VELUX Wabenpl. Sol. FSC F04 1047K | Graphit, alu Schiene, Standard | 262 | 6 | B | 415 | VELUX Wabenplissee | 415 | VELUX Wabenplissee | 50030699 | 1 | 0 | ST | 63039290 | M2 | DK | 2.302 | 1.83 | 0.011 | 82.9 | 7.6 | 16.7 |  | PAL | nein
GELÖSCHT | FSC F04 1049K | 5702329552301 | VELUX Wabenpl. Sol. FSC F04 1049K | Apricot, alu Schiene, Premium | 282 | 6 | B | 415 | VELUX Wabenplissee | 415 | VELUX Wabenplissee | 50030699 | 1 | 0 | ST | 63039290 | M2 | DK | 2.302 | 1.83 | 0.011 | 82.9 | 7.6 | 16.7 |  | PAL | nein
GELÖSCHT | FSC F04 1049KWL | 5702329561747 | VELUX Wabenpl. Sol. FSC F04 1049KWL | Apricot, weiße Schiene, Premium | 282 | 6 | B | 415 | VELUX Wabenplissee | 415 | VELUX Wabenplissee | 50030699 | 1 | 0 | ST | 63039290 | M2 | DK | 2.364 | 1.892 | 0.011 | 82.9 | 7.6 | 16.7 |  | PAL | nein
GELÖSCHT | FSC F04 1156K | 5702329552325 | VELUX Wabenpl. Sol. FSC F04 1156K | Nachtblau, alu Schiene, Standard | 262 | 6 | B | 415 | VELUX Wabenplissee | 415 | VELUX Wabenplissee | 50030699 | 1 | 0 | ST | 63039290 | M2 | DK | 2.302 | 1.83 | 0.011 | 82.9 | 7.6 | 16.7 |  | PAL | nein
GELÖSCHT | FSC F04 1156KWL | 5702329561761 | VELUX Wabenpl. Sol. FSC F04 1156KWL | Nachtblau, weiße Schiene, Standard | 262 | 6 | B | 415 | VELUX Wabenplissee | 415 | VELUX Wabenplissee | 50030699 | 1 | 0 | ST | 63039290 | M2 | DK | 2.364 | 1.892 | 0.011 | 82.9 | 7.6 | 16.7 |  | PAL | nein
GELÖSCHT | FSC F04 1163K | 5702329552332 | VELUX Wabenpl. Sol. FSC F04 1163K | Betongrau, alu Schiene, Standard | 262 | 6 | B | 415 | VELUX Wabenplissee | 415 | VELUX Wabenplissee | 50030699 | 1 | 0 | ST | 63039290 | M2 | DK | 2.302 | 1.83 | 0.011 | 82.9 | 7.6 | 16.7 |  | PAL | nein
GELÖSCHT | FSC F04 1163KWL | 5702329561778 | VELUX Wabenpl. Sol. FSC F04 1163KWL | Betongrau, weiße Schiene, Standard | 262 | 6 | B | 415 | VELUX Wabenplissee | 415 | VELUX Wabenplissee | 50030699 | 1 | 0 | ST | 63039290 | M2 | DK | 2.364 | 1.892 | 0.011 | 82.9 | 7.6 | 16.7 |  | PAL | nein
GELÖSCHT | FSC F04 1164K | 5702329552349 | VELUX Wabenpl. Sol. FSC F04 1164K | Schiefergrau, alu Schiene, Premium | 282 | 6 | B | 415 | VELUX Wabenplissee | 415 | VELUX Wabenplissee | 50030699 | 1 | 0 | ST | 63039290 | M2 | DK | 2.302 | 1.83 | 0.011 | 82.9 | 7.6 | 16.7 |  | PAL | nein
GELÖSCHT | FSC F04 1164KWL | 5702329561785 | VELUX Wabenpl. Sol. FSC F04 1164KWL | Schiefergrau, weiße Schiene, Premium | 282 | 6 | B | 415 | VELUX Wabenplissee | 415 | VELUX Wabenplissee | 50030699 | 1 | 0 | ST | 63039290 | M2 | DK | 2.364 | 1.892 | 0.011 | 82.9 | 7.6 | 16.7 |  | PAL | nein
GELÖSCHT | FSC F04 1165K | 5702329552356 | VELUX Wabenpl. Sol. FSC F04 1165K | Muskat, alu Schiene, Premium | 282 | 6 | B | 415 | VELUX Wabenplissee | 415 | VELUX Wabenplissee | 50030699 | 1 | 0 | ST | 63039290 | M2 | DK | 2.302 | 1.83 | 0.011 | 82.9 | 7.6 | 16.7 |  | PAL | nein
GELÖSCHT | FSC F04 1165KWL | 5702329561792 | VELUX Wabenpl. Sol. FSC F04 1165KWL | Muskat, weiße Schiene, Premium | 282 | 6 | B | 415 | VELUX Wabenplissee | 415 | VELUX Wabenplissee | 50030699 | 1 | 0 | ST | 63039290 | M2 | DK | 2.364 | 1.892 | 0.011 | 82.9 | 7.6 | 16.7 |  | PAL | nein
GELÖSCHT | FSC F04 1166K | 5702329552363 | VELUX Wabenpl. Sol. FSC F04 1166K | Elfenbein, alu Schiene, Premium | 282 | 6 | B | 415 | VELUX Wabenplissee | 415 | VELUX Wabenplissee | 50030699 | 1 | 0 | ST | 63039290 | M2 | DK | 2.302 | 1.83 | 0.011 | 82.9 | 7.6 | 16.7 |  | PAL | nein
GELÖSCHT | FSC F04 1166KWL | 5702329561808 | VELUX Wabenpl. Sol. FSC F04 1166KWL | Elfenbein, weiße Schiene, Premium | 282 | 6 | B | 415 | VELUX Wabenplissee | 415 | VELUX Wabenplissee | 50030699 | 1 | 0 | ST | 63039290 | M2 | DK | 2.364 | 1.892 | 0.011 | 82.9 | 7.6 | 16.7 |  | PAL | nein
GELÖSCHT | FSC F04 1167K | 5702329552370 | VELUX Wabenpl. Sol. FSC F04 1167K | Sanddorn, alu Schiene, Premium | 282 | 6 | B | 415 | VELUX Wabenplissee | 415 | VELUX Wabenplissee | 50030699 | 1 | 0 | ST | 63039290 | M2 | DK | 2.302 | 1.83 | 0.011 | 82.9 | 7.6 | 16.7 |  | PAL | nein
GELÖSCHT | FSC F04 1167KWL | 5702329561815 | VELUX Wabenpl. Sol. FSC F04 1167KWL | Sanddorn, weiße Schiene, Premium | 282 | 6 | B | 415 | VELUX Wabenplissee | 415 | VELUX Wabenplissee | 50030699 | 1 | 0 | ST | 63039290 | M2 | DK | 2.364 | 1.892 | 0.011 | 82.9 | 7.6 | 16.7 |  | PAL | nein
GELÖSCHT | FSC F04 1168K | 5702329552387 | VELUX Wabenpl. Sol. FSC F04 1168K | Blassgrün, alu Schiene, Premium | 282 | 6 | B | 415 | VELUX Wabenplissee | 415 | VELUX Wabenplissee | 50030699 | 1 | 0 | ST | 63039290 | M2 | DK | 2.302 | 1.83 | 0.011 | 82.9 | 7.6 | 16.7 |  | PAL | nein
GELÖSCHT | FSC F04 1169K | 5702329552394 | VELUX Wabenpl. Sol. FSC F04 1169K | Gletscherblau, alu Schiene, Premium | 282 | 6 | B | 415 | VELUX Wabenplissee | 415 | VELUX Wabenplissee | 50030699 | 1 | 0 | ST | 63039290 | M2 | DK | 2.302 | 1.83 | 0.011 | 82.9 | 7.6 | 16.7 |  | PAL | nein
GELÖSCHT | FSC F04 1169KWL | 5702329561839 | VELUX Wabenpl. Sol. FSC F04 1169KWL | Gletscherblau, weiße Schiene, Premium | 282 | 6 | B | 415 | VELUX Wabenplissee | 415 | VELUX Wabenplissee | 50030699 | 1 | 0 | ST | 63039290 | M2 | DK | 2.364 | 1.892 | 0.011 | 82.9 | 7.6 | 16.7 |  | PAL | nein
GELÖSCHT | FSC F04 1170K | 5702329552400 | VELUX Wabenpl. Sol. FSC F04 1170K | Grau-taupe, alu Schiene, Premium | 282 | 6 | B | 415 | VELUX Wabenplissee | 415 | VELUX Wabenplissee | 50030699 | 1 | 0 | ST | 63039290 | M2 | DK | 2.302 | 1.83 | 0.011 | 82.9 | 7.6 | 16.7 |  | PAL | nein
GELÖSCHT | FSC F04 1170KWL | 5702329561846 | VELUX Wabenpl. Sol. FSC F04 1170KWL | Grau-taupe, weiße Schiene, Premium | 282 | 6 | B | 415 | VELUX Wabenplissee | 415 | VELUX Wabenplissee | 50030699 | 1 | 0 | ST | 63039290 | M2 | DK | 2.364 | 1.892 | 0.011 | 82.9 | 7.6 | 16.7 |  | PAL | nein
GELÖSCHT | FSC F04 1171K | 5702329552417 | VELUX Wabenpl. Sol. FSC F04 1171K | Cremegrau, alu Schiene, Premium | 282 | 6 | B | 415 | VELUX Wabenplissee | 415 | VELUX Wabenplissee | 50030699 | 1 | 0 | ST | 63039290 | M2 | DK | 2.302 | 1.83 | 0.011 | 82.9 | 7.6 | 16.7 |  | PAL | nein
GELÖSCHT | FSC F04 1171KWL | 5702329561853 | VELUX Wabenpl. Sol. FSC F04 1171KWL | Cremegrau, weiße Schiene, Premium | 282 | 6 | B | 415 | VELUX Wabenplissee | 415 | VELUX Wabenplissee | 50030699 | 1 | 0 | ST | 63039290 | M2 | DK | 2.364 | 1.892 | 0.011 | 82.9 | 7.6 | 16.7 |  | PAL | nein
GELÖSCHT | FSC F04 1172K | 5702329552424 | VELUX Wabenpl. Sol. FSC F04 1172K | Lichtgrau, alu Schiene, Premium | 282 | 6 | B | 415 | VELUX Wabenplissee | 415 | VELUX Wabenplissee | 50030699 | 1 | 0 | ST | 63039290 | M2 | DK | 2.302 | 1.83 | 0.011 | 82.9 | 7.6 | 16.7 |  | PAL | nein
GELÖSCHT | FSC F04 1173K | 5702329552431 | VELUX Wabenpl. Sol. FSC F04 1173K | Petrol, alu Schiene, Premium | 282 | 6 | B | 415 | VELUX Wabenplissee | 415 | VELUX Wabenplissee | 50030699 | 1 | 0 | ST | 63039290 | M2 | DK | 2.302 | 1.83 | 0.011 | 82.9 | 7.6 | 16.7 |  | PAL | nein
GELÖSCHT | FSC F04 1173KWL | 5702329561877 | VELUX Wabenpl. Sol. FSC F04 1173KWL | Petrol, weiße Schiene, Premium | 282 | 6 | B | 415 | VELUX Wabenplissee | 415 | VELUX Wabenplissee | 50030699 | 1 | 0 | ST | 63039290 | M2 | DK | 2.364 | 1.892 | 0.011 | 82.9 | 7.6 | 16.7 |  | PAL | nein
GELÖSCHT | FSC F06 1049KWL | 5702329561907 | VELUX Wabenpl. Sol. FSC F06 1049KWL | Apricot, weiße Schiene, Premium | 297 | 6 | B | 415 | VELUX Wabenplissee | 415 | VELUX Wabenplissee | 50030699 | 1 | 0 | ST | 63039290 | M2 | DK | 2.615 | 2.064 | 0.013 | 99.1 | 7.6 | 16.7 |  | PAL | nein
GELÖSCHT | FSC F06 1169K | 5702329552554 | VELUX Wabenpl. Sol. FSC F06 1169K | Gletscherblau, alu Schiene, Premium | 297 | 6 | B | 415 | VELUX Wabenplissee | 415 | VELUX Wabenplissee | 50030699 | 1 | 0 | ST | 63039290 | M2 | DK | 2.542 | 1.991 | 0.013 | 99.1 | 7.6 | 16.7 |  | PAL | nein
GELÖSCHT | FSC F06 1173KWL | 5702329562034 | VELUX Wabenpl. Sol. FSC F06 1173KWL | Petrol, weiße Schiene, Premium | 297 | 6 | B | 415 | VELUX Wabenplissee | 415 | VELUX Wabenplissee | 50030699 | 1 | 0 | ST | 63039290 | M2 | DK | 2.615 | 2.064 | 0.013 | 99.1 | 7.6 | 16.7 |  | PAL | nein
GELÖSCHT | FSC F08 1047K | 5702329552615 | VELUX Wabenpl. Sol. FSC F08 1047K | Graphit, alu Schiene, Standard | 280 | 6 | B | 415 | VELUX Wabenplissee | 415 | VELUX Wabenplissee | 50030699 | 1 | 0 | ST | 63039290 | M2 | DK | 2.704 | 2.153 | 0.015 | 118.9 | 7.6 | 16.7 |  | PAL | nein
GELÖSCHT | FSC F08 1049K | 5702329552622 | VELUX Wabenpl. Sol. FSC F08 1049K | Apricot, alu Schiene, Premium | 302 | 6 | B | 415 | VELUX Wabenplissee | 415 | VELUX Wabenplissee | 50030699 | 1 | 0 | ST | 63039290 | M2 | DK | 2.704 | 2.153 | 0.015 | 118.9 | 7.6 | 16.7 |  | PAL | nein
GELÖSCHT | FSC F08 1049KWL | 5702329562065 | VELUX Wabenpl. Sol. FSC F08 1049KWL | Apricot, weiße Schiene, Premium | 302 | 6 | B | 415 | VELUX Wabenplissee | 415 | VELUX Wabenplissee | 50030699 | 1 | 0 | ST | 63039290 | M2 | DK | 2.791 | 2.24 | 0.015 | 118.9 | 7.6 | 16.7 |  | PAL | nein
GELÖSCHT | FSC F08 1155K | 5702329552639 | VELUX Wabenpl. Sol. FSC F08 1155K | Beige, alu Schiene, Premium | 302 | 6 | B | 415 | VELUX Wabenplissee | 415 | VELUX Wabenplissee | 50030699 | 1 | 0 | ST | 63039290 | M2 | DK | 2.704 | 2.153 | 0.015 | 118.9 | 7.6 | 16.7 |  | PAL | nein
GELÖSCHT | FSC F08 1156K | 5702329552646 | VELUX Wabenpl. Sol. FSC F08 1156K | Nachtblau, alu Schiene, Standard | 280 | 6 | B | 415 | VELUX Wabenplissee | 415 | VELUX Wabenplissee | 50030699 | 1 | 0 | ST | 63039290 | M2 | DK | 2.704 | 2.153 | 0.015 | 118.9 | 7.6 | 16.7 |  | PAL | nein
GELÖSCHT | FSC F08 1156KWL | 5702329562089 | VELUX Wabenpl. Sol. FSC F08 1156KWL | Nachtblau, weiße Schiene, Standard | 280 | 6 | B | 415 | VELUX Wabenplissee | 415 | VELUX Wabenplissee | 50030699 | 1 | 0 | ST | 63039290 | M2 | DK | 2.791 | 2.24 | 0.015 | 118.9 | 7.6 | 16.7 |  | PAL | nein
GELÖSCHT | FSC F08 1163K | 5702329552653 | VELUX Wabenpl. Sol. FSC F08 1163K | Betongrau, alu Schiene, Standard | 280 | 6 | B | 415 | VELUX Wabenplissee | 415 | VELUX Wabenplissee | 50030699 | 1 | 0 | ST | 63039290 | M2 | DK | 2.704 | 2.153 | 0.015 | 118.9 | 7.6 | 16.7 |  | PAL | nein
GELÖSCHT | FSC F08 1163KWL | 5702329562096 | VELUX Wabenpl. Sol. FSC F08 1163KWL | Betongrau, weiße Schiene, Standard | 280 | 6 | B | 415 | VELUX Wabenplissee | 415 | VELUX Wabenplissee | 50030699 | 1 | 0 | ST | 63039290 | M2 | DK | 2.791 | 2.24 | 0.015 | 118.9 | 7.6 | 16.7 |  | PAL | nein
GELÖSCHT | FSC F08 1164K | 5702329552660 | VELUX Wabenpl. Sol. FSC F08 1164K | Schiefergrau, alu Schiene, Premium | 302 | 6 | B | 415 | VELUX Wabenplissee | 415 | VELUX Wabenplissee | 50030699 | 1 | 0 | ST | 63039290 | M2 | DK | 2.704 | 2.153 | 0.015 | 118.9 | 7.6 | 16.7 |  | PAL | nein
GELÖSCHT | FSC F08 1164KWL | 5702329562102 | VELUX Wabenpl. Sol. FSC F08 1164KWL | Schiefergrau, weiße Schiene, Premium | 302 | 6 | B | 415 | VELUX Wabenplissee | 415 | VELUX Wabenplissee | 50030699 | 1 | 0 | ST | 63039290 | M2 | DK | 2.791 | 2.24 | 0.015 | 118.9 | 7.6 | 16.7 |  | PAL | nein
GELÖSCHT | FSC F08 1165K | 5702329552677 | VELUX Wabenpl. Sol. FSC F08 1165K | Muskat, alu Schiene, Premium | 302 | 6 | B | 415 | VELUX Wabenplissee | 415 | VELUX Wabenplissee | 50030699 | 1 | 0 | ST | 63039290 | M2 | DK | 2.704 | 2.153 | 0.015 | 118.9 | 7.6 | 16.7 |  | PAL | nein
GELÖSCHT | FSC F08 1165KWL | 5702329562119 | VELUX Wabenpl. Sol. FSC F08 1165KWL | Muskat, weiße Schiene, Premium | 302 | 6 | B | 415 | VELUX Wabenplissee | 415 | VELUX Wabenplissee | 50030699 | 1 | 0 | ST | 63039290 | M2 | DK | 2.791 | 2.24 | 0.015 | 118.9 | 7.6 | 16.7 |  | PAL | nein
GELÖSCHT | FSC F08 1166K | 5702329552684 | VELUX Wabenpl. Sol. FSC F08 1166K | Elfenbein, alu Schiene, Premium | 302 | 6 | B | 415 | VELUX Wabenplissee | 415 | VELUX Wabenplissee | 50030699 | 1 | 0 | ST | 63039290 | M2 | DK | 2.704 | 2.153 | 0.015 | 118.9 | 7.6 | 16.7 |  | PAL | nein
GELÖSCHT | FSC F08 1166KWL | 5702329562126 | VELUX Wabenpl. Sol. FSC F08 1166KWL | Elfenbein, weiße Schiene, Premium | 302 | 6 | B | 415 | VELUX Wabenplissee | 415 | VELUX Wabenplissee | 50030699 | 1 | 0 | ST | 63039290 | M2 | DK | 2.791 | 2.24 | 0.015 | 118.9 | 7.6 | 16.7 |  | PAL | nein
GELÖSCHT | FSC F08 1167K | 5702329552691 | VELUX Wabenpl. Sol. FSC F08 1167K | Sanddorn, alu Schiene, Premium | 302 | 6 | B | 415 | VELUX Wabenplissee | 415 | VELUX Wabenplissee | 50030699 | 1 | 0 | ST | 63039290 | M2 | DK | 2.704 | 2.153 | 0.015 | 118.9 | 7.6 | 16.7 |  | PAL | nein
GELÖSCHT | FSC F08 1168K | 5702329552707 | VELUX Wabenpl. Sol. FSC F08 1168K | Blassgrün, alu Schiene, Premium | 302 | 6 | B | 415 | VELUX Wabenplissee | 415 | VELUX Wabenplissee | 50030699 | 1 | 0 | ST | 63039290 | M2 | DK | 2.704 | 2.153 | 0.015 | 118.9 | 7.6 | 16.7 |  | PAL | nein
GELÖSCHT | FSC F08 1168KWL | 5702329562140 | VELUX Wabenpl. Sol. FSC F08 1168KWL | Blassgrün, weiße Schiene, Premium | 302 | 6 | B | 415 | VELUX Wabenplissee | 415 | VELUX Wabenplissee | 50030699 | 1 | 0 | ST | 63039290 | M2 | DK | 2.791 | 2.24 | 0.015 | 118.9 | 7.6 | 16.7 |  | PAL | nein
GELÖSCHT | FSC F08 1169K | 5702329552714 | VELUX Wabenpl. Sol. FSC F08 1169K | Gletscherblau, alu Schiene, Premium | 302 | 6 | B | 415 | VELUX Wabenplissee | 415 | VELUX Wabenplissee | 50030699 | 1 | 0 | ST | 63039290 | M2 | DK | 2.704 | 2.153 | 0.015 | 118.9 | 7.6 | 16.7 |  | PAL | nein
GELÖSCHT | FSC F08 1169KWL | 5702329562157 | VELUX Wabenpl. Sol. FSC F08 1169KWL | Gletscherblau, weiße Schiene, Premium | 302 | 6 | B | 415 | VELUX Wabenplissee | 415 | VELUX Wabenplissee | 50030699 | 1 | 0 | ST | 63039290 | M2 | DK | 2.791 | 2.24 | 0.015 | 118.9 | 7.6 | 16.7 |  | PAL | nein
GELÖSCHT | FSC F08 1170K | 5702329552721 | VELUX Wabenpl. Sol. FSC F08 1170K | Grau-taupe, alu Schiene, Premium | 302 | 6 | B | 415 | VELUX Wabenplissee | 415 | VELUX Wabenplissee | 50030699 | 1 | 0 | ST | 63039290 | M2 | DK | 2.704 | 2.153 | 0.015 | 118.9 | 7.6 | 16.7 |  | PAL | nein
GELÖSCHT | FSC F08 1170KWL | 5702329562164 | VELUX Wabenpl. Sol. FSC F08 1170KWL | Grau-taupe, weiße Schiene, Premium | 302 | 6 | B | 415 | VELUX Wabenplissee | 415 | VELUX Wabenplissee | 50030699 | 1 | 0 | ST | 63039290 | M2 | DK | 2.791 | 2.24 | 0.015 | 118.9 | 7.6 | 16.7 |  | PAL | nein
GELÖSCHT | FSC F08 1171K | 5702329552738 | VELUX Wabenpl. Sol. FSC F08 1171K | Cremegrau, alu Schiene, Premium | 302 | 6 | B | 415 | VELUX Wabenplissee | 415 | VELUX Wabenplissee | 50030699 | 1 | 0 | ST | 63039290 | M2 | DK | 2.704 | 2.153 | 0.015 | 118.9 | 7.6 | 16.7 |  | PAL | nein
GELÖSCHT | FSC F08 1171KWL | 5702329562171 | VELUX Wabenpl. Sol. FSC F08 1171KWL | Cremegrau, weiße Schiene, Premium | 302 | 6 | B | 415 | VELUX Wabenplissee | 415 | VELUX Wabenplissee | 50030699 | 1 | 0 | ST | 63039290 | M2 | DK | 2.791 | 2.24 | 0.015 | 118.9 | 7.6 | 16.7 |  | PAL | nein
GELÖSCHT | FSC F08 1172K | 5702329552745 | VELUX Wabenpl. Sol. FSC F08 1172K | Lichtgrau, alu Schiene, Premium | 302 | 6 | B | 415 | VELUX Wabenplissee | 415 | VELUX Wabenplissee | 50030699 | 1 | 0 | ST | 63039290 | M2 | DK | 2.704 | 2.153 | 0.015 | 118.9 | 7.6 | 16.7 |  | PAL | nein
GELÖSCHT | FSC F08 1172KWL | 5702329562188 | VELUX Wabenpl. Sol. FSC F08 1172KWL | Lichtgrau, weiße Schiene, Premium | 302 | 6 | B | 415 | VELUX Wabenplissee | 415 | VELUX Wabenplissee | 50030699 | 1 | 0 | ST | 63039290 | M2 | DK | 2.791 | 2.24 | 0.015 | 118.9 | 7.6 | 16.7 |  | PAL | nein
GELÖSCHT | FSC F08 1173K | 5702329552752 | VELUX Wabenpl. Sol. FSC F08 1173K | Petrol, alu Schiene, Premium | 302 | 6 | B | 415 | VELUX Wabenplissee | 415 | VELUX Wabenplissee | 50030699 | 1 | 0 | ST | 63039290 | M2 | DK | 2.704 | 2.153 | 0.015 | 118.9 | 7.6 | 16.7 |  | PAL | nein
GELÖSCHT | FSC F08 1173KWL | 5702329562195 | VELUX Wabenpl. Sol. FSC F08 1173KWL | Petrol, weiße Schiene, Premium | 302 | 6 | B | 415 | VELUX Wabenplissee | 415 | VELUX Wabenplissee | 50030699 | 1 | 0 | ST | 63039290 | M2 | DK | 2.791 | 2.24 | 0.015 | 118.9 | 7.6 | 16.7 |  | PAL | nein
GELÖSCHT | FSC FK04 1049K | 5702329552783 | VELUX Wabenpl. Sol. FSC FK04 1049K | Apricot, alu Schiene, Premium | 282 | 6 | B | 415 | VELUX Wabenplissee | 415 | VELUX Wabenplissee | 50030699 | 1 | 0 | ST | 63039290 | M2 | DK | 2.337 | 1.867 | 0.011 | 82.9 | 7.6 | 16.7 |  | PAL | nein
GELÖSCHT | FSC FK04 1049KWL | 5702329562225 | VELUX Wabenpl. Sol. FSC FK04 1049KWL | Apricot, weiße Schiene, Premium | 282 | 6 | B | 415 | VELUX Wabenplissee | 415 | VELUX Wabenplissee | 50030699 | 1 | 0 | ST | 63039290 | M2 | DK | 2.403 | 1.933 | 0.011 | 82.9 | 7.6 | 16.7 |  | PAL | nein
GELÖSCHT | FSC FK04 1164K | 5702329552820 | VELUX Wabenpl. Sol. FSC FK04 1164K | Schiefergrau, alu Schiene, Premium | 282 | 6 | B | 415 | VELUX Wabenplissee | 415 | VELUX Wabenplissee | 50030699 | 1 | 0 | ST | 63039290 | M2 | DK | 2.337 | 1.867 | 0.011 | 82.9 | 7.6 | 16.7 |  | PAL | nein
GELÖSCHT | FSC FK04 1165K | 5702329552837 | VELUX Wabenpl. Sol. FSC FK04 1165K | Muskat, alu Schiene, Premium | 282 | 6 | B | 415 | VELUX Wabenplissee | 415 | VELUX Wabenplissee | 50030699 | 1 | 0 | ST | 63039290 | M2 | DK | 2.337 | 1.867 | 0.011 | 82.9 | 7.6 | 16.7 |  | PAL | nein
GELÖSCHT | FSC FK04 1167K | 5702329552851 | VELUX Wabenpl. Sol. FSC FK04 1167K | Sanddorn, alu Schiene, Premium | 282 | 6 | B | 415 | VELUX Wabenplissee | 415 | VELUX Wabenplissee | 50030699 | 1 | 0 | ST | 63039290 | M2 | DK | 2.337 | 1.867 | 0.011 | 82.9 | 7.6 | 16.7 |  | PAL | nein
GELÖSCHT | FSC FK04 1168K | 5702329552868 | VELUX Wabenpl. Sol. FSC FK04 1168K | Blassgrün, alu Schiene, Premium | 282 | 6 | B | 415 | VELUX Wabenplissee | 415 | VELUX Wabenplissee | 50030699 | 1 | 0 | ST | 63039290 | M2 | DK | 2.337 | 1.867 | 0.011 | 82.9 | 7.6 | 16.7 |  | PAL | nein
GELÖSCHT | FSC FK04 1168KWL | 5702329562300 | VELUX Wabenpl. Sol. FSC FK04 1168KWL | Blassgrün, weiße Schiene, Premium | 282 | 6 | B | 415 | VELUX Wabenplissee | 415 | VELUX Wabenplissee | 50030699 | 1 | 0 | ST | 63039290 | M2 | DK | 2.403 | 1.933 | 0.011 | 82.9 | 7.6 | 16.7 |  | PAL | nein
GELÖSCHT | FSC FK04 1169KWL | 5702329562317 | VELUX Wabenpl. Sol. FSC FK04 1169KWL | Gletscherblau, weiße Schiene, Premium | 282 | 6 | B | 415 | VELUX Wabenplissee | 415 | VELUX Wabenplissee | 50030699 | 1 | 0 | ST | 63039290 | M2 | DK | 2.403 | 1.933 | 0.011 | 82.9 | 7.6 | 16.7 |  | PAL | nein
GELÖSCHT | FSC FK04 1170K | 5702329552882 | VELUX Wabenpl. Sol. FSC FK04 1170K | Grau-taupe, alu Schiene, Premium | 282 | 6 | B | 415 | VELUX Wabenplissee | 415 | VELUX Wabenplissee | 50030699 | 1 | 0 | ST | 63039290 | M2 | DK | 2.337 | 1.867 | 0.011 | 82.9 | 7.6 | 16.7 |  | PAL | nein
GELÖSCHT | FSC FK04 1171K | 5702329552899 | VELUX Wabenpl. Sol. FSC FK04 1171K | Cremegrau, alu Schiene, Premium | 282 | 6 | B | 415 | VELUX Wabenplissee | 415 | VELUX Wabenplissee | 50030699 | 1 | 0 | ST | 63039290 | M2 | DK | 2.337 | 1.867 | 0.011 | 82.9 | 7.6 | 16.7 |  | PAL | nein
GELÖSCHT | FSC FK04 1173K | 5702329552912 | VELUX Wabenpl. Sol. FSC FK04 1173K | Petrol, alu Schiene, Premium | 282 | 6 | B | 415 | VELUX Wabenplissee | 415 | VELUX Wabenplissee | 50030699 | 1 | 0 | ST | 63039290 | M2 | DK | 2.337 | 1.867 | 0.011 | 82.9 | 7.6 | 16.7 |  | PAL | nein
GELÖSCHT | FSC FK04 1173KWL | 5702329562355 | VELUX Wabenpl. Sol. FSC FK04 1173KWL | Petrol, weiße Schiene, Premium | 282 | 6 | B | 415 | VELUX Wabenplissee | 415 | VELUX Wabenplissee | 50030699 | 1 | 0 | ST | 63039290 | M2 | DK | 2.403 | 1.933 | 0.011 | 82.9 | 7.6 | 16.7 |  | PAL | nein
GELÖSCHT | FSC FK06 1049K | 5702329552943 | VELUX Wabenpl. Sol. FSC FK06 1049K | Apricot, alu Schiene, Premium | 297 | 6 | B | 415 | VELUX Wabenplissee | 415 | VELUX Wabenplissee | 50030699 | 1 | 0 | ST | 63039290 | M2 | DK | 2.585 | 2.028 | 0.015 | 118.9 | 7.6 | 16.7 |  | PAL | nein
GELÖSCHT | FSC FK06 1167K | 5702329553018 | VELUX Wabenpl. Sol. FSC FK06 1167K | Sanddorn, alu Schiene, Premium | 297 | 6 | B | 415 | VELUX Wabenplissee | 415 | VELUX Wabenplissee | 50030699 | 1 | 0 | ST | 63039290 | M2 | DK | 2.585 | 2.028 | 0.015 | 118.9 | 7.6 | 16.7 |  | PAL | nein
GELÖSCHT | FSC FK06 1167KWL | 5702329562454 | VELUX Wabenpl. Sol. FSC FK06 1167KWL | Sanddorn, weiße Schiene, Premium | 297 | 6 | B | 415 | VELUX Wabenplissee | 415 | VELUX Wabenplissee | 50030699 | 1 | 0 | ST | 63039290 | M2 | DK | 2.662 | 2.105 | 0.015 | 118.9 | 7.6 | 16.7 |  | PAL | nein
GELÖSCHT | FSC FK06 1169K | 5702329553032 | VELUX Wabenpl. Sol. FSC FK06 1169K | Gletscherblau, alu Schiene, Premium | 297 | 6 | B | 415 | VELUX Wabenplissee | 415 | VELUX Wabenplissee | 50030699 | 1 | 0 | ST | 63039290 | M2 | DK | 2.585 | 2.028 | 0.015 | 118.9 | 7.6 | 16.7 |  | PAL | nein
GELÖSCHT | FSC FK08 1047K | 5702329553094 | VELUX Wabenpl. Sol. FSC FK08 1047K | Graphit, alu Schiene, Standard | 280 | 6 | B | 415 | VELUX Wabenplissee | 415 | VELUX Wabenplissee | 50030699 | 1 | 0 | ST | 63039290 | M2 | DK | 2.833 | 2.202 | 0.018 | 139.1 | 7.6 | 16.7 |  | PAL | nein
GELÖSCHT | FSC FK08 1049K | 5702329553100 | VELUX Wabenpl. Sol. FSC FK08 1049K | Apricot, alu Schiene, Premium | 302 | 6 | B | 415 | VELUX Wabenplissee | 415 | VELUX Wabenplissee | 50030699 | 1 | 0 | ST | 63039290 | M2 | DK | 2.833 | 2.202 | 0.018 | 139.1 | 7.6 | 16.7 |  | PAL | nein
GELÖSCHT | FSC FK08 1156K | 5702329553124 | VELUX Wabenpl. Sol. FSC FK08 1156K | Nachtblau, alu Schiene, Standard | 280 | 6 | B | 415 | VELUX Wabenplissee | 415 | VELUX Wabenplissee | 50030699 | 1 | 0 | ST | 63039290 | M2 | DK | 2.833 | 2.202 | 0.018 | 139.1 | 7.6 | 16.7 |  | PAL | nein
GELÖSCHT | FSC FK08 1164K | 5702329553148 | VELUX Wabenpl. Sol. FSC FK08 1164K | Schiefergrau, alu Schiene, Premium | 302 | 6 | B | 415 | VELUX Wabenplissee | 415 | VELUX Wabenplissee | 50030699 | 1 | 0 | ST | 63039290 | M2 | DK | 2.833 | 2.202 | 0.018 | 139.1 | 7.6 | 16.7 |  | PAL | nein
GELÖSCHT | FSC FK08 1165K | 5702329553155 | VELUX Wabenpl. Sol. FSC FK08 1165K | Muskat, alu Schiene, Premium | 302 | 6 | B | 415 | VELUX Wabenplissee | 415 | VELUX Wabenplissee | 50030699 | 1 | 0 | ST | 63039290 | M2 | DK | 2.833 | 2.202 | 0.018 | 139.1 | 7.6 | 16.7 |  | PAL | nein
GELÖSCHT | FSC FK08 1168K | 5702329553186 | VELUX Wabenpl. Sol. FSC FK08 1168K | Blassgrün, alu Schiene, Premium | 302 | 6 | B | 415 | VELUX Wabenplissee | 415 | VELUX Wabenplissee | 50030699 | 1 | 0 | ST | 63039290 | M2 | DK | 2.833 | 2.202 | 0.018 | 139.1 | 7.6 | 16.7 |  | PAL | nein
GELÖSCHT | FSC FK08 1169K | 5702329553193 | VELUX Wabenpl. Sol. FSC FK08 1169K | Gletscherblau, alu Schiene, Premium | 302 | 6 | B | 415 | VELUX Wabenplissee | 415 | VELUX Wabenplissee | 50030699 | 1 | 0 | ST | 63039290 | M2 | DK | 2.833 | 2.202 | 0.018 | 139.1 | 7.6 | 16.7 |  | PAL | nein
GELÖSCHT | FSC FK08 1169KWL | 5702329562638 | VELUX Wabenpl. Sol. FSC FK08 1169KWL | Gletscherblau, weiße Schiene, Premium | 302 | 6 | B | 415 | VELUX Wabenplissee | 415 | VELUX Wabenplissee | 50030699 | 1 | 0 | ST | 63039290 | M2 | DK | 2.922 | 2.291 | 0.018 | 139.1 | 7.6 | 16.7 |  | PAL | nein
GELÖSCHT | FSC FK08 1171K | 5702329553216 | VELUX Wabenpl. Sol. FSC FK08 1171K | Cremegrau, alu Schiene, Premium | 302 | 6 | B | 415 | VELUX Wabenplissee | 415 | VELUX Wabenplissee | 50030699 | 1 | 0 | ST | 63039290 | M2 | DK | 2.833 | 2.202 | 0.018 | 139.1 | 7.6 | 16.7 |  | PAL | nein
GELÖSCHT | FSC FK08 1173KWL | 5702329562676 | VELUX Wabenpl. Sol. FSC FK08 1173KWL | Petrol, weiße Schiene, Premium | 302 | 6 | B | 415 | VELUX Wabenplissee | 415 | VELUX Wabenplissee | 50030699 | 1 | 0 | ST | 63039290 | M2 | DK | 2.922 | 2.291 | 0.018 | 139.1 | 7.6 | 16.7 |  | PAL | nein
GELÖSCHT | FSC M04 1165KWL | 5702329562751 | VELUX Wabenpl. Sol. FSC M04 1165KWL | Muskat, weiße Schiene, Premium | 289 | 6 | B | 415 | VELUX Wabenplissee | 415 | VELUX Wabenplissee | 50030699 | 1 | 0 | ST | 63039290 | M2 | DK | 2.626 | 2.08 | 0.013 | 99.1 | 7.6 | 16.7 |  | PAL | nein
GELÖSCHT | FSC M06 1049K | 5702329553421 | VELUX Wabenpl. Sol. FSC M06 1049K | Apricot, alu Schiene, Premium | 302 | 6 | B | 415 | VELUX Wabenplissee | 415 | VELUX Wabenplissee | 50030699 | 1 | 0 | ST | 63039290 | M2 | DK | 2.715 | 2.178 | 0.013 | 99.1 | 7.6 | 16.7 |  | PAL | nein
GELÖSCHT | FSC M06 1049KWL | 5702329562867 | VELUX Wabenpl. Sol. FSC M06 1049KWL | Apricot, weiße Schiene, Premium | 302 | 6 | B | 415 | VELUX Wabenplissee | 415 | VELUX Wabenplissee | 50030699 | 1 | 0 | ST | 63039290 | M2 | DK | 2.793 | 2.256 | 0.013 | 99.1 | 7.6 | 16.7 |  | PAL | nein
GELÖSCHT | FSC M10 1047KWL | 5702329563178 | VELUX Wabenpl. Sol. FSC M10 1047KWL | Graphit, weiße Schiene, Standard | 294 | 6 | B | 415 | VELUX Wabenplissee | 415 | VELUX Wabenplissee | 50030699 | 1 | 0 | ST | 63039290 | M2 | DK | 3.231 | 2.618 | 0.018 | 139.1 | 7.6 | 16.7 |  | PAL | nein
GELÖSCHT | FSC M10 1049K | 5702329553742 | VELUX Wabenpl. Sol. FSC M10 1049K | Apricot, alu Schiene, Premium | 318 | 6 | B | 415 | VELUX Wabenplissee | 415 | VELUX Wabenplissee | 50030699 | 1 | 0 | ST | 63039290 | M2 | DK | 3.129 | 2.516 | 0.018 | 139.1 | 7.6 | 16.7 |  | PAL | nein
GELÖSCHT | FSC M10 1049KWL | 5702329563185 | VELUX Wabenpl. Sol. FSC M10 1049KWL | Apricot, weiße Schiene, Premium | 318 | 6 | B | 415 | VELUX Wabenplissee | 415 | VELUX Wabenplissee | 50030699 | 1 | 0 | ST | 63039290 | M2 | DK | 3.231 | 2.618 | 0.018 | 139.1 | 7.6 | 16.7 |  | PAL | nein
GELÖSCHT | FSC M10 1155K | 5702329553759 | VELUX Wabenpl. Sol. FSC M10 1155K | Beige, alu Schiene, Premium | 318 | 6 | B | 415 | VELUX Wabenplissee | 415 | VELUX Wabenplissee | 50030699 | 1 | 0 | ST | 63039290 | M2 | DK | 3.129 | 2.516 | 0.018 | 139.1 | 7.6 | 16.7 |  | PAL | nein
GELÖSCHT | FSC M10 1155KWL | 5702329563192 | VELUX Wabenpl. Sol. FSC M10 1155KWL | Beige, weiße Schiene, Premium | 318 | 6 | B | 415 | VELUX Wabenplissee | 415 | VELUX Wabenplissee | 50030699 | 1 | 0 | ST | 63039290 | M2 | DK | 3.231 | 2.618 | 0.018 | 139.1 | 7.6 | 16.7 |  | PAL | nein
GELÖSCHT | FSC M10 1156K | 5702329553766 | VELUX Wabenpl. Sol. FSC M10 1156K | Nachtblau, alu Schiene, Standard | 294 | 6 | B | 415 | VELUX Wabenplissee | 415 | VELUX Wabenplissee | 50030699 | 1 | 0 | ST | 63039290 | M2 | DK | 3.129 | 2.516 | 0.018 | 139.1 | 7.6 | 16.7 |  | PAL | nein
GELÖSCHT | FSC M10 1164K | 5702329553780 | VELUX Wabenpl. Sol. FSC M10 1164K | Schiefergrau, alu Schiene, Premium | 318 | 6 | B | 415 | VELUX Wabenplissee | 415 | VELUX Wabenplissee | 50030699 | 1 | 0 | ST | 63039290 | M2 | DK | 3.129 | 2.516 | 0.018 | 139.1 | 7.6 | 16.7 |  | PAL | nein
GELÖSCHT | FSC M10 1164KWL | 5702329563222 | VELUX Wabenpl. Sol. FSC M10 1164KWL | Schiefergrau, weiße Schiene, Premium | 318 | 6 | B | 415 | VELUX Wabenplissee | 415 | VELUX Wabenplissee | 50030699 | 1 | 0 | ST | 63039290 | M2 | DK | 3.231 | 2.618 | 0.018 | 139.1 | 7.6 | 16.7 |  | PAL | nein
GELÖSCHT | FSC M10 1165K | 5702329553797 | VELUX Wabenpl. Sol. FSC M10 1165K | Muskat, alu Schiene, Premium | 318 | 6 | B | 415 | VELUX Wabenplissee | 415 | VELUX Wabenplissee | 50030699 | 1 | 0 | ST | 63039290 | M2 | DK | 3.129 | 2.516 | 0.018 | 139.1 | 7.6 | 16.7 |  | PAL | nein
GELÖSCHT | FSC M10 1165KWL | 5702329563239 | VELUX Wabenpl. Sol. FSC M10 1165KWL | Muskat, weiße Schiene, Premium | 318 | 6 | B | 415 | VELUX Wabenplissee | 415 | VELUX Wabenplissee | 50030699 | 1 | 0 | ST | 63039290 | M2 | DK | 3.231 | 2.618 | 0.018 | 139.1 | 7.6 | 16.7 |  | PAL | nein
GELÖSCHT | FSC M10 1166KWL | 5702329563246 | VELUX Wabenpl. Sol. FSC M10 1166KWL | Elfenbein, weiße Schiene, Premium | 318 | 6 | B | 415 | VELUX Wabenplissee | 415 | VELUX Wabenplissee | 50030699 | 1 | 0 | ST | 63039290 | M2 | DK | 3.231 | 2.618 | 0.018 | 139.1 | 7.6 | 16.7 |  | PAL | nein
GELÖSCHT | FSC M10 1167K | 5702329553810 | VELUX Wabenpl. Sol. FSC M10 1167K | Sanddorn, alu Schiene, Premium | 318 | 6 | B | 415 | VELUX Wabenplissee | 415 | VELUX Wabenplissee | 50030699 | 1 | 0 | ST | 63039290 | M2 | DK | 3.129 | 2.516 | 0.018 | 139.1 | 7.6 | 16.7 |  | PAL | nein
GELÖSCHT | FSC M10 1167KWL | 5702329563253 | VELUX Wabenpl. Sol. FSC M10 1167KWL | Sanddorn, weiße Schiene, Premium | 318 | 6 | B | 415 | VELUX Wabenplissee | 415 | VELUX Wabenplissee | 50030699 | 1 | 0 | ST | 63039290 | M2 | DK | 3.231 | 2.618 | 0.018 | 139.1 | 7.6 | 16.7 |  | PAL | nein
GELÖSCHT | FSC M10 1168K | 5702329553827 | VELUX Wabenpl. Sol. FSC M10 1168K | Blassgrün, alu Schiene, Premium | 318 | 6 | B | 415 | VELUX Wabenplissee | 415 | VELUX Wabenplissee | 50030699 | 1 | 0 | ST | 63039290 | M2 | DK | 3.129 | 2.516 | 0.018 | 139.1 | 7.6 | 16.7 |  | PAL | nein
GELÖSCHT | FSC M10 1169KWL | 5702329563277 | VELUX Wabenpl. Sol. FSC M10 1169KWL | Gletscherblau, weiße Schiene, Premium | 318 | 6 | B | 415 | VELUX Wabenplissee | 415 | VELUX Wabenplissee | 50030699 | 1 | 0 | ST | 63039290 | M2 | DK | 3.231 | 2.618 | 0.018 | 139.1 | 7.6 | 16.7 |  | PAL | nein
GELÖSCHT | FSC M10 1170KWL | 5702329563284 | VELUX Wabenpl. Sol. FSC M10 1170KWL | Grau-taupe, weiße Schiene, Premium | 318 | 6 | B | 415 | VELUX Wabenplissee | 415 | VELUX Wabenplissee | 50030699 | 1 | 0 | ST | 63039290 | M2 | DK | 3.231 | 2.618 | 0.018 | 139.1 | 7.6 | 16.7 |  | PAL | nein
GELÖSCHT | FSC M10 1172K | 5702329553865 | VELUX Wabenpl. Sol. FSC M10 1172K | Lichtgrau, alu Schiene, Premium | 318 | 6 | B | 415 | VELUX Wabenplissee | 415 | VELUX Wabenplissee | 50030699 | 1 | 0 | ST | 63039290 | M2 | DK | 3.129 | 2.516 | 0.018 | 139.1 | 7.6 | 16.7 |  | PAL | nein
GELÖSCHT | FSC M10 1172KWL | 5702329563307 | VELUX Wabenpl. Sol. FSC M10 1172KWL | Lichtgrau, weiße Schiene, Premium | 318 | 6 | B | 415 | VELUX Wabenplissee | 415 | VELUX Wabenplissee | 50030699 | 1 | 0 | ST | 63039290 | M2 | DK | 3.231 | 2.618 | 0.018 | 139.1 | 7.6 | 16.7 |  | PAL | nein
GELÖSCHT | FSC M10 1173K | 5702329553872 | VELUX Wabenpl. Sol. FSC M10 1173K | Petrol, alu Schiene, Premium | 318 | 6 | B | 415 | VELUX Wabenplissee | 415 | VELUX Wabenplissee | 50030699 | 1 | 0 | ST | 63039290 | M2 | DK | 3.129 | 2.516 | 0.018 | 139.1 | 7.6 | 16.7 |  | PAL | nein
GELÖSCHT | FSC M10 1173KWL | 5702329563314 | VELUX Wabenpl. Sol. FSC M10 1173KWL | Petrol, weiße Schiene, Premium | 318 | 6 | B | 415 | VELUX Wabenplissee | 415 | VELUX Wabenplissee | 50030699 | 1 | 0 | ST | 63039290 | M2 | DK | 3.231 | 2.618 | 0.018 | 139.1 | 7.6 | 16.7 |  | PAL | nein
GELÖSCHT | FSC M31 1045K | 5702329554046 | VELUX Wabenpl. Sol. FSC M31 1045K | Weiß, alu Schiene, Standard | 268 | 6 | B | 415 | VELUX Wabenplissee | 415 | VELUX Wabenplissee | 50030699 | 1 | 0 | ST | 63039290 | M2 | DK | 2.287 | 1.727 | 0.013 | 99.1 | 7.6 | 16.7 |  | PAL | nein
GELÖSCHT | FSC M31 1047K | 5702329554053 | VELUX Wabenpl. Sol. FSC M31 1047K | Graphit, alu Schiene, Standard | 268 | 6 | B | 415 | VELUX Wabenplissee | 415 | VELUX Wabenplissee | 50030699 | 1 | 0 | ST | 63039290 | M2 | DK | 2.287 | 1.727 | 0.013 | 99.1 | 7.6 | 16.7 |  | PAL | nein
GELÖSCHT | FSC M31 1047KWL | 5702329563499 | VELUX Wabenpl. Sol. FSC M31 1047KWL | Graphit, weiße Schiene, Standard | 268 | 6 | B | 415 | VELUX Wabenplissee | 415 | VELUX Wabenplissee | 50030699 | 1 | 0 | ST | 63039290 | M2 | DK | 2.335 | 1.775 | 0.013 | 99.1 | 7.6 | 16.7 |  | PAL | nein
GELÖSCHT | FSC M31 1049K | 5702329554060 | VELUX Wabenpl. Sol. FSC M31 1049K | Apricot, alu Schiene, Premium | 289 | 6 | B | 415 | VELUX Wabenplissee | 415 | VELUX Wabenplissee | 50030699 | 1 | 0 | ST | 63039290 | M2 | DK | 2.287 | 1.727 | 0.013 | 99.1 | 7.6 | 16.7 |  | PAL | nein
GELÖSCHT | FSC M31 1049KWL | 5702329563505 | VELUX Wabenpl. Sol. FSC M31 1049KWL | Apricot, weiße Schiene, Premium | 289 | 6 | B | 415 | VELUX Wabenplissee | 415 | VELUX Wabenplissee | 50030699 | 1 | 0 | ST | 63039290 | M2 | DK | 2.335 | 1.775 | 0.013 | 99.1 | 7.6 | 16.7 |  | PAL | nein
GELÖSCHT | FSC M31 1155K | 5702329554077 | VELUX Wabenpl. Sol. FSC M31 1155K | Beige, alu Schiene, Premium | 289 | 6 | B | 415 | VELUX Wabenplissee | 415 | VELUX Wabenplissee | 50030699 | 1 | 0 | ST | 63039290 | M2 | DK | 2.287 | 1.727 | 0.013 | 99.1 | 7.6 | 16.7 |  | PAL | nein
GELÖSCHT | FSC M31 1155KWL | 5702329563512 | VELUX Wabenpl. Sol. FSC M31 1155KWL | Beige, weiße Schiene, Premium | 289 | 6 | B | 415 | VELUX Wabenplissee | 415 | VELUX Wabenplissee | 50030699 | 1 | 0 | ST | 63039290 | M2 | DK | 2.335 | 1.775 | 0.013 | 99.1 | 7.6 | 16.7 |  | PAL | nein
GELÖSCHT | FSC M31 1156K | 5702329554084 | VELUX Wabenpl. Sol. FSC M31 1156K | Nachtblau, alu Schiene, Standard | 268 | 6 | B | 415 | VELUX Wabenplissee | 415 | VELUX Wabenplissee | 50030699 | 1 | 0 | ST | 63039290 | M2 | DK | 2.287 | 1.727 | 0.013 | 99.1 | 7.6 | 16.7 |  | PAL | nein
GELÖSCHT | FSC M31 1156KWL | 5702329563529 | VELUX Wabenpl. Sol. FSC M31 1156KWL | Nachtblau, weiße Schiene, Standard | 268 | 6 | B | 415 | VELUX Wabenplissee | 415 | VELUX Wabenplissee | 50030699 | 1 | 0 | ST | 63039290 | M2 | DK | 2.335 | 1.775 | 0.013 | 99.1 | 7.6 | 16.7 |  | PAL | nein
GELÖSCHT | FSC M31 1163K | 5702329554091 | VELUX Wabenpl. Sol. FSC M31 1163K | Betongrau, alu Schiene, Standard | 268 | 6 | B | 415 | VELUX Wabenplissee | 415 | VELUX Wabenplissee | 50030699 | 1 | 0 | ST | 63039290 | M2 | DK | 2.287 | 1.727 | 0.013 | 99.1 | 7.6 | 16.7 |  | PAL | nein
GELÖSCHT | FSC M31 1164K | 5702329554107 | VELUX Wabenpl. Sol. FSC M31 1164K | Schiefergrau, alu Schiene, Premium | 289 | 6 | B | 415 | VELUX Wabenplissee | 415 | VELUX Wabenplissee | 50030699 | 1 | 0 | ST | 63039290 | M2 | DK | 2.287 | 1.727 | 0.013 | 99.1 | 7.6 | 16.7 |  | PAL | nein
GELÖSCHT | FSC M31 1164KWL | 5702329563543 | VELUX Wabenpl. Sol. FSC M31 1164KWL | Schiefergrau, weiße Schiene, Premium | 289 | 6 | B | 415 | VELUX Wabenplissee | 415 | VELUX Wabenplissee | 50030699 | 1 | 0 | ST | 63039290 | M2 | DK | 2.335 | 1.775 | 0.013 | 99.1 | 7.6 | 16.7 |  | PAL | nein
GELÖSCHT | FSC M31 1165K | 5702329554114 | VELUX Wabenpl. Sol. FSC M31 1165K | Muskat, alu Schiene, Premium | 289 | 6 | B | 415 | VELUX Wabenplissee | 415 | VELUX Wabenplissee | 50030699 | 1 | 0 | ST | 63039290 | M2 | DK | 2.287 | 1.727 | 0.013 | 99.1 | 7.6 | 16.7 |  | PAL | nein
GELÖSCHT | FSC M31 1165KWL | 5702329563550 | VELUX Wabenpl. Sol. FSC M31 1165KWL | Muskat, weiße Schiene, Premium | 289 | 6 | B | 415 | VELUX Wabenplissee | 415 | VELUX Wabenplissee | 50030699 | 1 | 0 | ST | 63039290 | M2 | DK | 2.335 | 1.775 | 0.013 | 99.1 | 7.6 | 16.7 |  | PAL | nein
GELÖSCHT | FSC M31 1166K | 5702329554121 | VELUX Wabenpl. Sol. FSC M31 1166K | Elfenbein, alu Schiene, Premium | 289 | 6 | B | 415 | VELUX Wabenplissee | 415 | VELUX Wabenplissee | 50030699 | 1 | 0 | ST | 63039290 | M2 | DK | 2.287 | 1.727 | 0.013 | 99.1 | 7.6 | 16.7 |  | PAL | nein
GELÖSCHT | FSC M31 1166KWL | 5702329563567 | VELUX Wabenpl. Sol. FSC M31 1166KWL | Elfenbein, weiße Schiene, Premium | 289 | 6 | B | 415 | VELUX Wabenplissee | 415 | VELUX Wabenplissee | 50030699 | 1 | 0 | ST | 63039290 | M2 | DK | 2.335 | 1.775 | 0.013 | 99.1 | 7.6 | 16.7 |  | PAL | nein
GELÖSCHT | FSC M31 1167K | 5702329554138 | VELUX Wabenpl. Sol. FSC M31 1167K | Sanddorn, alu Schiene, Premium | 289 | 6 | B | 415 | VELUX Wabenplissee | 415 | VELUX Wabenplissee | 50030699 | 1 | 0 | ST | 63039290 | M2 | DK | 2.287 | 1.727 | 0.013 | 99.1 | 7.6 | 16.7 |  | PAL | nein
GELÖSCHT | FSC M31 1167KWL | 5702329563574 | VELUX Wabenpl. Sol. FSC M31 1167KWL | Sanddorn, weiße Schiene, Premium | 289 | 6 | B | 415 | VELUX Wabenplissee | 415 | VELUX Wabenplissee | 50030699 | 1 | 0 | ST | 63039290 | M2 | DK | 2.335 | 1.775 | 0.013 | 99.1 | 7.6 | 16.7 |  | PAL | nein
GELÖSCHT | FSC M31 1168K | 5702329554145 | VELUX Wabenpl. Sol. FSC M31 1168K | Blassgrün, alu Schiene, Premium | 289 | 6 | B | 415 | VELUX Wabenplissee | 415 | VELUX Wabenplissee | 50030699 | 1 | 0 | ST | 63039290 | M2 | DK | 2.287 | 1.727 | 0.013 | 99.1 | 7.6 | 16.7 |  | PAL | nein
GELÖSCHT | FSC M31 1168KWL | 5702329563581 | VELUX Wabenpl. Sol. FSC M31 1168KWL | Blassgrün, weiße Schiene, Premium | 289 | 6 | B | 415 | VELUX Wabenplissee | 415 | VELUX Wabenplissee | 50030699 | 1 | 0 | ST | 63039290 | M2 | DK | 2.335 | 1.775 | 0.013 | 99.1 | 7.6 | 16.7 |  | PAL | nein
GELÖSCHT | FSC M31 1169K | 5702329554152 | VELUX Wabenpl. Sol. FSC M31 1169K | Gletscherblau, alu Schiene, Premium | 289 | 6 | B | 415 | VELUX Wabenplissee | 415 | VELUX Wabenplissee | 50030699 | 1 | 0 | ST | 63039290 | M2 | DK | 2.287 | 1.727 | 0.013 | 99.1 | 7.6 | 16.7 |  | PAL | nein
GELÖSCHT | FSC M31 1169KWL | 5702329563598 | VELUX Wabenpl. Sol. FSC M31 1169KWL | Gletscherblau, weiße Schiene, Premium | 289 | 6 | B | 415 | VELUX Wabenplissee | 415 | VELUX Wabenplissee | 50030699 | 1 | 0 | ST | 63039290 | M2 | DK | 2.335 | 1.775 | 0.013 | 99.1 | 7.6 | 16.7 |  | PAL | nein
GELÖSCHT | FSC M31 1170K | 5702329554169 | VELUX Wabenpl. Sol. FSC M31 1170K | Grau-taupe, alu Schiene, Premium | 289 | 6 | B | 415 | VELUX Wabenplissee | 415 | VELUX Wabenplissee | 50030699 | 1 | 0 | ST | 63039290 | M2 | DK | 2.287 | 1.727 | 0.013 | 99.1 | 7.6 | 16.7 |  | PAL | nein
GELÖSCHT | FSC M31 1170KWL | 5702329563604 | VELUX Wabenpl. Sol. FSC M31 1170KWL | Grau-taupe, weiße Schiene, Premium | 289 | 6 | B | 415 | VELUX Wabenplissee | 415 | VELUX Wabenplissee | 50030699 | 1 | 0 | ST | 63039290 | M2 | DK | 2.335 | 1.775 | 0.013 | 99.1 | 7.6 | 16.7 |  | PAL | nein
GELÖSCHT | FSC M31 1171K | 5702329554176 | VELUX Wabenpl. Sol. FSC M31 1171K | Cremegrau, alu Schiene, Premium | 289 | 6 | B | 415 | VELUX Wabenplissee | 415 | VELUX Wabenplissee | 50030699 | 1 | 0 | ST | 63039290 | M2 | DK | 2.287 | 1.727 | 0.013 | 99.1 | 7.6 | 16.7 |  | PAL | nein
GELÖSCHT | FSC M31 1171KWL | 5702329563611 | VELUX Wabenpl. Sol. FSC M31 1171KWL | Cremegrau, weiße Schiene, Premium | 289 | 6 | B | 415 | VELUX Wabenplissee | 415 | VELUX Wabenplissee | 50030699 | 1 | 0 | ST | 63039290 | M2 | DK | 2.335 | 1.775 | 0.013 | 99.1 | 7.6 | 16.7 |  | PAL | nein
GELÖSCHT | FSC M31 1172KWL | 5702329563628 | VELUX Wabenpl. Sol. FSC M31 1172KWL | Lichtgrau, weiße Schiene, Premium | 289 | 6 | B | 415 | VELUX Wabenplissee | 415 | VELUX Wabenplissee | 50030699 | 1 | 0 | ST | 63039290 | M2 | DK | 2.335 | 1.775 | 0.013 | 99.1 | 7.6 | 16.7 |  | PAL | nein
GELÖSCHT | FSC M31 1173K | 5702329554190 | VELUX Wabenpl. Sol. FSC M31 1173K | Petrol, alu Schiene, Premium | 289 | 6 | B | 415 | VELUX Wabenplissee | 415 | VELUX Wabenplissee | 50030699 | 1 | 0 | ST | 63039290 | M2 | DK | 2.287 | 1.727 | 0.013 | 99.1 | 7.6 | 16.7 |  | PAL | nein
GELÖSCHT | FSC M31 1173KWL | 5702329563635 | VELUX Wabenpl. Sol. FSC M31 1173KWL | Petrol, weiße Schiene, Premium | 289 | 6 | B | 415 | VELUX Wabenplissee | 415 | VELUX Wabenplissee | 50030699 | 1 | 0 | ST | 63039290 | M2 | DK | 2.335 | 1.775 | 0.013 | 99.1 | 7.6 | 16.7 |  | PAL | nein
GELÖSCHT | FSC MK06 1173K | 5702329554671 | VELUX Wabenpl. Sol. FSC MK06 1173K | Petrol, alu Schiene, Premium | 302 | 6 | B | 415 | VELUX Wabenplissee | 415 | VELUX Wabenplissee | 50030699 | 1 | 0 | ST | 63039290 | M2 | DK | 2.76 | 2.217 | 0.015 | 118.9 | 7.6 | 16.7 |  | PAL | nein
GELÖSCHT | FSC MK10 1049K | 5702329554862 | VELUX Wabenpl. Sol. FSC MK10 1049K | Apricot, alu Schiene, Premium | 318 | 6 | B | 415 | VELUX Wabenplissee | 415 | VELUX Wabenplissee | 50030699 | 1 | 0 | ST | 63039290 | M2 | DK | 3.265 | 2.565 | 0.02 | 159.1 | 7.6 | 16.7 |  | PAL | nein
GELÖSCHT | FSC MK10 1156K | 5702329554886 | VELUX Wabenpl. Sol. FSC MK10 1156K | Nachtblau, alu Schiene, Standard | 294 | 6 | B | 415 | VELUX Wabenplissee | 415 | VELUX Wabenplissee | 50030699 | 1 | 0 | ST | 63039290 | M2 | DK | 3.265 | 2.565 | 0.02 | 159.1 | 7.6 | 16.7 |  | PAL | nein
GELÖSCHT | FSC MK10 1164K | 5702329554909 | VELUX Wabenpl. Sol. FSC MK10 1164K | Schiefergrau, alu Schiene, Premium | 318 | 6 | B | 415 | VELUX Wabenplissee | 415 | VELUX Wabenplissee | 50030699 | 1 | 0 | ST | 63039290 | M2 | DK | 3.265 | 2.565 | 0.02 | 159.1 | 7.6 | 16.7 |  | PAL | nein
GELÖSCHT | FSC MK10 1165K | 5702329554916 | VELUX Wabenpl. Sol. FSC MK10 1165K | Muskat, alu Schiene, Premium | 318 | 6 | B | 415 | VELUX Wabenplissee | 415 | VELUX Wabenplissee | 50030699 | 1 | 0 | ST | 63039290 | M2 | DK | 3.265 | 2.565 | 0.02 | 159.1 | 7.6 | 16.7 |  | PAL | nein
GELÖSCHT | FSC MK10 1167K | 5702329554930 | VELUX Wabenpl. Sol. FSC MK10 1167K | Sanddorn, alu Schiene, Premium | 318 | 6 | B | 415 | VELUX Wabenplissee | 415 | VELUX Wabenplissee | 50030699 | 1 | 0 | ST | 63039290 | M2 | DK | 3.265 | 2.565 | 0.02 | 159.1 | 7.6 | 16.7 |  | PAL | nein
GELÖSCHT | FSC MK10 1167KWL | 5702329564212 | VELUX Wabenpl. Sol. FSC MK10 1167KWL | Sanddorn, weiße Schiene, Premium | 318 | 6 | B | 415 | VELUX Wabenplissee | 415 | VELUX Wabenplissee | 50030699 | 1 | 0 | ST | 63039290 | M2 | DK | 3.371 | 2.671 | 0.02 | 159.1 | 7.6 | 16.7 |  | PAL | nein
GELÖSCHT | FSC MK10 1170K | 5702329554961 | VELUX Wabenpl. Sol. FSC MK10 1170K | Grau-taupe, alu Schiene, Premium | 318 | 6 | B | 415 | VELUX Wabenplissee | 415 | VELUX Wabenplissee | 50030699 | 1 | 0 | ST | 63039290 | M2 | DK | 3.265 | 2.565 | 0.02 | 159.1 | 7.6 | 16.7 |  | PAL | nein
GELÖSCHT | FSC MK12 1047K | 5702329555012 | VELUX Wabenpl. Sol. FSC MK12 1047K | Graphit, alu Schiene, Standard | 307 | 6 | B | 415 | VELUX Wabenplissee | 415 | VELUX Wabenplissee | 50030699 | 1 | 0 | ST | 63039290 | M2 | DK | 3.488 | 2.72 | 0.021 | 165.1 | 7.6 | 16.7 |  | PAL | nein
GELÖSCHT | FSC MK12 1049K | 5702329555029 | VELUX Wabenpl. Sol. FSC MK12 1049K | Apricot, alu Schiene, Premium | 333 | 6 | B | 415 | VELUX Wabenplissee | 415 | VELUX Wabenplissee | 50030699 | 1 | 0 | ST | 63039290 | M2 | DK | 3.488 | 2.72 | 0.021 | 165.1 | 7.6 | 16.7 |  | PAL | nein
GELÖSCHT | FSC MK12 1155K | 5702329555036 | VELUX Wabenpl. Sol. FSC MK12 1155K | Beige, alu Schiene, Premium | 333 | 6 | B | 415 | VELUX Wabenplissee | 415 | VELUX Wabenplissee | 50030699 | 1 | 0 | ST | 63039290 | M2 | DK | 3.488 | 2.72 | 0.021 | 165.1 | 7.6 | 16.7 |  | PAL | nein
GELÖSCHT | FSC MK12 1156K | 5702329555043 | VELUX Wabenpl. Sol. FSC MK12 1156K | Nachtblau, alu Schiene, Standard | 307 | 6 | B | 415 | VELUX Wabenplissee | 415 | VELUX Wabenplissee | 50030699 | 1 | 0 | ST | 63039290 | M2 | DK | 3.488 | 2.72 | 0.021 | 165.1 | 7.6 | 16.7 |  | PAL | nein
GELÖSCHT | FSC MK12 1164K | 5702329555067 | VELUX Wabenpl. Sol. FSC MK12 1164K | Schiefergrau, alu Schiene, Premium | 333 | 6 | B | 415 | VELUX Wabenplissee | 415 | VELUX Wabenplissee | 50030699 | 1 | 0 | ST | 63039290 | M2 | DK | 3.488 | 2.72 | 0.021 | 165.1 | 7.6 | 16.7 |  | PAL | nein
GELÖSCHT | FSC MK12 1164KWL | 5702329564342 | VELUX Wabenpl. Sol. FSC MK12 1164KWL | Schiefergrau, weiße Schiene, Premium | 333 | 6 | B | 415 | VELUX Wabenplissee | 415 | VELUX Wabenplissee | 50030699 | 1 | 0 | ST | 63039290 | M2 | DK | 3.605 | 2.837 | 0.021 | 165.1 | 7.6 | 16.7 |  | PAL | nein
GELÖSCHT | FSC MK12 1165K | 5702329555074 | VELUX Wabenpl. Sol. FSC MK12 1165K | Muskat, alu Schiene, Premium | 333 | 6 | B | 415 | VELUX Wabenplissee | 415 | VELUX Wabenplissee | 50030699 | 1 | 0 | ST | 63039290 | M2 | DK | 3.488 | 2.72 | 0.021 | 165.1 | 7.6 | 16.7 |  | PAL | nein
GELÖSCHT | FSC MK12 1165KWL | 5702329564359 | VELUX Wabenpl. Sol. FSC MK12 1165KWL | Muskat, weiße Schiene, Premium | 333 | 6 | B | 415 | VELUX Wabenplissee | 415 | VELUX Wabenplissee | 50030699 | 1 | 0 | ST | 63039290 | M2 | DK | 3.605 | 2.837 | 0.021 | 165.1 | 7.6 | 16.7 |  | PAL | nein
GELÖSCHT | FSC MK12 1166K | 5702329555081 | VELUX Wabenpl. Sol. FSC MK12 1166K | Elfenbein, alu Schiene, Premium | 333 | 6 | B | 415 | VELUX Wabenplissee | 415 | VELUX Wabenplissee | 50030699 | 1 | 0 | ST | 63039290 | M2 | DK | 3.488 | 2.72 | 0.021 | 165.1 | 7.6 | 16.7 |  | PAL | nein
GELÖSCHT | FSC MK12 1167K | 5702329555098 | VELUX Wabenpl. Sol. FSC MK12 1167K | Sanddorn, alu Schiene, Premium | 333 | 6 | B | 415 | VELUX Wabenplissee | 415 | VELUX Wabenplissee | 50030699 | 1 | 0 | ST | 63039290 | M2 | DK | 3.488 | 2.72 | 0.021 | 165.1 | 7.6 | 16.7 |  | PAL | nein
GELÖSCHT | FSC MK12 1167KWL | 5702329564373 | VELUX Wabenpl. Sol. FSC MK12 1167KWL | Sanddorn, weiße Schiene, Premium | 333 | 6 | B | 415 | VELUX Wabenplissee | 415 | VELUX Wabenplissee | 50030699 | 1 | 0 | ST | 63039290 | M2 | DK | 3.605 | 2.837 | 0.021 | 165.1 | 7.6 | 16.7 |  | PAL | nein
GELÖSCHT | FSC MK12 1168K | 5702329555104 | VELUX Wabenpl. Sol. FSC MK12 1168K | Blassgrün, alu Schiene, Premium | 333 | 6 | B | 415 | VELUX Wabenplissee | 415 | VELUX Wabenplissee | 50030699 | 1 | 0 | ST | 63039290 | M2 | DK | 3.488 | 2.72 | 0.021 | 165.1 | 7.6 | 16.7 |  | PAL | nein
GELÖSCHT | FSC MK12 1169K | 5702329555111 | VELUX Wabenpl. Sol. FSC MK12 1169K | Gletscherblau, alu Schiene, Premium | 333 | 6 | B | 415 | VELUX Wabenplissee | 415 | VELUX Wabenplissee | 50030699 | 1 | 0 | ST | 63039290 | M2 | DK | 3.488 | 2.72 | 0.021 | 165.1 | 7.6 | 16.7 |  | PAL | nein
GELÖSCHT | FSC MK12 1169KWL | 5702329564397 | VELUX Wabenpl. Sol. FSC MK12 1169KWL | Gletscherblau, weiße Schiene, Premium | 333 | 6 | B | 415 | VELUX Wabenplissee | 415 | VELUX Wabenplissee | 50030699 | 1 | 0 | ST | 63039290 | M2 | DK | 3.605 | 2.837 | 0.021 | 165.1 | 7.6 | 16.7 |  | PAL | nein
GELÖSCHT | FSC MK12 1170K | 5702329555128 | VELUX Wabenpl. Sol. FSC MK12 1170K | Grau-taupe, alu Schiene, Premium | 333 | 6 | B | 415 | VELUX Wabenplissee | 415 | VELUX Wabenplissee | 50030699 | 1 | 0 | ST | 63039290 | M2 | DK | 3.488 | 2.72 | 0.021 | 165.1 | 7.6 | 16.7 |  | PAL | nein
GELÖSCHT | FSC MK12 1170KWL | 5702329564403 | VELUX Wabenpl. Sol. FSC MK12 1170KWL | Grau-taupe, weiße Schiene, Premium | 333 | 6 | B | 415 | VELUX Wabenplissee | 415 | VELUX Wabenplissee | 50030699 | 1 | 0 | ST | 63039290 | M2 | DK | 3.605 | 2.837 | 0.021 | 165.1 | 7.6 | 16.7 |  | PAL | nein
GELÖSCHT | FSC MK12 1173K | 5702329555159 | VELUX Wabenpl. Sol. FSC MK12 1173K | Petrol, alu Schiene, Premium | 333 | 6 | B | 415 | VELUX Wabenplissee | 415 | VELUX Wabenplissee | 50030699 | 1 | 0 | ST | 63039290 | M2 | DK | 3.488 | 2.72 | 0.021 | 165.1 | 7.6 | 16.7 |  | PAL | nein
GELÖSCHT | FSC P04 1049K | 5702329555180 | VELUX Wabenpl. Sol. FSC P04 1049K | Apricot, alu Schiene, Premium | 314 | 6 | B | 415 | VELUX Wabenplissee | 415 | VELUX Wabenplissee | 50030699 | 1 | 0 | ST | 63039290 | M2 | DK | 2.794 | 2.259 | 0.015 | 118.9 | 7.6 | 16.7 |  | PAL | nein
GELÖSCHT | FSC P04 1049KWL | 5702329564465 | VELUX Wabenpl. Sol. FSC P04 1049KWL | Apricot, weiße Schiene, Premium | 314 | 6 | B | 415 | VELUX Wabenplissee | 415 | VELUX Wabenplissee | 50030699 | 1 | 0 | ST | 63039290 | M2 | DK | 2.869 | 2.334 | 0.015 | 118.9 | 7.6 | 16.7 |  | PAL | nein
GELÖSCHT | FSC P04 1164K | 5702329555227 | VELUX Wabenpl. Sol. FSC P04 1164K | Schiefergrau, alu Schiene, Premium | 314 | 6 | B | 415 | VELUX Wabenplissee | 415 | VELUX Wabenplissee | 50030699 | 1 | 0 | ST | 63039290 | M2 | DK | 2.794 | 2.259 | 0.015 | 118.9 | 7.6 | 16.7 |  | PAL | nein
GELÖSCHT | FSC P04 1165K | 5702329555234 | VELUX Wabenpl. Sol. FSC P04 1165K | Muskat, alu Schiene, Premium | 314 | 6 | B | 415 | VELUX Wabenplissee | 415 | VELUX Wabenplissee | 50030699 | 1 | 0 | ST | 63039290 | M2 | DK | 2.794 | 2.259 | 0.015 | 118.9 | 7.6 | 16.7 |  | PAL | nein
GELÖSCHT | FSC P04 1167K | 5702329555258 | VELUX Wabenpl. Sol. FSC P04 1167K | Sanddorn, alu Schiene, Premium | 314 | 6 | B | 415 | VELUX Wabenplissee | 415 | VELUX Wabenplissee | 50030699 | 1 | 0 | ST | 63039290 | M2 | DK | 2.794 | 2.259 | 0.015 | 118.9 | 7.6 | 16.7 |  | PAL | nein
GELÖSCHT | FSC P04 1167KWL | 5702329564533 | VELUX Wabenpl. Sol. FSC P04 1167KWL | Sanddorn, weiße Schiene, Premium | 314 | 6 | B | 415 | VELUX Wabenplissee | 415 | VELUX Wabenplissee | 50030699 | 1 | 0 | ST | 63039290 | M2 | DK | 2.869 | 2.334 | 0.015 | 118.9 | 7.6 | 16.7 |  | PAL | nein
GELÖSCHT | FSC P04 1168K | 5702329555265 | VELUX Wabenpl. Sol. FSC P04 1168K | Blassgrün, alu Schiene, Premium | 314 | 6 | B | 415 | VELUX Wabenplissee | 415 | VELUX Wabenplissee | 50030699 | 1 | 0 | ST | 63039290 | M2 | DK | 2.794 | 2.259 | 0.015 | 118.9 | 7.6 | 16.7 |  | PAL | nein
GELÖSCHT | FSC P04 1169K | 5702329555272 | VELUX Wabenpl. Sol. FSC P04 1169K | Gletscherblau, alu Schiene, Premium | 314 | 6 | B | 415 | VELUX Wabenplissee | 415 | VELUX Wabenplissee | 50030699 | 1 | 0 | ST | 63039290 | M2 | DK | 2.794 | 2.259 | 0.015 | 118.9 | 7.6 | 16.7 |  | PAL | nein
GELÖSCHT | FSC P04 1170K | 5702329555289 | VELUX Wabenpl. Sol. FSC P04 1170K | Grau-taupe, alu Schiene, Premium | 314 | 6 | B | 415 | VELUX Wabenplissee | 415 | VELUX Wabenplissee | 50030699 | 1 | 0 | ST | 63039290 | M2 | DK | 2.794 | 2.259 | 0.015 | 118.9 | 7.6 | 16.7 |  | PAL | nein
GELÖSCHT | FSC P04 1173K | 5702329555319 | VELUX Wabenpl. Sol. FSC P04 1173K | Petrol, alu Schiene, Premium | 314 | 6 | B | 415 | VELUX Wabenplissee | 415 | VELUX Wabenplissee | 50030699 | 1 | 0 | ST | 63039290 | M2 | DK | 2.794 | 2.259 | 0.015 | 118.9 | 7.6 | 16.7 |  | PAL | nein
GELÖSCHT | FSC P06 1049K | 5702329555340 | VELUX Wabenpl. Sol. FSC P06 1049K | Apricot, alu Schiene, Premium | 314 | 6 | B | 415 | VELUX Wabenplissee | 415 | VELUX Wabenplissee | 50030699 | 1 | 0 | ST | 63039290 | M2 | DK | 2.959 | 2.432 | 0.015 | 118.9 | 7.6 | 16.7 |  | PAL | nein
GELÖSCHT | FSC P06 1049KWL | 5702329564625 | VELUX Wabenpl. Sol. FSC P06 1049KWL | Apricot, weiße Schiene, Premium | 314 | 6 | B | 415 | VELUX Wabenplissee | 415 | VELUX Wabenplissee | 50030699 | 1 | 0 | ST | 63039290 | M2 | DK | 3.045 | 2.518 | 0.015 | 118.9 | 7.6 | 16.7 |  | PAL | nein
GELÖSCHT | FSC P06 1155KWL | 5702329564632 | VELUX Wabenpl. Sol. FSC P06 1155KWL | Beige, weiße Schiene, Premium | 314 | 6 | B | 415 | VELUX Wabenplissee | 415 | VELUX Wabenplissee | 50030699 | 1 | 0 | ST | 63039290 | M2 | DK | 3.045 | 2.518 | 0.015 | 118.9 | 7.6 | 16.7 |  | PAL | nein
GELÖSCHT | FSC P06 1164K | 5702329555388 | VELUX Wabenpl. Sol. FSC P06 1164K | Schiefergrau, alu Schiene, Premium | 314 | 6 | B | 415 | VELUX Wabenplissee | 415 | VELUX Wabenplissee | 50030699 | 1 | 0 | ST | 63039290 | M2 | DK | 2.959 | 2.432 | 0.015 | 118.9 | 7.6 | 16.7 |  | PAL | nein
GELÖSCHT | FSC P06 1164KWL | 5702329564663 | VELUX Wabenpl. Sol. FSC P06 1164KWL | Schiefergrau, weiße Schiene, Premium | 314 | 6 | B | 415 | VELUX Wabenplissee | 415 | VELUX Wabenplissee | 50030699 | 1 | 0 | ST | 63039290 | M2 | DK | 3.045 | 2.518 | 0.015 | 118.9 | 7.6 | 16.7 |  | PAL | nein
GELÖSCHT | FSC P06 1165KWL | 5702329564670 | VELUX Wabenpl. Sol. FSC P06 1165KWL | Muskat, weiße Schiene, Premium | 314 | 6 | B | 415 | VELUX Wabenplissee | 415 | VELUX Wabenplissee | 50030699 | 1 | 0 | ST | 63039290 | M2 | DK | 3.045 | 2.518 | 0.015 | 118.9 | 7.6 | 16.7 |  | PAL | nein
GELÖSCHT | FSC P06 1166K | 5702329555401 | VELUX Wabenpl. Sol. FSC P06 1166K | Elfenbein, alu Schiene, Premium | 314 | 6 | B | 415 | VELUX Wabenplissee | 415 | VELUX Wabenplissee | 50030699 | 1 | 0 | ST | 63039290 | M2 | DK | 2.959 | 2.432 | 0.015 | 118.9 | 7.6 | 16.7 |  | PAL | nein
GELÖSCHT | FSC P06 1167KWL | 5702329564694 | VELUX Wabenpl. Sol. FSC P06 1167KWL | Sanddorn, weiße Schiene, Premium | 314 | 6 | B | 415 | VELUX Wabenplissee | 415 | VELUX Wabenplissee | 50030699 | 1 | 0 | ST | 63039290 | M2 | DK | 3.045 | 2.518 | 0.015 | 118.9 | 7.6 | 16.7 |  | PAL | nein
GELÖSCHT | FSC P06 1169K | 5702329555432 | VELUX Wabenpl. Sol. FSC P06 1169K | Gletscherblau, alu Schiene, Premium | 314 | 6 | B | 415 | VELUX Wabenplissee | 415 | VELUX Wabenplissee | 50030699 | 1 | 0 | ST | 63039290 | M2 | DK | 2.959 | 2.432 | 0.015 | 118.9 | 7.6 | 16.7 |  | PAL | nein
GELÖSCHT | FSC P06 1170K | 5702329555449 | VELUX Wabenpl. Sol. FSC P06 1170K | Grau-taupe, alu Schiene, Premium | 314 | 6 | B | 415 | VELUX Wabenplissee | 415 | VELUX Wabenplissee | 50030699 | 1 | 0 | ST | 63039290 | M2 | DK | 2.959 | 2.432 | 0.015 | 118.9 | 7.6 | 16.7 |  | PAL | nein
GELÖSCHT | FSC P06 1170KWL | 5702329564724 | VELUX Wabenpl. Sol. FSC P06 1170KWL | Grau-taupe, weiße Schiene, Premium | 314 | 6 | B | 415 | VELUX Wabenplissee | 415 | VELUX Wabenplissee | 50030699 | 1 | 0 | ST | 63039290 | M2 | DK | 3.045 | 2.518 | 0.015 | 118.9 | 7.6 | 16.7 |  | PAL | nein
GELÖSCHT | FSC P06 1173K | 5702329555470 | VELUX Wabenpl. Sol. FSC P06 1173K | Petrol, alu Schiene, Premium | 314 | 6 | B | 415 | VELUX Wabenplissee | 415 | VELUX Wabenplissee | 50030699 | 1 | 0 | ST | 63039290 | M2 | DK | 2.959 | 2.432 | 0.015 | 118.9 | 7.6 | 16.7 |  | PAL | nein
GELÖSCHT | FSC P08 1049K | 5702329555500 | VELUX Wabenpl. Sol. FSC P08 1049K | Apricot, alu Schiene, Premium | 328 | 6 | B | 415 | VELUX Wabenplissee | 415 | VELUX Wabenplissee | 50030699 | 1 | 0 | ST | 63039290 | M2 | DK | 3.129 | 2.611 | 0.015 | 118.9 | 7.6 | 16.7 |  | PAL | nein
GELÖSCHT | FSC P08 1164KWL | 5702329564823 | VELUX Wabenpl. Sol. FSC P08 1164KWL | Schiefergrau, weiße Schiene, Premium | 328 | 6 | B | 415 | VELUX Wabenplissee | 415 | VELUX Wabenplissee | 50030699 | 1 | 0 | ST | 63039290 | M2 | DK | 3.229 | 2.711 | 0.015 | 118.9 | 7.6 | 16.7 |  | PAL | nein
GELÖSCHT | FSC P08 1165K | 5702329555555 | VELUX Wabenpl. Sol. FSC P08 1165K | Muskat, alu Schiene, Premium | 328 | 6 | B | 415 | VELUX Wabenplissee | 415 | VELUX Wabenplissee | 50030699 | 1 | 0 | ST | 63039290 | M2 | DK | 3.129 | 2.611 | 0.015 | 118.9 | 7.6 | 16.7 |  | PAL | nein
GELÖSCHT | FSC P08 1165KWL | 5702329564830 | VELUX Wabenpl. Sol. FSC P08 1165KWL | Muskat, weiße Schiene, Premium | 328 | 6 | B | 415 | VELUX Wabenplissee | 415 | VELUX Wabenplissee | 50030699 | 1 | 0 | ST | 63039290 | M2 | DK | 3.229 | 2.711 | 0.015 | 118.9 | 7.6 | 16.7 |  | PAL | nein
GELÖSCHT | FSC P08 1169K | 5702329555593 | VELUX Wabenpl. Sol. FSC P08 1169K | Gletscherblau, alu Schiene, Premium | 328 | 6 | B | 415 | VELUX Wabenplissee | 415 | VELUX Wabenplissee | 50030699 | 1 | 0 | ST | 63039290 | M2 | DK | 3.129 | 2.611 | 0.015 | 118.9 | 7.6 | 16.7 |  | PAL | nein
GELÖSCHT | FSC P08 1169KWL | 5702329564878 | VELUX Wabenpl. Sol. FSC P08 1169KWL | Gletscherblau, weiße Schiene, Premium | 328 | 6 | B | 415 | VELUX Wabenplissee | 415 | VELUX Wabenplissee | 50030699 | 1 | 0 | ST | 63039290 | M2 | DK | 3.229 | 2.711 | 0.015 | 118.9 | 7.6 | 16.7 |  | PAL | nein
GELÖSCHT | FSC P08 1171K | 5702329555616 | VELUX Wabenpl. Sol. FSC P08 1171K | Cremegrau, alu Schiene, Premium | 328 | 6 | B | 415 | VELUX Wabenplissee | 415 | VELUX Wabenplissee | 50030699 | 1 | 0 | ST | 63039290 | M2 | DK | 3.129 | 2.611 | 0.015 | 118.9 | 7.6 | 16.7 |  | PAL | nein
GELÖSCHT | FSC P08 1173K | 5702329555630 | VELUX Wabenpl. Sol. FSC P08 1173K | Petrol, alu Schiene, Premium | 328 | 6 | B | 415 | VELUX Wabenplissee | 415 | VELUX Wabenplissee | 50030699 | 1 | 0 | ST | 63039290 | M2 | DK | 3.129 | 2.611 | 0.015 | 118.9 | 7.6 | 16.7 |  | PAL | nein
GELÖSCHT | FSC P10 1049KWL | 5702329564946 | VELUX Wabenpl. Sol. FSC P10 1049KWL | Apricot, weiße Schiene, Premium | 345 | 6 | B | 415 | VELUX Wabenplissee | 415 | VELUX Wabenplissee | 50030699 | 1 | 0 | ST | 63039290 | M2 | DK | 3.491 | 2.896 | 0.018 | 139.1 | 7.6 | 16.7 |  | PAL | nein
GELÖSCHT | FSC P10 1156KWL | 5702329564960 | VELUX Wabenpl. Sol. FSC P10 1156KWL | Nachtblau, weiße Schiene, Standard | 317 | 6 | B | 415 | VELUX Wabenplissee | 415 | VELUX Wabenplissee | 50030699 | 1 | 0 | ST | 63039290 | M2 | DK | 3.491 | 2.896 | 0.018 | 139.1 | 7.6 | 16.7 |  | PAL | nein
GELÖSCHT | FSC P10 1164KWL | 5702329564984 | VELUX Wabenpl. Sol. FSC P10 1164KWL | Schiefergrau, weiße Schiene, Premium | 345 | 6 | B | 415 | VELUX Wabenplissee | 415 | VELUX Wabenplissee | 50030699 | 1 | 0 | ST | 63039290 | M2 | DK | 3.491 | 2.896 | 0.018 | 139.1 | 7.6 | 16.7 |  | PAL | nein
GELÖSCHT | FSC P10 1165KWL | 5702329564991 | VELUX Wabenpl. Sol. FSC P10 1165KWL | Muskat, weiße Schiene, Premium | 345 | 6 | B | 415 | VELUX Wabenplissee | 415 | VELUX Wabenplissee | 50030699 | 1 | 0 | ST | 63039290 | M2 | DK | 3.491 | 2.896 | 0.018 | 139.1 | 7.6 | 16.7 |  | PAL | nein
GELÖSCHT | FSC P10 1167KWL | 5702329565011 | VELUX Wabenpl. Sol. FSC P10 1167KWL | Sanddorn, weiße Schiene, Premium | 345 | 6 | B | 415 | VELUX Wabenplissee | 415 | VELUX Wabenplissee | 50030699 | 1 | 0 | ST | 63039290 | M2 | DK | 3.491 | 2.896 | 0.018 | 139.1 | 7.6 | 16.7 |  | PAL | nein
GELÖSCHT | FSC P10 1169KWL | 5702329565035 | VELUX Wabenpl. Sol. FSC P10 1169KWL | Gletscherblau, weiße Schiene, Premium | 345 | 6 | B | 415 | VELUX Wabenplissee | 415 | VELUX Wabenplissee | 50030699 | 1 | 0 | ST | 63039290 | M2 | DK | 3.491 | 2.896 | 0.018 | 139.1 | 7.6 | 16.7 |  | PAL | nein
GELÖSCHT | FSC P10 1170KWL | 5702329565042 | VELUX Wabenpl. Sol. FSC P10 1170KWL | Grau-taupe, weiße Schiene, Premium | 345 | 6 | B | 415 | VELUX Wabenplissee | 415 | VELUX Wabenplissee | 50030699 | 1 | 0 | ST | 63039290 | M2 | DK | 3.491 | 2.896 | 0.018 | 139.1 | 7.6 | 16.7 |  | PAL | nein
GELÖSCHT | FSC P10 1171KWL | 5702329565059 | VELUX Wabenpl. Sol. FSC P10 1171KWL | Cremegrau, weiße Schiene, Premium | 345 | 6 | B | 415 | VELUX Wabenplissee | 415 | VELUX Wabenplissee | 50030699 | 1 | 0 | ST | 63039290 | M2 | DK | 3.491 | 2.896 | 0.018 | 139.1 | 7.6 | 16.7 |  | PAL | nein
GELÖSCHT | FSC P10 1173KWL | 5702329565073 | VELUX Wabenpl. Sol. FSC P10 1173KWL | Petrol, weiße Schiene, Premium | 345 | 6 | B | 415 | VELUX Wabenplissee | 415 | VELUX Wabenplissee | 50030699 | 1 | 0 | ST | 63039290 | M2 | DK | 3.491 | 2.896 | 0.018 | 139.1 | 7.6 | 16.7 |  | PAL | nein
GELÖSCHT | FSC P31 1045K | 5702329555968 | VELUX Wabenpl. Sol. FSC P31 1045K | Weiß, alu Schiene, Standard | 291 | 6 | B | 415 | VELUX Wabenplissee | 415 | VELUX Wabenplissee | 50030699 | 1 | 0 | ST | 63039290 | M2 | DK | 2.51 | 1.96 | 0.015 | 118.9 | 7.6 | 16.7 |  | PAL | nein
GELÖSCHT | FSC P31 1047K | 5702329555975 | VELUX Wabenpl. Sol. FSC P31 1047K | Graphit, alu Schiene, Standard | 291 | 6 | B | 415 | VELUX Wabenplissee | 415 | VELUX Wabenplissee | 50030699 | 1 | 0 | ST | 63039290 | M2 | DK | 2.51 | 1.96 | 0.015 | 118.9 | 7.6 | 16.7 |  | PAL | nein
GELÖSCHT | FSC P31 1047KWL | 5702329565257 | VELUX Wabenpl. Sol. FSC P31 1047KWL | Graphit, weiße Schiene, Standard | 291 | 6 | B | 415 | VELUX Wabenplissee | 415 | VELUX Wabenplissee | 50030699 | 1 | 0 | ST | 63039290 | M2 | DK | 2.566 | 2.016 | 0.015 | 118.9 | 7.6 | 16.7 |  | PAL | nein
GELÖSCHT | FSC P31 1049K | 5702329555982 | VELUX Wabenpl. Sol. FSC P31 1049K | Apricot, alu Schiene, Premium | 314 | 6 | B | 415 | VELUX Wabenplissee | 415 | VELUX Wabenplissee | 50030699 | 1 | 0 | ST | 63039290 | M2 | DK | 2.51 | 1.96 | 0.015 | 118.9 | 7.6 | 16.7 |  | PAL | nein
GELÖSCHT | FSC P31 1049KWL | 5702329565264 | VELUX Wabenpl. Sol. FSC P31 1049KWL | Apricot, weiße Schiene, Premium | 314 | 6 | B | 415 | VELUX Wabenplissee | 415 | VELUX Wabenplissee | 50030699 | 1 | 0 | ST | 63039290 | M2 | DK | 2.566 | 2.016 | 0.015 | 118.9 | 7.6 | 16.7 |  | PAL | nein
GELÖSCHT | FSC P31 1155K | 5702329555999 | VELUX Wabenpl. Sol. FSC P31 1155K | Beige, alu Schiene, Premium | 314 | 6 | B | 415 | VELUX Wabenplissee | 415 | VELUX Wabenplissee | 50030699 | 1 | 0 | ST | 63039290 | M2 | DK | 2.51 | 1.96 | 0.015 | 118.9 | 7.6 | 16.7 |  | PAL | nein
GELÖSCHT | FSC P31 1155KWL | 5702329565271 | VELUX Wabenpl. Sol. FSC P31 1155KWL | Beige, weiße Schiene, Premium | 314 | 6 | B | 415 | VELUX Wabenplissee | 415 | VELUX Wabenplissee | 50030699 | 1 | 0 | ST | 63039290 | M2 | DK | 2.566 | 2.016 | 0.015 | 118.9 | 7.6 | 16.7 |  | PAL | nein
GELÖSCHT | FSC P31 1156K | 5702329556002 | VELUX Wabenpl. Sol. FSC P31 1156K | Nachtblau, alu Schiene, Standard | 291 | 6 | B | 415 | VELUX Wabenplissee | 415 | VELUX Wabenplissee | 50030699 | 1 | 0 | ST | 63039290 | M2 | DK | 2.51 | 1.96 | 0.015 | 118.9 | 7.6 | 16.7 |  | PAL | nein
GELÖSCHT | FSC P31 1156KWL | 5702329565288 | VELUX Wabenpl. Sol. FSC P31 1156KWL | Nachtblau, weiße Schiene, Standard | 291 | 6 | B | 415 | VELUX Wabenplissee | 415 | VELUX Wabenplissee | 50030699 | 1 | 0 | ST | 63039290 | M2 | DK | 2.566 | 2.016 | 0.015 | 118.9 | 7.6 | 16.7 |  | PAL | nein
GELÖSCHT | FSC P31 1163K | 5702329556019 | VELUX Wabenpl. Sol. FSC P31 1163K | Betongrau, alu Schiene, Standard | 291 | 6 | B | 415 | VELUX Wabenplissee | 415 | VELUX Wabenplissee | 50030699 | 1 | 0 | ST | 63039290 | M2 | DK | 2.51 | 1.96 | 0.015 | 118.9 | 7.6 | 16.7 |  | PAL | nein
GELÖSCHT | FSC P31 1163KWL | 5702329565295 | VELUX Wabenpl. Sol. FSC P31 1163KWL | Betongrau, weiße Schiene, Standard | 291 | 6 | B | 415 | VELUX Wabenplissee | 415 | VELUX Wabenplissee | 50030699 | 1 | 0 | ST | 63039290 | M2 | DK | 2.566 | 2.016 | 0.015 | 118.9 | 7.6 | 16.7 |  | PAL | nein
GELÖSCHT | FSC P31 1164K | 5702329556026 | VELUX Wabenpl. Sol. FSC P31 1164K | Schiefergrau, alu Schiene, Premium | 314 | 6 | B | 415 | VELUX Wabenplissee | 415 | VELUX Wabenplissee | 50030699 | 1 | 0 | ST | 63039290 | M2 | DK | 2.51 | 1.96 | 0.015 | 118.9 | 7.6 | 16.7 |  | PAL | nein
GELÖSCHT | FSC P31 1164KWL | 5702329565301 | VELUX Wabenpl. Sol. FSC P31 1164KWL | Schiefergrau, weiße Schiene, Premium | 314 | 6 | B | 415 | VELUX Wabenplissee | 415 | VELUX Wabenplissee | 50030699 | 1 | 0 | ST | 63039290 | M2 | DK | 2.566 | 2.016 | 0.015 | 118.9 | 7.6 | 16.7 |  | PAL | nein
GELÖSCHT | FSC P31 1165K | 5702329556033 | VELUX Wabenpl. Sol. FSC P31 1165K | Muskat, alu Schiene, Premium | 314 | 6 | B | 415 | VELUX Wabenplissee | 415 | VELUX Wabenplissee | 50030699 | 1 | 0 | ST | 63039290 | M2 | DK | 2.51 | 1.96 | 0.015 | 118.9 | 7.6 | 16.7 |  | PAL | nein
GELÖSCHT | FSC P31 1165KWL | 5702329565318 | VELUX Wabenpl. Sol. FSC P31 1165KWL | Muskat, weiße Schiene, Premium | 314 | 6 | B | 415 | VELUX Wabenplissee | 415 | VELUX Wabenplissee | 50030699 | 1 | 0 | ST | 63039290 | M2 | DK | 2.566 | 2.016 | 0.015 | 118.9 | 7.6 | 16.7 |  | PAL | nein
GELÖSCHT | FSC P31 1166K | 5702329556040 | VELUX Wabenpl. Sol. FSC P31 1166K | Elfenbein, alu Schiene, Premium | 314 | 6 | B | 415 | VELUX Wabenplissee | 415 | VELUX Wabenplissee | 50030699 | 1 | 0 | ST | 63039290 | M2 | DK | 2.51 | 1.96 | 0.015 | 118.9 | 7.6 | 16.7 |  | PAL | nein
GELÖSCHT | FSC P31 1166KWL | 5702329565325 | VELUX Wabenpl. Sol. FSC P31 1166KWL | Elfenbein, weiße Schiene, Premium | 314 | 6 | B | 415 | VELUX Wabenplissee | 415 | VELUX Wabenplissee | 50030699 | 1 | 0 | ST | 63039290 | M2 | DK | 2.566 | 2.016 | 0.015 | 118.9 | 7.6 | 16.7 |  | PAL | nein
GELÖSCHT | FSC P31 1167K | 5702329556057 | VELUX Wabenpl. Sol. FSC P31 1167K | Sanddorn, alu Schiene, Premium | 314 | 6 | B | 415 | VELUX Wabenplissee | 415 | VELUX Wabenplissee | 50030699 | 1 | 0 | ST | 63039290 | M2 | DK | 2.51 | 1.96 | 0.015 | 118.9 | 7.6 | 16.7 |  | PAL | nein
GELÖSCHT | FSC P31 1167KWL | 5702329565332 | VELUX Wabenpl. Sol. FSC P31 1167KWL | Sanddorn, weiße Schiene, Premium | 314 | 6 | B | 415 | VELUX Wabenplissee | 415 | VELUX Wabenplissee | 50030699 | 1 | 0 | ST | 63039290 | M2 | DK | 2.566 | 2.016 | 0.015 | 118.9 | 7.6 | 16.7 |  | PAL | nein
GELÖSCHT | FSC P31 1168K | 5702329556064 | VELUX Wabenpl. Sol. FSC P31 1168K | Blassgrün, alu Schiene, Premium | 314 | 6 | B | 415 | VELUX Wabenplissee | 415 | VELUX Wabenplissee | 50030699 | 1 | 0 | ST | 63039290 | M2 | DK | 2.51 | 1.96 | 0.015 | 118.9 | 7.6 | 16.7 |  | PAL | nein
GELÖSCHT | FSC P31 1168KWL | 5702329565349 | VELUX Wabenpl. Sol. FSC P31 1168KWL | Blassgrün, weiße Schiene, Premium | 314 | 6 | B | 415 | VELUX Wabenplissee | 415 | VELUX Wabenplissee | 50030699 | 1 | 0 | ST | 63039290 | M2 | DK | 2.566 | 2.016 | 0.015 | 118.9 | 7.6 | 16.7 |  | PAL | nein
GELÖSCHT | FSC P31 1169K | 5702329556071 | VELUX Wabenpl. Sol. FSC P31 1169K | Gletscherblau, alu Schiene, Premium | 314 | 6 | B | 415 | VELUX Wabenplissee | 415 | VELUX Wabenplissee | 50030699 | 1 | 0 | ST | 63039290 | M2 | DK | 2.51 | 1.96 | 0.015 | 118.9 | 7.6 | 16.7 |  | PAL | nein
GELÖSCHT | FSC P31 1169KWL | 5702329565356 | VELUX Wabenpl. Sol. FSC P31 1169KWL | Gletscherblau, weiße Schiene, Premium | 314 | 6 | B | 415 | VELUX Wabenplissee | 415 | VELUX Wabenplissee | 50030699 | 1 | 0 | ST | 63039290 | M2 | DK | 2.566 | 2.016 | 0.015 | 118.9 | 7.6 | 16.7 |  | PAL | nein
GELÖSCHT | FSC P31 1170K | 5702329556088 | VELUX Wabenpl. Sol. FSC P31 1170K | Grau-taupe, alu Schiene, Premium | 314 | 6 | B | 415 | VELUX Wabenplissee | 415 | VELUX Wabenplissee | 50030699 | 1 | 0 | ST | 63039290 | M2 | DK | 2.51 | 1.96 | 0.015 | 118.9 | 7.6 | 16.7 |  | PAL | nein
GELÖSCHT | FSC P31 1170KWL | 5702329565363 | VELUX Wabenpl. Sol. FSC P31 1170KWL | Grau-taupe, weiße Schiene, Premium | 314 | 6 | B | 415 | VELUX Wabenplissee | 415 | VELUX Wabenplissee | 50030699 | 1 | 0 | ST | 63039290 | M2 | DK | 2.566 | 2.016 | 0.015 | 118.9 | 7.6 | 16.7 |  | PAL | nein
GELÖSCHT | FSC P31 1171K | 5702329556095 | VELUX Wabenpl. Sol. FSC P31 1171K | Cremegrau, alu Schiene, Premium | 314 | 6 | B | 415 | VELUX Wabenplissee | 415 | VELUX Wabenplissee | 50030699 | 1 | 0 | ST | 63039290 | M2 | DK | 2.51 | 1.96 | 0.015 | 118.9 | 7.6 | 16.7 |  | PAL | nein
GELÖSCHT | FSC P31 1171KWL | 5702329565370 | VELUX Wabenpl. Sol. FSC P31 1171KWL | Cremegrau, weiße Schiene, Premium | 314 | 6 | B | 415 | VELUX Wabenplissee | 415 | VELUX Wabenplissee | 50030699 | 1 | 0 | ST | 63039290 | M2 | DK | 2.566 | 2.016 | 0.015 | 118.9 | 7.6 | 16.7 |  | PAL | nein
GELÖSCHT | FSC P31 1172K | 5702329556101 | VELUX Wabenpl. Sol. FSC P31 1172K | Lichtgrau, alu Schiene, Premium | 314 | 6 | B | 415 | VELUX Wabenplissee | 415 | VELUX Wabenplissee | 50030699 | 1 | 0 | ST | 63039290 | M2 | DK | 2.51 | 1.96 | 0.015 | 118.9 | 7.6 | 16.7 |  | PAL | nein
GELÖSCHT | FSC P31 1172KWL | 5702329565387 | VELUX Wabenpl. Sol. FSC P31 1172KWL | Lichtgrau, weiße Schiene, Premium | 314 | 6 | B | 415 | VELUX Wabenplissee | 415 | VELUX Wabenplissee | 50030699 | 1 | 0 | ST | 63039290 | M2 | DK | 2.566 | 2.016 | 0.015 | 118.9 | 7.6 | 16.7 |  | PAL | nein
GELÖSCHT | FSC P31 1173K | 5702329556118 | VELUX Wabenpl. Sol. FSC P31 1173K | Petrol, alu Schiene, Premium | 314 | 6 | B | 415 | VELUX Wabenplissee | 415 | VELUX Wabenplissee | 50030699 | 1 | 0 | ST | 63039290 | M2 | DK | 2.51 | 1.96 | 0.015 | 118.9 | 7.6 | 16.7 |  | PAL | nein
GELÖSCHT | FSC P31 1173KWL | 5702329565394 | VELUX Wabenpl. Sol. FSC P31 1173KWL | Petrol, weiße Schiene, Premium | 314 | 6 | B | 415 | VELUX Wabenplissee | 415 | VELUX Wabenplissee | 50030699 | 1 | 0 | ST | 63039290 | M2 | DK | 2.566 | 2.016 | 0.015 | 118.9 | 7.6 | 16.7 |  | PAL | nein
GELÖSCHT | FSC PK06 1165K | 5702329556514 | VELUX Wabenpl. Sol. FSC PK06 1165K | Muskat, alu Schiene, Premium | 314 | 6 | B | 415 | VELUX Wabenplissee | 415 | VELUX Wabenplissee | 50030699 | 1 | 0 | ST | 63039290 | M2 | DK | 2.997 | 2.473 | 0.015 | 118.9 | 7.6 | 16.7 |  | PAL | nein
GELÖSCHT | FSC PK06 1167K | 5702329556538 | VELUX Wabenpl. Sol. FSC PK06 1167K | Sanddorn, alu Schiene, Premium | 314 | 6 | B | 415 | VELUX Wabenplissee | 415 | VELUX Wabenplissee | 50030699 | 1 | 0 | ST | 63039290 | M2 | DK | 2.997 | 2.473 | 0.015 | 118.9 | 7.6 | 16.7 |  | PAL | nein
GELÖSCHT | FSC PK06 1167KWL | 5702329565653 | VELUX Wabenpl. Sol. FSC PK06 1167KWL | Sanddorn, weiße Schiene, Premium | 314 | 6 | B | 415 | VELUX Wabenplissee | 415 | VELUX Wabenplissee | 50030699 | 1 | 0 | ST | 63039290 | M2 | DK | 3.087 | 2.563 | 0.015 | 118.9 | 7.6 | 16.7 |  | PAL | nein
GELÖSCHT | FSC PK06 1169K | 5702329556552 | VELUX Wabenpl. Sol. FSC PK06 1169K | Gletscherblau, alu Schiene, Premium | 314 | 6 | B | 415 | VELUX Wabenplissee | 415 | VELUX Wabenplissee | 50030699 | 1 | 0 | ST | 63039290 | M2 | DK | 2.997 | 2.473 | 0.015 | 118.9 | 7.6 | 16.7 |  | PAL | nein
GELÖSCHT | FSC PK08 1049K | 5702329556620 | VELUX Wabenpl. Sol. FSC PK08 1049K | Apricot, alu Schiene, Premium | 328 | 6 | B | 415 | VELUX Wabenplissee | 415 | VELUX Wabenplissee | 50030699 | 1 | 0 | ST | 63039290 | M2 | DK | 3.261 | 2.662 | 0.018 | 139.1 | 7.6 | 16.7 |  | PAL | nein
GELÖSCHT | FSC PK08 1165KWL | 5702329565790 | VELUX Wabenpl. Sol. FSC PK08 1165KWL | Muskat, weiße Schiene, Premium | 328 | 6 | B | 415 | VELUX Wabenplissee | 415 | VELUX Wabenplissee | 50030699 | 1 | 0 | ST | 63039290 | M2 | DK | 3.363 | 2.764 | 0.018 | 139.1 | 7.6 | 16.7 |  | PAL | nein
GELÖSCHT | FSC PK08 1167K | 5702329556699 | VELUX Wabenpl. Sol. FSC PK08 1167K | Sanddorn, alu Schiene, Premium | 328 | 6 | B | 415 | VELUX Wabenplissee | 415 | VELUX Wabenplissee | 50030699 | 1 | 0 | ST | 63039290 | M2 | DK | 3.261 | 2.662 | 0.018 | 139.1 | 7.6 | 16.7 |  | PAL | nein
GELÖSCHT | FSC PK10 1049K | 5702329556781 | VELUX Wabenpl. Sol. FSC PK10 1049K | Apricot, alu Schiene, Premium | 345 | 6 | B | 415 | VELUX Wabenplissee | 415 | VELUX Wabenplissee | 50030699 | 1 | 0 | ST | 63039290 | M2 | DK | 3.52 | 2.838 | 0.02 | 159.1 | 7.6 | 16.7 |  | PAL | nein
GELÖSCHT | FSC PK10 1164K | 5702329556828 | VELUX Wabenpl. Sol. FSC PK10 1164K | Schiefergrau, alu Schiene, Premium | 345 | 6 | B | 415 | VELUX Wabenplissee | 415 | VELUX Wabenplissee | 50030699 | 1 | 0 | ST | 63039290 | M2 | DK | 3.52 | 2.838 | 0.02 | 159.1 | 7.6 | 16.7 |  | PAL | nein
GELÖSCHT | FSC PK10 1165K | 5702329556835 | VELUX Wabenpl. Sol. FSC PK10 1165K | Muskat, alu Schiene, Premium | 345 | 6 | B | 415 | VELUX Wabenplissee | 415 | VELUX Wabenplissee | 50030699 | 1 | 0 | ST | 63039290 | M2 | DK | 3.52 | 2.838 | 0.02 | 159.1 | 7.6 | 16.7 |  | PAL | nein
GELÖSCHT | FSC PK10 1168K | 5702329556866 | VELUX Wabenpl. Sol. FSC PK10 1168K | Blassgrün, alu Schiene, Premium | 345 | 6 | B | 415 | VELUX Wabenplissee | 415 | VELUX Wabenplissee | 50030699 | 1 | 0 | ST | 63039290 | M2 | DK | 3.52 | 2.838 | 0.02 | 159.1 | 7.6 | 16.7 |  | PAL | nein
GELÖSCHT | FSC S04 1049K | 5702329557269 | VELUX Wabenpl. Sol. FSC S04 1049K | Apricot, alu Schiene, Premium | 338 | 6 | B | 415 | VELUX Wabenplissee | 415 | VELUX Wabenplissee | 50030699 | 1 | 0 | ST | 63039290 | M2 | DK | 3.155 | 2.557 | 0.018 | 139.1 | 7.6 | 16.7 |  | PAL | nein
GELÖSCHT | FSC S04 1049KWL | 5702329566384 | VELUX Wabenpl. Sol. FSC S04 1049KWL | Apricot, weiße Schiene, Premium | 338 | 6 | B | 415 | VELUX Wabenplissee | 415 | VELUX Wabenplissee | 50030699 | 1 | 0 | ST | 63039290 | M2 | DK | 3.24 | 2.642 | 0.018 | 139.1 | 7.6 | 16.7 |  | PAL | nein
GELÖSCHT | FSC S04 1164K | 5702329557306 | VELUX Wabenpl. Sol. FSC S04 1164K | Schiefergrau, alu Schiene, Premium | 338 | 6 | B | 415 | VELUX Wabenplissee | 415 | VELUX Wabenplissee | 50030699 | 1 | 0 | ST | 63039290 | M2 | DK | 3.155 | 2.557 | 0.018 | 139.1 | 7.6 | 16.7 |  | PAL | nein
GELÖSCHT | FSC S04 1165K | 5702329557313 | VELUX Wabenpl. Sol. FSC S04 1165K | Muskat, alu Schiene, Premium | 338 | 6 | B | 415 | VELUX Wabenplissee | 415 | VELUX Wabenplissee | 50030699 | 1 | 0 | ST | 63039290 | M2 | DK | 3.155 | 2.557 | 0.018 | 139.1 | 7.6 | 16.7 |  | PAL | nein
GELÖSCHT | FSC S04 1167KWL | 5702329566452 | VELUX Wabenpl. Sol. FSC S04 1167KWL | Sanddorn, weiße Schiene, Premium | 338 | 6 | B | 415 | VELUX Wabenplissee | 415 | VELUX Wabenplissee | 50030699 | 1 | 0 | ST | 63039290 | M2 | DK | 3.24 | 2.642 | 0.018 | 139.1 | 7.6 | 16.7 |  | PAL | nein
GELÖSCHT | FSC S04 1168K | 5702329557344 | VELUX Wabenpl. Sol. FSC S04 1168K | Blassgrün, alu Schiene, Premium | 338 | 6 | B | 415 | VELUX Wabenplissee | 415 | VELUX Wabenplissee | 50030699 | 1 | 0 | ST | 63039290 | M2 | DK | 3.155 | 2.557 | 0.018 | 139.1 | 7.6 | 16.7 |  | PAL | nein
GELÖSCHT | FSC S04 1169K | 5702329557351 | VELUX Wabenpl. Sol. FSC S04 1169K | Gletscherblau, alu Schiene, Premium | 338 | 6 | B | 415 | VELUX Wabenplissee | 415 | VELUX Wabenplissee | 50030699 | 1 | 0 | ST | 63039290 | M2 | DK | 3.155 | 2.557 | 0.018 | 139.1 | 7.6 | 16.7 |  | PAL | nein
GELÖSCHT | FSC S04 1170KWL | 5702329566483 | VELUX Wabenpl. Sol. FSC S04 1170KWL | Grau-taupe, weiße Schiene, Premium | 338 | 6 | B | 415 | VELUX Wabenplissee | 415 | VELUX Wabenplissee | 50030699 | 1 | 0 | ST | 63039290 | M2 | DK | 3.24 | 2.642 | 0.018 | 139.1 | 7.6 | 16.7 |  | PAL | nein
GELÖSCHT | FSC S04 1171K | 5702329557375 | VELUX Wabenpl. Sol. FSC S04 1171K | Cremegrau, alu Schiene, Premium | 338 | 6 | B | 415 | VELUX Wabenplissee | 415 | VELUX Wabenplissee | 50030699 | 1 | 0 | ST | 63039290 | M2 | DK | 3.155 | 2.557 | 0.018 | 139.1 | 7.6 | 16.7 |  | PAL | nein
GELÖSCHT | FSC S06 1049KWL | 5702329566544 | VELUX Wabenpl. Sol. FSC S06 1049KWL | Apricot, weiße Schiene, Premium | 338 | 6 | B | 415 | VELUX Wabenplissee | 415 | VELUX Wabenplissee | 50030699 | 1 | 0 | ST | 63039290 | M2 | DK | 3.424 | 2.835 | 0.018 | 139.1 | 7.6 | 16.7 |  | PAL | nein
GELÖSCHT | FSC S06 1167KWL | 5702329566612 | VELUX Wabenpl. Sol. FSC S06 1167KWL | Sanddorn, weiße Schiene, Premium | 338 | 6 | B | 415 | VELUX Wabenplissee | 415 | VELUX Wabenplissee | 50030699 | 1 | 0 | ST | 63039290 | M2 | DK | 3.424 | 2.835 | 0.018 | 139.1 | 7.6 | 16.7 |  | PAL | nein
GELÖSCHT | FSC S08 1049K | 5702329557580 | VELUX Wabenpl. Sol. FSC S08 1049K | Apricot, alu Schiene, Premium | 350 | 6 | B | 415 | VELUX Wabenplissee | 415 | VELUX Wabenplissee | 50030699 | 1 | 0 | ST | 63039290 | M2 | DK | 3.506 | 2.928 | 0.018 | 139.1 | 7.6 | 16.7 |  | PAL | nein
GELÖSCHT | FSC S08 1164K | 5702329557627 | VELUX Wabenpl. Sol. FSC S08 1164K | Schiefergrau, alu Schiene, Premium | 350 | 6 | B | 415 | VELUX Wabenplissee | 415 | VELUX Wabenplissee | 50030699 | 1 | 0 | ST | 63039290 | M2 | DK | 3.506 | 2.928 | 0.018 | 139.1 | 7.6 | 16.7 |  | PAL | nein
GELÖSCHT | FSC S08 1165K | 5702329557634 | VELUX Wabenpl. Sol. FSC S08 1165K | Muskat, alu Schiene, Premium | 350 | 6 | B | 415 | VELUX Wabenplissee | 415 | VELUX Wabenplissee | 50030699 | 1 | 0 | ST | 63039290 | M2 | DK | 3.506 | 2.928 | 0.018 | 139.1 | 7.6 | 16.7 |  | PAL | nein
GELÖSCHT | FSC S08 1168KWL | 5702329566780 | VELUX Wabenpl. Sol. FSC S08 1168KWL | Blassgrün, weiße Schiene, Premium | 350 | 6 | B | 415 | VELUX Wabenplissee | 415 | VELUX Wabenplissee | 50030699 | 1 | 0 | ST | 63039290 | M2 | DK | 3.616 | 3.038 | 0.018 | 139.1 | 7.6 | 16.7 |  | PAL | nein
GELÖSCHT | FSC S08 1169K | 5702329557672 | VELUX Wabenpl. Sol. FSC S08 1169K | Gletscherblau, alu Schiene, Premium | 350 | 6 | B | 415 | VELUX Wabenplissee | 415 | VELUX Wabenplissee | 50030699 | 1 | 0 | ST | 63039290 | M2 | DK | 3.506 | 2.928 | 0.018 | 139.1 | 7.6 | 16.7 |  | PAL | nein
GELÖSCHT | FSC S08 1170K | 5702329557689 | VELUX Wabenpl. Sol. FSC S08 1170K | Grau-taupe, alu Schiene, Premium | 350 | 6 | B | 415 | VELUX Wabenplissee | 415 | VELUX Wabenplissee | 50030699 | 1 | 0 | ST | 63039290 | M2 | DK | 3.506 | 2.928 | 0.018 | 139.1 | 7.6 | 16.7 |  | PAL | nein
GELÖSCHT | FSC S10 1047KWL | 5702329566858 | VELUX Wabenpl. Sol. FSC S10 1047KWL | Graphit, weiße Schiene, Standard | 345 | 6 | B | 415 | VELUX Wabenplissee | 415 | VELUX Wabenplissee | 50030699 | 1 | 0 | ST | 63039290 | M2 | DK | 3.806 | 3.234 | 0.018 | 139.1 | 7.6 | 16.7 |  | PAL | nein
GELÖSCHT | FSC S10 1049K | 5702329557740 | VELUX Wabenpl. Sol. FSC S10 1049K | Apricot, alu Schiene, Premium | 377 | 6 | B | 415 | VELUX Wabenplissee | 415 | VELUX Wabenplissee | 50030699 | 1 | 0 | ST | 63039290 | M2 | DK | 3.686 | 3.114 | 0.018 | 139.1 | 7.6 | 16.7 |  | PAL | nein
GELÖSCHT | FSC S10 1049KWL | 5702329566865 | VELUX Wabenpl. Sol. FSC S10 1049KWL | Apricot, weiße Schiene, Premium | 377 | 6 | B | 415 | VELUX Wabenplissee | 415 | VELUX Wabenplissee | 50030699 | 1 | 0 | ST | 63039290 | M2 | DK | 3.806 | 3.234 | 0.018 | 139.1 | 7.6 | 16.7 |  | PAL | nein
GELÖSCHT | FSC S10 1155K | 5702329557757 | VELUX Wabenpl. Sol. FSC S10 1155K | Beige, alu Schiene, Premium | 377 | 6 | B | 415 | VELUX Wabenplissee | 415 | VELUX Wabenplissee | 50030699 | 1 | 0 | ST | 63039290 | M2 | DK | 3.686 | 3.114 | 0.018 | 139.1 | 7.6 | 16.7 |  | PAL | nein
GELÖSCHT | FSC S10 1155KWL | 5702329566872 | VELUX Wabenpl. Sol. FSC S10 1155KWL | Beige, weiße Schiene, Premium | 377 | 6 | B | 415 | VELUX Wabenplissee | 415 | VELUX Wabenplissee | 50030699 | 1 | 0 | ST | 63039290 | M2 | DK | 3.806 | 3.234 | 0.018 | 139.1 | 7.6 | 16.7 |  | PAL | nein
GELÖSCHT | FSC S10 1156K | 5702329557764 | VELUX Wabenpl. Sol. FSC S10 1156K | Nachtblau, alu Schiene, Standard | 345 | 6 | B | 415 | VELUX Wabenplissee | 415 | VELUX Wabenplissee | 50030699 | 1 | 0 | ST | 63039290 | M2 | DK | 3.686 | 3.114 | 0.018 | 139.1 | 7.6 | 16.7 |  | PAL | nein
GELÖSCHT | FSC S10 1156KWL | 5702329566889 | VELUX Wabenpl. Sol. FSC S10 1156KWL | Nachtblau, weiße Schiene, Standard | 345 | 6 | B | 415 | VELUX Wabenplissee | 415 | VELUX Wabenplissee | 50030699 | 1 | 0 | ST | 63039290 | M2 | DK | 3.806 | 3.234 | 0.018 | 139.1 | 7.6 | 16.7 |  | PAL | nein
GELÖSCHT | FSC S10 1164KWL | 5702329566902 | VELUX Wabenpl. Sol. FSC S10 1164KWL | Schiefergrau, weiße Schiene, Premium | 377 | 6 | B | 415 | VELUX Wabenplissee | 415 | VELUX Wabenplissee | 50030699 | 1 | 0 | ST | 63039290 | M2 | DK | 3.806 | 3.234 | 0.018 | 139.1 | 7.6 | 16.7 |  | PAL | nein
GELÖSCHT | FSC S10 1165KWL | 5702329566919 | VELUX Wabenpl. Sol. FSC S10 1165KWL | Muskat, weiße Schiene, Premium | 377 | 6 | B | 415 | VELUX Wabenplissee | 415 | VELUX Wabenplissee | 50030699 | 1 | 0 | ST | 63039290 | M2 | DK | 3.806 | 3.234 | 0.018 | 139.1 | 7.6 | 16.7 |  | PAL | nein
GELÖSCHT | FSC S10 1167K | 5702329557818 | VELUX Wabenpl. Sol. FSC S10 1167K | Sanddorn, alu Schiene, Premium | 377 | 6 | B | 415 | VELUX Wabenplissee | 415 | VELUX Wabenplissee | 50030699 | 1 | 0 | ST | 63039290 | M2 | DK | 3.686 | 3.114 | 0.018 | 139.1 | 7.6 | 16.7 |  | PAL | nein
GELÖSCHT | FSC S10 1167KWL | 5702329566933 | VELUX Wabenpl. Sol. FSC S10 1167KWL | Sanddorn, weiße Schiene, Premium | 377 | 6 | B | 415 | VELUX Wabenplissee | 415 | VELUX Wabenplissee | 50030699 | 1 | 0 | ST | 63039290 | M2 | DK | 3.806 | 3.234 | 0.018 | 139.1 | 7.6 | 16.7 |  | PAL | nein
GELÖSCHT | FSC S10 1168K | 5702329557825 | VELUX Wabenpl. Sol. FSC S10 1168K | Blassgrün, alu Schiene, Premium | 377 | 6 | B | 415 | VELUX Wabenplissee | 415 | VELUX Wabenplissee | 50030699 | 1 | 0 | ST | 63039290 | M2 | DK | 3.686 | 3.114 | 0.018 | 139.1 | 7.6 | 16.7 |  | PAL | nein
GELÖSCHT | FSC S10 1168KWL | 5702329566940 | VELUX Wabenpl. Sol. FSC S10 1168KWL | Blassgrün, weiße Schiene, Premium | 377 | 6 | B | 415 | VELUX Wabenplissee | 415 | VELUX Wabenplissee | 50030699 | 1 | 0 | ST | 63039290 | M2 | DK | 3.806 | 3.234 | 0.018 | 139.1 | 7.6 | 16.7 |  | PAL | nein
GELÖSCHT | FSC S10 1169KWL | 5702329566957 | VELUX Wabenpl. Sol. FSC S10 1169KWL | Gletscherblau, weiße Schiene, Premium | 377 | 6 | B | 415 | VELUX Wabenplissee | 415 | VELUX Wabenplissee | 50030699 | 1 | 0 | ST | 63039290 | M2 | DK | 3.806 | 3.234 | 0.018 | 139.1 | 7.6 | 16.7 |  | PAL | nein
GELÖSCHT | FSC S10 1170K | 5702329557849 | VELUX Wabenpl. Sol. FSC S10 1170K | Grau-taupe, alu Schiene, Premium | 377 | 6 | B | 415 | VELUX Wabenplissee | 415 | VELUX Wabenplissee | 50030699 | 1 | 0 | ST | 63039290 | M2 | DK | 3.686 | 3.114 | 0.018 | 139.1 | 7.6 | 16.7 |  | PAL | nein
GELÖSCHT | FSC S10 1170KWL | 5702329566964 | VELUX Wabenpl. Sol. FSC S10 1170KWL | Grau-taupe, weiße Schiene, Premium | 377 | 6 | B | 415 | VELUX Wabenplissee | 415 | VELUX Wabenplissee | 50030699 | 1 | 0 | ST | 63039290 | M2 | DK | 3.806 | 3.234 | 0.018 | 139.1 | 7.6 | 16.7 |  | PAL | nein
GELÖSCHT | FSC S10 1171K | 5702329557856 | VELUX Wabenpl. Sol. FSC S10 1171K | Cremegrau, alu Schiene, Premium | 377 | 6 | B | 415 | VELUX Wabenplissee | 415 | VELUX Wabenplissee | 50030699 | 1 | 0 | ST | 63039290 | M2 | DK | 3.686 | 3.114 | 0.018 | 139.1 | 7.6 | 16.7 |  | PAL | nein
GELÖSCHT | FSC S10 1171KWL | 5702329566971 | VELUX Wabenpl. Sol. FSC S10 1171KWL | Cremegrau, weiße Schiene, Premium | 377 | 6 | B | 415 | VELUX Wabenplissee | 415 | VELUX Wabenplissee | 50030699 | 1 | 0 | ST | 63039290 | M2 | DK | 3.806 | 3.234 | 0.018 | 139.1 | 7.6 | 16.7 |  | PAL | nein
GELÖSCHT | FSC S10 1172KWL | 5702329566988 | VELUX Wabenpl. Sol. FSC S10 1172KWL | Lichtgrau, weiße Schiene, Premium | 377 | 6 | B | 415 | VELUX Wabenplissee | 415 | VELUX Wabenplissee | 50030699 | 1 | 0 | ST | 63039290 | M2 | DK | 3.806 | 3.234 | 0.018 | 139.1 | 7.6 | 16.7 |  | PAL | nein
GELÖSCHT | FSC S10 1173K | 5702329557870 | VELUX Wabenpl. Sol. FSC S10 1173K | Petrol, alu Schiene, Premium | 377 | 6 | B | 415 | VELUX Wabenplissee | 415 | VELUX Wabenplissee | 50030699 | 1 | 0 | ST | 63039290 | M2 | DK | 3.686 | 3.114 | 0.018 | 139.1 | 7.6 | 16.7 |  | PAL | nein
GELÖSCHT | FSC S10 1173KWL | 5702329566995 | VELUX Wabenpl. Sol. FSC S10 1173KWL | Petrol, weiße Schiene, Premium | 377 | 6 | B | 415 | VELUX Wabenplissee | 415 | VELUX Wabenplissee | 50030699 | 1 | 0 | ST | 63039290 | M2 | DK | 3.806 | 3.234 | 0.018 | 139.1 | 7.6 | 16.7 |  | PAL | nein
GELÖSCHT | FSC S31 1045K | 5702329557887 | VELUX Wabenpl. Sol. FSC S31 1045K | Weiß, alu Schiene, Standard | 311 | 6 | B | 415 | VELUX Wabenplissee | 415 | VELUX Wabenplissee | 50030699 | 1 | 0 | ST | 63039290 | M2 | DK | 2.854 | 2.242 | 0.018 | 139.1 | 7.6 | 16.7 |  | PAL | nein
GELÖSCHT | FSC S31 1045KWL | 5702329567008 | VELUX Wabenpl. Sol. FSC S31 1045KWL | Weiß, weiße Schiene, Standard | 311 | 6 | B | 415 | VELUX Wabenplissee | 415 | VELUX Wabenplissee | 50030699 | 1 | 0 | ST | 63039290 | M2 | DK | 2.92 | 2.308 | 0.018 | 139.1 | 7.6 | 16.7 |  | PAL | nein
GELÖSCHT | FSC S31 1047K | 5702329557894 | VELUX Wabenpl. Sol. FSC S31 1047K | Graphit, alu Schiene, Standard | 311 | 6 | B | 415 | VELUX Wabenplissee | 415 | VELUX Wabenplissee | 50030699 | 1 | 0 | ST | 63039290 | M2 | DK | 2.854 | 2.242 | 0.018 | 139.1 | 7.6 | 16.7 |  | PAL | nein
GELÖSCHT | FSC S31 1047KWL | 5702329567015 | VELUX Wabenpl. Sol. FSC S31 1047KWL | Graphit, weiße Schiene, Standard | 311 | 6 | B | 415 | VELUX Wabenplissee | 415 | VELUX Wabenplissee | 50030699 | 1 | 0 | ST | 63039290 | M2 | DK | 2.92 | 2.308 | 0.018 | 139.1 | 7.6 | 16.7 |  | PAL | nein
GELÖSCHT | FSC S31 1049K | 5702329557900 | VELUX Wabenpl. Sol. FSC S31 1049K | Apricot, alu Schiene, Premium | 338 | 6 | B | 415 | VELUX Wabenplissee | 415 | VELUX Wabenplissee | 50030699 | 1 | 0 | ST | 63039290 | M2 | DK | 2.854 | 2.242 | 0.018 | 139.1 | 7.6 | 16.7 |  | PAL | nein
GELÖSCHT | FSC S31 1049KWL | 5702329567022 | VELUX Wabenpl. Sol. FSC S31 1049KWL | Apricot, weiße Schiene, Premium | 338 | 6 | B | 415 | VELUX Wabenplissee | 415 | VELUX Wabenplissee | 50030699 | 1 | 0 | ST | 63039290 | M2 | DK | 2.92 | 2.308 | 0.018 | 139.1 | 7.6 | 16.7 |  | PAL | nein
GELÖSCHT | FSC S31 1155K | 5702329557917 | VELUX Wabenpl. Sol. FSC S31 1155K | Beige, alu Schiene, Premium | 338 | 6 | B | 415 | VELUX Wabenplissee | 415 | VELUX Wabenplissee | 50030699 | 1 | 0 | ST | 63039290 | M2 | DK | 2.854 | 2.242 | 0.018 | 139.1 | 7.6 | 16.7 |  | PAL | nein
GELÖSCHT | FSC S31 1155KWL | 5702329567039 | VELUX Wabenpl. Sol. FSC S31 1155KWL | Beige, weiße Schiene, Premium | 338 | 6 | B | 415 | VELUX Wabenplissee | 415 | VELUX Wabenplissee | 50030699 | 1 | 0 | ST | 63039290 | M2 | DK | 2.92 | 2.308 | 0.018 | 139.1 | 7.6 | 16.7 |  | PAL | nein
GELÖSCHT | FSC S31 1156K | 5702329557924 | VELUX Wabenpl. Sol. FSC S31 1156K | Nachtblau, alu Schiene, Standard | 311 | 6 | B | 415 | VELUX Wabenplissee | 415 | VELUX Wabenplissee | 50030699 | 1 | 0 | ST | 63039290 | M2 | DK | 2.854 | 2.242 | 0.018 | 139.1 | 7.6 | 16.7 |  | PAL | nein
GELÖSCHT | FSC S31 1156KWL | 5702329567046 | VELUX Wabenpl. Sol. FSC S31 1156KWL | Nachtblau, weiße Schiene, Standard | 311 | 6 | B | 415 | VELUX Wabenplissee | 415 | VELUX Wabenplissee | 50030699 | 1 | 0 | ST | 63039290 | M2 | DK | 2.92 | 2.308 | 0.018 | 139.1 | 7.6 | 16.7 |  | PAL | nein
GELÖSCHT | FSC S31 1163K | 5702329557931 | VELUX Wabenpl. Sol. FSC S31 1163K | Betongrau, alu Schiene, Standard | 311 | 6 | B | 415 | VELUX Wabenplissee | 415 | VELUX Wabenplissee | 50030699 | 1 | 0 | ST | 63039290 | M2 | DK | 2.854 | 2.242 | 0.018 | 139.1 | 7.6 | 16.7 |  | PAL | nein
GELÖSCHT | FSC S31 1163KWL | 5702329567053 | VELUX Wabenpl. Sol. FSC S31 1163KWL | Betongrau, weiße Schiene, Standard | 311 | 6 | B | 415 | VELUX Wabenplissee | 415 | VELUX Wabenplissee | 50030699 | 1 | 0 | ST | 63039290 | M2 | DK | 2.92 | 2.308 | 0.018 | 139.1 | 7.6 | 16.7 |  | PAL | nein
GELÖSCHT | FSC S31 1164K | 5702329557948 | VELUX Wabenpl. Sol. FSC S31 1164K | Schiefergrau, alu Schiene, Premium | 338 | 6 | B | 415 | VELUX Wabenplissee | 415 | VELUX Wabenplissee | 50030699 | 1 | 0 | ST | 63039290 | M2 | DK | 2.854 | 2.242 | 0.018 | 139.1 | 7.6 | 16.7 |  | PAL | nein
GELÖSCHT | FSC S31 1165K | 5702329557955 | VELUX Wabenpl. Sol. FSC S31 1165K | Muskat, alu Schiene, Premium | 338 | 6 | B | 415 | VELUX Wabenplissee | 415 | VELUX Wabenplissee | 50030699 | 1 | 0 | ST | 63039290 | M2 | DK | 2.854 | 2.242 | 0.018 | 139.1 | 7.6 | 16.7 |  | PAL | nein
GELÖSCHT | FSC S31 1165KWL | 5702329567077 | VELUX Wabenpl. Sol. FSC S31 1165KWL | Muskat, weiße Schiene, Premium | 338 | 6 | B | 415 | VELUX Wabenplissee | 415 | VELUX Wabenplissee | 50030699 | 1 | 0 | ST | 63039290 | M2 | DK | 2.92 | 2.308 | 0.018 | 139.1 | 7.6 | 16.7 |  | PAL | nein
GELÖSCHT | FSC S31 1166K | 5702329557962 | VELUX Wabenpl. Sol. FSC S31 1166K | Elfenbein, alu Schiene, Premium | 338 | 6 | B | 415 | VELUX Wabenplissee | 415 | VELUX Wabenplissee | 50030699 | 1 | 0 | ST | 63039290 | M2 | DK | 2.854 | 2.242 | 0.018 | 139.1 | 7.6 | 16.7 |  | PAL | nein
GELÖSCHT | FSC S31 1166KWL | 5702329567084 | VELUX Wabenpl. Sol. FSC S31 1166KWL | Elfenbein, weiße Schiene, Premium | 338 | 6 | B | 415 | VELUX Wabenplissee | 415 | VELUX Wabenplissee | 50030699 | 1 | 0 | ST | 63039290 | M2 | DK | 2.92 | 2.308 | 0.018 | 139.1 | 7.6 | 16.7 |  | PAL | nein
GELÖSCHT | FSC S31 1167K | 5702329557979 | VELUX Wabenpl. Sol. FSC S31 1167K | Sanddorn, alu Schiene, Premium | 338 | 6 | B | 415 | VELUX Wabenplissee | 415 | VELUX Wabenplissee | 50030699 | 1 | 0 | ST | 63039290 | M2 | DK | 2.854 | 2.242 | 0.018 | 139.1 | 7.6 | 16.7 |  | PAL | nein
GELÖSCHT | FSC S31 1167KWL | 5702329567091 | VELUX Wabenpl. Sol. FSC S31 1167KWL | Sanddorn, weiße Schiene, Premium | 338 | 6 | B | 415 | VELUX Wabenplissee | 415 | VELUX Wabenplissee | 50030699 | 1 | 0 | ST | 63039290 | M2 | DK | 2.92 | 2.308 | 0.018 | 139.1 | 7.6 | 16.7 |  | PAL | nein
GELÖSCHT | FSC S31 1168K | 5702329557986 | VELUX Wabenpl. Sol. FSC S31 1168K | Blassgrün, alu Schiene, Premium | 338 | 6 | B | 415 | VELUX Wabenplissee | 415 | VELUX Wabenplissee | 50030699 | 1 | 0 | ST | 63039290 | M2 | DK | 2.854 | 2.242 | 0.018 | 139.1 | 7.6 | 16.7 |  | PAL | nein
GELÖSCHT | FSC S31 1168KWL | 5702329567107 | VELUX Wabenpl. Sol. FSC S31 1168KWL | Blassgrün, weiße Schiene, Premium | 338 | 6 | B | 415 | VELUX Wabenplissee | 415 | VELUX Wabenplissee | 50030699 | 1 | 0 | ST | 63039290 | M2 | DK | 2.92 | 2.308 | 0.018 | 139.1 | 7.6 | 16.7 |  | PAL | nein
GELÖSCHT | FSC S31 1169K | 5702329557993 | VELUX Wabenpl. Sol. FSC S31 1169K | Gletscherblau, alu Schiene, Premium | 338 | 6 | B | 415 | VELUX Wabenplissee | 415 | VELUX Wabenplissee | 50030699 | 1 | 0 | ST | 63039290 | M2 | DK | 2.854 | 2.242 | 0.018 | 139.1 | 7.6 | 16.7 |  | PAL | nein
GELÖSCHT | FSC S31 1169KWL | 5702329567114 | VELUX Wabenpl. Sol. FSC S31 1169KWL | Gletscherblau, weiße Schiene, Premium | 338 | 6 | B | 415 | VELUX Wabenplissee | 415 | VELUX Wabenplissee | 50030699 | 1 | 0 | ST | 63039290 | M2 | DK | 2.92 | 2.308 | 0.018 | 139.1 | 7.6 | 16.7 |  | PAL | nein
GELÖSCHT | FSC S31 1170K | 5702329558006 | VELUX Wabenpl. Sol. FSC S31 1170K | Grau-taupe, alu Schiene, Premium | 338 | 6 | B | 415 | VELUX Wabenplissee | 415 | VELUX Wabenplissee | 50030699 | 1 | 0 | ST | 63039290 | M2 | DK | 2.854 | 2.242 | 0.018 | 139.1 | 7.6 | 16.7 |  | PAL | nein
GELÖSCHT | FSC S31 1170KWL | 5702329567121 | VELUX Wabenpl. Sol. FSC S31 1170KWL | Grau-taupe, weiße Schiene, Premium | 338 | 6 | B | 415 | VELUX Wabenplissee | 415 | VELUX Wabenplissee | 50030699 | 1 | 0 | ST | 63039290 | M2 | DK | 2.92 | 2.308 | 0.018 | 139.1 | 7.6 | 16.7 |  | PAL | nein
GELÖSCHT | FSC S31 1171K | 5702329558013 | VELUX Wabenpl. Sol. FSC S31 1171K | Cremegrau, alu Schiene, Premium | 338 | 6 | B | 415 | VELUX Wabenplissee | 415 | VELUX Wabenplissee | 50030699 | 1 | 0 | ST | 63039290 | M2 | DK | 2.854 | 2.242 | 0.018 | 139.1 | 7.6 | 16.7 |  | PAL | nein
GELÖSCHT | FSC S31 1171KWL | 5702329567138 | VELUX Wabenpl. Sol. FSC S31 1171KWL | Cremegrau, weiße Schiene, Premium | 338 | 6 | B | 415 | VELUX Wabenplissee | 415 | VELUX Wabenplissee | 50030699 | 1 | 0 | ST | 63039290 | M2 | DK | 2.92 | 2.308 | 0.018 | 139.1 | 7.6 | 16.7 |  | PAL | nein
GELÖSCHT | FSC S31 1172K | 5702329558020 | VELUX Wabenpl. Sol. FSC S31 1172K | Lichtgrau, alu Schiene, Premium | 338 | 6 | B | 415 | VELUX Wabenplissee | 415 | VELUX Wabenplissee | 50030699 | 1 | 0 | ST | 63039290 | M2 | DK | 2.854 | 2.242 | 0.018 | 139.1 | 7.6 | 16.7 |  | PAL | nein
GELÖSCHT | FSC S31 1172KWL | 5702329567145 | VELUX Wabenpl. Sol. FSC S31 1172KWL | Lichtgrau, weiße Schiene, Premium | 338 | 6 | B | 415 | VELUX Wabenplissee | 415 | VELUX Wabenplissee | 50030699 | 1 | 0 | ST | 63039290 | M2 | DK | 2.92 | 2.308 | 0.018 | 139.1 | 7.6 | 16.7 |  | PAL | nein
GELÖSCHT | FSC S31 1173K | 5702329558037 | VELUX Wabenpl. Sol. FSC S31 1173K | Petrol, alu Schiene, Premium | 338 | 6 | B | 415 | VELUX Wabenplissee | 415 | VELUX Wabenplissee | 50030699 | 1 | 0 | ST | 63039290 | M2 | DK | 2.854 | 2.242 | 0.018 | 139.1 | 7.6 | 16.7 |  | PAL | nein
GELÖSCHT | FSC S31 1173KWL | 5702329567152 | VELUX Wabenpl. Sol. FSC S31 1173KWL | Petrol, weiße Schiene, Premium | 338 | 6 | B | 415 | VELUX Wabenplissee | 415 | VELUX Wabenplissee | 50030699 | 1 | 0 | ST | 63039290 | M2 | DK | 2.92 | 2.308 | 0.018 | 139.1 | 7.6 | 16.7 |  | PAL | nein
GELÖSCHT | FSC SK08 1167K | 5702329558617 | VELUX Wabenpl. Sol. FSC SK08 1167K | Sanddorn, alu Schiene, Premium | 350 | 6 | B | 415 | VELUX Wabenplissee | 415 | VELUX Wabenplissee | 50030699 | 1 | 0 | ST | 63039290 | M2 | DK | 3.557 | 2.981 | 0.018 | 139.1 | 7.6 | 16.7 |  | PAL | nein
GELÖSCHT | FSC SK10 1164K | 5702329558747 | VELUX Wabenpl. Sol. FSC SK10 1164K | Schiefergrau, alu Schiene, Premium | 377 | 6 | B | 415 | VELUX Wabenplissee | 415 | VELUX Wabenplissee | 50030699 | 1 | 0 | ST | 63039290 | M2 | DK | 3.827 | 3.168 | 0.02 | 159.1 | 7.6 | 16.7 |  | PAL | nein
GELÖSCHT | FSC SK10 1165K | 5702329558754 | VELUX Wabenpl. Sol. FSC SK10 1165K | Muskat, alu Schiene, Premium | 377 | 6 | B | 415 | VELUX Wabenplissee | 415 | VELUX Wabenplissee | 50030699 | 1 | 0 | ST | 63039290 | M2 | DK | 3.827 | 3.168 | 0.02 | 159.1 | 7.6 | 16.7 |  | PAL | nein
GELÖSCHT | FSC SK10 1167K | 5702329558778 | VELUX Wabenpl. Sol. FSC SK10 1167K | Sanddorn, alu Schiene, Premium | 377 | 6 | B | 415 | VELUX Wabenplissee | 415 | VELUX Wabenplissee | 50030699 | 1 | 0 | ST | 63039290 | M2 | DK | 3.827 | 3.168 | 0.02 | 159.1 | 7.6 | 16.7 |  | PAL | nein
GELÖSCHT | FSC SK10 1169K | 5702329558792 | VELUX Wabenpl. Sol. FSC SK10 1169K | Gletscherblau, alu Schiene, Premium | 377 | 6 | B | 415 | VELUX Wabenplissee | 415 | VELUX Wabenplissee | 50030699 | 1 | 0 | ST | 63039290 | M2 | DK | 3.827 | 3.168 | 0.02 | 159.1 | 7.6 | 16.7 |  | PAL | nein
GELÖSCHT | FSC U04 1049K | 5702329558860 | VELUX Wabenpl. Sol. FSC U04 1049K | Apricot, alu Schiene, Premium | 350 | 6 | B | 415 | VELUX Wabenplissee | 415 | VELUX Wabenplissee | 50030699 | 1 | 0 | ST | 63039290 | M2 | DK | 3.526 | 2.86 | 0.02 | 159.1 | 7.6 | 16.7 |  | PAL | nein
GELÖSCHT | FSC U04 1167K | 5702329558938 | VELUX Wabenpl. Sol. FSC U04 1167K | Sanddorn, alu Schiene, Premium | 350 | 6 | B | 415 | VELUX Wabenplissee | 415 | VELUX Wabenplissee | 50030699 | 1 | 0 | ST | 63039290 | M2 | DK | 3.526 | 2.86 | 0.02 | 159.1 | 7.6 | 16.7 |  | PAL | nein
GELÖSCHT | FSC U04 1173KWL | 5702329567954 | VELUX Wabenpl. Sol. FSC U04 1173KWL | Petrol, weiße Schiene, Premium | 350 | 6 | B | 415 | VELUX Wabenplissee | 415 | VELUX Wabenplissee | 50030699 | 1 | 0 | ST | 63039290 | M2 | DK | 3.621 | 2.955 | 0.02 | 159.1 | 7.6 | 16.7 |  | PAL | nein
GELÖSCHT | FSC U08 1156KWL | 5702329568005 | VELUX Wabenpl. Sol. FSC U08 1156KWL | Nachtblau, weiße Schiene, Standard | 338 | 6 | B | 415 | VELUX Wabenplissee | 415 | VELUX Wabenplissee | 50030699 | 1 | 0 | ST | 63039290 | M2 | DK | 4.018 | 3.371 | 0.02 | 159.1 | 7.6 | 16.7 |  | PAL | nein
GELÖSCHT | FSC U08 1167K | 5702329559096 | VELUX Wabenpl. Sol. FSC U08 1167K | Sanddorn, alu Schiene, Premium | 369 | 6 | B | 415 | VELUX Wabenplissee | 415 | VELUX Wabenplissee | 50030699 | 1 | 0 | ST | 63039290 | M2 | DK | 3.898 | 3.251 | 0.02 | 159.1 | 7.6 | 16.7 |  | PAL | nein
GELÖSCHT | FSC U08 1167KWL | 5702329568050 | VELUX Wabenpl. Sol. FSC U08 1167KWL | Sanddorn, weiße Schiene, Premium | 369 | 6 | B | 415 | VELUX Wabenplissee | 415 | VELUX Wabenplissee | 50030699 | 1 | 0 | ST | 63039290 | M2 | DK | 4.018 | 3.371 | 0.02 | 159.1 | 7.6 | 16.7 |  | PAL | nein
GELÖSCHT | FSC U08 1169KWL | 5702329568074 | VELUX Wabenpl. Sol. FSC U08 1169KWL | Gletscherblau, weiße Schiene, Premium | 369 | 6 | B | 415 | VELUX Wabenplissee | 415 | VELUX Wabenplissee | 50030699 | 1 | 0 | ST | 63039290 | M2 | DK | 4.018 | 3.371 | 0.02 | 159.1 | 7.6 | 16.7 |  | PAL | nein
GELÖSCHT | FSC U08 1171K | 5702329559133 | VELUX Wabenpl. Sol. FSC U08 1171K | Cremegrau, alu Schiene, Premium | 369 | 6 | B | 415 | VELUX Wabenplissee | 415 | VELUX Wabenplissee | 50030699 | 1 | 0 | ST | 63039290 | M2 | DK | 3.898 | 3.251 | 0.02 | 159.1 | 7.6 | 16.7 |  | PAL | nein
GELÖSCHT | FSC U08 1173KWL | 5702329568111 | VELUX Wabenpl. Sol. FSC U08 1173KWL | Petrol, weiße Schiene, Premium | 369 | 6 | B | 415 | VELUX Wabenplissee | 415 | VELUX Wabenplissee | 50030699 | 1 | 0 | ST | 63039290 | M2 | DK | 4.018 | 3.371 | 0.02 | 159.1 | 7.6 | 16.7 |  | PAL | nein
GELÖSCHT | FSC U10 1045KWL | 5702329568128 | VELUX Wabenpl. Sol. FSC U10 1045KWL | Weiß, weiße Schiene, Standard | 360 | 6 | B | 415 | VELUX Wabenplissee | 415 | VELUX Wabenplissee | 50030699 | 1 | 0 | ST | 63039290 | M2 | DK | 4.214 | 3.576 | 0.02 | 159.1 | 7.6 | 16.7 |  | PAL | nein
GELÖSCHT | FSC U10 1047KWL | 5702329568135 | VELUX Wabenpl. Sol. FSC U10 1047KWL | Graphit, weiße Schiene, Standard | 360 | 6 | B | 415 | VELUX Wabenplissee | 415 | VELUX Wabenplissee | 50030699 | 1 | 0 | ST | 63039290 | M2 | DK | 4.214 | 3.576 | 0.02 | 159.1 | 7.6 | 16.7 |  | PAL | nein
GELÖSCHT | FSC U10 1049K | 5702329559188 | VELUX Wabenpl. Sol. FSC U10 1049K | Apricot, alu Schiene, Premium | 394 | 6 | B | 415 | VELUX Wabenplissee | 415 | VELUX Wabenplissee | 50030699 | 1 | 0 | ST | 63039290 | M2 | DK | 4.084 | 3.446 | 0.02 | 159.1 | 7.6 | 16.7 |  | PAL | nein
GELÖSCHT | FSC U10 1049KWL | 5702329568142 | VELUX Wabenpl. Sol. FSC U10 1049KWL | Apricot, weiße Schiene, Premium | 394 | 6 | B | 415 | VELUX Wabenplissee | 415 | VELUX Wabenplissee | 50030699 | 1 | 0 | ST | 63039290 | M2 | DK | 4.214 | 3.576 | 0.02 | 159.1 | 7.6 | 16.7 |  | PAL | nein
GELÖSCHT | FSC U10 1155KWL | 5702329568159 | VELUX Wabenpl. Sol. FSC U10 1155KWL | Beige, weiße Schiene, Premium | 394 | 6 | B | 415 | VELUX Wabenplissee | 415 | VELUX Wabenplissee | 50030699 | 1 | 0 | ST | 63039290 | M2 | DK | 4.214 | 3.576 | 0.02 | 159.1 | 7.6 | 16.7 |  | PAL | nein
GELÖSCHT | FSC U10 1156K | 5702329559201 | VELUX Wabenpl. Sol. FSC U10 1156K | Nachtblau, alu Schiene, Standard | 360 | 6 | B | 415 | VELUX Wabenplissee | 415 | VELUX Wabenplissee | 50030699 | 1 | 0 | ST | 63039290 | M2 | DK | 4.084 | 3.446 | 0.02 | 159.1 | 7.6 | 16.7 |  | PAL | nein
GELÖSCHT | FSC U10 1156KWL | 5702329568166 | VELUX Wabenpl. Sol. FSC U10 1156KWL | Nachtblau, weiße Schiene, Standard | 360 | 6 | B | 415 | VELUX Wabenplissee | 415 | VELUX Wabenplissee | 50030699 | 1 | 0 | ST | 63039290 | M2 | DK | 4.214 | 3.576 | 0.02 | 159.1 | 7.6 | 16.7 |  | PAL | nein
GELÖSCHT | FSC U10 1164K | 5702329559225 | VELUX Wabenpl. Sol. FSC U10 1164K | Schiefergrau, alu Schiene, Premium | 394 | 6 | B | 415 | VELUX Wabenplissee | 415 | VELUX Wabenplissee | 50030699 | 1 | 0 | ST | 63039290 | M2 | DK | 4.084 | 3.446 | 0.02 | 159.1 | 7.6 | 16.7 |  | PAL | nein
GELÖSCHT | FSC U10 1164KWL | 5702329568180 | VELUX Wabenpl. Sol. FSC U10 1164KWL | Schiefergrau, weiße Schiene, Premium | 394 | 6 | B | 415 | VELUX Wabenplissee | 415 | VELUX Wabenplissee | 50030699 | 1 | 0 | ST | 63039290 | M2 | DK | 4.214 | 3.576 | 0.02 | 159.1 | 7.6 | 16.7 |  | PAL | nein
GELÖSCHT | FSC U10 1165K | 5702329559232 | VELUX Wabenpl. Sol. FSC U10 1165K | Muskat, alu Schiene, Premium | 394 | 6 | B | 415 | VELUX Wabenplissee | 415 | VELUX Wabenplissee | 50030699 | 1 | 0 | ST | 63039290 | M2 | DK | 4.084 | 3.446 | 0.02 | 159.1 | 7.6 | 16.7 |  | PAL | nein
GELÖSCHT | FSC U10 1165KWL | 5702329568197 | VELUX Wabenpl. Sol. FSC U10 1165KWL | Muskat, weiße Schiene, Premium | 394 | 6 | B | 415 | VELUX Wabenplissee | 415 | VELUX Wabenplissee | 50030699 | 1 | 0 | ST | 63039290 | M2 | DK | 4.214 | 3.576 | 0.02 | 159.1 | 7.6 | 16.7 |  | PAL | nein
GELÖSCHT | FSC U10 1166K | 5702329559249 | VELUX Wabenpl. Sol. FSC U10 1166K | Elfenbein, alu Schiene, Premium | 394 | 6 | B | 415 | VELUX Wabenplissee | 415 | VELUX Wabenplissee | 50030699 | 1 | 0 | ST | 63039290 | M2 | DK | 4.084 | 3.446 | 0.02 | 159.1 | 7.6 | 16.7 |  | PAL | nein
GELÖSCHT | FSC U10 1166KWL | 5702329568203 | VELUX Wabenpl. Sol. FSC U10 1166KWL | Elfenbein, weiße Schiene, Premium | 394 | 6 | B | 415 | VELUX Wabenplissee | 415 | VELUX Wabenplissee | 50030699 | 1 | 0 | ST | 63039290 | M2 | DK | 4.214 | 3.576 | 0.02 | 159.1 | 7.6 | 16.7 |  | PAL | nein
GELÖSCHT | FSC U10 1167K | 5702329559256 | VELUX Wabenpl. Sol. FSC U10 1167K | Sanddorn, alu Schiene, Premium | 394 | 6 | B | 415 | VELUX Wabenplissee | 415 | VELUX Wabenplissee | 50030699 | 1 | 0 | ST | 63039290 | M2 | DK | 4.084 | 3.446 | 0.02 | 159.1 | 7.6 | 16.7 |  | PAL | nein
GELÖSCHT | FSC U10 1167KWL | 5702329568210 | VELUX Wabenpl. Sol. FSC U10 1167KWL | Sanddorn, weiße Schiene, Premium | 394 | 6 | B | 415 | VELUX Wabenplissee | 415 | VELUX Wabenplissee | 50030699 | 1 | 0 | ST | 63039290 | M2 | DK | 4.214 | 3.576 | 0.02 | 159.1 | 7.6 | 16.7 |  | PAL | nein
GELÖSCHT | FSC U10 1168K | 5702329559263 | VELUX Wabenpl. Sol. FSC U10 1168K | Blassgrün, alu Schiene, Premium | 394 | 6 | B | 415 | VELUX Wabenplissee | 415 | VELUX Wabenplissee | 50030699 | 1 | 0 | ST | 63039290 | M2 | DK | 4.084 | 3.446 | 0.02 | 159.1 | 7.6 | 16.7 |  | PAL | nein
GELÖSCHT | FSC U10 1169K | 5702329559270 | VELUX Wabenpl. Sol. FSC U10 1169K | Gletscherblau, alu Schiene, Premium | 394 | 6 | B | 415 | VELUX Wabenplissee | 415 | VELUX Wabenplissee | 50030699 | 1 | 0 | ST | 63039290 | M2 | DK | 4.084 | 3.446 | 0.02 | 159.1 | 7.6 | 16.7 |  | PAL | nein
GELÖSCHT | FSC U10 1169KWL | 5702329568234 | VELUX Wabenpl. Sol. FSC U10 1169KWL | Gletscherblau, weiße Schiene, Premium | 394 | 6 | B | 415 | VELUX Wabenplissee | 415 | VELUX Wabenplissee | 50030699 | 1 | 0 | ST | 63039290 | M2 | DK | 4.214 | 3.576 | 0.02 | 159.1 | 7.6 | 16.7 |  | PAL | nein
GELÖSCHT | FSC U10 1170KWL | 5702329568241 | VELUX Wabenpl. Sol. FSC U10 1170KWL | Grau-taupe, weiße Schiene, Premium | 394 | 6 | B | 415 | VELUX Wabenplissee | 415 | VELUX Wabenplissee | 50030699 | 1 | 0 | ST | 63039290 | M2 | DK | 4.214 | 3.576 | 0.02 | 159.1 | 7.6 | 16.7 |  | PAL | nein
GELÖSCHT | FSC U10 1171K | 5702329559294 | VELUX Wabenpl. Sol. FSC U10 1171K | Cremegrau, alu Schiene, Premium | 394 | 6 | B | 415 | VELUX Wabenplissee | 415 | VELUX Wabenplissee | 50030699 | 1 | 0 | ST | 63039290 | M2 | DK | 4.084 | 3.446 | 0.02 | 159.1 | 7.6 | 16.7 |  | PAL | nein
GELÖSCHT | FSC U10 1171KWL | 5702329568258 | VELUX Wabenpl. Sol. FSC U10 1171KWL | Cremegrau, weiße Schiene, Premium | 394 | 6 | B | 415 | VELUX Wabenplissee | 415 | VELUX Wabenplissee | 50030699 | 1 | 0 | ST | 63039290 | M2 | DK | 4.214 | 3.576 | 0.02 | 159.1 | 7.6 | 16.7 |  | PAL | nein
GELÖSCHT | FSC U10 1173K | 5702329559317 | VELUX Wabenpl. Sol. FSC U10 1173K | Petrol, alu Schiene, Premium | 394 | 6 | B | 415 | VELUX Wabenplissee | 415 | VELUX Wabenplissee | 50030699 | 1 | 0 | ST | 63039290 | M2 | DK | 4.084 | 3.446 | 0.02 | 159.1 | 7.6 | 16.7 |  | PAL | nein
GELÖSCHT | FSC U10 1173KWL | 5702329568272 | VELUX Wabenpl. Sol. FSC U10 1173KWL | Petrol, weiße Schiene, Premium | 394 | 6 | B | 415 | VELUX Wabenplissee | 415 | VELUX Wabenplissee | 50030699 | 1 | 0 | ST | 63039290 | M2 | DK | 4.214 | 3.576 | 0.02 | 159.1 | 7.6 | 16.7 |  | PAL | nein
GELÖSCHT | FSC U31 1045K | 5702329559324 | VELUX Wabenpl. Sol. FSC U31 1045K | Weiß, alu Schiene, Standard | 322 | 6 | B | 415 | VELUX Wabenplissee | 415 | VELUX Wabenplissee | 50030699 | 1 | 0 | ST | 63039290 | M2 | DK | 3.209 | 2.528 | 0.02 | 159.1 | 7.6 | 16.7 |  | PAL | nein
GELÖSCHT | FSC U31 1047K | 5702329559331 | VELUX Wabenpl. Sol. FSC U31 1047K | Graphit, alu Schiene, Standard | 322 | 6 | B | 415 | VELUX Wabenplissee | 415 | VELUX Wabenplissee | 50030699 | 1 | 0 | ST | 63039290 | M2 | DK | 3.209 | 2.528 | 0.02 | 159.1 | 7.6 | 16.7 |  | PAL | nein
GELÖSCHT | FSC U31 1047KWL | 5702329568296 | VELUX Wabenpl. Sol. FSC U31 1047KWL | Graphit, weiße Schiene, Standard | 322 | 6 | B | 415 | VELUX Wabenplissee | 415 | VELUX Wabenplissee | 50030699 | 1 | 0 | ST | 63039290 | M2 | DK | 3.285 | 2.604 | 0.02 | 159.1 | 7.6 | 16.7 |  | PAL | nein
GELÖSCHT | FSC U31 1049K | 5702329559348 | VELUX Wabenpl. Sol. FSC U31 1049K | Apricot, alu Schiene, Premium | 350 | 6 | B | 415 | VELUX Wabenplissee | 415 | VELUX Wabenplissee | 50030699 | 1 | 0 | ST | 63039290 | M2 | DK | 3.209 | 2.528 | 0.02 | 159.1 | 7.6 | 16.7 |  | PAL | nein
GELÖSCHT | FSC U31 1049KWL | 5702329568302 | VELUX Wabenpl. Sol. FSC U31 1049KWL | Apricot, weiße Schiene, Premium | 350 | 6 | B | 415 | VELUX Wabenplissee | 415 | VELUX Wabenplissee | 50030699 | 1 | 0 | ST | 63039290 | M2 | DK | 3.285 | 2.604 | 0.02 | 159.1 | 7.6 | 16.7 |  | PAL | nein
GELÖSCHT | FSC U31 1155K | 5702329559355 | VELUX Wabenpl. Sol. FSC U31 1155K | Beige, alu Schiene, Premium | 350 | 6 | B | 415 | VELUX Wabenplissee | 415 | VELUX Wabenplissee | 50030699 | 1 | 0 | ST | 63039290 | M2 | DK | 3.209 | 2.528 | 0.02 | 159.1 | 7.6 | 16.7 |  | PAL | nein
GELÖSCHT | FSC U31 1155KWL | 5702329568319 | VELUX Wabenpl. Sol. FSC U31 1155KWL | Beige, weiße Schiene, Premium | 350 | 6 | B | 415 | VELUX Wabenplissee | 415 | VELUX Wabenplissee | 50030699 | 1 | 0 | ST | 63039290 | M2 | DK | 3.285 | 2.604 | 0.02 | 159.1 | 7.6 | 16.7 |  | PAL | nein
GELÖSCHT | FSC U31 1156K | 5702329559362 | VELUX Wabenpl. Sol. FSC U31 1156K | Nachtblau, alu Schiene, Standard | 322 | 6 | B | 415 | VELUX Wabenplissee | 415 | VELUX Wabenplissee | 50030699 | 1 | 0 | ST | 63039290 | M2 | DK | 3.209 | 2.528 | 0.02 | 159.1 | 7.6 | 16.7 |  | PAL | nein
GELÖSCHT | FSC U31 1156KWL | 5702329568326 | VELUX Wabenpl. Sol. FSC U31 1156KWL | Nachtblau, weiße Schiene, Standard | 322 | 6 | B | 415 | VELUX Wabenplissee | 415 | VELUX Wabenplissee | 50030699 | 1 | 0 | ST | 63039290 | M2 | DK | 3.285 | 2.604 | 0.02 | 159.1 | 7.6 | 16.7 |  | PAL | nein
GELÖSCHT | FSC U31 1163K | 5702329559379 | VELUX Wabenpl. Sol. FSC U31 1163K | Betongrau, alu Schiene, Standard | 322 | 6 | B | 415 | VELUX Wabenplissee | 415 | VELUX Wabenplissee | 50030699 | 1 | 0 | ST | 63039290 | M2 | DK | 3.209 | 2.528 | 0.02 | 159.1 | 7.6 | 16.7 |  | PAL | nein
GELÖSCHT | FSC U31 1163KWL | 5702329568333 | VELUX Wabenpl. Sol. FSC U31 1163KWL | Betongrau, weiße Schiene, Standard | 322 | 6 | B | 415 | VELUX Wabenplissee | 415 | VELUX Wabenplissee | 50030699 | 1 | 0 | ST | 63039290 | M2 | DK | 3.285 | 2.604 | 0.02 | 159.1 | 7.6 | 16.7 |  | PAL | nein
GELÖSCHT | FSC U31 1164K | 5702329559386 | VELUX Wabenpl. Sol. FSC U31 1164K | Schiefergrau, alu Schiene, Premium | 350 | 6 | B | 415 | VELUX Wabenplissee | 415 | VELUX Wabenplissee | 50030699 | 1 | 0 | ST | 63039290 | M2 | DK | 3.209 | 2.528 | 0.02 | 159.1 | 7.6 | 16.7 |  | PAL | nein
GELÖSCHT | FSC U31 1164KWL | 5702329568340 | VELUX Wabenpl. Sol. FSC U31 1164KWL | Schiefergrau, weiße Schiene, Premium | 350 | 6 | B | 415 | VELUX Wabenplissee | 415 | VELUX Wabenplissee | 50030699 | 1 | 0 | ST | 63039290 | M2 | DK | 3.285 | 2.604 | 0.02 | 159.1 | 7.6 | 16.7 |  | PAL | nein
GELÖSCHT | FSC U31 1165K | 5702329559393 | VELUX Wabenpl. Sol. FSC U31 1165K | Muskat, alu Schiene, Premium | 350 | 6 | B | 415 | VELUX Wabenplissee | 415 | VELUX Wabenplissee | 50030699 | 1 | 0 | ST | 63039290 | M2 | DK | 3.209 | 2.528 | 0.02 | 159.1 | 7.6 | 16.7 |  | PAL | nein
GELÖSCHT | FSC U31 1165KWL | 5702329568357 | VELUX Wabenpl. Sol. FSC U31 1165KWL | Muskat, weiße Schiene, Premium | 350 | 6 | B | 415 | VELUX Wabenplissee | 415 | VELUX Wabenplissee | 50030699 | 1 | 0 | ST | 63039290 | M2 | DK | 3.285 | 2.604 | 0.02 | 159.1 | 7.6 | 16.7 |  | PAL | nein
GELÖSCHT | FSC U31 1166K | 5702329559409 | VELUX Wabenpl. Sol. FSC U31 1166K | Elfenbein, alu Schiene, Premium | 350 | 6 | B | 415 | VELUX Wabenplissee | 415 | VELUX Wabenplissee | 50030699 | 1 | 0 | ST | 63039290 | M2 | DK | 3.209 | 2.528 | 0.02 | 159.1 | 7.6 | 16.7 |  | PAL | nein
GELÖSCHT | FSC U31 1166KWL | 5702329568364 | VELUX Wabenpl. Sol. FSC U31 1166KWL | Elfenbein, weiße Schiene, Premium | 350 | 6 | B | 415 | VELUX Wabenplissee | 415 | VELUX Wabenplissee | 50030699 | 1 | 0 | ST | 63039290 | M2 | DK | 3.285 | 2.604 | 0.02 | 159.1 | 7.6 | 16.7 |  | PAL | nein
GELÖSCHT | FSC U31 1167K | 5702329559416 | VELUX Wabenpl. Sol. FSC U31 1167K | Sanddorn, alu Schiene, Premium | 350 | 6 | B | 415 | VELUX Wabenplissee | 415 | VELUX Wabenplissee | 50030699 | 1 | 0 | ST | 63039290 | M2 | DK | 3.209 | 2.528 | 0.02 | 159.1 | 7.6 | 16.7 |  | PAL | nein
GELÖSCHT | FSC U31 1167KWL | 5702329568371 | VELUX Wabenpl. Sol. FSC U31 1167KWL | Sanddorn, weiße Schiene, Premium | 350 | 6 | B | 415 | VELUX Wabenplissee | 415 | VELUX Wabenplissee | 50030699 | 1 | 0 | ST | 63039290 | M2 | DK | 3.285 | 2.604 | 0.02 | 159.1 | 7.6 | 16.7 |  | PAL | nein
GELÖSCHT | FSC U31 1168K | 5702329559423 | VELUX Wabenpl. Sol. FSC U31 1168K | Blassgrün, alu Schiene, Premium | 350 | 6 | B | 415 | VELUX Wabenplissee | 415 | VELUX Wabenplissee | 50030699 | 1 | 0 | ST | 63039290 | M2 | DK | 3.209 | 2.528 | 0.02 | 159.1 | 7.6 | 16.7 |  | PAL | nein
GELÖSCHT | FSC U31 1168KWL | 5702329568388 | VELUX Wabenpl. Sol. FSC U31 1168KWL | Blassgrün, weiße Schiene, Premium | 350 | 6 | B | 415 | VELUX Wabenplissee | 415 | VELUX Wabenplissee | 50030699 | 1 | 0 | ST | 63039290 | M2 | DK | 3.285 | 2.604 | 0.02 | 159.1 | 7.6 | 16.7 |  | PAL | nein
GELÖSCHT | FSC U31 1169K | 5702329559430 | VELUX Wabenpl. Sol. FSC U31 1169K | Gletscherblau, alu Schiene, Premium | 350 | 6 | B | 415 | VELUX Wabenplissee | 415 | VELUX Wabenplissee | 50030699 | 1 | 0 | ST | 63039290 | M2 | DK | 3.209 | 2.528 | 0.02 | 159.1 | 7.6 | 16.7 |  | PAL | nein
GELÖSCHT | FSC U31 1169KWL | 5702329568395 | VELUX Wabenpl. Sol. FSC U31 1169KWL | Gletscherblau, weiße Schiene, Premium | 350 | 6 | B | 415 | VELUX Wabenplissee | 415 | VELUX Wabenplissee | 50030699 | 1 | 0 | ST | 63039290 | M2 | DK | 3.285 | 2.604 | 0.02 | 159.1 | 7.6 | 16.7 |  | PAL | nein
GELÖSCHT | FSC U31 1170K | 5702329559447 | VELUX Wabenpl. Sol. FSC U31 1170K | Grau-taupe, alu Schiene, Premium | 350 | 6 | B | 415 | VELUX Wabenplissee | 415 | VELUX Wabenplissee | 50030699 | 1 | 0 | ST | 63039290 | M2 | DK | 3.209 | 2.528 | 0.02 | 159.1 | 7.6 | 16.7 |  | PAL | nein
GELÖSCHT | FSC U31 1170KWL | 5702329568401 | VELUX Wabenpl. Sol. FSC U31 1170KWL | Grau-taupe, weiße Schiene, Premium | 350 | 6 | B | 415 | VELUX Wabenplissee | 415 | VELUX Wabenplissee | 50030699 | 1 | 0 | ST | 63039290 | M2 | DK | 3.285 | 2.604 | 0.02 | 159.1 | 7.6 | 16.7 |  | PAL | nein
GELÖSCHT | FSC U31 1171K | 5702329559454 | VELUX Wabenpl. Sol. FSC U31 1171K | Cremegrau, alu Schiene, Premium | 350 | 6 | B | 415 | VELUX Wabenplissee | 415 | VELUX Wabenplissee | 50030699 | 1 | 0 | ST | 63039290 | M2 | DK | 3.209 | 2.528 | 0.02 | 159.1 | 7.6 | 16.7 |  | PAL | nein
GELÖSCHT | FSC U31 1171KWL | 5702329568418 | VELUX Wabenpl. Sol. FSC U31 1171KWL | Cremegrau, weiße Schiene, Premium | 350 | 6 | B | 415 | VELUX Wabenplissee | 415 | VELUX Wabenplissee | 50030699 | 1 | 0 | ST | 63039290 | M2 | DK | 3.285 | 2.604 | 0.02 | 159.1 | 7.6 | 16.7 |  | PAL | nein
GELÖSCHT | FSC U31 1172K | 5702329559461 | VELUX Wabenpl. Sol. FSC U31 1172K | Lichtgrau, alu Schiene, Premium | 350 | 6 | B | 415 | VELUX Wabenplissee | 415 | VELUX Wabenplissee | 50030699 | 1 | 0 | ST | 63039290 | M2 | DK | 3.209 | 2.528 | 0.02 | 159.1 | 7.6 | 16.7 |  | PAL | nein
GELÖSCHT | FSC U31 1172KWL | 5702329568425 | VELUX Wabenpl. Sol. FSC U31 1172KWL | Lichtgrau, weiße Schiene, Premium | 350 | 6 | B | 415 | VELUX Wabenplissee | 415 | VELUX Wabenplissee | 50030699 | 1 | 0 | ST | 63039290 | M2 | DK | 3.285 | 2.604 | 0.02 | 159.1 | 7.6 | 16.7 |  | PAL | nein
GELÖSCHT | FSC U31 1173K | 5702329559478 | VELUX Wabenpl. Sol. FSC U31 1173K | Petrol, alu Schiene, Premium | 350 | 6 | B | 415 | VELUX Wabenplissee | 415 | VELUX Wabenplissee | 50030699 | 1 | 0 | ST | 63039290 | M2 | DK | 3.209 | 2.528 | 0.02 | 159.1 | 7.6 | 16.7 |  | PAL | nein
GELÖSCHT | FSC U31 1173KWL | 5702329568432 | VELUX Wabenpl. Sol. FSC U31 1173KWL | Petrol, weiße Schiene, Premium | 350 | 6 | B | 415 | VELUX Wabenplissee | 415 | VELUX Wabenplissee | 50030699 | 1 | 0 | ST | 63039290 | M2 | DK | 3.285 | 2.604 | 0.02 | 159.1 | 7.6 | 16.7 |  | PAL | nein
GELÖSCHT | FSC UK04 1165KWL | 5702329568517 | VELUX Wabenpl. Sol. FSC UK04 1165KWL | Muskat, weiße Schiene, Premium | 350 | 6 | B | 415 | VELUX Wabenplissee | 415 | VELUX Wabenplissee | 50030699 | 1 | 0 | ST | 63039290 | M2 | DK | 3.67 | 3.006 | 0.02 | 159.1 | 7.6 | 16.7 |  | PAL | nein
GELÖSCHT | FSC UK04 1167K | 5702329559737 | VELUX Wabenpl. Sol. FSC UK04 1167K | Sanddorn, alu Schiene, Premium | 350 | 6 | B | 415 | VELUX Wabenplissee | 415 | VELUX Wabenplissee | 50030699 | 1 | 0 | ST | 63039290 | M2 | DK | 3.571 | 2.907 | 0.02 | 159.1 | 7.6 | 16.7 |  | PAL | nein
GELÖSCHT | FSC UK08 1049K | 5702329559829 | VELUX Wabenpl. Sol. FSC UK08 1049K | Apricot, alu Schiene, Premium | 369 | 6 | B | 415 | VELUX Wabenplissee | 415 | VELUX Wabenplissee | 50030699 | 1 | 0 | ST | 63039290 | M2 | DK | 3.952 | 3.307 | 0.02 | 159.1 | 7.6 | 16.7 |  | PAL | nein
GELÖSCHT | FSC UK08 1165K | 5702329559874 | VELUX Wabenpl. Sol. FSC UK08 1165K | Muskat, alu Schiene, Premium | 369 | 6 | B | 415 | VELUX Wabenplissee | 415 | VELUX Wabenplissee | 50030699 | 1 | 0 | ST | 63039290 | M2 | DK | 3.952 | 3.307 | 0.02 | 159.1 | 7.6 | 16.7 |  | PAL | nein
GELÖSCHT | FSC UK08 1167K | 5702329559898 | VELUX Wabenpl. Sol. FSC UK08 1167K | Sanddorn, alu Schiene, Premium | 369 | 6 | B | 415 | VELUX Wabenplissee | 415 | VELUX Wabenplissee | 50030699 | 1 | 0 | ST | 63039290 | M2 | DK | 3.952 | 3.307 | 0.02 | 159.1 | 7.6 | 16.7 |  | PAL | nein
GELÖSCHT | FSC UK08 1168K | 5702329559904 | VELUX Wabenpl. Sol. FSC UK08 1168K | Blassgrün, alu Schiene, Premium | 369 | 6 | B | 415 | VELUX Wabenplissee | 415 | VELUX Wabenplissee | 50030699 | 1 | 0 | ST | 63039290 | M2 | DK | 3.952 | 3.307 | 0.02 | 159.1 | 7.6 | 16.7 |  | PAL | nein
GELÖSCHT | FSC UK10 1049K | 5702329559980 | VELUX Wabenpl. Sol. FSC UK10 1049K | Apricot, alu Schiene, Premium | 394 | 6 | B | 415 | VELUX Wabenplissee | 415 | VELUX Wabenplissee | 50030699 | 1 | 0 | ST | 63039290 | M2 | DK | 4.139 | 3.503 | 0.02 | 159.1 | 7.6 | 16.7 |  | PAL | nein
GELÖSCHT | FSC UK10 1165K | 5702329560030 | VELUX Wabenpl. Sol. FSC UK10 1165K | Muskat, alu Schiene, Premium | 394 | 6 | B | 415 | VELUX Wabenplissee | 415 | VELUX Wabenplissee | 50030699 | 1 | 0 | ST | 63039290 | M2 | DK | 4.139 | 3.503 | 0.02 | 159.1 | 7.6 | 16.7 |  | PAL | nein
GELÖSCHT | FSC UK10 1165KWL | 5702329568838 | VELUX Wabenpl. Sol. FSC UK10 1165KWL | Muskat, weiße Schiene, Premium | 394 | 6 | B | 415 | VELUX Wabenplissee | 415 | VELUX Wabenplissee | 50030699 | 1 | 0 | ST | 63039290 | M2 | DK | 4.273 | 3.637 | 0.02 | 159.1 | 7.6 | 16.7 |  | PAL | nein
GELÖSCHT | FSC UK10 1166K | 5702329560047 | VELUX Wabenpl. Sol. FSC UK10 1166K | Elfenbein, alu Schiene, Premium | 394 | 6 | B | 415 | VELUX Wabenplissee | 415 | VELUX Wabenplissee | 50030699 | 1 | 0 | ST | 63039290 | M2 | DK | 4.139 | 3.503 | 0.02 | 159.1 | 7.6 | 16.7 |  | PAL | nein
GELÖSCHT | FSC UK10 1167K | 5702329560054 | VELUX Wabenpl. Sol. FSC UK10 1167K | Sanddorn, alu Schiene, Premium | 394 | 6 | B | 415 | VELUX Wabenplissee | 415 | VELUX Wabenplissee | 50030699 | 1 | 0 | ST | 63039290 | M2 | DK | 4.139 | 3.503 | 0.02 | 159.1 | 7.6 | 16.7 |  | PAL | nein
GELÖSCHT | FSC UK10 1167KWL | 5702329568852 | VELUX Wabenpl. Sol. FSC UK10 1167KWL | Sanddorn, weiße Schiene, Premium | 394 | 6 | B | 415 | VELUX Wabenplissee | 415 | VELUX Wabenplissee | 50030699 | 1 | 0 | ST | 63039290 | M2 | DK | 4.273 | 3.637 | 0.02 | 159.1 | 7.6 | 16.7 |  | PAL | nein
GELÖSCHT | FSC UK10 1168K | 5702329560061 | VELUX Wabenpl. Sol. FSC UK10 1168K | Blassgrün, alu Schiene, Premium | 394 | 6 | B | 415 | VELUX Wabenplissee | 415 | VELUX Wabenplissee | 50030699 | 1 | 0 | ST | 63039290 | M2 | DK | 4.139 | 3.503 | 0.02 | 159.1 | 7.6 | 16.7 |  | PAL | nein
GELÖSCHT | FSC UK10 1169K | 5702329560078 | VELUX Wabenpl. Sol. FSC UK10 1169K | Gletscherblau, alu Schiene, Premium | 394 | 6 | B | 415 | VELUX Wabenplissee | 415 | VELUX Wabenplissee | 50030699 | 1 | 0 | ST | 63039290 | M2 | DK | 4.139 | 3.503 | 0.02 | 159.1 | 7.6 | 16.7 |  | PAL | nein
GELÖSCHT | FSC UK10 1169KWL | 5702329568876 | VELUX Wabenpl. Sol. FSC UK10 1169KWL | Gletscherblau, weiße Schiene, Premium | 394 | 6 | B | 415 | VELUX Wabenplissee | 415 | VELUX Wabenplissee | 50030699 | 1 | 0 | ST | 63039290 | M2 | DK | 4.273 | 3.637 | 0.02 | 159.1 | 7.6 | 16.7 |  | PAL | nein
GELÖSCHT | FSC UK10 1170K | 5702329560085 | VELUX Wabenpl. Sol. FSC UK10 1170K | Grau-taupe, alu Schiene, Premium | 394 | 6 | B | 415 | VELUX Wabenplissee | 415 | VELUX Wabenplissee | 50030699 | 1 | 0 | ST | 63039290 | M2 | DK | 4.139 | 3.503 | 0.02 | 159.1 | 7.6 | 16.7 |  | PAL | nein
GELÖSCHT | FSC UK10 1171K | 5702329560092 | VELUX Wabenpl. Sol. FSC UK10 1171K | Cremegrau, alu Schiene, Premium | 394 | 6 | B | 415 | VELUX Wabenplissee | 415 | VELUX Wabenplissee | 50030699 | 1 | 0 | ST | 63039290 | M2 | DK | 4.139 | 3.503 | 0.02 | 159.1 | 7.6 | 16.7 |  | PAL | nein
GELÖSCHT | FSC UK10 1171KWL | 5702329568890 | VELUX Wabenpl. Sol. FSC UK10 1171KWL | Cremegrau, weiße Schiene, Premium | 394 | 6 | B | 415 | VELUX Wabenplissee | 415 | VELUX Wabenplissee | 50030699 | 1 | 0 | ST | 63039290 | M2 | DK | 4.273 | 3.637 | 0.02 | 159.1 | 7.6 | 16.7 |  | PAL | nein
GELÖSCHT | FSC UK10 1173K | 5702329560115 | VELUX Wabenpl. Sol. FSC UK10 1173K | Petrol, alu Schiene, Premium | 394 | 6 | B | 415 | VELUX Wabenplissee | 415 | VELUX Wabenplissee | 50030699 | 1 | 0 | ST | 63039290 | M2 | DK | 4.139 | 3.503 | 0.02 | 159.1 | 7.6 | 16.7 |  | PAL | nein
GELÖSCHT | FSC UK10 1173KWL | 5702329568913 | VELUX Wabenpl. Sol. FSC UK10 1173KWL | Petrol, weiße Schiene, Premium | 394 | 6 | B | 415 | VELUX Wabenplissee | 415 | VELUX Wabenplissee | 50030699 | 1 | 0 | ST | 63039290 | M2 | DK | 4.273 | 3.637 | 0.02 | 159.1 | 7.6 | 16.7 |  | PAL | nein
GELÖSCHT | FSL C02 1256KWL | 5702329594240 | VELUX Plissee solar FSL C02 1256KWL | Weiß gemustert, weiße Schiene, Premium | 242 | 6 | B | 410 | VELUX-Plissee | 410 | VELUX-Plissee | 50030699 | 1 | 0 | ST | 63039290 | M2 | DK | 2.018 | 1.556 | 0.01 | 76.9 | 7.6 | 16.7 |  | PAL | nein
GELÖSCHT | FSL C02 1259KWL | 5702329594257 | VELUX Plissee solar FSL C02 1259KWL | Hellbeige, weiße Schiene, Standard | 228 | 6 | B | 410 | VELUX-Plissee | 410 | VELUX-Plissee | 50030699 | 1 | 0 | ST | 63039290 | M2 | DK | 2.021 | 1.559 | 0.01 | 76.9 | 7.6 | 16.7 |  | PAL | nein
GELÖSCHT | FSL C02 1274K | 5702329573733 | VELUX Plissee solar FSL C02 1274K | Graphit, alu Schiene, Standard | 228 | 6 | B | 410 | VELUX-Plissee | 410 | VELUX-Plissee | 50030699 | 1 | 0 | ST | 63039290 | M2 | DK | 1.98 | 1.518 | 0.01 | 76.9 | 7.6 | 16.7 |  | PAL | nein
GELÖSCHT | FSL C02 1274KWL | 5702329594264 | VELUX Plissee solar FSL C02 1274KWL | Graphit, weiße Schiene, Standard | 228 | 6 | B | 410 | VELUX-Plissee | 410 | VELUX-Plissee | 50030699 | 1 | 0 | ST | 63039290 | M2 | DK | 2.027 | 1.565 | 0.01 | 76.9 | 7.6 | 16.7 |  | PAL | nein
GELÖSCHT | FSL C02 1275K | 5702329573764 | VELUX Plissee solar FSL C02 1275K | Leinen, alu Schiene, Premium | 242 | 6 | B | 410 | VELUX-Plissee | 410 | VELUX-Plissee | 50030699 | 1 | 0 | ST | 63039290 | M2 | DK | 1.974 | 1.512 | 0.01 | 76.9 | 7.6 | 16.7 |  | PAL | nein
GELÖSCHT | FSL C02 1275KWL | 5702329594271 | VELUX Plissee solar FSL C02 1275KWL | Leinen, weiße Schiene, Premium | 242 | 6 | B | 410 | VELUX-Plissee | 410 | VELUX-Plissee | 50030699 | 1 | 0 | ST | 63039290 | M2 | DK | 2.021 | 1.559 | 0.01 | 76.9 | 7.6 | 16.7 |  | PAL | nein
GELÖSCHT | FSL C02 1276K | 5702329573801 | VELUX Plissee solar FSL C02 1276K | Mokka gepunktet, alu Schiene, Premium | 242 | 6 | B | 410 | VELUX-Plissee | 410 | VELUX-Plissee | 50030699 | 1 | 0 | ST | 63039290 | M2 | DK | 1.974 | 1.512 | 0.01 | 76.9 | 7.6 | 16.7 |  | PAL | nein
GELÖSCHT | FSL C02 1276KWL | 5702329594288 | VELUX Plissee solar FSL C02 1276KWL | Mokka gepunktet, weiße Schiene, Premium | 242 | 6 | B | 410 | VELUX-Plissee | 410 | VELUX-Plissee | 50030699 | 1 | 0 | ST | 63039290 | M2 | DK | 2.021 | 1.559 | 0.01 | 76.9 | 7.6 | 16.7 |  | PAL | nein
GELÖSCHT | FSL C02 1277K | 5702329573832 | VELUX Plissee solar FSL C02 1277K | Sandbeige, alu Schiene, Premium | 242 | 6 | B | 410 | VELUX-Plissee | 410 | VELUX-Plissee | 50030699 | 1 | 0 | ST | 63039290 | M2 | DK | 1.96 | 1.498 | 0.01 | 76.9 | 7.6 | 16.7 |  | PAL | nein
GELÖSCHT | FSL C02 1277KWL | 5702329594295 | VELUX Plissee solar FSL C02 1277KWL | Sandbeige, weiße Schiene, Premium | 242 | 6 | B | 410 | VELUX-Plissee | 410 | VELUX-Plissee | 50030699 | 1 | 0 | ST | 63039290 | M2 | DK | 2.007 | 1.545 | 0.01 | 76.9 | 7.6 | 16.7 |  | PAL | nein
GELÖSCHT | FSL C02 1278K | 5702329573863 | VELUX Plissee solar FSL C02 1278K | Cremebeige, alu Schiene, Premium | 242 | 6 | B | 410 | VELUX-Plissee | 410 | VELUX-Plissee | 50030699 | 1 | 0 | ST | 63039290 | M2 | DK | 1.974 | 1.512 | 0.01 | 76.9 | 7.6 | 16.7 |  | PAL | nein
GELÖSCHT | FSL C02 1278KWL | 5702329594301 | VELUX Plissee solar FSL C02 1278KWL | Cremebeige, weiße Schiene, Premium | 242 | 6 | B | 410 | VELUX-Plissee | 410 | VELUX-Plissee | 50030699 | 1 | 0 | ST | 63039290 | M2 | DK | 2.021 | 1.559 | 0.01 | 76.9 | 7.6 | 16.7 |  | PAL | nein
GELÖSCHT | FSL C02 1279K | 5702329573894 | VELUX Plissee solar FSL C02 1279K | Weinrot, alu Schiene, Premium | 242 | 6 | B | 410 | VELUX-Plissee | 410 | VELUX-Plissee | 50030699 | 1 | 0 | ST | 63039290 | M2 | DK | 1.962 | 1.5 | 0.01 | 76.9 | 7.6 | 16.7 |  | PAL | nein
GELÖSCHT | FSL C02 1279KWL | 5702329594318 | VELUX Plissee solar FSL C02 1279KWL | Weinrot, weiße Schiene, Premium | 242 | 6 | B | 410 | VELUX-Plissee | 410 | VELUX-Plissee | 50030699 | 1 | 0 | ST | 63039290 | M2 | DK | 2.009 | 1.547 | 0.01 | 76.9 | 7.6 | 16.7 |  | PAL | nein
GELÖSCHT | FSL C02 1280K | 5702329573924 | VELUX Plissee solar FSL C02 1280K | Moosgrün, alu Schiene, Premium | 242 | 6 | B | 410 | VELUX-Plissee | 410 | VELUX-Plissee | 50030699 | 1 | 0 | ST | 63039290 | M2 | DK | 1.974 | 1.512 | 0.01 | 76.9 | 7.6 | 16.7 |  | PAL | nein
GELÖSCHT | FSL C02 1280KWL | 5702329594325 | VELUX Plissee solar FSL C02 1280KWL | Moosgrün, weiße Schiene, Premium | 242 | 6 | B | 410 | VELUX-Plissee | 410 | VELUX-Plissee | 50030699 | 1 | 0 | ST | 63039290 | M2 | DK | 2.021 | 1.559 | 0.01 | 76.9 | 7.6 | 16.7 |  | PAL | nein
GELÖSCHT | FSL C02 1281K | 5702329573955 | VELUX Plissee solar FSL C02 1281K | Mint, alu Schiene, Premium | 242 | 6 | B | 410 | VELUX-Plissee | 410 | VELUX-Plissee | 50030699 | 1 | 0 | ST | 63039290 | M2 | DK | 1.977 | 1.515 | 0.01 | 76.9 | 7.6 | 16.7 |  | PAL | nein
GELÖSCHT | FSL C02 1281KWL | 5702329594332 | VELUX Plissee solar FSL C02 1281KWL | Mint, weiße Schiene, Premium | 242 | 6 | B | 410 | VELUX-Plissee | 410 | VELUX-Plissee | 50030699 | 1 | 0 | ST | 63039290 | M2 | DK | 2.024 | 1.562 | 0.01 | 76.9 | 7.6 | 16.7 |  | PAL | nein
GELÖSCHT | FSL C02 1282K | 5702329573986 | VELUX Plissee solar FSL C02 1282K | Grau, alu Schiene, Standard | 228 | 6 | B | 410 | VELUX-Plissee | 410 | VELUX-Plissee | 50030699 | 1 | 0 | ST | 63039290 | M2 | DK | 1.977 | 1.515 | 0.01 | 76.9 | 7.6 | 16.7 |  | PAL | nein
GELÖSCHT | FSL C02 1282KWL | 5702329594349 | VELUX Plissee solar FSL C02 1282KWL | Grau, weiße Schiene, Standard | 228 | 6 | B | 410 | VELUX-Plissee | 410 | VELUX-Plissee | 50030699 | 1 | 0 | ST | 63039290 | M2 | DK | 2.024 | 1.562 | 0.01 | 76.9 | 7.6 | 16.7 |  | PAL | nein
GELÖSCHT | FSL C02 1283KWL | 5702329594356 | VELUX Plissee solar FSL C02 1283KWL | Champagner, weiße Schiene, Premium | 242 | 6 | B | 410 | VELUX-Plissee | 410 | VELUX-Plissee | 50030699 | 1 | 0 | ST | 63039290 | M2 | DK | 2.009 | 1.547 | 0.01 | 76.9 | 7.6 | 16.7 |  | PAL | nein
GELÖSCHT | FSL C02 1284K | 5702329574044 | VELUX Plissee solar FSL C02 1284K | Silbergrau, alu Schiene, Premium | 242 | 6 | B | 410 | VELUX-Plissee | 410 | VELUX-Plissee | 50030699 | 1 | 0 | ST | 63039290 | M2 | DK | 1.962 | 1.5 | 0.01 | 76.9 | 7.6 | 16.7 |  | PAL | nein
GELÖSCHT | FSL C02 1284KWL | 5702329594363 | VELUX Plissee solar FSL C02 1284KWL | Silbergrau, weiße Schiene, Premium | 242 | 6 | B | 410 | VELUX-Plissee | 410 | VELUX-Plissee | 50030699 | 1 | 0 | ST | 63039290 | M2 | DK | 2.009 | 1.547 | 0.01 | 76.9 | 7.6 | 16.7 |  | PAL | nein
GELÖSCHT | FSL C02 1285K | 5702329574068 | VELUX Plissee solar FSL C02 1285K | Himmelblau, alu Schiene, Premium | 242 | 6 | B | 410 | VELUX-Plissee | 410 | VELUX-Plissee | 50030699 | 1 | 0 | ST | 63039290 | M2 | DK | 1.962 | 1.5 | 0.01 | 76.9 | 7.6 | 16.7 |  | PAL | nein
GELÖSCHT | FSL C02 1285KWL | 5702329594370 | VELUX Plissee solar FSL C02 1285KWL | Himmelblau, weiße Schiene, Premium | 242 | 6 | B | 410 | VELUX-Plissee | 410 | VELUX-Plissee | 50030699 | 1 | 0 | ST | 63039290 | M2 | DK | 2.009 | 1.547 | 0.01 | 76.9 | 7.6 | 16.7 |  | PAL | nein
GELÖSCHT | FSL C02 1286K | 5702329574105 | VELUX Plissee solar FSL C02 1286K | Denim, alu Schiene, Premium | 242 | 6 | B | 410 | VELUX-Plissee | 410 | VELUX-Plissee | 50030699 | 1 | 0 | ST | 63039290 | M2 | DK | 1.98 | 1.518 | 0.01 | 76.9 | 7.6 | 16.7 |  | PAL | nein
GELÖSCHT | FSL C02 1286KWL | 5702329594387 | VELUX Plissee solar FSL C02 1286KWL | Denim, weiße Schiene, Premium | 242 | 6 | B | 410 | VELUX-Plissee | 410 | VELUX-Plissee | 50030699 | 1 | 0 | ST | 63039290 | M2 | DK | 2.027 | 1.565 | 0.01 | 76.9 | 7.6 | 16.7 |  | PAL | nein
GELÖSCHT | FSL C04 1256K | 5702329574167 | VELUX Plissee solar FSL C04 1256K | Weiß gemustert, alu Schiene, Premium | 258 | 6 | B | 410 | VELUX-Plissee | 410 | VELUX-Plissee | 50030699 | 1 | 0 | ST | 63039290 | M2 | DK | 2.115 | 1.659 | 0.01 | 76.9 | 7.6 | 16.7 |  | PAL | nein
GELÖSCHT | FSL C04 1256KWL | 5702329594400 | VELUX Plissee solar FSL C04 1256KWL | Weiß gemustert, weiße Schiene, Premium | 258 | 6 | B | 410 | VELUX-Plissee | 410 | VELUX-Plissee | 50030699 | 1 | 0 | ST | 63039290 | M2 | DK | 2.173 | 1.717 | 0.01 | 76.9 | 7.6 | 16.7 |  | PAL | nein
GELÖSCHT | FSL C04 1259KWL | 5702329594417 | VELUX Plissee solar FSL C04 1259KWL | Hellbeige, weiße Schiene, Standard | 241 | 6 | B | 410 | VELUX-Plissee | 410 | VELUX-Plissee | 50030699 | 1 | 0 | ST | 63039290 | M2 | DK | 2.177 | 1.721 | 0.01 | 76.9 | 7.6 | 16.7 |  | PAL | nein
GELÖSCHT | FSL C04 1275KWL | 5702329594431 | VELUX Plissee solar FSL C04 1275KWL | Leinen, weiße Schiene, Premium | 258 | 6 | B | 410 | VELUX-Plissee | 410 | VELUX-Plissee | 50030699 | 1 | 0 | ST | 63039290 | M2 | DK | 2.177 | 1.721 | 0.01 | 76.9 | 7.6 | 16.7 |  | PAL | nein
GELÖSCHT | FSL C04 1276KWL | 5702329594448 | VELUX Plissee solar FSL C04 1276KWL | Mokka gepunktet, weiße Schiene, Premium | 258 | 6 | B | 410 | VELUX-Plissee | 410 | VELUX-Plissee | 50030699 | 1 | 0 | ST | 63039290 | M2 | DK | 2.177 | 1.721 | 0.01 | 76.9 | 7.6 | 16.7 |  | PAL | nein
GELÖSCHT | FSL C04 1277K | 5702329574310 | VELUX Plissee solar FSL C04 1277K | Sandbeige, alu Schiene, Premium | 258 | 6 | B | 410 | VELUX-Plissee | 410 | VELUX-Plissee | 50030699 | 1 | 0 | ST | 63039290 | M2 | DK | 2.1 | 1.644 | 0.01 | 76.9 | 7.6 | 16.7 |  | PAL | nein
GELÖSCHT | FSL C04 1277KWL | 5702329594455 | VELUX Plissee solar FSL C04 1277KWL | Sandbeige, weiße Schiene, Premium | 258 | 6 | B | 410 | VELUX-Plissee | 410 | VELUX-Plissee | 50030699 | 1 | 0 | ST | 63039290 | M2 | DK | 2.158 | 1.702 | 0.01 | 76.9 | 7.6 | 16.7 |  | PAL | nein
GELÖSCHT | FSL C04 1278KWL | 5702329594462 | VELUX Plissee solar FSL C04 1278KWL | Cremebeige, weiße Schiene, Premium | 258 | 6 | B | 410 | VELUX-Plissee | 410 | VELUX-Plissee | 50030699 | 1 | 0 | ST | 63039290 | M2 | DK | 2.177 | 1.721 | 0.01 | 76.9 | 7.6 | 16.7 |  | PAL | nein
GELÖSCHT | FSL C04 1279K | 5702329574372 | VELUX Plissee solar FSL C04 1279K | Weinrot, alu Schiene, Premium | 258 | 6 | B | 410 | VELUX-Plissee | 410 | VELUX-Plissee | 50030699 | 1 | 0 | ST | 63039290 | M2 | DK | 2.104 | 1.648 | 0.01 | 76.9 | 7.6 | 16.7 |  | PAL | nein
GELÖSCHT | FSL C04 1279KWL | 5702329594479 | VELUX Plissee solar FSL C04 1279KWL | Weinrot, weiße Schiene, Premium | 258 | 6 | B | 410 | VELUX-Plissee | 410 | VELUX-Plissee | 50030699 | 1 | 0 | ST | 63039290 | M2 | DK | 2.162 | 1.706 | 0.01 | 76.9 | 7.6 | 16.7 |  | PAL | nein
GELÖSCHT | FSL C04 1280K | 5702329574419 | VELUX Plissee solar FSL C04 1280K | Moosgrün, alu Schiene, Premium | 258 | 6 | B | 410 | VELUX-Plissee | 410 | VELUX-Plissee | 50030699 | 1 | 0 | ST | 63039290 | M2 | DK | 2.119 | 1.663 | 0.01 | 76.9 | 7.6 | 16.7 |  | PAL | nein
GELÖSCHT | FSL C04 1280KWL | 5702329594486 | VELUX Plissee solar FSL C04 1280KWL | Moosgrün, weiße Schiene, Premium | 258 | 6 | B | 410 | VELUX-Plissee | 410 | VELUX-Plissee | 50030699 | 1 | 0 | ST | 63039290 | M2 | DK | 2.177 | 1.721 | 0.01 | 76.9 | 7.6 | 16.7 |  | PAL | nein
GELÖSCHT | FSL C04 1281KWL | 5702329594493 | VELUX Plissee solar FSL C04 1281KWL | Mint, weiße Schiene, Premium | 258 | 6 | B | 410 | VELUX-Plissee | 410 | VELUX-Plissee | 50030699 | 1 | 0 | ST | 63039290 | M2 | DK | 2.18 | 1.724 | 0.01 | 76.9 | 7.6 | 16.7 |  | PAL | nein
GELÖSCHT | FSL C04 1282K | 5702329574471 | VELUX Plissee solar FSL C04 1282K | Grau, alu Schiene, Standard | 241 | 6 | B | 410 | VELUX-Plissee | 410 | VELUX-Plissee | 50030699 | 1 | 0 | ST | 63039290 | M2 | DK | 2.122 | 1.666 | 0.01 | 76.9 | 7.6 | 16.7 |  | PAL | nein
GELÖSCHT | FSL C04 1283KWL | 5702329594516 | VELUX Plissee solar FSL C04 1283KWL | Champagner, weiße Schiene, Premium | 258 | 6 | B | 410 | VELUX-Plissee | 410 | VELUX-Plissee | 50030699 | 1 | 0 | ST | 63039290 | M2 | DK | 2.162 | 1.706 | 0.01 | 76.9 | 7.6 | 16.7 |  | PAL | nein
GELÖSCHT | FSL C04 1284K | 5702329574532 | VELUX Plissee solar FSL C04 1284K | Silbergrau, alu Schiene, Premium | 258 | 6 | B | 410 | VELUX-Plissee | 410 | VELUX-Plissee | 50030699 | 1 | 0 | ST | 63039290 | M2 | DK | 2.104 | 1.648 | 0.01 | 76.9 | 7.6 | 16.7 |  | PAL | nein
GELÖSCHT | FSL C04 1284KWL | 5702329594523 | VELUX Plissee solar FSL C04 1284KWL | Silbergrau, weiße Schiene, Premium | 258 | 6 | B | 410 | VELUX-Plissee | 410 | VELUX-Plissee | 50030699 | 1 | 0 | ST | 63039290 | M2 | DK | 2.162 | 1.706 | 0.01 | 76.9 | 7.6 | 16.7 |  | PAL | nein
GELÖSCHT | FSL C04 1285K | 5702329574570 | VELUX Plissee solar FSL C04 1285K | Himmelblau, alu Schiene, Premium | 258 | 6 | B | 410 | VELUX-Plissee | 410 | VELUX-Plissee | 50030699 | 1 | 0 | ST | 63039290 | M2 | DK | 2.104 | 1.648 | 0.01 | 76.9 | 7.6 | 16.7 |  | PAL | nein
GELÖSCHT | FSL C04 1285KWL | 5702329594530 | VELUX Plissee solar FSL C04 1285KWL | Himmelblau, weiße Schiene, Premium | 258 | 6 | B | 410 | VELUX-Plissee | 410 | VELUX-Plissee | 50030699 | 1 | 0 | ST | 63039290 | M2 | DK | 2.162 | 1.706 | 0.01 | 76.9 | 7.6 | 16.7 |  | PAL | nein
GELÖSCHT | FSL C04 1286KWL | 5702329594547 | VELUX Plissee solar FSL C04 1286KWL | Denim, weiße Schiene, Premium | 258 | 6 | B | 410 | VELUX-Plissee | 410 | VELUX-Plissee | 50030699 | 1 | 0 | ST | 63039290 | M2 | DK | 2.184 | 1.728 | 0.01 | 76.9 | 7.6 | 16.7 |  | PAL | nein
GELÖSCHT | FSL C06 1016K | 5702329574631 | VELUX Plissee solar FSL C06 1016K | Weiß, alu Schiene, Standard | 254 | 6 | B | 410 | VELUX-Plissee | 410 | VELUX-Plissee | 50030699 | 1 | 0 | ST | 63039290 | M2 | DK | 2.362 | 1.798 | 0.013 | 99.1 | 7.6 | 16.7 |  | PAL | nein
GELÖSCHT | FSL C06 1016KWL | 5702329594554 | VELUX Plissee solar FSL C06 1016KWL | Weiß, weiße Schiene, Standard | 254 | 6 | B | 410 | VELUX-Plissee | 410 | VELUX-Plissee | 50030699 | 1 | 0 | ST | 63039290 | M2 | DK | 2.431 | 1.867 | 0.013 | 99.1 | 7.6 | 16.7 |  | PAL | nein
GELÖSCHT | FSL C06 1256K | 5702329574662 | VELUX Plissee solar FSL C06 1256K | Weiß gemustert, alu Schiene, Premium | 272 | 6 | B | 410 | VELUX-Plissee | 410 | VELUX-Plissee | 50030699 | 1 | 0 | ST | 63039290 | M2 | DK | 2.371 | 1.807 | 0.013 | 99.1 | 7.6 | 16.7 |  | PAL | nein
GELÖSCHT | FSL C06 1256KWL | 5702329594561 | VELUX Plissee solar FSL C06 1256KWL | Weiß gemustert, weiße Schiene, Premium | 272 | 6 | B | 410 | VELUX-Plissee | 410 | VELUX-Plissee | 50030699 | 1 | 0 | ST | 63039290 | M2 | DK | 2.44 | 1.876 | 0.013 | 99.1 | 7.6 | 16.7 |  | PAL | nein
GELÖSCHT | FSL C06 1259K | 5702329574693 | VELUX Plissee solar FSL C06 1259K | Hellbeige, alu Schiene, Standard | 254 | 6 | B | 410 | VELUX-Plissee | 410 | VELUX-Plissee | 50030699 | 1 | 0 | ST | 63039290 | M2 | DK | 2.375 | 1.811 | 0.013 | 99.1 | 7.6 | 16.7 |  | PAL | nein
GELÖSCHT | FSL C06 1259KWL | 5702329594578 | VELUX Plissee solar FSL C06 1259KWL | Hellbeige, weiße Schiene, Standard | 254 | 6 | B | 410 | VELUX-Plissee | 410 | VELUX-Plissee | 50030699 | 1 | 0 | ST | 63039290 | M2 | DK | 2.444 | 1.88 | 0.013 | 99.1 | 7.6 | 16.7 |  | PAL | nein
GELÖSCHT | FSL C06 1274K | 5702329574730 | VELUX Plissee solar FSL C06 1274K | Graphit, alu Schiene, Standard | 254 | 6 | B | 410 | VELUX-Plissee | 410 | VELUX-Plissee | 50030699 | 1 | 0 | ST | 63039290 | M2 | DK | 2.384 | 1.82 | 0.013 | 99.1 | 7.6 | 16.7 |  | PAL | nein
GELÖSCHT | FSL C06 1274KWL | 5702329594585 | VELUX Plissee solar FSL C06 1274KWL | Graphit, weiße Schiene, Standard | 254 | 6 | B | 410 | VELUX-Plissee | 410 | VELUX-Plissee | 50030699 | 1 | 0 | ST | 63039290 | M2 | DK | 2.453 | 1.889 | 0.013 | 99.1 | 7.6 | 16.7 |  | PAL | nein
GELÖSCHT | FSL C06 1275K | 5702329574761 | VELUX Plissee solar FSL C06 1275K | Leinen, alu Schiene, Premium | 272 | 6 | B | 410 | VELUX-Plissee | 410 | VELUX-Plissee | 50030699 | 1 | 0 | ST | 63039290 | M2 | DK | 2.375 | 1.811 | 0.013 | 99.1 | 7.6 | 16.7 |  | PAL | nein
GELÖSCHT | FSL C06 1275KWL | 5702329594592 | VELUX Plissee solar FSL C06 1275KWL | Leinen, weiße Schiene, Premium | 272 | 6 | B | 410 | VELUX-Plissee | 410 | VELUX-Plissee | 50030699 | 1 | 0 | ST | 63039290 | M2 | DK | 2.444 | 1.88 | 0.013 | 99.1 | 7.6 | 16.7 |  | PAL | nein
GELÖSCHT | FSL C06 1276K | 5702329574792 | VELUX Plissee solar FSL C06 1276K | Mokka gepunktet, alu Schiene, Premium | 272 | 6 | B | 410 | VELUX-Plissee | 410 | VELUX-Plissee | 50030699 | 1 | 0 | ST | 63039290 | M2 | DK | 2.375 | 1.811 | 0.013 | 99.1 | 7.6 | 16.7 |  | PAL | nein
GELÖSCHT | FSL C06 1276KWL | 5702329594608 | VELUX Plissee solar FSL C06 1276KWL | Mokka gepunktet, weiße Schiene, Premium | 272 | 6 | B | 410 | VELUX-Plissee | 410 | VELUX-Plissee | 50030699 | 1 | 0 | ST | 63039290 | M2 | DK | 2.444 | 1.88 | 0.013 | 99.1 | 7.6 | 16.7 |  | PAL | nein
GELÖSCHT | FSL C06 1277K | 5702329574839 | VELUX Plissee solar FSL C06 1277K | Sandbeige, alu Schiene, Premium | 272 | 6 | B | 410 | VELUX-Plissee | 410 | VELUX-Plissee | 50030699 | 1 | 0 | ST | 63039290 | M2 | DK | 2.353 | 1.789 | 0.013 | 99.1 | 7.6 | 16.7 |  | PAL | nein
GELÖSCHT | FSL C06 1277KWL | 5702329594615 | VELUX Plissee solar FSL C06 1277KWL | Sandbeige, weiße Schiene, Premium | 272 | 6 | B | 410 | VELUX-Plissee | 410 | VELUX-Plissee | 50030699 | 1 | 0 | ST | 63039290 | M2 | DK | 2.422 | 1.858 | 0.013 | 99.1 | 7.6 | 16.7 |  | PAL | nein
GELÖSCHT | FSL C06 1278K | 5702329574860 | VELUX Plissee solar FSL C06 1278K | Cremebeige, alu Schiene, Premium | 272 | 6 | B | 410 | VELUX-Plissee | 410 | VELUX-Plissee | 50030699 | 1 | 0 | ST | 63039290 | M2 | DK | 2.375 | 1.811 | 0.013 | 99.1 | 7.6 | 16.7 |  | PAL | nein
GELÖSCHT | FSL C06 1278KWL | 5702329594622 | VELUX Plissee solar FSL C06 1278KWL | Cremebeige, weiße Schiene, Premium | 272 | 6 | B | 410 | VELUX-Plissee | 410 | VELUX-Plissee | 50030699 | 1 | 0 | ST | 63039290 | M2 | DK | 2.444 | 1.88 | 0.013 | 99.1 | 7.6 | 16.7 |  | PAL | nein
GELÖSCHT | FSL C06 1279K | 5702329574907 | VELUX Plissee solar FSL C06 1279K | Weinrot, alu Schiene, Premium | 272 | 6 | B | 410 | VELUX-Plissee | 410 | VELUX-Plissee | 50030699 | 1 | 0 | ST | 63039290 | M2 | DK | 2.358 | 1.794 | 0.013 | 99.1 | 7.6 | 16.7 |  | PAL | nein
GELÖSCHT | FSL C06 1279KWL | 5702329594639 | VELUX Plissee solar FSL C06 1279KWL | Weinrot, weiße Schiene, Premium | 272 | 6 | B | 410 | VELUX-Plissee | 410 | VELUX-Plissee | 50030699 | 1 | 0 | ST | 63039290 | M2 | DK | 2.427 | 1.863 | 0.013 | 99.1 | 7.6 | 16.7 |  | PAL | nein
GELÖSCHT | FSL C06 1280K | 5702329574938 | VELUX Plissee solar FSL C06 1280K | Moosgrün, alu Schiene, Premium | 272 | 6 | B | 410 | VELUX-Plissee | 410 | VELUX-Plissee | 50030699 | 1 | 0 | ST | 63039290 | M2 | DK | 2.375 | 1.811 | 0.013 | 99.1 | 7.6 | 16.7 |  | PAL | nein
GELÖSCHT | FSL C06 1280KWL | 5702329594646 | VELUX Plissee solar FSL C06 1280KWL | Moosgrün, weiße Schiene, Premium | 272 | 6 | B | 410 | VELUX-Plissee | 410 | VELUX-Plissee | 50030699 | 1 | 0 | ST | 63039290 | M2 | DK | 2.444 | 1.88 | 0.013 | 99.1 | 7.6 | 16.7 |  | PAL | nein
GELÖSCHT | FSL C06 1281K | 5702329574952 | VELUX Plissee solar FSL C06 1281K | Mint, alu Schiene, Premium | 272 | 6 | B | 410 | VELUX-Plissee | 410 | VELUX-Plissee | 50030699 | 1 | 0 | ST | 63039290 | M2 | DK | 2.38 | 1.816 | 0.013 | 99.1 | 7.6 | 16.7 |  | PAL | nein
GELÖSCHT | FSL C06 1281KWL | 5702329594653 | VELUX Plissee solar FSL C06 1281KWL | Mint, weiße Schiene, Premium | 272 | 6 | B | 410 | VELUX-Plissee | 410 | VELUX-Plissee | 50030699 | 1 | 0 | ST | 63039290 | M2 | DK | 2.449 | 1.885 | 0.013 | 99.1 | 7.6 | 16.7 |  | PAL | nein
GELÖSCHT | FSL C06 1282K | 5702329574983 | VELUX Plissee solar FSL C06 1282K | Grau, alu Schiene, Standard | 254 | 6 | B | 410 | VELUX-Plissee | 410 | VELUX-Plissee | 50030699 | 1 | 0 | ST | 63039290 | M2 | DK | 2.38 | 1.816 | 0.013 | 99.1 | 7.6 | 16.7 |  | PAL | nein
GELÖSCHT | FSL C06 1282KWL | 5702329594660 | VELUX Plissee solar FSL C06 1282KWL | Grau, weiße Schiene, Standard | 254 | 6 | B | 410 | VELUX-Plissee | 410 | VELUX-Plissee | 50030699 | 1 | 0 | ST | 63039290 | M2 | DK | 2.449 | 1.885 | 0.013 | 99.1 | 7.6 | 16.7 |  | PAL | nein
GELÖSCHT | FSL C06 1283K | 5702329575010 | VELUX Plissee solar FSL C06 1283K | Champagner, alu Schiene, Premium | 272 | 6 | B | 410 | VELUX-Plissee | 410 | VELUX-Plissee | 50030699 | 1 | 0 | ST | 63039290 | M2 | DK | 2.358 | 1.794 | 0.013 | 99.1 | 7.6 | 16.7 |  | PAL | nein
GELÖSCHT | FSL C06 1283KWL | 5702329594677 | VELUX Plissee solar FSL C06 1283KWL | Champagner, weiße Schiene, Premium | 272 | 6 | B | 410 | VELUX-Plissee | 410 | VELUX-Plissee | 50030699 | 1 | 0 | ST | 63039290 | M2 | DK | 2.427 | 1.863 | 0.013 | 99.1 | 7.6 | 16.7 |  | PAL | nein
GELÖSCHT | FSL C06 1284K | 5702329575058 | VELUX Plissee solar FSL C06 1284K | Silbergrau, alu Schiene, Premium | 272 | 6 | B | 410 | VELUX-Plissee | 410 | VELUX-Plissee | 50030699 | 1 | 0 | ST | 63039290 | M2 | DK | 2.358 | 1.794 | 0.013 | 99.1 | 7.6 | 16.7 |  | PAL | nein
GELÖSCHT | FSL C06 1284KWL | 5702329594684 | VELUX Plissee solar FSL C06 1284KWL | Silbergrau, weiße Schiene, Premium | 272 | 6 | B | 410 | VELUX-Plissee | 410 | VELUX-Plissee | 50030699 | 1 | 0 | ST | 63039290 | M2 | DK | 2.427 | 1.863 | 0.013 | 99.1 | 7.6 | 16.7 |  | PAL | nein
GELÖSCHT | FSL C06 1285K | 5702329575089 | VELUX Plissee solar FSL C06 1285K | Himmelblau, alu Schiene, Premium | 272 | 6 | B | 410 | VELUX-Plissee | 410 | VELUX-Plissee | 50030699 | 1 | 0 | ST | 63039290 | M2 | DK | 2.358 | 1.794 | 0.013 | 99.1 | 7.6 | 16.7 |  | PAL | nein
GELÖSCHT | FSL C06 1285KWL | 5702329594691 | VELUX Plissee solar FSL C06 1285KWL | Himmelblau, weiße Schiene, Premium | 272 | 6 | B | 410 | VELUX-Plissee | 410 | VELUX-Plissee | 50030699 | 1 | 0 | ST | 63039290 | M2 | DK | 2.427 | 1.863 | 0.013 | 99.1 | 7.6 | 16.7 |  | PAL | nein
GELÖSCHT | FSL C06 1286K | 5702329575119 | VELUX Plissee solar FSL C06 1286K | Denim, alu Schiene, Premium | 272 | 6 | B | 410 | VELUX-Plissee | 410 | VELUX-Plissee | 50030699 | 1 | 0 | ST | 63039290 | M2 | DK | 2.384 | 1.82 | 0.013 | 99.1 | 7.6 | 16.7 |  | PAL | nein
GELÖSCHT | FSL C06 1286KWL | 5702329594707 | VELUX Plissee solar FSL C06 1286KWL | Denim, weiße Schiene, Premium | 272 | 6 | B | 410 | VELUX-Plissee | 410 | VELUX-Plissee | 50030699 | 1 | 0 | ST | 63039290 | M2 | DK | 2.453 | 1.889 | 0.013 | 99.1 | 7.6 | 16.7 |  | PAL | nein
GELÖSCHT | FSL CK02 1256K | 5702329575683 | VELUX Plissee solar FSL CK02 1256K | Weiß gemustert, alu Schiene, Premium | 242 | 6 | B | 410 | VELUX-Plissee | 410 | VELUX-Plissee | 50030699 | 1 | 0 | ST | 63039290 | M2 | DK | 2.015 | 1.555 | 0.01 | 76.9 | 7.6 | 16.7 |  | PAL | nein
GELÖSCHT | FSL CK02 1276K | 5702329575805 | VELUX Plissee solar FSL CK02 1276K | Mokka gepunktet, alu Schiene, Premium | 242 | 6 | B | 410 | VELUX-Plissee | 410 | VELUX-Plissee | 50030699 | 1 | 0 | ST | 63039290 | M2 | DK | 2.018 | 1.558 | 0.01 | 76.9 | 7.6 | 16.7 |  | PAL | nein
GELÖSCHT | FSL CK02 1276KWL | 5702329594929 | VELUX Plissee solar FSL CK02 1276KWL | Mokka gepunktet, weiße Schiene, Premium | 242 | 6 | B | 410 | VELUX-Plissee | 410 | VELUX-Plissee | 50030699 | 1 | 0 | ST | 63039290 | M2 | DK | 2.068 | 1.608 | 0.01 | 76.9 | 7.6 | 16.7 |  | PAL | nein
GELÖSCHT | FSL CK02 1277K | 5702329575836 | VELUX Plissee solar FSL CK02 1277K | Sandbeige, alu Schiene, Premium | 242 | 6 | B | 410 | VELUX-Plissee | 410 | VELUX-Plissee | 50030699 | 1 | 0 | ST | 63039290 | M2 | DK | 2.002 | 1.542 | 0.01 | 76.9 | 7.6 | 16.7 |  | PAL | nein
GELÖSCHT | FSL CK02 1277KWL | 5702329594936 | VELUX Plissee solar FSL CK02 1277KWL | Sandbeige, weiße Schiene, Premium | 242 | 6 | B | 410 | VELUX-Plissee | 410 | VELUX-Plissee | 50030699 | 1 | 0 | ST | 63039290 | M2 | DK | 2.052 | 1.592 | 0.01 | 76.9 | 7.6 | 16.7 |  | PAL | nein
GELÖSCHT | FSL CK02 1279K | 5702329575898 | VELUX Plissee solar FSL CK02 1279K | Weinrot, alu Schiene, Premium | 242 | 6 | B | 410 | VELUX-Plissee | 410 | VELUX-Plissee | 50030699 | 1 | 0 | ST | 63039290 | M2 | DK | 2.006 | 1.546 | 0.01 | 76.9 | 7.6 | 16.7 |  | PAL | nein
GELÖSCHT | FSL CK02 1279KWL | 5702329594950 | VELUX Plissee solar FSL CK02 1279KWL | Weinrot, weiße Schiene, Premium | 242 | 6 | B | 410 | VELUX-Plissee | 410 | VELUX-Plissee | 50030699 | 1 | 0 | ST | 63039290 | M2 | DK | 2.056 | 1.596 | 0.01 | 76.9 | 7.6 | 16.7 |  | PAL | nein
GELÖSCHT | FSL CK02 1280K | 5702329575928 | VELUX Plissee solar FSL CK02 1280K | Moosgrün, alu Schiene, Premium | 242 | 6 | B | 410 | VELUX-Plissee | 410 | VELUX-Plissee | 50030699 | 1 | 0 | ST | 63039290 | M2 | DK | 2.018 | 1.558 | 0.01 | 76.9 | 7.6 | 16.7 |  | PAL | nein
GELÖSCHT | FSL CK02 1281K | 5702329575959 | VELUX Plissee solar FSL CK02 1281K | Mint, alu Schiene, Premium | 242 | 6 | B | 410 | VELUX-Plissee | 410 | VELUX-Plissee | 50030699 | 1 | 0 | ST | 63039290 | M2 | DK | 2.021 | 1.561 | 0.01 | 76.9 | 7.6 | 16.7 |  | PAL | nein
GELÖSCHT | FSL CK02 1281KWL | 5702329594974 | VELUX Plissee solar FSL CK02 1281KWL | Mint, weiße Schiene, Premium | 242 | 6 | B | 410 | VELUX-Plissee | 410 | VELUX-Plissee | 50030699 | 1 | 0 | ST | 63039290 | M2 | DK | 2.071 | 1.611 | 0.01 | 76.9 | 7.6 | 16.7 |  | PAL | nein
GELÖSCHT | FSL CK02 1282K | 5702329575980 | VELUX Plissee solar FSL CK02 1282K | Grau, alu Schiene, Standard | 228 | 6 | B | 410 | VELUX-Plissee | 410 | VELUX-Plissee | 50030699 | 1 | 0 | ST | 63039290 | M2 | DK | 2.021 | 1.561 | 0.01 | 76.9 | 7.6 | 16.7 |  | PAL | nein
GELÖSCHT | FSL CK02 1283KWL | 5702329594998 | VELUX Plissee solar FSL CK02 1283KWL | Champagner, weiße Schiene, Premium | 242 | 6 | B | 410 | VELUX-Plissee | 410 | VELUX-Plissee | 50030699 | 1 | 0 | ST | 63039290 | M2 | DK | 2.056 | 1.596 | 0.01 | 76.9 | 7.6 | 16.7 |  | PAL | nein
GELÖSCHT | FSL CK02 1285KWL | 5702329595018 | VELUX Plissee solar FSL CK02 1285KWL | Himmelblau, weiße Schiene, Premium | 242 | 6 | B | 410 | VELUX-Plissee | 410 | VELUX-Plissee | 50030699 | 1 | 0 | ST | 63039290 | M2 | DK | 2.056 | 1.596 | 0.01 | 76.9 | 7.6 | 16.7 |  | PAL | nein
GELÖSCHT | FSL CK04 1274K | 5702329576222 | VELUX Plissee solar FSL CK04 1274K | Graphit, alu Schiene, Standard | 241 | 6 | B | 410 | VELUX-Plissee | 410 | VELUX-Plissee | 50030699 | 1 | 0 | ST | 63039290 | M2 | DK | 2.186 | 1.704 | 0.011 | 82.9 | 7.6 | 16.7 |  | PAL | nein
GELÖSCHT | FSL CK04 1275K | 5702329576253 | VELUX Plissee solar FSL CK04 1275K | Leinen, alu Schiene, Premium | 258 | 6 | B | 410 | VELUX-Plissee | 410 | VELUX-Plissee | 50030699 | 1 | 0 | ST | 63039290 | M2 | DK | 2.178 | 1.696 | 0.011 | 82.9 | 7.6 | 16.7 |  | PAL | nein
GELÖSCHT | FSL CK04 1276K | 5702329576284 | VELUX Plissee solar FSL CK04 1276K | Mokka gepunktet, alu Schiene, Premium | 258 | 6 | B | 410 | VELUX-Plissee | 410 | VELUX-Plissee | 50030699 | 1 | 0 | ST | 63039290 | M2 | DK | 2.178 | 1.696 | 0.011 | 82.9 | 7.6 | 16.7 |  | PAL | nein
GELÖSCHT | FSL CK04 1276KWL | 5702329595087 | VELUX Plissee solar FSL CK04 1276KWL | Mokka gepunktet, weiße Schiene, Premium | 258 | 6 | B | 410 | VELUX-Plissee | 410 | VELUX-Plissee | 50030699 | 1 | 0 | ST | 63039290 | M2 | DK | 2.24 | 1.758 | 0.011 | 82.9 | 7.6 | 16.7 |  | PAL | nein
GELÖSCHT | FSL CK04 1279KWL | 5702329595117 | VELUX Plissee solar FSL CK04 1279KWL | Weinrot, weiße Schiene, Premium | 258 | 6 | B | 410 | VELUX-Plissee | 410 | VELUX-Plissee | 50030699 | 1 | 0 | ST | 63039290 | M2 | DK | 2.224 | 1.742 | 0.011 | 82.9 | 7.6 | 16.7 |  | PAL | nein
GELÖSCHT | FSL CK04 1280K | 5702329576406 | VELUX Plissee solar FSL CK04 1280K | Moosgrün, alu Schiene, Premium | 258 | 6 | B | 410 | VELUX-Plissee | 410 | VELUX-Plissee | 50030699 | 1 | 0 | ST | 63039290 | M2 | DK | 2.178 | 1.696 | 0.011 | 82.9 | 7.6 | 16.7 |  | PAL | nein
GELÖSCHT | FSL CK04 1284K | 5702329576512 | VELUX Plissee solar FSL CK04 1284K | Silbergrau, alu Schiene, Premium | 258 | 6 | B | 410 | VELUX-Plissee | 410 | VELUX-Plissee | 50030699 | 1 | 0 | ST | 63039290 | M2 | DK | 2.162 | 1.68 | 0.011 | 82.9 | 7.6 | 16.7 |  | PAL | nein
GELÖSCHT | FSL CK04 1285K | 5702329576550 | VELUX Plissee solar FSL CK04 1285K | Himmelblau, alu Schiene, Premium | 258 | 6 | B | 410 | VELUX-Plissee | 410 | VELUX-Plissee | 50030699 | 1 | 0 | ST | 63039290 | M2 | DK | 2.162 | 1.68 | 0.011 | 82.9 | 7.6 | 16.7 |  | PAL | nein
GELÖSCHT | FSL CK04 1285KWL | 5702329595179 | VELUX Plissee solar FSL CK04 1285KWL | Himmelblau, weiße Schiene, Premium | 258 | 6 | B | 410 | VELUX-Plissee | 410 | VELUX-Plissee | 50030699 | 1 | 0 | ST | 63039290 | M2 | DK | 2.224 | 1.742 | 0.011 | 82.9 | 7.6 | 16.7 |  | PAL | nein
GELÖSCHT | FSL CK06 1256K | 5702329576635 | VELUX Plissee solar FSL CK06 1256K | Weiß gemustert, alu Schiene, Premium | 272 | 6 | B | 410 | VELUX-Plissee | 410 | VELUX-Plissee | 50030699 | 1 | 0 | ST | 63039290 | M2 | DK | 2.41 | 1.84 | 0.015 | 118.9 | 7.6 | 16.7 |  | PAL | nein
GELÖSCHT | FSL CK06 1274K | 5702329576697 | VELUX Plissee solar FSL CK06 1274K | Graphit, alu Schiene, Standard | 254 | 6 | B | 410 | VELUX-Plissee | 410 | VELUX-Plissee | 50030699 | 1 | 0 | ST | 63039290 | M2 | DK | 2.424 | 1.854 | 0.015 | 118.9 | 7.6 | 16.7 |  | PAL | nein
GELÖSCHT | FSL CK06 1275K | 5702329576734 | VELUX Plissee solar FSL CK06 1275K | Leinen, alu Schiene, Premium | 272 | 6 | B | 410 | VELUX-Plissee | 410 | VELUX-Plissee | 50030699 | 1 | 0 | ST | 63039290 | M2 | DK | 2.415 | 1.845 | 0.015 | 118.9 | 7.6 | 16.7 |  | PAL | nein
GELÖSCHT | FSL CK06 1276K | 5702329576765 | VELUX Plissee solar FSL CK06 1276K | Mokka gepunktet, alu Schiene, Premium | 272 | 6 | B | 410 | VELUX-Plissee | 410 | VELUX-Plissee | 50030699 | 1 | 0 | ST | 63039290 | M2 | DK | 2.415 | 1.845 | 0.015 | 118.9 | 7.6 | 16.7 |  | PAL | nein
GELÖSCHT | FSL CK06 1276KWL | 5702329595247 | VELUX Plissee solar FSL CK06 1276KWL | Mokka gepunktet, weiße Schiene, Premium | 272 | 6 | B | 410 | VELUX-Plissee | 410 | VELUX-Plissee | 50030699 | 1 | 0 | ST | 63039290 | M2 | DK | 2.488 | 1.918 | 0.015 | 118.9 | 7.6 | 16.7 |  | PAL | nein
GELÖSCHT | FSL CK06 1277K | 5702329576796 | VELUX Plissee solar FSL CK06 1277K | Sandbeige, alu Schiene, Premium | 272 | 6 | B | 410 | VELUX-Plissee | 410 | VELUX-Plissee | 50030699 | 1 | 0 | ST | 63039290 | M2 | DK | 2.392 | 1.822 | 0.015 | 118.9 | 7.6 | 16.7 |  | PAL | nein
GELÖSCHT | FSL CK06 1277KWL | 5702329595254 | VELUX Plissee solar FSL CK06 1277KWL | Sandbeige, weiße Schiene, Premium | 272 | 6 | B | 410 | VELUX-Plissee | 410 | VELUX-Plissee | 50030699 | 1 | 0 | ST | 63039290 | M2 | DK | 2.465 | 1.895 | 0.015 | 118.9 | 7.6 | 16.7 |  | PAL | nein
GELÖSCHT | FSL CK06 1279K | 5702329576857 | VELUX Plissee solar FSL CK06 1279K | Weinrot, alu Schiene, Premium | 272 | 6 | B | 410 | VELUX-Plissee | 410 | VELUX-Plissee | 50030699 | 1 | 0 | ST | 63039290 | M2 | DK | 2.396 | 1.826 | 0.015 | 118.9 | 7.6 | 16.7 |  | PAL | nein
GELÖSCHT | FSL CK06 1279KWL | 5702329595278 | VELUX Plissee solar FSL CK06 1279KWL | Weinrot, weiße Schiene, Premium | 272 | 6 | B | 410 | VELUX-Plissee | 410 | VELUX-Plissee | 50030699 | 1 | 0 | ST | 63039290 | M2 | DK | 2.469 | 1.899 | 0.015 | 118.9 | 7.6 | 16.7 |  | PAL | nein
GELÖSCHT | FSL CK06 1280K | 5702329576888 | VELUX Plissee solar FSL CK06 1280K | Moosgrün, alu Schiene, Premium | 272 | 6 | B | 410 | VELUX-Plissee | 410 | VELUX-Plissee | 50030699 | 1 | 0 | ST | 63039290 | M2 | DK | 2.415 | 1.845 | 0.015 | 118.9 | 7.6 | 16.7 |  | PAL | nein
GELÖSCHT | FSL CK06 1280KWL | 5702329595285 | VELUX Plissee solar FSL CK06 1280KWL | Moosgrün, weiße Schiene, Premium | 272 | 6 | B | 410 | VELUX-Plissee | 410 | VELUX-Plissee | 50030699 | 1 | 0 | ST | 63039290 | M2 | DK | 2.488 | 1.918 | 0.015 | 118.9 | 7.6 | 16.7 |  | PAL | nein
GELÖSCHT | FSL CK06 1281K | 5702329576918 | VELUX Plissee solar FSL CK06 1281K | Mint, alu Schiene, Premium | 272 | 6 | B | 410 | VELUX-Plissee | 410 | VELUX-Plissee | 50030699 | 1 | 0 | ST | 63039290 | M2 | DK | 2.419 | 1.849 | 0.015 | 118.9 | 7.6 | 16.7 |  | PAL | nein
GELÖSCHT | FSL CK06 1281KWL | 5702329595292 | VELUX Plissee solar FSL CK06 1281KWL | Mint, weiße Schiene, Premium | 272 | 6 | B | 410 | VELUX-Plissee | 410 | VELUX-Plissee | 50030699 | 1 | 0 | ST | 63039290 | M2 | DK | 2.492 | 1.922 | 0.015 | 118.9 | 7.6 | 16.7 |  | PAL | nein
GELÖSCHT | FSL CK06 1282K | 5702329576949 | VELUX Plissee solar FSL CK06 1282K | Grau, alu Schiene, Standard | 254 | 6 | B | 410 | VELUX-Plissee | 410 | VELUX-Plissee | 50030699 | 1 | 0 | ST | 63039290 | M2 | DK | 2.419 | 1.849 | 0.015 | 118.9 | 7.6 | 16.7 |  | PAL | nein
GELÖSCHT | FSL CK06 1283KWL | 5702329595315 | VELUX Plissee solar FSL CK06 1283KWL | Champagner, weiße Schiene, Premium | 272 | 6 | B | 410 | VELUX-Plissee | 410 | VELUX-Plissee | 50030699 | 1 | 0 | ST | 63039290 | M2 | DK | 2.469 | 1.899 | 0.015 | 118.9 | 7.6 | 16.7 |  | PAL | nein
GELÖSCHT | FSL CK06 1284K | 5702329577007 | VELUX Plissee solar FSL CK06 1284K | Silbergrau, alu Schiene, Premium | 272 | 6 | B | 410 | VELUX-Plissee | 410 | VELUX-Plissee | 50030699 | 1 | 0 | ST | 63039290 | M2 | DK | 2.396 | 1.826 | 0.015 | 118.9 | 7.6 | 16.7 |  | PAL | nein
GELÖSCHT | FSL CK06 1285K | 5702329577038 | VELUX Plissee solar FSL CK06 1285K | Himmelblau, alu Schiene, Premium | 272 | 6 | B | 410 | VELUX-Plissee | 410 | VELUX-Plissee | 50030699 | 1 | 0 | ST | 63039290 | M2 | DK | 2.396 | 1.826 | 0.015 | 118.9 | 7.6 | 16.7 |  | PAL | nein
GELÖSCHT | FSL CK06 1285KWL | 5702329595339 | VELUX Plissee solar FSL CK06 1285KWL | Himmelblau, weiße Schiene, Premium | 272 | 6 | B | 410 | VELUX-Plissee | 410 | VELUX-Plissee | 50030699 | 1 | 0 | ST | 63039290 | M2 | DK | 2.469 | 1.899 | 0.015 | 118.9 | 7.6 | 16.7 |  | PAL | nein
GELÖSCHT | FSL CK06 1286K | 5702329577069 | VELUX Plissee solar FSL CK06 1286K | Denim, alu Schiene, Premium | 272 | 6 | B | 410 | VELUX-Plissee | 410 | VELUX-Plissee | 50030699 | 1 | 0 | ST | 63039290 | M2 | DK | 2.424 | 1.854 | 0.015 | 118.9 | 7.6 | 16.7 |  | PAL | nein
GELÖSCHT | FSL CK06 1286KWL | 5702329595346 | VELUX Plissee solar FSL CK06 1286KWL | Denim, weiße Schiene, Premium | 272 | 6 | B | 410 | VELUX-Plissee | 410 | VELUX-Plissee | 50030699 | 1 | 0 | ST | 63039290 | M2 | DK | 2.497 | 1.927 | 0.015 | 118.9 | 7.6 | 16.7 |  | PAL | nein
GELÖSCHT | FSL F04 1016K | 5702329577090 | VELUX Plissee solar FSL F04 1016K | Weiß, alu Schiene, Standard | 252 | 6 | B | 410 | VELUX-Plissee | 410 | VELUX-Plissee | 50030699 | 1 | 0 | ST | 63039290 | M2 | DK | 2.291 | 1.819 | 0.011 | 82.9 | 7.6 | 16.7 |  | PAL | nein
GELÖSCHT | FSL F04 1256K | 5702329577120 | VELUX Plissee solar FSL F04 1256K | Weiß gemustert, alu Schiene, Premium | 270 | 6 | B | 410 | VELUX-Plissee | 410 | VELUX-Plissee | 50030699 | 1 | 0 | ST | 63039290 | M2 | DK | 2.301 | 1.829 | 0.011 | 82.9 | 7.6 | 16.7 |  | PAL | nein
GELÖSCHT | FSL F04 1256KWL | 5702329595360 | VELUX Plissee solar FSL F04 1256KWL | Weiß gemustert, weiße Schiene, Premium | 270 | 6 | B | 410 | VELUX-Plissee | 410 | VELUX-Plissee | 50030699 | 1 | 0 | ST | 63039290 | M2 | DK | 2.363 | 1.891 | 0.011 | 82.9 | 7.6 | 16.7 |  | PAL | nein
GELÖSCHT | FSL F04 1259K | 5702329577151 | VELUX Plissee solar FSL F04 1259K | Hellbeige, alu Schiene, Standard | 252 | 6 | B | 410 | VELUX-Plissee | 410 | VELUX-Plissee | 50030699 | 1 | 0 | ST | 63039290 | M2 | DK | 2.306 | 1.834 | 0.011 | 82.9 | 7.6 | 16.7 |  | PAL | nein
GELÖSCHT | FSL F04 1259KWL | 5702329595377 | VELUX Plissee solar FSL F04 1259KWL | Hellbeige, weiße Schiene, Standard | 252 | 6 | B | 410 | VELUX-Plissee | 410 | VELUX-Plissee | 50030699 | 1 | 0 | ST | 63039290 | M2 | DK | 2.368 | 1.896 | 0.011 | 82.9 | 7.6 | 16.7 |  | PAL | nein
GELÖSCHT | FSL F04 1274K | 5702329577182 | VELUX Plissee solar FSL F04 1274K | Graphit, alu Schiene, Standard | 252 | 6 | B | 410 | VELUX-Plissee | 410 | VELUX-Plissee | 50030699 | 1 | 0 | ST | 63039290 | M2 | DK | 2.316 | 1.844 | 0.011 | 82.9 | 7.6 | 16.7 |  | PAL | nein
GELÖSCHT | FSL F04 1274KWL | 5702329595384 | VELUX Plissee solar FSL F04 1274KWL | Graphit, weiße Schiene, Standard | 252 | 6 | B | 410 | VELUX-Plissee | 410 | VELUX-Plissee | 50030699 | 1 | 0 | ST | 63039290 | M2 | DK | 2.378 | 1.906 | 0.011 | 82.9 | 7.6 | 16.7 |  | PAL | nein
GELÖSCHT | FSL F04 1275K | 5702329577212 | VELUX Plissee solar FSL F04 1275K | Leinen, alu Schiene, Premium | 270 | 6 | B | 410 | VELUX-Plissee | 410 | VELUX-Plissee | 50030699 | 1 | 0 | ST | 63039290 | M2 | DK | 2.306 | 1.834 | 0.011 | 82.9 | 7.6 | 16.7 |  | PAL | nein
GELÖSCHT | FSL F04 1275KWL | 5702329595391 | VELUX Plissee solar FSL F04 1275KWL | Leinen, weiße Schiene, Premium | 270 | 6 | B | 410 | VELUX-Plissee | 410 | VELUX-Plissee | 50030699 | 1 | 0 | ST | 63039290 | M2 | DK | 2.368 | 1.896 | 0.011 | 82.9 | 7.6 | 16.7 |  | PAL | nein
GELÖSCHT | FSL F04 1276K | 5702329577243 | VELUX Plissee solar FSL F04 1276K | Mokka gepunktet, alu Schiene, Premium | 270 | 6 | B | 410 | VELUX-Plissee | 410 | VELUX-Plissee | 50030699 | 1 | 0 | ST | 63039290 | M2 | DK | 2.306 | 1.834 | 0.011 | 82.9 | 7.6 | 16.7 |  | PAL | nein
GELÖSCHT | FSL F04 1276KWL | 5702329595407 | VELUX Plissee solar FSL F04 1276KWL | Mokka gepunktet, weiße Schiene, Premium | 270 | 6 | B | 410 | VELUX-Plissee | 410 | VELUX-Plissee | 50030699 | 1 | 0 | ST | 63039290 | M2 | DK | 2.368 | 1.896 | 0.011 | 82.9 | 7.6 | 16.7 |  | PAL | nein
GELÖSCHT | FSL F04 1277K | 5702329577274 | VELUX Plissee solar FSL F04 1277K | Sandbeige, alu Schiene, Premium | 270 | 6 | B | 410 | VELUX-Plissee | 410 | VELUX-Plissee | 50030699 | 1 | 0 | ST | 63039290 | M2 | DK | 2.282 | 1.81 | 0.011 | 82.9 | 7.6 | 16.7 |  | PAL | nein
GELÖSCHT | FSL F04 1277KWL | 5702329595414 | VELUX Plissee solar FSL F04 1277KWL | Sandbeige, weiße Schiene, Premium | 270 | 6 | B | 410 | VELUX-Plissee | 410 | VELUX-Plissee | 50030699 | 1 | 0 | ST | 63039290 | M2 | DK | 2.344 | 1.872 | 0.011 | 82.9 | 7.6 | 16.7 |  | PAL | nein
GELÖSCHT | FSL F04 1278K | 5702329577304 | VELUX Plissee solar FSL F04 1278K | Cremebeige, alu Schiene, Premium | 270 | 6 | B | 410 | VELUX-Plissee | 410 | VELUX-Plissee | 50030699 | 1 | 0 | ST | 63039290 | M2 | DK | 2.306 | 1.834 | 0.011 | 82.9 | 7.6 | 16.7 |  | PAL | nein
GELÖSCHT | FSL F04 1278KWL | 5702329595421 | VELUX Plissee solar FSL F04 1278KWL | Cremebeige, weiße Schiene, Premium | 270 | 6 | B | 410 | VELUX-Plissee | 410 | VELUX-Plissee | 50030699 | 1 | 0 | ST | 63039290 | M2 | DK | 2.368 | 1.896 | 0.011 | 82.9 | 7.6 | 16.7 |  | PAL | nein
GELÖSCHT | FSL F04 1279K | 5702329577335 | VELUX Plissee solar FSL F04 1279K | Weinrot, alu Schiene, Premium | 270 | 6 | B | 410 | VELUX-Plissee | 410 | VELUX-Plissee | 50030699 | 1 | 0 | ST | 63039290 | M2 | DK | 2.286 | 1.814 | 0.011 | 82.9 | 7.6 | 16.7 |  | PAL | nein
GELÖSCHT | FSL F04 1279KWL | 5702329595438 | VELUX Plissee solar FSL F04 1279KWL | Weinrot, weiße Schiene, Premium | 270 | 6 | B | 410 | VELUX-Plissee | 410 | VELUX-Plissee | 50030699 | 1 | 0 | ST | 63039290 | M2 | DK | 2.348 | 1.876 | 0.011 | 82.9 | 7.6 | 16.7 |  | PAL | nein
GELÖSCHT | FSL F04 1280K | 5702329577366 | VELUX Plissee solar FSL F04 1280K | Moosgrün, alu Schiene, Premium | 270 | 6 | B | 410 | VELUX-Plissee | 410 | VELUX-Plissee | 50030699 | 1 | 0 | ST | 63039290 | M2 | DK | 2.306 | 1.834 | 0.011 | 82.9 | 7.6 | 16.7 |  | PAL | nein
GELÖSCHT | FSL F04 1280KWL | 5702329595445 | VELUX Plissee solar FSL F04 1280KWL | Moosgrün, weiße Schiene, Premium | 270 | 6 | B | 410 | VELUX-Plissee | 410 | VELUX-Plissee | 50030699 | 1 | 0 | ST | 63039290 | M2 | DK | 2.368 | 1.896 | 0.011 | 82.9 | 7.6 | 16.7 |  | PAL | nein
GELÖSCHT | FSL F04 1281K | 5702329577397 | VELUX Plissee solar FSL F04 1281K | Mint, alu Schiene, Premium | 270 | 6 | B | 410 | VELUX-Plissee | 410 | VELUX-Plissee | 50030699 | 1 | 0 | ST | 63039290 | M2 | DK | 2.311 | 1.839 | 0.011 | 82.9 | 7.6 | 16.7 |  | PAL | nein
GELÖSCHT | FSL F04 1281KWL | 5702329595452 | VELUX Plissee solar FSL F04 1281KWL | Mint, weiße Schiene, Premium | 270 | 6 | B | 410 | VELUX-Plissee | 410 | VELUX-Plissee | 50030699 | 1 | 0 | ST | 63039290 | M2 | DK | 2.373 | 1.901 | 0.011 | 82.9 | 7.6 | 16.7 |  | PAL | nein
GELÖSCHT | FSL F04 1282K | 5702329577427 | VELUX Plissee solar FSL F04 1282K | Grau, alu Schiene, Standard | 252 | 6 | B | 410 | VELUX-Plissee | 410 | VELUX-Plissee | 50030699 | 1 | 0 | ST | 63039290 | M2 | DK | 2.311 | 1.839 | 0.011 | 82.9 | 7.6 | 16.7 |  | PAL | nein
GELÖSCHT | FSL F04 1282KWL | 5702329595469 | VELUX Plissee solar FSL F04 1282KWL | Grau, weiße Schiene, Standard | 252 | 6 | B | 410 | VELUX-Plissee | 410 | VELUX-Plissee | 50030699 | 1 | 0 | ST | 63039290 | M2 | DK | 2.373 | 1.901 | 0.011 | 82.9 | 7.6 | 16.7 |  | PAL | nein
GELÖSCHT | FSL F04 1283K | 5702329577458 | VELUX Plissee solar FSL F04 1283K | Champagner, alu Schiene, Premium | 270 | 6 | B | 410 | VELUX-Plissee | 410 | VELUX-Plissee | 50030699 | 1 | 0 | ST | 63039290 | M2 | DK | 2.286 | 1.814 | 0.011 | 82.9 | 7.6 | 16.7 |  | PAL | nein
GELÖSCHT | FSL F04 1283KWL | 5702329595476 | VELUX Plissee solar FSL F04 1283KWL | Champagner, weiße Schiene, Premium | 270 | 6 | B | 410 | VELUX-Plissee | 410 | VELUX-Plissee | 50030699 | 1 | 0 | ST | 63039290 | M2 | DK | 2.348 | 1.876 | 0.011 | 82.9 | 7.6 | 16.7 |  | PAL | nein
GELÖSCHT | FSL F04 1284K | 5702329577489 | VELUX Plissee solar FSL F04 1284K | Silbergrau, alu Schiene, Premium | 270 | 6 | B | 410 | VELUX-Plissee | 410 | VELUX-Plissee | 50030699 | 1 | 0 | ST | 63039290 | M2 | DK | 2.286 | 1.814 | 0.011 | 82.9 | 7.6 | 16.7 |  | PAL | nein
GELÖSCHT | FSL F04 1284KWL | 5702329595483 | VELUX Plissee solar FSL F04 1284KWL | Silbergrau, weiße Schiene, Premium | 270 | 6 | B | 410 | VELUX-Plissee | 410 | VELUX-Plissee | 50030699 | 1 | 0 | ST | 63039290 | M2 | DK | 2.348 | 1.876 | 0.011 | 82.9 | 7.6 | 16.7 |  | PAL | nein
GELÖSCHT | FSL F04 1285K | 5702329577526 | VELUX Plissee solar FSL F04 1285K | Himmelblau, alu Schiene, Premium | 270 | 6 | B | 410 | VELUX-Plissee | 410 | VELUX-Plissee | 50030699 | 1 | 0 | ST | 63039290 | M2 | DK | 2.286 | 1.814 | 0.011 | 82.9 | 7.6 | 16.7 |  | PAL | nein
GELÖSCHT | FSL F04 1285KWL | 5702329595490 | VELUX Plissee solar FSL F04 1285KWL | Himmelblau, weiße Schiene, Premium | 270 | 6 | B | 410 | VELUX-Plissee | 410 | VELUX-Plissee | 50030699 | 1 | 0 | ST | 63039290 | M2 | DK | 2.348 | 1.876 | 0.011 | 82.9 | 7.6 | 16.7 |  | PAL | nein
GELÖSCHT | FSL F04 1286K | 5702329577557 | VELUX Plissee solar FSL F04 1286K | Denim, alu Schiene, Premium | 270 | 6 | B | 410 | VELUX-Plissee | 410 | VELUX-Plissee | 50030699 | 1 | 0 | ST | 63039290 | M2 | DK | 2.316 | 1.844 | 0.011 | 82.9 | 7.6 | 16.7 |  | PAL | nein
GELÖSCHT | FSL F04 1286KWL | 5702329595506 | VELUX Plissee solar FSL F04 1286KWL | Denim, weiße Schiene, Premium | 270 | 6 | B | 410 | VELUX-Plissee | 410 | VELUX-Plissee | 50030699 | 1 | 0 | ST | 63039290 | M2 | DK | 2.378 | 1.906 | 0.011 | 82.9 | 7.6 | 16.7 |  | PAL | nein
GELÖSCHT | FSL F06 1259KWL | 5702329595537 | VELUX Plissee solar FSL F06 1259KWL | Hellbeige, weiße Schiene, Standard | 265 | 6 | B | 410 | VELUX-Plissee | 410 | VELUX-Plissee | 50030699 | 1 | 0 | ST | 63039290 | M2 | DK | 2.611 | 2.06 | 0.013 | 99.1 | 7.6 | 16.7 |  | PAL | nein
GELÖSCHT | FSL F06 1274K | 5702329577687 | VELUX Plissee solar FSL F06 1274K | Graphit, alu Schiene, Standard | 265 | 6 | B | 410 | VELUX-Plissee | 410 | VELUX-Plissee | 50030699 | 1 | 0 | ST | 63039290 | M2 | DK | 2.549 | 1.998 | 0.013 | 99.1 | 7.6 | 16.7 |  | PAL | nein
GELÖSCHT | FSL F06 1274KWL | 5702329595544 | VELUX Plissee solar FSL F06 1274KWL | Graphit, weiße Schiene, Standard | 265 | 6 | B | 410 | VELUX-Plissee | 410 | VELUX-Plissee | 50030699 | 1 | 0 | ST | 63039290 | M2 | DK | 2.622 | 2.071 | 0.013 | 99.1 | 7.6 | 16.7 |  | PAL | nein
GELÖSCHT | FSL F06 1276K | 5702329577748 | VELUX Plissee solar FSL F06 1276K | Mokka gepunktet, alu Schiene, Premium | 285 | 6 | B | 410 | VELUX-Plissee | 410 | VELUX-Plissee | 50030699 | 1 | 0 | ST | 63039290 | M2 | DK | 2.538 | 1.987 | 0.013 | 99.1 | 7.6 | 16.7 |  | PAL | nein
GELÖSCHT | FSL F06 1276KWL | 5702329595568 | VELUX Plissee solar FSL F06 1276KWL | Mokka gepunktet, weiße Schiene, Premium | 285 | 6 | B | 410 | VELUX-Plissee | 410 | VELUX-Plissee | 50030699 | 1 | 0 | ST | 63039290 | M2 | DK | 2.611 | 2.06 | 0.013 | 99.1 | 7.6 | 16.7 |  | PAL | nein
GELÖSCHT | FSL F06 1277K | 5702329577779 | VELUX Plissee solar FSL F06 1277K | Sandbeige, alu Schiene, Premium | 285 | 6 | B | 410 | VELUX-Plissee | 410 | VELUX-Plissee | 50030699 | 1 | 0 | ST | 63039290 | M2 | DK | 2.509 | 1.958 | 0.013 | 99.1 | 7.6 | 16.7 |  | PAL | nein
GELÖSCHT | FSL F06 1277KWL | 5702329595575 | VELUX Plissee solar FSL F06 1277KWL | Sandbeige, weiße Schiene, Premium | 285 | 6 | B | 410 | VELUX-Plissee | 410 | VELUX-Plissee | 50030699 | 1 | 0 | ST | 63039290 | M2 | DK | 2.582 | 2.031 | 0.013 | 99.1 | 7.6 | 16.7 |  | PAL | nein
GELÖSCHT | FSL F06 1279K | 5702329577830 | VELUX Plissee solar FSL F06 1279K | Weinrot, alu Schiene, Premium | 285 | 6 | B | 410 | VELUX-Plissee | 410 | VELUX-Plissee | 50030699 | 1 | 0 | ST | 63039290 | M2 | DK | 2.515 | 1.964 | 0.013 | 99.1 | 7.6 | 16.7 |  | PAL | nein
GELÖSCHT | FSL F06 1279KWL | 5702329595599 | VELUX Plissee solar FSL F06 1279KWL | Weinrot, weiße Schiene, Premium | 285 | 6 | B | 410 | VELUX-Plissee | 410 | VELUX-Plissee | 50030699 | 1 | 0 | ST | 63039290 | M2 | DK | 2.588 | 2.037 | 0.013 | 99.1 | 7.6 | 16.7 |  | PAL | nein
GELÖSCHT | FSL F06 1280KWL | 5702329595605 | VELUX Plissee solar FSL F06 1280KWL | Moosgrün, weiße Schiene, Premium | 285 | 6 | B | 410 | VELUX-Plissee | 410 | VELUX-Plissee | 50030699 | 1 | 0 | ST | 63039290 | M2 | DK | 2.611 | 2.06 | 0.013 | 99.1 | 7.6 | 16.7 |  | PAL | nein
GELÖSCHT | FSL F06 1281KWL | 5702329595612 | VELUX Plissee solar FSL F06 1281KWL | Mint, weiße Schiene, Premium | 285 | 6 | B | 410 | VELUX-Plissee | 410 | VELUX-Plissee | 50030699 | 1 | 0 | ST | 63039290 | M2 | DK | 2.617 | 2.066 | 0.013 | 99.1 | 7.6 | 16.7 |  | PAL | nein
GELÖSCHT | FSL F06 1282KWL | 5702329595629 | VELUX Plissee solar FSL F06 1282KWL | Grau, weiße Schiene, Standard | 265 | 6 | B | 410 | VELUX-Plissee | 410 | VELUX-Plissee | 50030699 | 1 | 0 | ST | 63039290 | M2 | DK | 2.617 | 2.066 | 0.013 | 99.1 | 7.6 | 16.7 |  | PAL | nein
GELÖSCHT | FSL F06 1283K | 5702329577953 | VELUX Plissee solar FSL F06 1283K | Champagner, alu Schiene, Premium | 285 | 6 | B | 410 | VELUX-Plissee | 410 | VELUX-Plissee | 50030699 | 1 | 0 | ST | 63039290 | M2 | DK | 2.515 | 1.964 | 0.013 | 99.1 | 7.6 | 16.7 |  | PAL | nein
GELÖSCHT | FSL F06 1283KWL | 5702329595636 | VELUX Plissee solar FSL F06 1283KWL | Champagner, weiße Schiene, Premium | 285 | 6 | B | 410 | VELUX-Plissee | 410 | VELUX-Plissee | 50030699 | 1 | 0 | ST | 63039290 | M2 | DK | 2.588 | 2.037 | 0.013 | 99.1 | 7.6 | 16.7 |  | PAL | nein
GELÖSCHT | FSL F06 1284K | 5702329577984 | VELUX Plissee solar FSL F06 1284K | Silbergrau, alu Schiene, Premium | 285 | 6 | B | 410 | VELUX-Plissee | 410 | VELUX-Plissee | 50030699 | 1 | 0 | ST | 63039290 | M2 | DK | 2.515 | 1.964 | 0.013 | 99.1 | 7.6 | 16.7 |  | PAL | nein
GELÖSCHT | FSL F06 1285K | 5702329578011 | VELUX Plissee solar FSL F06 1285K | Himmelblau, alu Schiene, Premium | 285 | 6 | B | 410 | VELUX-Plissee | 410 | VELUX-Plissee | 50030699 | 1 | 0 | ST | 63039290 | M2 | DK | 2.515 | 1.964 | 0.013 | 99.1 | 7.6 | 16.7 |  | PAL | nein
GELÖSCHT | FSL F06 1285KWL | 5702329595650 | VELUX Plissee solar FSL F06 1285KWL | Himmelblau, weiße Schiene, Premium | 285 | 6 | B | 410 | VELUX-Plissee | 410 | VELUX-Plissee | 50030699 | 1 | 0 | ST | 63039290 | M2 | DK | 2.588 | 2.037 | 0.013 | 99.1 | 7.6 | 16.7 |  | PAL | nein
GELÖSCHT | FSL F08 1256K | 5702329578103 | VELUX Plissee solar FSL F08 1256K | Weiß gemustert, alu Schiene, Premium | 289 | 6 | B | 410 | VELUX-Plissee | 410 | VELUX-Plissee | 50030699 | 1 | 0 | ST | 63039290 | M2 | DK | 2.685 | 2.134 | 0.015 | 118.9 | 7.6 | 16.7 |  | PAL | nein
GELÖSCHT | FSL F08 1256KWL | 5702329595681 | VELUX Plissee solar FSL F08 1256KWL | Weiß gemustert, weiße Schiene, Premium | 289 | 6 | B | 410 | VELUX-Plissee | 410 | VELUX-Plissee | 50030699 | 1 | 0 | ST | 63039290 | M2 | DK | 2.772 | 2.221 | 0.015 | 118.9 | 7.6 | 16.7 |  | PAL | nein
GELÖSCHT | FSL F08 1259KWL | 5702329595698 | VELUX Plissee solar FSL F08 1259KWL | Hellbeige, weiße Schiene, Standard | 269 | 6 | B | 410 | VELUX-Plissee | 410 | VELUX-Plissee | 50030699 | 1 | 0 | ST | 63039290 | M2 | DK | 2.779 | 2.228 | 0.015 | 118.9 | 7.6 | 16.7 |  | PAL | nein
GELÖSCHT | FSL F08 1274K | 5702329578165 | VELUX Plissee solar FSL F08 1274K | Graphit, alu Schiene, Standard | 269 | 6 | B | 410 | VELUX-Plissee | 410 | VELUX-Plissee | 50030699 | 1 | 0 | ST | 63039290 | M2 | DK | 2.705 | 2.154 | 0.015 | 118.9 | 7.6 | 16.7 |  | PAL | nein
GELÖSCHT | FSL F08 1274KWL | 5702329595704 | VELUX Plissee solar FSL F08 1274KWL | Graphit, weiße Schiene, Standard | 269 | 6 | B | 410 | VELUX-Plissee | 410 | VELUX-Plissee | 50030699 | 1 | 0 | ST | 63039290 | M2 | DK | 2.792 | 2.241 | 0.015 | 118.9 | 7.6 | 16.7 |  | PAL | nein
GELÖSCHT | FSL F08 1275K | 5702329578196 | VELUX Plissee solar FSL F08 1275K | Leinen, alu Schiene, Premium | 289 | 6 | B | 410 | VELUX-Plissee | 410 | VELUX-Plissee | 50030699 | 1 | 0 | ST | 63039290 | M2 | DK | 2.692 | 2.141 | 0.015 | 118.9 | 7.6 | 16.7 |  | PAL | nein
GELÖSCHT | FSL F08 1275KWL | 5702329595711 | VELUX Plissee solar FSL F08 1275KWL | Leinen, weiße Schiene, Premium | 289 | 6 | B | 410 | VELUX-Plissee | 410 | VELUX-Plissee | 50030699 | 1 | 0 | ST | 63039290 | M2 | DK | 2.779 | 2.228 | 0.015 | 118.9 | 7.6 | 16.7 |  | PAL | nein
GELÖSCHT | FSL F08 1276K | 5702329578226 | VELUX Plissee solar FSL F08 1276K | Mokka gepunktet, alu Schiene, Premium | 289 | 6 | B | 410 | VELUX-Plissee | 410 | VELUX-Plissee | 50030699 | 1 | 0 | ST | 63039290 | M2 | DK | 2.692 | 2.141 | 0.015 | 118.9 | 7.6 | 16.7 |  | PAL | nein
GELÖSCHT | FSL F08 1276KWL | 5702329595728 | VELUX Plissee solar FSL F08 1276KWL | Mokka gepunktet, weiße Schiene, Premium | 289 | 6 | B | 410 | VELUX-Plissee | 410 | VELUX-Plissee | 50030699 | 1 | 0 | ST | 63039290 | M2 | DK | 2.779 | 2.228 | 0.015 | 118.9 | 7.6 | 16.7 |  | PAL | nein
GELÖSCHT | FSL F08 1277K | 5702329578257 | VELUX Plissee solar FSL F08 1277K | Sandbeige, alu Schiene, Premium | 289 | 6 | B | 410 | VELUX-Plissee | 410 | VELUX-Plissee | 50030699 | 1 | 0 | ST | 63039290 | M2 | DK | 2.657 | 2.106 | 0.015 | 118.9 | 7.6 | 16.7 |  | PAL | nein
GELÖSCHT | FSL F08 1277KWL | 5702329595735 | VELUX Plissee solar FSL F08 1277KWL | Sandbeige, weiße Schiene, Premium | 289 | 6 | B | 410 | VELUX-Plissee | 410 | VELUX-Plissee | 50030699 | 1 | 0 | ST | 63039290 | M2 | DK | 2.744 | 2.193 | 0.015 | 118.9 | 7.6 | 16.7 |  | PAL | nein
GELÖSCHT | FSL F08 1278K | 5702329578288 | VELUX Plissee solar FSL F08 1278K | Cremebeige, alu Schiene, Premium | 289 | 6 | B | 410 | VELUX-Plissee | 410 | VELUX-Plissee | 50030699 | 1 | 0 | ST | 63039290 | M2 | DK | 2.692 | 2.141 | 0.015 | 118.9 | 7.6 | 16.7 |  | PAL | nein
GELÖSCHT | FSL F08 1278KWL | 5702329595742 | VELUX Plissee solar FSL F08 1278KWL | Cremebeige, weiße Schiene, Premium | 289 | 6 | B | 410 | VELUX-Plissee | 410 | VELUX-Plissee | 50030699 | 1 | 0 | ST | 63039290 | M2 | DK | 2.779 | 2.228 | 0.015 | 118.9 | 7.6 | 16.7 |  | PAL | nein
GELÖSCHT | FSL F08 1279K | 5702329578318 | VELUX Plissee solar FSL F08 1279K | Weinrot, alu Schiene, Premium | 289 | 6 | B | 410 | VELUX-Plissee | 410 | VELUX-Plissee | 50030699 | 1 | 0 | ST | 63039290 | M2 | DK | 2.664 | 2.113 | 0.015 | 118.9 | 7.6 | 16.7 |  | PAL | nein
GELÖSCHT | FSL F08 1279KWL | 5702329595759 | VELUX Plissee solar FSL F08 1279KWL | Weinrot, weiße Schiene, Premium | 289 | 6 | B | 410 | VELUX-Plissee | 410 | VELUX-Plissee | 50030699 | 1 | 0 | ST | 63039290 | M2 | DK | 2.751 | 2.2 | 0.015 | 118.9 | 7.6 | 16.7 |  | PAL | nein
GELÖSCHT | FSL F08 1280K | 5702329578349 | VELUX Plissee solar FSL F08 1280K | Moosgrün, alu Schiene, Premium | 289 | 6 | B | 410 | VELUX-Plissee | 410 | VELUX-Plissee | 50030699 | 1 | 0 | ST | 63039290 | M2 | DK | 2.692 | 2.141 | 0.015 | 118.9 | 7.6 | 16.7 |  | PAL | nein
GELÖSCHT | FSL F08 1280KWL | 5702329595766 | VELUX Plissee solar FSL F08 1280KWL | Moosgrün, weiße Schiene, Premium | 289 | 6 | B | 410 | VELUX-Plissee | 410 | VELUX-Plissee | 50030699 | 1 | 0 | ST | 63039290 | M2 | DK | 2.779 | 2.228 | 0.015 | 118.9 | 7.6 | 16.7 |  | PAL | nein
GELÖSCHT | FSL F08 1281K | 5702329578370 | VELUX Plissee solar FSL F08 1281K | Mint, alu Schiene, Premium | 289 | 6 | B | 410 | VELUX-Plissee | 410 | VELUX-Plissee | 50030699 | 1 | 0 | ST | 63039290 | M2 | DK | 2.699 | 2.148 | 0.015 | 118.9 | 7.6 | 16.7 |  | PAL | nein
GELÖSCHT | FSL F08 1281KWL | 5702329595773 | VELUX Plissee solar FSL F08 1281KWL | Mint, weiße Schiene, Premium | 289 | 6 | B | 410 | VELUX-Plissee | 410 | VELUX-Plissee | 50030699 | 1 | 0 | ST | 63039290 | M2 | DK | 2.786 | 2.235 | 0.015 | 118.9 | 7.6 | 16.7 |  | PAL | nein
GELÖSCHT | FSL F08 1282K | 5702329578400 | VELUX Plissee solar FSL F08 1282K | Grau, alu Schiene, Standard | 269 | 6 | B | 410 | VELUX-Plissee | 410 | VELUX-Plissee | 50030699 | 1 | 0 | ST | 63039290 | M2 | DK | 2.699 | 2.148 | 0.015 | 118.9 | 7.6 | 16.7 |  | PAL | nein
GELÖSCHT | FSL F08 1282KWL | 5702329595780 | VELUX Plissee solar FSL F08 1282KWL | Grau, weiße Schiene, Standard | 269 | 6 | B | 410 | VELUX-Plissee | 410 | VELUX-Plissee | 50030699 | 1 | 0 | ST | 63039290 | M2 | DK | 2.786 | 2.235 | 0.015 | 118.9 | 7.6 | 16.7 |  | PAL | nein
GELÖSCHT | FSL F08 1283K | 5702329578431 | VELUX Plissee solar FSL F08 1283K | Champagner, alu Schiene, Premium | 289 | 6 | B | 410 | VELUX-Plissee | 410 | VELUX-Plissee | 50030699 | 1 | 0 | ST | 63039290 | M2 | DK | 2.664 | 2.113 | 0.015 | 118.9 | 7.6 | 16.7 |  | PAL | nein
GELÖSCHT | FSL F08 1283KWL | 5702329595797 | VELUX Plissee solar FSL F08 1283KWL | Champagner, weiße Schiene, Premium | 289 | 6 | B | 410 | VELUX-Plissee | 410 | VELUX-Plissee | 50030699 | 1 | 0 | ST | 63039290 | M2 | DK | 2.751 | 2.2 | 0.015 | 118.9 | 7.6 | 16.7 |  | PAL | nein
GELÖSCHT | FSL F08 1284K | 5702329578462 | VELUX Plissee solar FSL F08 1284K | Silbergrau, alu Schiene, Premium | 289 | 6 | B | 410 | VELUX-Plissee | 410 | VELUX-Plissee | 50030699 | 1 | 0 | ST | 63039290 | M2 | DK | 2.664 | 2.113 | 0.015 | 118.9 | 7.6 | 16.7 |  | PAL | nein
GELÖSCHT | FSL F08 1284KWL | 5702329595803 | VELUX Plissee solar FSL F08 1284KWL | Silbergrau, weiße Schiene, Premium | 289 | 6 | B | 410 | VELUX-Plissee | 410 | VELUX-Plissee | 50030699 | 1 | 0 | ST | 63039290 | M2 | DK | 2.751 | 2.2 | 0.015 | 118.9 | 7.6 | 16.7 |  | PAL | nein
GELÖSCHT | FSL F08 1285K | 5702329578493 | VELUX Plissee solar FSL F08 1285K | Himmelblau, alu Schiene, Premium | 289 | 6 | B | 410 | VELUX-Plissee | 410 | VELUX-Plissee | 50030699 | 1 | 0 | ST | 63039290 | M2 | DK | 2.664 | 2.113 | 0.015 | 118.9 | 7.6 | 16.7 |  | PAL | nein
GELÖSCHT | FSL F08 1285KWL | 5702329595810 | VELUX Plissee solar FSL F08 1285KWL | Himmelblau, weiße Schiene, Premium | 289 | 6 | B | 410 | VELUX-Plissee | 410 | VELUX-Plissee | 50030699 | 1 | 0 | ST | 63039290 | M2 | DK | 2.751 | 2.2 | 0.015 | 118.9 | 7.6 | 16.7 |  | PAL | nein
GELÖSCHT | FSL F08 1286K | 5702329578523 | VELUX Plissee solar FSL F08 1286K | Denim, alu Schiene, Premium | 289 | 6 | B | 410 | VELUX-Plissee | 410 | VELUX-Plissee | 50030699 | 1 | 0 | ST | 63039290 | M2 | DK | 2.705 | 2.154 | 0.015 | 118.9 | 7.6 | 16.7 |  | PAL | nein
GELÖSCHT | FSL F08 1286KWL | 5702329595827 | VELUX Plissee solar FSL F08 1286KWL | Denim, weiße Schiene, Premium | 289 | 6 | B | 410 | VELUX-Plissee | 410 | VELUX-Plissee | 50030699 | 1 | 0 | ST | 63039290 | M2 | DK | 2.792 | 2.241 | 0.015 | 118.9 | 7.6 | 16.7 |  | PAL | nein
GELÖSCHT | FSL FK04 1256K | 5702329578585 | VELUX Plissee solar FSL FK04 1256K | Weiß gemustert, alu Schiene, Premium | 270 | 6 | B | 410 | VELUX-Plissee | 410 | VELUX-Plissee | 50030699 | 1 | 0 | ST | 63039290 | M2 | DK | 2.333 | 1.863 | 0.011 | 82.9 | 7.6 | 16.7 |  | PAL | nein
GELÖSCHT | FSL FK04 1274KWL | 5702329595865 | VELUX Plissee solar FSL FK04 1274KWL | Graphit, weiße Schiene, Standard | 252 | 6 | B | 410 | VELUX-Plissee | 410 | VELUX-Plissee | 50030699 | 1 | 0 | ST | 63039290 | M2 | DK | 2.414 | 1.944 | 0.011 | 82.9 | 7.6 | 16.7 |  | PAL | nein
GELÖSCHT | FSL FK04 1275K | 5702329578677 | VELUX Plissee solar FSL FK04 1275K | Leinen, alu Schiene, Premium | 270 | 6 | B | 410 | VELUX-Plissee | 410 | VELUX-Plissee | 50030699 | 1 | 0 | ST | 63039290 | M2 | DK | 2.338 | 1.868 | 0.011 | 82.9 | 7.6 | 16.7 |  | PAL | nein
GELÖSCHT | FSL FK04 1276K | 5702329578707 | VELUX Plissee solar FSL FK04 1276K | Mokka gepunktet, alu Schiene, Premium | 270 | 6 | B | 410 | VELUX-Plissee | 410 | VELUX-Plissee | 50030699 | 1 | 0 | ST | 63039290 | M2 | DK | 2.338 | 1.868 | 0.011 | 82.9 | 7.6 | 16.7 |  | PAL | nein
GELÖSCHT | FSL FK04 1276KWL | 5702329595889 | VELUX Plissee solar FSL FK04 1276KWL | Mokka gepunktet, weiße Schiene, Premium | 270 | 6 | B | 410 | VELUX-Plissee | 410 | VELUX-Plissee | 50030699 | 1 | 0 | ST | 63039290 | M2 | DK | 2.404 | 1.934 | 0.011 | 82.9 | 7.6 | 16.7 |  | PAL | nein
GELÖSCHT | FSL FK04 1277K | 5702329578738 | VELUX Plissee solar FSL FK04 1277K | Sandbeige, alu Schiene, Premium | 270 | 6 | B | 410 | VELUX-Plissee | 410 | VELUX-Plissee | 50030699 | 1 | 0 | ST | 63039290 | M2 | DK | 2.312 | 1.842 | 0.011 | 82.9 | 7.6 | 16.7 |  | PAL | nein
GELÖSCHT | FSL FK04 1277KWL | 5702329595896 | VELUX Plissee solar FSL FK04 1277KWL | Sandbeige, weiße Schiene, Premium | 270 | 6 | B | 410 | VELUX-Plissee | 410 | VELUX-Plissee | 50030699 | 1 | 0 | ST | 63039290 | M2 | DK | 2.378 | 1.908 | 0.011 | 82.9 | 7.6 | 16.7 |  | PAL | nein
GELÖSCHT | FSL FK04 1278K | 5702329578769 | VELUX Plissee solar FSL FK04 1278K | Cremebeige, alu Schiene, Premium | 270 | 6 | B | 410 | VELUX-Plissee | 410 | VELUX-Plissee | 50030699 | 1 | 0 | ST | 63039290 | M2 | DK | 2.338 | 1.868 | 0.011 | 82.9 | 7.6 | 16.7 |  | PAL | nein
GELÖSCHT | FSL FK04 1279K | 5702329578790 | VELUX Plissee solar FSL FK04 1279K | Weinrot, alu Schiene, Premium | 270 | 6 | B | 410 | VELUX-Plissee | 410 | VELUX-Plissee | 50030699 | 1 | 0 | ST | 63039290 | M2 | DK | 2.317 | 1.847 | 0.011 | 82.9 | 7.6 | 16.7 |  | PAL | nein
GELÖSCHT | FSL FK04 1279KWL | 5702329595919 | VELUX Plissee solar FSL FK04 1279KWL | Weinrot, weiße Schiene, Premium | 270 | 6 | B | 410 | VELUX-Plissee | 410 | VELUX-Plissee | 50030699 | 1 | 0 | ST | 63039290 | M2 | DK | 2.383 | 1.913 | 0.011 | 82.9 | 7.6 | 16.7 |  | PAL | nein
GELÖSCHT | FSL FK04 1280K | 5702329578820 | VELUX Plissee solar FSL FK04 1280K | Moosgrün, alu Schiene, Premium | 270 | 6 | B | 410 | VELUX-Plissee | 410 | VELUX-Plissee | 50030699 | 1 | 0 | ST | 63039290 | M2 | DK | 2.338 | 1.868 | 0.011 | 82.9 | 7.6 | 16.7 |  | PAL | nein
GELÖSCHT | FSL FK04 1280KWL | 5702329595926 | VELUX Plissee solar FSL FK04 1280KWL | Moosgrün, weiße Schiene, Premium | 270 | 6 | B | 410 | VELUX-Plissee | 410 | VELUX-Plissee | 50030699 | 1 | 0 | ST | 63039290 | M2 | DK | 2.404 | 1.934 | 0.011 | 82.9 | 7.6 | 16.7 |  | PAL | nein
GELÖSCHT | FSL FK04 1281K | 5702329578851 | VELUX Plissee solar FSL FK04 1281K | Mint, alu Schiene, Premium | 270 | 6 | B | 410 | VELUX-Plissee | 410 | VELUX-Plissee | 50030699 | 1 | 0 | ST | 63039290 | M2 | DK | 2.343 | 1.873 | 0.011 | 82.9 | 7.6 | 16.7 |  | PAL | nein
GELÖSCHT | FSL FK04 1281KWL | 5702329595933 | VELUX Plissee solar FSL FK04 1281KWL | Mint, weiße Schiene, Premium | 270 | 6 | B | 410 | VELUX-Plissee | 410 | VELUX-Plissee | 50030699 | 1 | 0 | ST | 63039290 | M2 | DK | 2.409 | 1.939 | 0.011 | 82.9 | 7.6 | 16.7 |  | PAL | nein
GELÖSCHT | FSL FK04 1282K | 5702329578882 | VELUX Plissee solar FSL FK04 1282K | Grau, alu Schiene, Standard | 252 | 6 | B | 410 | VELUX-Plissee | 410 | VELUX-Plissee | 50030699 | 1 | 0 | ST | 63039290 | M2 | DK | 2.343 | 1.873 | 0.011 | 82.9 | 7.6 | 16.7 |  | PAL | nein
GELÖSCHT | FSL FK04 1283K | 5702329578912 | VELUX Plissee solar FSL FK04 1283K | Champagner, alu Schiene, Premium | 270 | 6 | B | 410 | VELUX-Plissee | 410 | VELUX-Plissee | 50030699 | 1 | 0 | ST | 63039290 | M2 | DK | 2.317 | 1.847 | 0.011 | 82.9 | 7.6 | 16.7 |  | PAL | nein
GELÖSCHT | FSL FK04 1283KWL | 5702329595957 | VELUX Plissee solar FSL FK04 1283KWL | Champagner, weiße Schiene, Premium | 270 | 6 | B | 410 | VELUX-Plissee | 410 | VELUX-Plissee | 50030699 | 1 | 0 | ST | 63039290 | M2 | DK | 2.383 | 1.913 | 0.011 | 82.9 | 7.6 | 16.7 |  | PAL | nein
GELÖSCHT | FSL FK04 1284K | 5702329578943 | VELUX Plissee solar FSL FK04 1284K | Silbergrau, alu Schiene, Premium | 270 | 6 | B | 410 | VELUX-Plissee | 410 | VELUX-Plissee | 50030699 | 1 | 0 | ST | 63039290 | M2 | DK | 2.317 | 1.847 | 0.011 | 82.9 | 7.6 | 16.7 |  | PAL | nein
GELÖSCHT | FSL FK04 1284KWL | 5702329595964 | VELUX Plissee solar FSL FK04 1284KWL | Silbergrau, weiße Schiene, Premium | 270 | 6 | B | 410 | VELUX-Plissee | 410 | VELUX-Plissee | 50030699 | 1 | 0 | ST | 63039290 | M2 | DK | 2.383 | 1.913 | 0.011 | 82.9 | 7.6 | 16.7 |  | PAL | nein
GELÖSCHT | FSL FK04 1285K | 5702329578974 | VELUX Plissee solar FSL FK04 1285K | Himmelblau, alu Schiene, Premium | 270 | 6 | B | 410 | VELUX-Plissee | 410 | VELUX-Plissee | 50030699 | 1 | 0 | ST | 63039290 | M2 | DK | 2.317 | 1.847 | 0.011 | 82.9 | 7.6 | 16.7 |  | PAL | nein
GELÖSCHT | FSL FK04 1285KWL | 5702329595971 | VELUX Plissee solar FSL FK04 1285KWL | Himmelblau, weiße Schiene, Premium | 270 | 6 | B | 410 | VELUX-Plissee | 410 | VELUX-Plissee | 50030699 | 1 | 0 | ST | 63039290 | M2 | DK | 2.383 | 1.913 | 0.011 | 82.9 | 7.6 | 16.7 |  | PAL | nein
GELÖSCHT | FSL FK04 1286K | 5702329579001 | VELUX Plissee solar FSL FK04 1286K | Denim, alu Schiene, Premium | 270 | 6 | B | 410 | VELUX-Plissee | 410 | VELUX-Plissee | 50030699 | 1 | 0 | ST | 63039290 | M2 | DK | 2.348 | 1.878 | 0.011 | 82.9 | 7.6 | 16.7 |  | PAL | nein
GELÖSCHT | FSL FK04 1286KWL | 5702329595988 | VELUX Plissee solar FSL FK04 1286KWL | Denim, weiße Schiene, Premium | 270 | 6 | B | 410 | VELUX-Plissee | 410 | VELUX-Plissee | 50030699 | 1 | 0 | ST | 63039290 | M2 | DK | 2.414 | 1.944 | 0.011 | 82.9 | 7.6 | 16.7 |  | PAL | nein
GELÖSCHT | FSL FK06 1274K | 5702329579124 | VELUX Plissee solar FSL FK06 1274K | Graphit, alu Schiene, Standard | 265 | 6 | B | 410 | VELUX-Plissee | 410 | VELUX-Plissee | 50030699 | 1 | 0 | ST | 63039290 | M2 | DK | 2.59 | 2.033 | 0.015 | 118.9 | 7.6 | 16.7 |  | PAL | nein
GELÖSCHT | FSL FK06 1276K | 5702329579186 | VELUX Plissee solar FSL FK06 1276K | Mokka gepunktet, alu Schiene, Premium | 285 | 6 | B | 410 | VELUX-Plissee | 410 | VELUX-Plissee | 50030699 | 1 | 0 | ST | 63039290 | M2 | DK | 2.578 | 2.021 | 0.015 | 118.9 | 7.6 | 16.7 |  | PAL | nein
GELÖSCHT | FSL FK06 1280K | 5702329579308 | VELUX Plissee solar FSL FK06 1280K | Moosgrün, alu Schiene, Premium | 285 | 6 | B | 410 | VELUX-Plissee | 410 | VELUX-Plissee | 50030699 | 1 | 0 | ST | 63039290 | M2 | DK | 2.578 | 2.021 | 0.015 | 118.9 | 7.6 | 16.7 |  | PAL | nein
GELÖSCHT | FSL FK06 1281K | 5702329579339 | VELUX Plissee solar FSL FK06 1281K | Mint, alu Schiene, Premium | 285 | 6 | B | 410 | VELUX-Plissee | 410 | VELUX-Plissee | 50030699 | 1 | 0 | ST | 63039290 | M2 | DK | 2.584 | 2.027 | 0.015 | 118.9 | 7.6 | 16.7 |  | PAL | nein
GELÖSCHT | FSL FK06 1283K | 5702329579391 | VELUX Plissee solar FSL FK06 1283K | Champagner, alu Schiene, Premium | 285 | 6 | B | 410 | VELUX-Plissee | 410 | VELUX-Plissee | 50030699 | 1 | 0 | ST | 63039290 | M2 | DK | 2.554 | 1.997 | 0.015 | 118.9 | 7.6 | 16.7 |  | PAL | nein
GELÖSCHT | FSL FK06 1283KWL | 5702329596114 | VELUX Plissee solar FSL FK06 1283KWL | Champagner, weiße Schiene, Premium | 285 | 6 | B | 410 | VELUX-Plissee | 410 | VELUX-Plissee | 50030699 | 1 | 0 | ST | 63039290 | M2 | DK | 2.631 | 2.074 | 0.015 | 118.9 | 7.6 | 16.7 |  | PAL | nein
GELÖSCHT | FSL FK06 1284K | 5702329579414 | VELUX Plissee solar FSL FK06 1284K | Silbergrau, alu Schiene, Premium | 285 | 6 | B | 410 | VELUX-Plissee | 410 | VELUX-Plissee | 50030699 | 1 | 0 | ST | 63039290 | M2 | DK | 2.554 | 1.997 | 0.015 | 118.9 | 7.6 | 16.7 |  | PAL | nein
GELÖSCHT | FSL FK06 1285K | 5702329579452 | VELUX Plissee solar FSL FK06 1285K | Himmelblau, alu Schiene, Premium | 285 | 6 | B | 410 | VELUX-Plissee | 410 | VELUX-Plissee | 50030699 | 1 | 0 | ST | 63039290 | M2 | DK | 2.554 | 1.997 | 0.015 | 118.9 | 7.6 | 16.7 |  | PAL | nein
GELÖSCHT | FSL FK08 1256K | 5702329579537 | VELUX Plissee solar FSL FK08 1256K | Weiß gemustert, alu Schiene, Premium | 289 | 6 | B | 410 | VELUX-Plissee | 410 | VELUX-Plissee | 50030699 | 1 | 0 | ST | 63039290 | M2 | DK | 2.811 | 2.18 | 0.018 | 139.1 | 7.6 | 16.7 |  | PAL | nein
GELÖSCHT | FSL FK08 1274K | 5702329579599 | VELUX Plissee solar FSL FK08 1274K | Graphit, alu Schiene, Standard | 269 | 6 | B | 410 | VELUX-Plissee | 410 | VELUX-Plissee | 50030699 | 1 | 0 | ST | 63039290 | M2 | DK | 2.833 | 2.202 | 0.018 | 139.1 | 7.6 | 16.7 |  | PAL | nein
GELÖSCHT | FSL FK08 1275K | 5702329579629 | VELUX Plissee solar FSL FK08 1275K | Leinen, alu Schiene, Premium | 289 | 6 | B | 410 | VELUX-Plissee | 410 | VELUX-Plissee | 50030699 | 1 | 0 | ST | 63039290 | M2 | DK | 2.819 | 2.188 | 0.018 | 139.1 | 7.6 | 16.7 |  | PAL | nein
GELÖSCHT | FSL FK08 1276K | 5702329579650 | VELUX Plissee solar FSL FK08 1276K | Mokka gepunktet, alu Schiene, Premium | 289 | 6 | B | 410 | VELUX-Plissee | 410 | VELUX-Plissee | 50030699 | 1 | 0 | ST | 63039290 | M2 | DK | 2.819 | 2.188 | 0.018 | 139.1 | 7.6 | 16.7 |  | PAL | nein
GELÖSCHT | FSL FK08 1277K | 5702329579681 | VELUX Plissee solar FSL FK08 1277K | Sandbeige, alu Schiene, Premium | 289 | 6 | B | 410 | VELUX-Plissee | 410 | VELUX-Plissee | 50030699 | 1 | 0 | ST | 63039290 | M2 | DK | 2.783 | 2.152 | 0.018 | 139.1 | 7.6 | 16.7 |  | PAL | nein
GELÖSCHT | FSL FK08 1278KWL | 5702329596220 | VELUX Plissee solar FSL FK08 1278KWL | Cremebeige, weiße Schiene, Premium | 289 | 6 | B | 410 | VELUX-Plissee | 410 | VELUX-Plissee | 50030699 | 1 | 0 | ST | 63039290 | M2 | DK | 2.908 | 2.277 | 0.018 | 139.1 | 7.6 | 16.7 |  | PAL | nein
GELÖSCHT | FSL FK08 1279K | 5702329579742 | VELUX Plissee solar FSL FK08 1279K | Weinrot, alu Schiene, Premium | 289 | 6 | B | 410 | VELUX-Plissee | 410 | VELUX-Plissee | 50030699 | 1 | 0 | ST | 63039290 | M2 | DK | 2.79 | 2.159 | 0.018 | 139.1 | 7.6 | 16.7 |  | PAL | nein
GELÖSCHT | FSL FK08 1280K | 5702329579773 | VELUX Plissee solar FSL FK08 1280K | Moosgrün, alu Schiene, Premium | 289 | 6 | B | 410 | VELUX-Plissee | 410 | VELUX-Plissee | 50030699 | 1 | 0 | ST | 63039290 | M2 | DK | 2.819 | 2.188 | 0.018 | 139.1 | 7.6 | 16.7 |  | PAL | nein
GELÖSCHT | FSL FK08 1280KWL | 5702329596244 | VELUX Plissee solar FSL FK08 1280KWL | Moosgrün, weiße Schiene, Premium | 289 | 6 | B | 410 | VELUX-Plissee | 410 | VELUX-Plissee | 50030699 | 1 | 0 | ST | 63039290 | M2 | DK | 2.908 | 2.277 | 0.018 | 139.1 | 7.6 | 16.7 |  | PAL | nein
GELÖSCHT | FSL FK08 1282K | 5702329579834 | VELUX Plissee solar FSL FK08 1282K | Grau, alu Schiene, Standard | 269 | 6 | B | 410 | VELUX-Plissee | 410 | VELUX-Plissee | 50030699 | 1 | 0 | ST | 63039290 | M2 | DK | 2.826 | 2.195 | 0.018 | 139.1 | 7.6 | 16.7 |  | PAL | nein
GELÖSCHT | FSL FK08 1282KWL | 5702329596268 | VELUX Plissee solar FSL FK08 1282KWL | Grau, weiße Schiene, Standard | 269 | 6 | B | 410 | VELUX-Plissee | 410 | VELUX-Plissee | 50030699 | 1 | 0 | ST | 63039290 | M2 | DK | 2.915 | 2.284 | 0.018 | 139.1 | 7.6 | 16.7 |  | PAL | nein
GELÖSCHT | FSL FK08 1283K | 5702329579865 | VELUX Plissee solar FSL FK08 1283K | Champagner, alu Schiene, Premium | 289 | 6 | B | 410 | VELUX-Plissee | 410 | VELUX-Plissee | 50030699 | 1 | 0 | ST | 63039290 | M2 | DK | 2.79 | 2.159 | 0.018 | 139.1 | 7.6 | 16.7 |  | PAL | nein
GELÖSCHT | FSL FK08 1284KWL | 5702329596282 | VELUX Plissee solar FSL FK08 1284KWL | Silbergrau, weiße Schiene, Premium | 289 | 6 | B | 410 | VELUX-Plissee | 410 | VELUX-Plissee | 50030699 | 1 | 0 | ST | 63039290 | M2 | DK | 2.879 | 2.248 | 0.018 | 139.1 | 7.6 | 16.7 |  | PAL | nein
GELÖSCHT | FSL FK08 1285K | 5702329579926 | VELUX Plissee solar FSL FK08 1285K | Himmelblau, alu Schiene, Premium | 289 | 6 | B | 410 | VELUX-Plissee | 410 | VELUX-Plissee | 50030699 | 1 | 0 | ST | 63039290 | M2 | DK | 2.79 | 2.159 | 0.018 | 139.1 | 7.6 | 16.7 |  | PAL | nein
GELÖSCHT | FSL FK08 1286K | 5702329579957 | VELUX Plissee solar FSL FK08 1286K | Denim, alu Schiene, Premium | 289 | 6 | B | 410 | VELUX-Plissee | 410 | VELUX-Plissee | 50030699 | 1 | 0 | ST | 63039290 | M2 | DK | 2.833 | 2.202 | 0.018 | 139.1 | 7.6 | 16.7 |  | PAL | nein
GELÖSCHT | FSL M04 1276K | 5702329580120 | VELUX Plissee solar FSL M04 1276K | Mokka gepunktet, alu Schiene, Premium | 277 | 6 | B | 410 | VELUX-Plissee | 410 | VELUX-Plissee | 50030699 | 1 | 0 | ST | 63039290 | M2 | DK | 2.563 | 2.017 | 0.013 | 99.1 | 7.6 | 16.7 |  | PAL | nein
GELÖSCHT | FSL M04 1276KWL | 5702329596367 | VELUX Plissee solar FSL M04 1276KWL | Mokka gepunktet, weiße Schiene, Premium | 277 | 6 | B | 410 | VELUX-Plissee | 410 | VELUX-Plissee | 50030699 | 1 | 0 | ST | 63039290 | M2 | DK | 2.63 | 2.084 | 0.013 | 99.1 | 7.6 | 16.7 |  | PAL | nein
GELÖSCHT | FSL M04 1277KWL | 5702329596374 | VELUX Plissee solar FSL M04 1277KWL | Sandbeige, weiße Schiene, Premium | 277 | 6 | B | 410 | VELUX-Plissee | 410 | VELUX-Plissee | 50030699 | 1 | 0 | ST | 63039290 | M2 | DK | 2.599 | 2.053 | 0.013 | 99.1 | 7.6 | 16.7 |  | PAL | nein
GELÖSCHT | FSL M04 1280KWL | 5702329596404 | VELUX Plissee solar FSL M04 1280KWL | Moosgrün, weiße Schiene, Premium | 277 | 6 | B | 410 | VELUX-Plissee | 410 | VELUX-Plissee | 50030699 | 1 | 0 | ST | 63039290 | M2 | DK | 2.63 | 2.084 | 0.013 | 99.1 | 7.6 | 16.7 |  | PAL | nein
GELÖSCHT | FSL M04 1281K | 5702329580274 | VELUX Plissee solar FSL M04 1281K | Mint, alu Schiene, Premium | 277 | 6 | B | 410 | VELUX-Plissee | 410 | VELUX-Plissee | 50030699 | 1 | 0 | ST | 63039290 | M2 | DK | 2.569 | 2.023 | 0.013 | 99.1 | 7.6 | 16.7 |  | PAL | nein
GELÖSCHT | FSL M04 1284KWL | 5702329596442 | VELUX Plissee solar FSL M04 1284KWL | Silbergrau, weiße Schiene, Premium | 277 | 6 | B | 410 | VELUX-Plissee | 410 | VELUX-Plissee | 50030699 | 1 | 0 | ST | 63039290 | M2 | DK | 2.605 | 2.059 | 0.013 | 99.1 | 7.6 | 16.7 |  | PAL | nein
GELÖSCHT | FSL M06 1274K | 5702329580540 | VELUX Plissee solar FSL M06 1274K | Graphit, alu Schiene, Standard | 269 | 6 | B | 410 | VELUX-Plissee | 410 | VELUX-Plissee | 50030699 | 1 | 0 | ST | 63039290 | M2 | DK | 2.723 | 2.186 | 0.013 | 99.1 | 7.6 | 16.7 |  | PAL | nein
GELÖSCHT | FSL M06 1274KWL | 5702329596503 | VELUX Plissee solar FSL M06 1274KWL | Graphit, weiße Schiene, Standard | 269 | 6 | B | 410 | VELUX-Plissee | 410 | VELUX-Plissee | 50030699 | 1 | 0 | ST | 63039290 | M2 | DK | 2.801 | 2.264 | 0.013 | 99.1 | 7.6 | 16.7 |  | PAL | nein
GELÖSCHT | FSL M06 1276KWL | 5702329596527 | VELUX Plissee solar FSL M06 1276KWL | Mokka gepunktet, weiße Schiene, Premium | 289 | 6 | B | 410 | VELUX-Plissee | 410 | VELUX-Plissee | 50030699 | 1 | 0 | ST | 63039290 | M2 | DK | 2.786 | 2.249 | 0.013 | 99.1 | 7.6 | 16.7 |  | PAL | nein
GELÖSCHT | FSL M06 1277K | 5702329580632 | VELUX Plissee solar FSL M06 1277K | Sandbeige, alu Schiene, Premium | 289 | 6 | B | 410 | VELUX-Plissee | 410 | VELUX-Plissee | 50030699 | 1 | 0 | ST | 63039290 | M2 | DK | 2.672 | 2.135 | 0.013 | 99.1 | 7.6 | 16.7 |  | PAL | nein
GELÖSCHT | FSL M06 1277KWL | 5702329596534 | VELUX Plissee solar FSL M06 1277KWL | Sandbeige, weiße Schiene, Premium | 289 | 6 | B | 410 | VELUX-Plissee | 410 | VELUX-Plissee | 50030699 | 1 | 0 | ST | 63039290 | M2 | DK | 2.75 | 2.213 | 0.013 | 99.1 | 7.6 | 16.7 |  | PAL | nein
GELÖSCHT | FSL M06 1279K | 5702329580694 | VELUX Plissee solar FSL M06 1279K | Weinrot, alu Schiene, Premium | 289 | 6 | B | 410 | VELUX-Plissee | 410 | VELUX-Plissee | 50030699 | 1 | 0 | ST | 63039290 | M2 | DK | 2.679 | 2.142 | 0.013 | 99.1 | 7.6 | 16.7 |  | PAL | nein
GELÖSCHT | FSL M06 1279KWL | 5702329596558 | VELUX Plissee solar FSL M06 1279KWL | Weinrot, weiße Schiene, Premium | 289 | 6 | B | 410 | VELUX-Plissee | 410 | VELUX-Plissee | 50030699 | 1 | 0 | ST | 63039290 | M2 | DK | 2.757 | 2.22 | 0.013 | 99.1 | 7.6 | 16.7 |  | PAL | nein
GELÖSCHT | FSL M06 1280KWL | 5702329596565 | VELUX Plissee solar FSL M06 1280KWL | Moosgrün, weiße Schiene, Premium | 289 | 6 | B | 410 | VELUX-Plissee | 410 | VELUX-Plissee | 50030699 | 1 | 0 | ST | 63039290 | M2 | DK | 2.786 | 2.249 | 0.013 | 99.1 | 7.6 | 16.7 |  | PAL | nein
GELÖSCHT | FSL M06 1281K | 5702329580755 | VELUX Plissee solar FSL M06 1281K | Mint, alu Schiene, Premium | 289 | 6 | B | 410 | VELUX-Plissee | 410 | VELUX-Plissee | 50030699 | 1 | 0 | ST | 63039290 | M2 | DK | 2.715 | 2.178 | 0.013 | 99.1 | 7.6 | 16.7 |  | PAL | nein
GELÖSCHT | FSL M06 1281KWL | 5702329596572 | VELUX Plissee solar FSL M06 1281KWL | Mint, weiße Schiene, Premium | 289 | 6 | B | 410 | VELUX-Plissee | 410 | VELUX-Plissee | 50030699 | 1 | 0 | ST | 63039290 | M2 | DK | 2.793 | 2.256 | 0.013 | 99.1 | 7.6 | 16.7 |  | PAL | nein
GELÖSCHT | FSL M06 1283KWL | 5702329596596 | VELUX Plissee solar FSL M06 1283KWL | Champagner, weiße Schiene, Premium | 289 | 6 | B | 410 | VELUX-Plissee | 410 | VELUX-Plissee | 50030699 | 1 | 0 | ST | 63039290 | M2 | DK | 2.757 | 2.22 | 0.013 | 99.1 | 7.6 | 16.7 |  | PAL | nein
GELÖSCHT | FSL M06 1285K | 5702329580878 | VELUX Plissee solar FSL M06 1285K | Himmelblau, alu Schiene, Premium | 289 | 6 | B | 410 | VELUX-Plissee | 410 | VELUX-Plissee | 50030699 | 1 | 0 | ST | 63039290 | M2 | DK | 2.679 | 2.142 | 0.013 | 99.1 | 7.6 | 16.7 |  | PAL | nein
GELÖSCHT | FSL M06 1285KWL | 5702329596619 | VELUX Plissee solar FSL M06 1285KWL | Himmelblau, weiße Schiene, Premium | 289 | 6 | B | 410 | VELUX-Plissee | 410 | VELUX-Plissee | 50030699 | 1 | 0 | ST | 63039290 | M2 | DK | 2.757 | 2.22 | 0.013 | 99.1 | 7.6 | 16.7 |  | PAL | nein
GELÖSCHT | FSL M06 1286KWL | 5702329596626 | VELUX Plissee solar FSL M06 1286KWL | Denim, weiße Schiene, Premium | 289 | 6 | B | 410 | VELUX-Plissee | 410 | VELUX-Plissee | 50030699 | 1 | 0 | ST | 63039290 | M2 | DK | 2.801 | 2.264 | 0.013 | 99.1 | 7.6 | 16.7 |  | PAL | nein
GELÖSCHT | FSL M08 1276K | 5702329581080 | VELUX Plissee solar FSL M08 1276K | Mokka gepunktet, alu Schiene, Premium | 294 | 6 | B | 410 | VELUX-Plissee | 410 | VELUX-Plissee | 50030699 | 1 | 0 | ST | 63039290 | M2 | DK | 2.866 | 2.329 | 0.015 | 118.9 | 7.6 | 16.7 |  | PAL | nein
GELÖSCHT | FSL M08 1279K | 5702329581172 | VELUX Plissee solar FSL M08 1279K | Weinrot, alu Schiene, Premium | 294 | 6 | B | 410 | VELUX-Plissee | 410 | VELUX-Plissee | 50030699 | 1 | 0 | ST | 63039290 | M2 | DK | 2.832 | 2.295 | 0.015 | 118.9 | 7.6 | 16.7 |  | PAL | nein
GELÖSCHT | FSL M08 1279KWL | 5702329596718 | VELUX Plissee solar FSL M08 1279KWL | Weinrot, weiße Schiene, Premium | 294 | 6 | B | 410 | VELUX-Plissee | 410 | VELUX-Plissee | 50030699 | 1 | 0 | ST | 63039290 | M2 | DK | 2.924 | 2.387 | 0.015 | 118.9 | 7.6 | 16.7 |  | PAL | nein
GELÖSCHT | FSL M08 1280KWL | 5702329596725 | VELUX Plissee solar FSL M08 1280KWL | Moosgrün, weiße Schiene, Premium | 294 | 6 | B | 410 | VELUX-Plissee | 410 | VELUX-Plissee | 50030699 | 1 | 0 | ST | 63039290 | M2 | DK | 2.958 | 2.421 | 0.015 | 118.9 | 7.6 | 16.7 |  | PAL | nein
GELÖSCHT | FSL M08 1283KWL | 5702329596756 | VELUX Plissee solar FSL M08 1283KWL | Champagner, weiße Schiene, Premium | 294 | 6 | B | 410 | VELUX-Plissee | 410 | VELUX-Plissee | 50030699 | 1 | 0 | ST | 63039290 | M2 | DK | 2.924 | 2.387 | 0.015 | 118.9 | 7.6 | 16.7 |  | PAL | nein
GELÖSCHT | FSL M10 1016KWL | 5702329596794 | VELUX Plissee solar FSL M10 1016KWL | Weiß, weiße Schiene, Standard | 281 | 6 | B | 410 | VELUX-Plissee | 410 | VELUX-Plissee | 50030699 | 1 | 0 | ST | 63039290 | M2 | DK | 3.173 | 2.56 | 0.018 | 139.1 | 7.6 | 16.7 |  | PAL | nein
GELÖSCHT | FSL M10 1256K | 5702329581448 | VELUX Plissee solar FSL M10 1256K | Weiß gemustert, alu Schiene, Premium | 303 | 6 | B | 410 | VELUX-Plissee | 410 | VELUX-Plissee | 50030699 | 1 | 0 | ST | 63039290 | M2 | DK | 3.091 | 2.478 | 0.018 | 139.1 | 7.6 | 16.7 |  | PAL | nein
GELÖSCHT | FSL M10 1259K | 5702329581479 | VELUX Plissee solar FSL M10 1259K | Hellbeige, alu Schiene, Standard | 281 | 6 | B | 410 | VELUX-Plissee | 410 | VELUX-Plissee | 50030699 | 1 | 0 | ST | 63039290 | M2 | DK | 3.101 | 2.488 | 0.018 | 139.1 | 7.6 | 16.7 |  | PAL | nein
GELÖSCHT | FSL M10 1274KWL | 5702329596824 | VELUX Plissee solar FSL M10 1274KWL | Graphit, weiße Schiene, Standard | 281 | 6 | B | 410 | VELUX-Plissee | 410 | VELUX-Plissee | 50030699 | 1 | 0 | ST | 63039290 | M2 | DK | 3.223 | 2.61 | 0.018 | 139.1 | 7.6 | 16.7 |  | PAL | nein
GELÖSCHT | FSL M10 1275K | 5702329581530 | VELUX Plissee solar FSL M10 1275K | Leinen, alu Schiene, Premium | 303 | 6 | B | 410 | VELUX-Plissee | 410 | VELUX-Plissee | 50030699 | 1 | 0 | ST | 63039290 | M2 | DK | 3.101 | 2.488 | 0.018 | 139.1 | 7.6 | 16.7 |  | PAL | nein
GELÖSCHT | FSL M10 1275KWL | 5702329596831 | VELUX Plissee solar FSL M10 1275KWL | Leinen, weiße Schiene, Premium | 303 | 6 | B | 410 | VELUX-Plissee | 410 | VELUX-Plissee | 50030699 | 1 | 0 | ST | 63039290 | M2 | DK | 3.203 | 2.59 | 0.018 | 139.1 | 7.6 | 16.7 |  | PAL | nein
GELÖSCHT | FSL M10 1276K | 5702329581578 | VELUX Plissee solar FSL M10 1276K | Mokka gepunktet, alu Schiene, Premium | 303 | 6 | B | 410 | VELUX-Plissee | 410 | VELUX-Plissee | 50030699 | 1 | 0 | ST | 63039290 | M2 | DK | 3.101 | 2.488 | 0.018 | 139.1 | 7.6 | 16.7 |  | PAL | nein
GELÖSCHT | FSL M10 1276KWL | 5702329596848 | VELUX Plissee solar FSL M10 1276KWL | Mokka gepunktet, weiße Schiene, Premium | 303 | 6 | B | 410 | VELUX-Plissee | 410 | VELUX-Plissee | 50030699 | 1 | 0 | ST | 63039290 | M2 | DK | 3.203 | 2.59 | 0.018 | 139.1 | 7.6 | 16.7 |  | PAL | nein
GELÖSCHT | FSL M10 1277K | 5702329581608 | VELUX Plissee solar FSL M10 1277K | Sandbeige, alu Schiene, Premium | 303 | 6 | B | 410 | VELUX-Plissee | 410 | VELUX-Plissee | 50030699 | 1 | 0 | ST | 63039290 | M2 | DK | 3.052 | 2.439 | 0.018 | 139.1 | 7.6 | 16.7 |  | PAL | nein
GELÖSCHT | FSL M10 1277KWL | 5702329596855 | VELUX Plissee solar FSL M10 1277KWL | Sandbeige, weiße Schiene, Premium | 303 | 6 | B | 410 | VELUX-Plissee | 410 | VELUX-Plissee | 50030699 | 1 | 0 | ST | 63039290 | M2 | DK | 3.154 | 2.541 | 0.018 | 139.1 | 7.6 | 16.7 |  | PAL | nein
GELÖSCHT | FSL M10 1278K | 5702329581639 | VELUX Plissee solar FSL M10 1278K | Cremebeige, alu Schiene, Premium | 303 | 6 | B | 410 | VELUX-Plissee | 410 | VELUX-Plissee | 50030699 | 1 | 0 | ST | 63039290 | M2 | DK | 3.101 | 2.488 | 0.018 | 139.1 | 7.6 | 16.7 |  | PAL | nein
GELÖSCHT | FSL M10 1278KWL | 5702329596862 | VELUX Plissee solar FSL M10 1278KWL | Cremebeige, weiße Schiene, Premium | 303 | 6 | B | 410 | VELUX-Plissee | 410 | VELUX-Plissee | 50030699 | 1 | 0 | ST | 63039290 | M2 | DK | 3.203 | 2.59 | 0.018 | 139.1 | 7.6 | 16.7 |  | PAL | nein
GELÖSCHT | FSL M10 1279K | 5702329581660 | VELUX Plissee solar FSL M10 1279K | Weinrot, alu Schiene, Premium | 303 | 6 | B | 410 | VELUX-Plissee | 410 | VELUX-Plissee | 50030699 | 1 | 0 | ST | 63039290 | M2 | DK | 3.061 | 2.448 | 0.018 | 139.1 | 7.6 | 16.7 |  | PAL | nein
GELÖSCHT | FSL M10 1279KWL | 5702329596879 | VELUX Plissee solar FSL M10 1279KWL | Weinrot, weiße Schiene, Premium | 303 | 6 | B | 410 | VELUX-Plissee | 410 | VELUX-Plissee | 50030699 | 1 | 0 | ST | 63039290 | M2 | DK | 3.163 | 2.55 | 0.018 | 139.1 | 7.6 | 16.7 |  | PAL | nein
GELÖSCHT | FSL M10 1280K | 5702329581691 | VELUX Plissee solar FSL M10 1280K | Moosgrün, alu Schiene, Premium | 303 | 6 | B | 410 | VELUX-Plissee | 410 | VELUX-Plissee | 50030699 | 1 | 0 | ST | 63039290 | M2 | DK | 3.101 | 2.488 | 0.018 | 139.1 | 7.6 | 16.7 |  | PAL | nein
GELÖSCHT | FSL M10 1280KWL | 5702329596886 | VELUX Plissee solar FSL M10 1280KWL | Moosgrün, weiße Schiene, Premium | 303 | 6 | B | 410 | VELUX-Plissee | 410 | VELUX-Plissee | 50030699 | 1 | 0 | ST | 63039290 | M2 | DK | 3.203 | 2.59 | 0.018 | 139.1 | 7.6 | 16.7 |  | PAL | nein
GELÖSCHT | FSL M10 1281K | 5702329581721 | VELUX Plissee solar FSL M10 1281K | Mint, alu Schiene, Premium | 303 | 6 | B | 410 | VELUX-Plissee | 410 | VELUX-Plissee | 50030699 | 1 | 0 | ST | 63039290 | M2 | DK | 3.111 | 2.498 | 0.018 | 139.1 | 7.6 | 16.7 |  | PAL | nein
GELÖSCHT | FSL M10 1281KWL | 5702329596893 | VELUX Plissee solar FSL M10 1281KWL | Mint, weiße Schiene, Premium | 303 | 6 | B | 410 | VELUX-Plissee | 410 | VELUX-Plissee | 50030699 | 1 | 0 | ST | 63039290 | M2 | DK | 3.213 | 2.6 | 0.018 | 139.1 | 7.6 | 16.7 |  | PAL | nein
GELÖSCHT | FSL M10 1282K | 5702329581752 | VELUX Plissee solar FSL M10 1282K | Grau, alu Schiene, Standard | 281 | 6 | B | 410 | VELUX-Plissee | 410 | VELUX-Plissee | 50030699 | 1 | 0 | ST | 63039290 | M2 | DK | 3.111 | 2.498 | 0.018 | 139.1 | 7.6 | 16.7 |  | PAL | nein
GELÖSCHT | FSL M10 1282KWL | 5702329596909 | VELUX Plissee solar FSL M10 1282KWL | Grau, weiße Schiene, Standard | 281 | 6 | B | 410 | VELUX-Plissee | 410 | VELUX-Plissee | 50030699 | 1 | 0 | ST | 63039290 | M2 | DK | 3.213 | 2.6 | 0.018 | 139.1 | 7.6 | 16.7 |  | PAL | nein
GELÖSCHT | FSL M10 1283KWL | 5702329596916 | VELUX Plissee solar FSL M10 1283KWL | Champagner, weiße Schiene, Premium | 303 | 6 | B | 410 | VELUX-Plissee | 410 | VELUX-Plissee | 50030699 | 1 | 0 | ST | 63039290 | M2 | DK | 3.163 | 2.55 | 0.018 | 139.1 | 7.6 | 16.7 |  | PAL | nein
GELÖSCHT | FSL M10 1284K | 5702329581813 | VELUX Plissee solar FSL M10 1284K | Silbergrau, alu Schiene, Premium | 303 | 6 | B | 410 | VELUX-Plissee | 410 | VELUX-Plissee | 50030699 | 1 | 0 | ST | 63039290 | M2 | DK | 3.061 | 2.448 | 0.018 | 139.1 | 7.6 | 16.7 |  | PAL | nein
GELÖSCHT | FSL M10 1284KWL | 5702329596923 | VELUX Plissee solar FSL M10 1284KWL | Silbergrau, weiße Schiene, Premium | 303 | 6 | B | 410 | VELUX-Plissee | 410 | VELUX-Plissee | 50030699 | 1 | 0 | ST | 63039290 | M2 | DK | 3.163 | 2.55 | 0.018 | 139.1 | 7.6 | 16.7 |  | PAL | nein
GELÖSCHT | FSL M10 1285KWL | 5702329596930 | VELUX Plissee solar FSL M10 1285KWL | Himmelblau, weiße Schiene, Premium | 303 | 6 | B | 410 | VELUX-Plissee | 410 | VELUX-Plissee | 50030699 | 1 | 0 | ST | 63039290 | M2 | DK | 3.163 | 2.55 | 0.018 | 139.1 | 7.6 | 16.7 |  | PAL | nein
GELÖSCHT | FSL M10 1286K | 5702329581875 | VELUX Plissee solar FSL M10 1286K | Denim, alu Schiene, Premium | 303 | 6 | B | 410 | VELUX-Plissee | 410 | VELUX-Plissee | 50030699 | 1 | 0 | ST | 63039290 | M2 | DK | 3.121 | 2.508 | 0.018 | 139.1 | 7.6 | 16.7 |  | PAL | nein
GELÖSCHT | FSL M10 1286KWL | 5702329596947 | VELUX Plissee solar FSL M10 1286KWL | Denim, weiße Schiene, Premium | 303 | 6 | B | 410 | VELUX-Plissee | 410 | VELUX-Plissee | 50030699 | 1 | 0 | ST | 63039290 | M2 | DK | 3.223 | 2.61 | 0.018 | 139.1 | 7.6 | 16.7 |  | PAL | nein
GELÖSCHT | FSL M31 1016K | 5702329582377 | VELUX Plissee solar FSL M31 1016K | Weiß, alu Schiene, Standard | 258 | 6 | B | 410 | VELUX-Plissee | 410 | VELUX-Plissee | 50030699 | 1 | 0 | ST | 63039290 | M2 | DK | 2.291 | 1.731 | 0.013 | 99.1 | 7.6 | 16.7 |  | PAL | nein
GELÖSCHT | FSL M31 1256KWL | 5702329597128 | VELUX Plissee solar FSL M31 1256KWL | Weiß gemustert, weiße Schiene, Premium | 277 | 6 | B | 410 | VELUX-Plissee | 410 | VELUX-Plissee | 50030699 | 1 | 0 | ST | 63039290 | M2 | DK | 2.347 | 1.787 | 0.013 | 99.1 | 7.6 | 16.7 |  | PAL | nein
GELÖSCHT | FSL M31 1259K | 5702329582438 | VELUX Plissee solar FSL M31 1259K | Hellbeige, alu Schiene, Standard | 258 | 6 | B | 410 | VELUX-Plissee | 410 | VELUX-Plissee | 50030699 | 1 | 0 | ST | 63039290 | M2 | DK | 2.302 | 1.742 | 0.013 | 99.1 | 7.6 | 16.7 |  | PAL | nein
GELÖSCHT | FSL M31 1274K | 5702329582476 | VELUX Plissee solar FSL M31 1274K | Graphit, alu Schiene, Standard | 258 | 6 | B | 410 | VELUX-Plissee | 410 | VELUX-Plissee | 50030699 | 1 | 0 | ST | 63039290 | M2 | DK | 2.31 | 1.75 | 0.013 | 99.1 | 7.6 | 16.7 |  | PAL | nein
GELÖSCHT | FSL M31 1274KWL | 5702329597142 | VELUX Plissee solar FSL M31 1274KWL | Graphit, weiße Schiene, Standard | 258 | 6 | B | 410 | VELUX-Plissee | 410 | VELUX-Plissee | 50030699 | 1 | 0 | ST | 63039290 | M2 | DK | 2.358 | 1.798 | 0.013 | 99.1 | 7.6 | 16.7 |  | PAL | nein
GELÖSCHT | FSL M31 1275K | 5702329582506 | VELUX Plissee solar FSL M31 1275K | Leinen, alu Schiene, Premium | 277 | 6 | B | 410 | VELUX-Plissee | 410 | VELUX-Plissee | 50030699 | 1 | 0 | ST | 63039290 | M2 | DK | 2.302 | 1.742 | 0.013 | 99.1 | 7.6 | 16.7 |  | PAL | nein
GELÖSCHT | FSL M31 1275KWL | 5702329597159 | VELUX Plissee solar FSL M31 1275KWL | Leinen, weiße Schiene, Premium | 277 | 6 | B | 410 | VELUX-Plissee | 410 | VELUX-Plissee | 50030699 | 1 | 0 | ST | 63039290 | M2 | DK | 2.35 | 1.79 | 0.013 | 99.1 | 7.6 | 16.7 |  | PAL | nein
GELÖSCHT | FSL M31 1276K | 5702329582537 | VELUX Plissee solar FSL M31 1276K | Mokka gepunktet, alu Schiene, Premium | 277 | 6 | B | 410 | VELUX-Plissee | 410 | VELUX-Plissee | 50030699 | 1 | 0 | ST | 63039290 | M2 | DK | 2.302 | 1.742 | 0.013 | 99.1 | 7.6 | 16.7 |  | PAL | nein
GELÖSCHT | FSL M31 1276KWL | 5702329597166 | VELUX Plissee solar FSL M31 1276KWL | Mokka gepunktet, weiße Schiene, Premium | 277 | 6 | B | 410 | VELUX-Plissee | 410 | VELUX-Plissee | 50030699 | 1 | 0 | ST | 63039290 | M2 | DK | 2.35 | 1.79 | 0.013 | 99.1 | 7.6 | 16.7 |  | PAL | nein
GELÖSCHT | FSL M31 1277K | 5702329582568 | VELUX Plissee solar FSL M31 1277K | Sandbeige, alu Schiene, Premium | 277 | 6 | B | 410 | VELUX-Plissee | 410 | VELUX-Plissee | 50030699 | 1 | 0 | ST | 63039290 | M2 | DK | 2.284 | 1.724 | 0.013 | 99.1 | 7.6 | 16.7 |  | PAL | nein
GELÖSCHT | FSL M31 1277KWL | 5702329597173 | VELUX Plissee solar FSL M31 1277KWL | Sandbeige, weiße Schiene, Premium | 277 | 6 | B | 410 | VELUX-Plissee | 410 | VELUX-Plissee | 50030699 | 1 | 0 | ST | 63039290 | M2 | DK | 2.332 | 1.772 | 0.013 | 99.1 | 7.6 | 16.7 |  | PAL | nein
GELÖSCHT | FSL M31 1278K | 5702329582599 | VELUX Plissee solar FSL M31 1278K | Cremebeige, alu Schiene, Premium | 277 | 6 | B | 410 | VELUX-Plissee | 410 | VELUX-Plissee | 50030699 | 1 | 0 | ST | 63039290 | M2 | DK | 2.302 | 1.742 | 0.013 | 99.1 | 7.6 | 16.7 |  | PAL | nein
GELÖSCHT | FSL M31 1278KWL | 5702329597180 | VELUX Plissee solar FSL M31 1278KWL | Cremebeige, weiße Schiene, Premium | 277 | 6 | B | 410 | VELUX-Plissee | 410 | VELUX-Plissee | 50030699 | 1 | 0 | ST | 63039290 | M2 | DK | 2.35 | 1.79 | 0.013 | 99.1 | 7.6 | 16.7 |  | PAL | nein
GELÖSCHT | FSL M31 1279K | 5702329582612 | VELUX Plissee solar FSL M31 1279K | Weinrot, alu Schiene, Premium | 277 | 6 | B | 410 | VELUX-Plissee | 410 | VELUX-Plissee | 50030699 | 1 | 0 | ST | 63039290 | M2 | DK | 2.287 | 1.727 | 0.013 | 99.1 | 7.6 | 16.7 |  | PAL | nein
GELÖSCHT | FSL M31 1279KWL | 5702329597197 | VELUX Plissee solar FSL M31 1279KWL | Weinrot, weiße Schiene, Premium | 277 | 6 | B | 410 | VELUX-Plissee | 410 | VELUX-Plissee | 50030699 | 1 | 0 | ST | 63039290 | M2 | DK | 2.335 | 1.775 | 0.013 | 99.1 | 7.6 | 16.7 |  | PAL | nein
GELÖSCHT | FSL M31 1280K | 5702329582643 | VELUX Plissee solar FSL M31 1280K | Moosgrün, alu Schiene, Premium | 277 | 6 | B | 410 | VELUX-Plissee | 410 | VELUX-Plissee | 50030699 | 1 | 0 | ST | 63039290 | M2 | DK | 2.302 | 1.742 | 0.013 | 99.1 | 7.6 | 16.7 |  | PAL | nein
GELÖSCHT | FSL M31 1280KWL | 5702329597203 | VELUX Plissee solar FSL M31 1280KWL | Moosgrün, weiße Schiene, Premium | 277 | 6 | B | 410 | VELUX-Plissee | 410 | VELUX-Plissee | 50030699 | 1 | 0 | ST | 63039290 | M2 | DK | 2.35 | 1.79 | 0.013 | 99.1 | 7.6 | 16.7 |  | PAL | nein
GELÖSCHT | FSL M31 1281K | 5702329582674 | VELUX Plissee solar FSL M31 1281K | Mint, alu Schiene, Premium | 277 | 6 | B | 410 | VELUX-Plissee | 410 | VELUX-Plissee | 50030699 | 1 | 0 | ST | 63039290 | M2 | DK | 2.306 | 1.746 | 0.013 | 99.1 | 7.6 | 16.7 |  | PAL | nein
GELÖSCHT | FSL M31 1281KWL | 5702329597210 | VELUX Plissee solar FSL M31 1281KWL | Mint, weiße Schiene, Premium | 277 | 6 | B | 410 | VELUX-Plissee | 410 | VELUX-Plissee | 50030699 | 1 | 0 | ST | 63039290 | M2 | DK | 2.354 | 1.794 | 0.013 | 99.1 | 7.6 | 16.7 |  | PAL | nein
GELÖSCHT | FSL M31 1282K | 5702329582704 | VELUX Plissee solar FSL M31 1282K | Grau, alu Schiene, Standard | 258 | 6 | B | 410 | VELUX-Plissee | 410 | VELUX-Plissee | 50030699 | 1 | 0 | ST | 63039290 | M2 | DK | 2.306 | 1.746 | 0.013 | 99.1 | 7.6 | 16.7 |  | PAL | nein
GELÖSCHT | FSL M31 1282KWL | 5702329597227 | VELUX Plissee solar FSL M31 1282KWL | Grau, weiße Schiene, Standard | 258 | 6 | B | 410 | VELUX-Plissee | 410 | VELUX-Plissee | 50030699 | 1 | 0 | ST | 63039290 | M2 | DK | 2.354 | 1.794 | 0.013 | 99.1 | 7.6 | 16.7 |  | PAL | nein
GELÖSCHT | FSL M31 1283K | 5702329582735 | VELUX Plissee solar FSL M31 1283K | Champagner, alu Schiene, Premium | 277 | 6 | B | 410 | VELUX-Plissee | 410 | VELUX-Plissee | 50030699 | 1 | 0 | ST | 63039290 | M2 | DK | 2.287 | 1.727 | 0.013 | 99.1 | 7.6 | 16.7 |  | PAL | nein
GELÖSCHT | FSL M31 1283KWL | 5702329597234 | VELUX Plissee solar FSL M31 1283KWL | Champagner, weiße Schiene, Premium | 277 | 6 | B | 410 | VELUX-Plissee | 410 | VELUX-Plissee | 50030699 | 1 | 0 | ST | 63039290 | M2 | DK | 2.335 | 1.775 | 0.013 | 99.1 | 7.6 | 16.7 |  | PAL | nein
GELÖSCHT | FSL M31 1284K | 5702329582766 | VELUX Plissee solar FSL M31 1284K | Silbergrau, alu Schiene, Premium | 277 | 6 | B | 410 | VELUX-Plissee | 410 | VELUX-Plissee | 50030699 | 1 | 0 | ST | 63039290 | M2 | DK | 2.287 | 1.727 | 0.013 | 99.1 | 7.6 | 16.7 |  | PAL | nein
GELÖSCHT | FSL M31 1284KWL | 5702329597241 | VELUX Plissee solar FSL M31 1284KWL | Silbergrau, weiße Schiene, Premium | 277 | 6 | B | 410 | VELUX-Plissee | 410 | VELUX-Plissee | 50030699 | 1 | 0 | ST | 63039290 | M2 | DK | 2.335 | 1.775 | 0.013 | 99.1 | 7.6 | 16.7 |  | PAL | nein
GELÖSCHT | FSL M31 1285K | 5702329582797 | VELUX Plissee solar FSL M31 1285K | Himmelblau, alu Schiene, Premium | 277 | 6 | B | 410 | VELUX-Plissee | 410 | VELUX-Plissee | 50030699 | 1 | 0 | ST | 63039290 | M2 | DK | 2.287 | 1.727 | 0.013 | 99.1 | 7.6 | 16.7 |  | PAL | nein
GELÖSCHT | FSL M31 1285KWL | 5702329597258 | VELUX Plissee solar FSL M31 1285KWL | Himmelblau, weiße Schiene, Premium | 277 | 6 | B | 410 | VELUX-Plissee | 410 | VELUX-Plissee | 50030699 | 1 | 0 | ST | 63039290 | M2 | DK | 2.335 | 1.775 | 0.013 | 99.1 | 7.6 | 16.7 |  | PAL | nein
GELÖSCHT | FSL M31 1286K | 5702329582827 | VELUX Plissee solar FSL M31 1286K | Denim, alu Schiene, Premium | 277 | 6 | B | 410 | VELUX-Plissee | 410 | VELUX-Plissee | 50030699 | 1 | 0 | ST | 63039290 | M2 | DK | 2.31 | 1.75 | 0.013 | 99.1 | 7.6 | 16.7 |  | PAL | nein
GELÖSCHT | FSL M31 1286KWL | 5702329597265 | VELUX Plissee solar FSL M31 1286KWL | Denim, weiße Schiene, Premium | 277 | 6 | B | 410 | VELUX-Plissee | 410 | VELUX-Plissee | 50030699 | 1 | 0 | ST | 63039290 | M2 | DK | 2.358 | 1.798 | 0.013 | 99.1 | 7.6 | 16.7 |  | PAL | nein
GELÖSCHT | FSL MK04 1276K | 5702329583480 | VELUX Plissee solar FSL MK04 1276K | Mokka gepunktet, alu Schiene, Premium | 277 | 6 | B | 410 | VELUX-Plissee | 410 | VELUX-Plissee | 50030699 | 1 | 0 | ST | 63039290 | M2 | DK | 2.594 | 2.051 | 0.013 | 99.1 | 7.6 | 16.7 |  | PAL | nein
GELÖSCHT | FSL MK04 1276KWL | 5702329597326 | VELUX Plissee solar FSL MK04 1276KWL | Mokka gepunktet, weiße Schiene, Premium | 277 | 6 | B | 410 | VELUX-Plissee | 410 | VELUX-Plissee | 50030699 | 1 | 0 | ST | 63039290 | M2 | DK | 2.665 | 2.122 | 0.013 | 99.1 | 7.6 | 16.7 |  | PAL | nein
GELÖSCHT | FSL MK04 1277KWL | 5702329597333 | VELUX Plissee solar FSL MK04 1277KWL | Sandbeige, weiße Schiene, Premium | 277 | 6 | B | 410 | VELUX-Plissee | 410 | VELUX-Plissee | 50030699 | 1 | 0 | ST | 63039290 | M2 | DK | 2.633 | 2.09 | 0.013 | 99.1 | 7.6 | 16.7 |  | PAL | nein
GELÖSCHT | FSL MK04 1281K | 5702329583633 | VELUX Plissee solar FSL MK04 1281K | Mint, alu Schiene, Premium | 277 | 6 | B | 410 | VELUX-Plissee | 410 | VELUX-Plissee | 50030699 | 1 | 0 | ST | 63039290 | M2 | DK | 2.6 | 2.057 | 0.013 | 99.1 | 7.6 | 16.7 |  | PAL | nein
GELÖSCHT | FSL MK06 1256K | 5702329583831 | VELUX Plissee solar FSL MK06 1256K | Weiß gemustert, alu Schiene, Premium | 289 | 6 | B | 410 | VELUX-Plissee | 410 | VELUX-Plissee | 50030699 | 1 | 0 | ST | 63039290 | M2 | DK | 2.741 | 2.198 | 0.015 | 118.9 | 7.6 | 16.7 |  | PAL | nein
GELÖSCHT | FSL MK06 1276K | 5702329583954 | VELUX Plissee solar FSL MK06 1276K | Mokka gepunktet, alu Schiene, Premium | 289 | 6 | B | 410 | VELUX-Plissee | 410 | VELUX-Plissee | 50030699 | 1 | 0 | ST | 63039290 | M2 | DK | 2.749 | 2.206 | 0.015 | 118.9 | 7.6 | 16.7 |  | PAL | nein
GELÖSCHT | FSL MK06 1276KWL | 5702329597487 | VELUX Plissee solar FSL MK06 1276KWL | Mokka gepunktet, weiße Schiene, Premium | 289 | 6 | B | 410 | VELUX-Plissee | 410 | VELUX-Plissee | 50030699 | 1 | 0 | ST | 63039290 | M2 | DK | 2.831 | 2.288 | 0.015 | 118.9 | 7.6 | 16.7 |  | PAL | nein
GELÖSCHT | FSL MK06 1280K | 5702329584081 | VELUX Plissee solar FSL MK06 1280K | Moosgrün, alu Schiene, Premium | 289 | 6 | B | 410 | VELUX-Plissee | 410 | VELUX-Plissee | 50030699 | 1 | 0 | ST | 63039290 | M2 | DK | 2.749 | 2.206 | 0.015 | 118.9 | 7.6 | 16.7 |  | PAL | nein
GELÖSCHT | FSL MK06 1281K | 5702329584111 | VELUX Plissee solar FSL MK06 1281K | Mint, alu Schiene, Premium | 289 | 6 | B | 410 | VELUX-Plissee | 410 | VELUX-Plissee | 50030699 | 1 | 0 | ST | 63039290 | M2 | DK | 2.756 | 2.213 | 0.015 | 118.9 | 7.6 | 16.7 |  | PAL | nein
GELÖSCHT | FSL MK08 1276K | 5702329584456 | VELUX Plissee solar FSL MK08 1276K | Mokka gepunktet, alu Schiene, Premium | 294 | 6 | B | 410 | VELUX-Plissee | 410 | VELUX-Plissee | 50030699 | 1 | 0 | ST | 63039290 | M2 | DK | 2.995 | 2.378 | 0.018 | 139.1 | 7.6 | 16.7 |  | PAL | nein
GELÖSCHT | FSL MK08 1276KWL | 5702329597647 | VELUX Plissee solar FSL MK08 1276KWL | Mokka gepunktet, weiße Schiene, Premium | 294 | 6 | B | 410 | VELUX-Plissee | 410 | VELUX-Plissee | 50030699 | 1 | 0 | ST | 63039290 | M2 | DK | 3.089 | 2.472 | 0.018 | 139.1 | 7.6 | 16.7 |  | PAL | nein
GELÖSCHT | FSL MK08 1277K | 5702329584487 | VELUX Plissee solar FSL MK08 1277K | Sandbeige, alu Schiene, Premium | 294 | 6 | B | 410 | VELUX-Plissee | 410 | VELUX-Plissee | 50030699 | 1 | 0 | ST | 63039290 | M2 | DK | 2.95 | 2.333 | 0.018 | 139.1 | 7.6 | 16.7 |  | PAL | nein
GELÖSCHT | FSL MK08 1279KWL | 5702329597678 | VELUX Plissee solar FSL MK08 1279KWL | Weinrot, weiße Schiene, Premium | 294 | 6 | B | 410 | VELUX-Plissee | 410 | VELUX-Plissee | 50030699 | 1 | 0 | ST | 63039290 | M2 | DK | 3.053 | 2.436 | 0.018 | 139.1 | 7.6 | 16.7 |  | PAL | nein
GELÖSCHT | FSL MK08 1280K | 5702329584579 | VELUX Plissee solar FSL MK08 1280K | Moosgrün, alu Schiene, Premium | 294 | 6 | B | 410 | VELUX-Plissee | 410 | VELUX-Plissee | 50030699 | 1 | 0 | ST | 63039290 | M2 | DK | 2.995 | 2.378 | 0.018 | 139.1 | 7.6 | 16.7 |  | PAL | nein
GELÖSCHT | FSL MK10 1256K | 5702329584814 | VELUX Plissee solar FSL MK10 1256K | Weiß gemustert, alu Schiene, Premium | 303 | 6 | B | 410 | VELUX-Plissee | 410 | VELUX-Plissee | 50030699 | 1 | 0 | ST | 63039290 | M2 | DK | 3.227 | 2.527 | 0.02 | 159.1 | 7.6 | 16.7 |  | PAL | nein
GELÖSCHT | FSL MK10 1274K | 5702329584876 | VELUX Plissee solar FSL MK10 1274K | Graphit, alu Schiene, Standard | 281 | 6 | B | 410 | VELUX-Plissee | 410 | VELUX-Plissee | 50030699 | 1 | 0 | ST | 63039290 | M2 | DK | 3.258 | 2.558 | 0.02 | 159.1 | 7.6 | 16.7 |  | PAL | nein
GELÖSCHT | FSL MK10 1276KWL | 5702329597807 | VELUX Plissee solar FSL MK10 1276KWL | Mokka gepunktet, weiße Schiene, Premium | 303 | 6 | B | 410 | VELUX-Plissee | 410 | VELUX-Plissee | 50030699 | 1 | 0 | ST | 63039290 | M2 | DK | 3.343 | 2.643 | 0.02 | 159.1 | 7.6 | 16.7 |  | PAL | nein
GELÖSCHT | FSL MK10 1277K | 5702329584968 | VELUX Plissee solar FSL MK10 1277K | Sandbeige, alu Schiene, Premium | 303 | 6 | B | 410 | VELUX-Plissee | 410 | VELUX-Plissee | 50030699 | 1 | 0 | ST | 63039290 | M2 | DK | 3.185 | 2.485 | 0.02 | 159.1 | 7.6 | 16.7 |  | PAL | nein
GELÖSCHT | FSL MK10 1277KWL | 5702329597814 | VELUX Plissee solar FSL MK10 1277KWL | Sandbeige, weiße Schiene, Premium | 303 | 6 | B | 410 | VELUX-Plissee | 410 | VELUX-Plissee | 50030699 | 1 | 0 | ST | 63039290 | M2 | DK | 3.291 | 2.591 | 0.02 | 159.1 | 7.6 | 16.7 |  | PAL | nein
GELÖSCHT | FSL MK10 1278K | 5702329584999 | VELUX Plissee solar FSL MK10 1278K | Cremebeige, alu Schiene, Premium | 303 | 6 | B | 410 | VELUX-Plissee | 410 | VELUX-Plissee | 50030699 | 1 | 0 | ST | 63039290 | M2 | DK | 3.237 | 2.537 | 0.02 | 159.1 | 7.6 | 16.7 |  | PAL | nein
GELÖSCHT | FSL MK10 1279K | 5702329585019 | VELUX Plissee solar FSL MK10 1279K | Weinrot, alu Schiene, Premium | 303 | 6 | B | 410 | VELUX-Plissee | 410 | VELUX-Plissee | 50030699 | 1 | 0 | ST | 63039290 | M2 | DK | 3.196 | 2.496 | 0.02 | 159.1 | 7.6 | 16.7 |  | PAL | nein
GELÖSCHT | FSL MK10 1280K | 5702329585040 | VELUX Plissee solar FSL MK10 1280K | Moosgrün, alu Schiene, Premium | 303 | 6 | B | 410 | VELUX-Plissee | 410 | VELUX-Plissee | 50030699 | 1 | 0 | ST | 63039290 | M2 | DK | 3.237 | 2.537 | 0.02 | 159.1 | 7.6 | 16.7 |  | PAL | nein
GELÖSCHT | FSL MK10 1281K | 5702329585071 | VELUX Plissee solar FSL MK10 1281K | Mint, alu Schiene, Premium | 303 | 6 | B | 410 | VELUX-Plissee | 410 | VELUX-Plissee | 50030699 | 1 | 0 | ST | 63039290 | M2 | DK | 3.247 | 2.547 | 0.02 | 159.1 | 7.6 | 16.7 |  | PAL | nein
GELÖSCHT | FSL MK10 1283K | 5702329585132 | VELUX Plissee solar FSL MK10 1283K | Champagner, alu Schiene, Premium | 303 | 6 | B | 410 | VELUX-Plissee | 410 | VELUX-Plissee | 50030699 | 1 | 0 | ST | 63039290 | M2 | DK | 3.196 | 2.496 | 0.02 | 159.1 | 7.6 | 16.7 |  | PAL | nein
GELÖSCHT | FSL MK10 1283KWL | 5702329597876 | VELUX Plissee solar FSL MK10 1283KWL | Champagner, weiße Schiene, Premium | 303 | 6 | B | 410 | VELUX-Plissee | 410 | VELUX-Plissee | 50030699 | 1 | 0 | ST | 63039290 | M2 | DK | 3.302 | 2.602 | 0.02 | 159.1 | 7.6 | 16.7 |  | PAL | nein
GELÖSCHT | FSL MK10 1285K | 5702329585194 | VELUX Plissee solar FSL MK10 1285K | Himmelblau, alu Schiene, Premium | 303 | 6 | B | 410 | VELUX-Plissee | 410 | VELUX-Plissee | 50030699 | 1 | 0 | ST | 63039290 | M2 | DK | 3.196 | 2.496 | 0.02 | 159.1 | 7.6 | 16.7 |  | PAL | nein
GELÖSCHT | FSL MK10 1286K | 5702329585224 | VELUX Plissee solar FSL MK10 1286K | Denim, alu Schiene, Premium | 303 | 6 | B | 410 | VELUX-Plissee | 410 | VELUX-Plissee | 50030699 | 1 | 0 | ST | 63039290 | M2 | DK | 3.258 | 2.558 | 0.02 | 159.1 | 7.6 | 16.7 |  | PAL | nein
GELÖSCHT | FSL MK12 1256K | 5702329585286 | VELUX Plissee solar FSL MK12 1256K | Weiß gemustert, alu Schiene, Premium | 318 | 6 | B | 410 | VELUX-Plissee | 410 | VELUX-Plissee | 50030699 | 1 | 0 | ST | 63039290 | M2 | DK | 3.438 | 2.67 | 0.021 | 165.1 | 7.6 | 16.7 |  | PAL | nein
GELÖSCHT | FSL MK12 1256KWL | 5702329597920 | VELUX Plissee solar FSL MK12 1256KWL | Weiß gemustert, weiße Schiene, Premium | 318 | 6 | B | 410 | VELUX-Plissee | 410 | VELUX-Plissee | 50030699 | 1 | 0 | ST | 63039290 | M2 | DK | 3.555 | 2.787 | 0.021 | 165.1 | 7.6 | 16.7 |  | PAL | nein
GELÖSCHT | FSL MK12 1274K | 5702329585347 | VELUX Plissee solar FSL MK12 1274K | Graphit, alu Schiene, Standard | 293 | 6 | B | 410 | VELUX-Plissee | 410 | VELUX-Plissee | 50030699 | 1 | 0 | ST | 63039290 | M2 | DK | 3.473 | 2.705 | 0.021 | 165.1 | 7.6 | 16.7 |  | PAL | nein
GELÖSCHT | FSL MK12 1274KWL | 5702329597944 | VELUX Plissee solar FSL MK12 1274KWL | Graphit, weiße Schiene, Standard | 293 | 6 | B | 410 | VELUX-Plissee | 410 | VELUX-Plissee | 50030699 | 1 | 0 | ST | 63039290 | M2 | DK | 3.59 | 2.822 | 0.021 | 165.1 | 7.6 | 16.7 |  | PAL | nein
GELÖSCHT | FSL MK12 1276K | 5702329585408 | VELUX Plissee solar FSL MK12 1276K | Mokka gepunktet, alu Schiene, Premium | 318 | 6 | B | 410 | VELUX-Plissee | 410 | VELUX-Plissee | 50030699 | 1 | 0 | ST | 63039290 | M2 | DK | 3.45 | 2.682 | 0.021 | 165.1 | 7.6 | 16.7 |  | PAL | nein
GELÖSCHT | FSL MK12 1276KWL | 5702329597968 | VELUX Plissee solar FSL MK12 1276KWL | Mokka gepunktet, weiße Schiene, Premium | 318 | 6 | B | 410 | VELUX-Plissee | 410 | VELUX-Plissee | 50030699 | 1 | 0 | ST | 63039290 | M2 | DK | 3.567 | 2.799 | 0.021 | 165.1 | 7.6 | 16.7 |  | PAL | nein
GELÖSCHT | FSL MK12 1277K | 5702329585439 | VELUX Plissee solar FSL MK12 1277K | Sandbeige, alu Schiene, Premium | 318 | 6 | B | 410 | VELUX-Plissee | 410 | VELUX-Plissee | 50030699 | 1 | 0 | ST | 63039290 | M2 | DK | 3.392 | 2.624 | 0.021 | 165.1 | 7.6 | 16.7 |  | PAL | nein
GELÖSCHT | FSL MK12 1277KWL | 5702329597975 | VELUX Plissee solar FSL MK12 1277KWL | Sandbeige, weiße Schiene, Premium | 318 | 6 | B | 410 | VELUX-Plissee | 410 | VELUX-Plissee | 50030699 | 1 | 0 | ST | 63039290 | M2 | DK | 3.509 | 2.741 | 0.021 | 165.1 | 7.6 | 16.7 |  | PAL | nein
GELÖSCHT | FSL MK12 1278K | 5702329585453 | VELUX Plissee solar FSL MK12 1278K | Cremebeige, alu Schiene, Premium | 318 | 6 | B | 410 | VELUX-Plissee | 410 | VELUX-Plissee | 50030699 | 1 | 0 | ST | 63039290 | M2 | DK | 3.45 | 2.682 | 0.021 | 165.1 | 7.6 | 16.7 |  | PAL | nein
GELÖSCHT | FSL MK12 1278KWL | 5702329597982 | VELUX Plissee solar FSL MK12 1278KWL | Cremebeige, weiße Schiene, Premium | 318 | 6 | B | 410 | VELUX-Plissee | 410 | VELUX-Plissee | 50030699 | 1 | 0 | ST | 63039290 | M2 | DK | 3.567 | 2.799 | 0.021 | 165.1 | 7.6 | 16.7 |  | PAL | nein
GELÖSCHT | FSL MK12 1279K | 5702329585484 | VELUX Plissee solar FSL MK12 1279K | Weinrot, alu Schiene, Premium | 318 | 6 | B | 410 | VELUX-Plissee | 410 | VELUX-Plissee | 50030699 | 1 | 0 | ST | 63039290 | M2 | DK | 3.404 | 2.636 | 0.021 | 165.1 | 7.6 | 16.7 |  | PAL | nein
GELÖSCHT | FSL MK12 1279KWL | 5702329597999 | VELUX Plissee solar FSL MK12 1279KWL | Weinrot, weiße Schiene, Premium | 318 | 6 | B | 410 | VELUX-Plissee | 410 | VELUX-Plissee | 50030699 | 1 | 0 | ST | 63039290 | M2 | DK | 3.521 | 2.753 | 0.021 | 165.1 | 7.6 | 16.7 |  | PAL | nein
GELÖSCHT | FSL MK12 1280K | 5702329585514 | VELUX Plissee solar FSL MK12 1280K | Moosgrün, alu Schiene, Premium | 318 | 6 | B | 410 | VELUX-Plissee | 410 | VELUX-Plissee | 50030699 | 1 | 0 | ST | 63039290 | M2 | DK | 3.45 | 2.682 | 0.021 | 165.1 | 7.6 | 16.7 |  | PAL | nein
GELÖSCHT | FSL MK12 1280KWL | 5702329598002 | VELUX Plissee solar FSL MK12 1280KWL | Moosgrün, weiße Schiene, Premium | 318 | 6 | B | 410 | VELUX-Plissee | 410 | VELUX-Plissee | 50030699 | 1 | 0 | ST | 63039290 | M2 | DK | 3.567 | 2.799 | 0.021 | 165.1 | 7.6 | 16.7 |  | PAL | nein
GELÖSCHT | FSL MK12 1281K | 5702329585545 | VELUX Plissee solar FSL MK12 1281K | Mint, alu Schiene, Premium | 318 | 6 | B | 410 | VELUX-Plissee | 410 | VELUX-Plissee | 50030699 | 1 | 0 | ST | 63039290 | M2 | DK | 3.461 | 2.693 | 0.021 | 165.1 | 7.6 | 16.7 |  | PAL | nein
GELÖSCHT | FSL MK12 1281KWL | 5702329598019 | VELUX Plissee solar FSL MK12 1281KWL | Mint, weiße Schiene, Premium | 318 | 6 | B | 410 | VELUX-Plissee | 410 | VELUX-Plissee | 50030699 | 1 | 0 | ST | 63039290 | M2 | DK | 3.578 | 2.81 | 0.021 | 165.1 | 7.6 | 16.7 |  | PAL | nein
GELÖSCHT | FSL MK12 1282K | 5702329585576 | VELUX Plissee solar FSL MK12 1282K | Grau, alu Schiene, Standard | 293 | 6 | B | 410 | VELUX-Plissee | 410 | VELUX-Plissee | 50030699 | 1 | 0 | ST | 63039290 | M2 | DK | 3.461 | 2.693 | 0.021 | 165.1 | 7.6 | 16.7 |  | PAL | nein
GELÖSCHT | FSL MK12 1282KWL | 5702329598026 | VELUX Plissee solar FSL MK12 1282KWL | Grau, weiße Schiene, Standard | 293 | 6 | B | 410 | VELUX-Plissee | 410 | VELUX-Plissee | 50030699 | 1 | 0 | ST | 63039290 | M2 | DK | 3.578 | 2.81 | 0.021 | 165.1 | 7.6 | 16.7 |  | PAL | nein
GELÖSCHT | FSL MK12 1283K | 5702329585606 | VELUX Plissee solar FSL MK12 1283K | Champagner, alu Schiene, Premium | 318 | 6 | B | 410 | VELUX-Plissee | 410 | VELUX-Plissee | 50030699 | 1 | 0 | ST | 63039290 | M2 | DK | 3.404 | 2.636 | 0.021 | 165.1 | 7.6 | 16.7 |  | PAL | nein
GELÖSCHT | FSL MK12 1284K | 5702329585637 | VELUX Plissee solar FSL MK12 1284K | Silbergrau, alu Schiene, Premium | 318 | 6 | B | 410 | VELUX-Plissee | 410 | VELUX-Plissee | 50030699 | 1 | 0 | ST | 63039290 | M2 | DK | 3.404 | 2.636 | 0.021 | 165.1 | 7.6 | 16.7 |  | PAL | nein
GELÖSCHT | FSL MK12 1284KWL | 5702329598040 | VELUX Plissee solar FSL MK12 1284KWL | Silbergrau, weiße Schiene, Premium | 318 | 6 | B | 410 | VELUX-Plissee | 410 | VELUX-Plissee | 50030699 | 1 | 0 | ST | 63039290 | M2 | DK | 3.521 | 2.753 | 0.021 | 165.1 | 7.6 | 16.7 |  | PAL | nein
GELÖSCHT | FSL MK12 1285K | 5702329585675 | VELUX Plissee solar FSL MK12 1285K | Himmelblau, alu Schiene, Premium | 318 | 6 | B | 410 | VELUX-Plissee | 410 | VELUX-Plissee | 50030699 | 1 | 0 | ST | 63039290 | M2 | DK | 3.404 | 2.636 | 0.021 | 165.1 | 7.6 | 16.7 |  | PAL | nein
GELÖSCHT | FSL MK12 1285KWL | 5702329598057 | VELUX Plissee solar FSL MK12 1285KWL | Himmelblau, weiße Schiene, Premium | 318 | 6 | B | 410 | VELUX-Plissee | 410 | VELUX-Plissee | 50030699 | 1 | 0 | ST | 63039290 | M2 | DK | 3.521 | 2.753 | 0.021 | 165.1 | 7.6 | 16.7 |  | PAL | nein
GELÖSCHT | FSL MK12 1286K | 5702329585705 | VELUX Plissee solar FSL MK12 1286K | Denim, alu Schiene, Premium | 318 | 6 | B | 410 | VELUX-Plissee | 410 | VELUX-Plissee | 50030699 | 1 | 0 | ST | 63039290 | M2 | DK | 3.473 | 2.705 | 0.021 | 165.1 | 7.6 | 16.7 |  | PAL | nein
GELÖSCHT | FSL MK12 1286KWL | 5702329598064 | VELUX Plissee solar FSL MK12 1286KWL | Denim, weiße Schiene, Premium | 318 | 6 | B | 410 | VELUX-Plissee | 410 | VELUX-Plissee | 50030699 | 1 | 0 | ST | 63039290 | M2 | DK | 3.59 | 2.822 | 0.021 | 165.1 | 7.6 | 16.7 |  | PAL | nein
GELÖSCHT | FSL P04 1256K | 5702329585750 | VELUX Plissee solar FSL P04 1256K | Weiß gemustert, alu Schiene, Premium | 300 | 6 | B | 410 | VELUX-Plissee | 410 | VELUX-Plissee | 50030699 | 1 | 0 | ST | 63039290 | M2 | DK | 2.789 | 2.254 | 0.015 | 118.9 | 7.6 | 16.7 |  | PAL | nein
GELÖSCHT | FSL P04 1256KWL | 5702329598088 | VELUX Plissee solar FSL P04 1256KWL | Weiß gemustert, weiße Schiene, Premium | 300 | 6 | B | 410 | VELUX-Plissee | 410 | VELUX-Plissee | 50030699 | 1 | 0 | ST | 63039290 | M2 | DK | 2.864 | 2.329 | 0.015 | 118.9 | 7.6 | 16.7 |  | PAL | nein
GELÖSCHT | FSL P04 1276K | 5702329585880 | VELUX Plissee solar FSL P04 1276K | Mokka gepunktet, alu Schiene, Premium | 300 | 6 | B | 410 | VELUX-Plissee | 410 | VELUX-Plissee | 50030699 | 1 | 0 | ST | 63039290 | M2 | DK | 2.797 | 2.262 | 0.015 | 118.9 | 7.6 | 16.7 |  | PAL | nein
GELÖSCHT | FSL P04 1276KWL | 5702329598125 | VELUX Plissee solar FSL P04 1276KWL | Mokka gepunktet, weiße Schiene, Premium | 300 | 6 | B | 410 | VELUX-Plissee | 410 | VELUX-Plissee | 50030699 | 1 | 0 | ST | 63039290 | M2 | DK | 2.872 | 2.337 | 0.015 | 118.9 | 7.6 | 16.7 |  | PAL | nein
GELÖSCHT | FSL P04 1277K | 5702329585910 | VELUX Plissee solar FSL P04 1277K | Sandbeige, alu Schiene, Premium | 300 | 6 | B | 410 | VELUX-Plissee | 410 | VELUX-Plissee | 50030699 | 1 | 0 | ST | 63039290 | M2 | DK | 2.758 | 2.223 | 0.015 | 118.9 | 7.6 | 16.7 |  | PAL | nein
GELÖSCHT | FSL P04 1277KWL | 5702329598132 | VELUX Plissee solar FSL P04 1277KWL | Sandbeige, weiße Schiene, Premium | 300 | 6 | B | 410 | VELUX-Plissee | 410 | VELUX-Plissee | 50030699 | 1 | 0 | ST | 63039290 | M2 | DK | 2.833 | 2.298 | 0.015 | 118.9 | 7.6 | 16.7 |  | PAL | nein
GELÖSCHT | FSL P04 1279K | 5702329585972 | VELUX Plissee solar FSL P04 1279K | Weinrot, alu Schiene, Premium | 300 | 6 | B | 410 | VELUX-Plissee | 410 | VELUX-Plissee | 50030699 | 1 | 0 | ST | 63039290 | M2 | DK | 2.766 | 2.231 | 0.015 | 118.9 | 7.6 | 16.7 |  | PAL | nein
GELÖSCHT | FSL P04 1279KWL | 5702329598156 | VELUX Plissee solar FSL P04 1279KWL | Weinrot, weiße Schiene, Premium | 300 | 6 | B | 410 | VELUX-Plissee | 410 | VELUX-Plissee | 50030699 | 1 | 0 | ST | 63039290 | M2 | DK | 2.841 | 2.306 | 0.015 | 118.9 | 7.6 | 16.7 |  | PAL | nein
GELÖSCHT | FSL P04 1280K | 5702329586009 | VELUX Plissee solar FSL P04 1280K | Moosgrün, alu Schiene, Premium | 300 | 6 | B | 410 | VELUX-Plissee | 410 | VELUX-Plissee | 50030699 | 1 | 0 | ST | 63039290 | M2 | DK | 2.797 | 2.262 | 0.015 | 118.9 | 7.6 | 16.7 |  | PAL | nein
GELÖSCHT | FSL P04 1280KWL | 5702329598163 | VELUX Plissee solar FSL P04 1280KWL | Moosgrün, weiße Schiene, Premium | 300 | 6 | B | 410 | VELUX-Plissee | 410 | VELUX-Plissee | 50030699 | 1 | 0 | ST | 63039290 | M2 | DK | 2.872 | 2.337 | 0.015 | 118.9 | 7.6 | 16.7 |  | PAL | nein
GELÖSCHT | FSL P04 1281K | 5702329586030 | VELUX Plissee solar FSL P04 1281K | Mint, alu Schiene, Premium | 300 | 6 | B | 410 | VELUX-Plissee | 410 | VELUX-Plissee | 50030699 | 1 | 0 | ST | 63039290 | M2 | DK | 2.805 | 2.27 | 0.015 | 118.9 | 7.6 | 16.7 |  | PAL | nein
GELÖSCHT | FSL P04 1281KWL | 5702329598170 | VELUX Plissee solar FSL P04 1281KWL | Mint, weiße Schiene, Premium | 300 | 6 | B | 410 | VELUX-Plissee | 410 | VELUX-Plissee | 50030699 | 1 | 0 | ST | 63039290 | M2 | DK | 2.88 | 2.345 | 0.015 | 118.9 | 7.6 | 16.7 |  | PAL | nein
GELÖSCHT | FSL P04 1283KWL | 5702329598194 | VELUX Plissee solar FSL P04 1283KWL | Champagner, weiße Schiene, Premium | 300 | 6 | B | 410 | VELUX-Plissee | 410 | VELUX-Plissee | 50030699 | 1 | 0 | ST | 63039290 | M2 | DK | 2.841 | 2.306 | 0.015 | 118.9 | 7.6 | 16.7 |  | PAL | nein
GELÖSCHT | FSL P04 1284KWL | 5702329598200 | VELUX Plissee solar FSL P04 1284KWL | Silbergrau, weiße Schiene, Premium | 300 | 6 | B | 410 | VELUX-Plissee | 410 | VELUX-Plissee | 50030699 | 1 | 0 | ST | 63039290 | M2 | DK | 2.841 | 2.306 | 0.015 | 118.9 | 7.6 | 16.7 |  | PAL | nein
GELÖSCHT | FSL P04 1285K | 5702329586160 | VELUX Plissee solar FSL P04 1285K | Himmelblau, alu Schiene, Premium | 300 | 6 | B | 410 | VELUX-Plissee | 410 | VELUX-Plissee | 50030699 | 1 | 0 | ST | 63039290 | M2 | DK | 2.766 | 2.231 | 0.015 | 118.9 | 7.6 | 16.7 |  | PAL | nein
GELÖSCHT | FSL P04 1285KWL | 5702329598217 | VELUX Plissee solar FSL P04 1285KWL | Himmelblau, weiße Schiene, Premium | 300 | 6 | B | 410 | VELUX-Plissee | 410 | VELUX-Plissee | 50030699 | 1 | 0 | ST | 63039290 | M2 | DK | 2.841 | 2.306 | 0.015 | 118.9 | 7.6 | 16.7 |  | PAL | nein
GELÖSCHT | FSL P06 1256KWL | 5702329598248 | VELUX Plissee solar FSL P06 1256KWL | Weiß gemustert, weiße Schiene, Premium | 300 | 6 | B | 410 | VELUX-Plissee | 410 | VELUX-Plissee | 50030699 | 1 | 0 | ST | 63039290 | M2 | DK | 3.025 | 2.498 | 0.015 | 118.9 | 7.6 | 16.7 |  | PAL | nein
GELÖSCHT | FSL P06 1259KWL | 5702329598255 | VELUX Plissee solar FSL P06 1259KWL | Hellbeige, weiße Schiene, Standard | 278 | 6 | B | 410 | VELUX-Plissee | 410 | VELUX-Plissee | 50030699 | 1 | 0 | ST | 63039290 | M2 | DK | 3.034 | 2.507 | 0.015 | 118.9 | 7.6 | 16.7 |  | PAL | nein
GELÖSCHT | FSL P06 1275K | 5702329586344 | VELUX Plissee solar FSL P06 1275K | Leinen, alu Schiene, Premium | 300 | 6 | B | 410 | VELUX-Plissee | 410 | VELUX-Plissee | 50030699 | 1 | 0 | ST | 63039290 | M2 | DK | 2.948 | 2.421 | 0.015 | 118.9 | 7.6 | 16.7 |  | PAL | nein
GELÖSCHT | FSL P06 1275KWL | 5702329598279 | VELUX Plissee solar FSL P06 1275KWL | Leinen, weiße Schiene, Premium | 300 | 6 | B | 410 | VELUX-Plissee | 410 | VELUX-Plissee | 50030699 | 1 | 0 | ST | 63039290 | M2 | DK | 3.034 | 2.507 | 0.015 | 118.9 | 7.6 | 16.7 |  | PAL | nein
GELÖSCHT | FSL P06 1276K | 5702329586375 | VELUX Plissee solar FSL P06 1276K | Mokka gepunktet, alu Schiene, Premium | 300 | 6 | B | 410 | VELUX-Plissee | 410 | VELUX-Plissee | 50030699 | 1 | 0 | ST | 63039290 | M2 | DK | 2.948 | 2.421 | 0.015 | 118.9 | 7.6 | 16.7 |  | PAL | nein
GELÖSCHT | FSL P06 1276KWL | 5702329598286 | VELUX Plissee solar FSL P06 1276KWL | Mokka gepunktet, weiße Schiene, Premium | 300 | 6 | B | 410 | VELUX-Plissee | 410 | VELUX-Plissee | 50030699 | 1 | 0 | ST | 63039290 | M2 | DK | 3.034 | 2.507 | 0.015 | 118.9 | 7.6 | 16.7 |  | PAL | nein
GELÖSCHT | FSL P06 1277K | 5702329586405 | VELUX Plissee solar FSL P06 1277K | Sandbeige, alu Schiene, Premium | 300 | 6 | B | 410 | VELUX-Plissee | 410 | VELUX-Plissee | 50030699 | 1 | 0 | ST | 63039290 | M2 | DK | 2.902 | 2.375 | 0.015 | 118.9 | 7.6 | 16.7 |  | PAL | nein
GELÖSCHT | FSL P06 1278KWL | 5702329598309 | VELUX Plissee solar FSL P06 1278KWL | Cremebeige, weiße Schiene, Premium | 300 | 6 | B | 410 | VELUX-Plissee | 410 | VELUX-Plissee | 50030699 | 1 | 0 | ST | 63039290 | M2 | DK | 3.034 | 2.507 | 0.015 | 118.9 | 7.6 | 16.7 |  | PAL | nein
GELÖSCHT | FSL P06 1279K | 5702329586467 | VELUX Plissee solar FSL P06 1279K | Weinrot, alu Schiene, Premium | 300 | 6 | B | 410 | VELUX-Plissee | 410 | VELUX-Plissee | 50030699 | 1 | 0 | ST | 63039290 | M2 | DK | 2.911 | 2.384 | 0.015 | 118.9 | 7.6 | 16.7 |  | PAL | nein
GELÖSCHT | FSL P06 1279KWL | 5702329598316 | VELUX Plissee solar FSL P06 1279KWL | Weinrot, weiße Schiene, Premium | 300 | 6 | B | 410 | VELUX-Plissee | 410 | VELUX-Plissee | 50030699 | 1 | 0 | ST | 63039290 | M2 | DK | 2.997 | 2.47 | 0.015 | 118.9 | 7.6 | 16.7 |  | PAL | nein
GELÖSCHT | FSL P06 1280K | 5702329586498 | VELUX Plissee solar FSL P06 1280K | Moosgrün, alu Schiene, Premium | 300 | 6 | B | 410 | VELUX-Plissee | 410 | VELUX-Plissee | 50030699 | 1 | 0 | ST | 63039290 | M2 | DK | 2.948 | 2.421 | 0.015 | 118.9 | 7.6 | 16.7 |  | PAL | nein
GELÖSCHT | FSL P06 1280KWL | 5702329598323 | VELUX Plissee solar FSL P06 1280KWL | Moosgrün, weiße Schiene, Premium | 300 | 6 | B | 410 | VELUX-Plissee | 410 | VELUX-Plissee | 50030699 | 1 | 0 | ST | 63039290 | M2 | DK | 3.034 | 2.507 | 0.015 | 118.9 | 7.6 | 16.7 |  | PAL | nein
GELÖSCHT | FSL P06 1281K | 5702329586535 | VELUX Plissee solar FSL P06 1281K | Mint, alu Schiene, Premium | 300 | 6 | B | 410 | VELUX-Plissee | 410 | VELUX-Plissee | 50030699 | 1 | 0 | ST | 63039290 | M2 | DK | 2.958 | 2.431 | 0.015 | 118.9 | 7.6 | 16.7 |  | PAL | nein
GELÖSCHT | FSL P06 1281KWL | 5702329598330 | VELUX Plissee solar FSL P06 1281KWL | Mint, weiße Schiene, Premium | 300 | 6 | B | 410 | VELUX-Plissee | 410 | VELUX-Plissee | 50030699 | 1 | 0 | ST | 63039290 | M2 | DK | 3.044 | 2.517 | 0.015 | 118.9 | 7.6 | 16.7 |  | PAL | nein
GELÖSCHT | FSL P06 1283K | 5702329586597 | VELUX Plissee solar FSL P06 1283K | Champagner, alu Schiene, Premium | 300 | 6 | B | 410 | VELUX-Plissee | 410 | VELUX-Plissee | 50030699 | 1 | 0 | ST | 63039290 | M2 | DK | 2.911 | 2.384 | 0.015 | 118.9 | 7.6 | 16.7 |  | PAL | nein
GELÖSCHT | FSL P06 1283KWL | 5702329598354 | VELUX Plissee solar FSL P06 1283KWL | Champagner, weiße Schiene, Premium | 300 | 6 | B | 410 | VELUX-Plissee | 410 | VELUX-Plissee | 50030699 | 1 | 0 | ST | 63039290 | M2 | DK | 2.997 | 2.47 | 0.015 | 118.9 | 7.6 | 16.7 |  | PAL | nein
GELÖSCHT | FSL P06 1285K | 5702329586658 | VELUX Plissee solar FSL P06 1285K | Himmelblau, alu Schiene, Premium | 300 | 6 | B | 410 | VELUX-Plissee | 410 | VELUX-Plissee | 50030699 | 1 | 0 | ST | 63039290 | M2 | DK | 2.911 | 2.384 | 0.015 | 118.9 | 7.6 | 16.7 |  | PAL | nein
GELÖSCHT | FSL P06 1285KWL | 5702329598378 | VELUX Plissee solar FSL P06 1285KWL | Himmelblau, weiße Schiene, Premium | 300 | 6 | B | 410 | VELUX-Plissee | 410 | VELUX-Plissee | 50030699 | 1 | 0 | ST | 63039290 | M2 | DK | 2.997 | 2.47 | 0.015 | 118.9 | 7.6 | 16.7 |  | PAL | nein
GELÖSCHT | FSL P06 1286K | 5702329586689 | VELUX Plissee solar FSL P06 1286K | Denim, alu Schiene, Premium | 300 | 6 | B | 410 | VELUX-Plissee | 410 | VELUX-Plissee | 50030699 | 1 | 0 | ST | 63039290 | M2 | DK | 2.967 | 2.44 | 0.015 | 118.9 | 7.6 | 16.7 |  | PAL | nein
GELÖSCHT | FSL P06 1286KWL | 5702329598385 | VELUX Plissee solar FSL P06 1286KWL | Denim, weiße Schiene, Premium | 300 | 6 | B | 410 | VELUX-Plissee | 410 | VELUX-Plissee | 50030699 | 1 | 0 | ST | 63039290 | M2 | DK | 3.053 | 2.526 | 0.015 | 118.9 | 7.6 | 16.7 |  | PAL | nein
GELÖSCHT | FSL P08 1256K | 5702329586740 | VELUX Plissee solar FSL P08 1256K | Weiß gemustert, alu Schiene, Premium | 313 | 6 | B | 410 | VELUX-Plissee | 410 | VELUX-Plissee | 50030699 | 1 | 0 | ST | 63039290 | M2 | DK | 3.093 | 2.575 | 0.015 | 118.9 | 7.6 | 16.7 |  | PAL | nein
GELÖSCHT | FSL P08 1274KWL | 5702329598422 | VELUX Plissee solar FSL P08 1274KWL | Graphit, weiße Schiene, Standard | 289 | 6 | B | 410 | VELUX-Plissee | 410 | VELUX-Plissee | 50030699 | 1 | 0 | ST | 63039290 | M2 | DK | 3.227 | 2.709 | 0.015 | 118.9 | 7.6 | 16.7 |  | PAL | nein
GELÖSCHT | FSL P08 1276K | 5702329586887 | VELUX Plissee solar FSL P08 1276K | Mokka gepunktet, alu Schiene, Premium | 313 | 6 | B | 410 | VELUX-Plissee | 410 | VELUX-Plissee | 50030699 | 1 | 0 | ST | 63039290 | M2 | DK | 3.104 | 2.586 | 0.015 | 118.9 | 7.6 | 16.7 |  | PAL | nein
GELÖSCHT | FSL P08 1277K | 5702329586917 | VELUX Plissee solar FSL P08 1277K | Sandbeige, alu Schiene, Premium | 313 | 6 | B | 410 | VELUX-Plissee | 410 | VELUX-Plissee | 50030699 | 1 | 0 | ST | 63039290 | M2 | DK | 3.049 | 2.531 | 0.015 | 118.9 | 7.6 | 16.7 |  | PAL | nein
GELÖSCHT | FSL P08 1278KWL | 5702329598460 | VELUX Plissee solar FSL P08 1278KWL | Cremebeige, weiße Schiene, Premium | 313 | 6 | B | 410 | VELUX-Plissee | 410 | VELUX-Plissee | 50030699 | 1 | 0 | ST | 63039290 | M2 | DK | 3.204 | 2.686 | 0.015 | 118.9 | 7.6 | 16.7 |  | PAL | nein
GELÖSCHT | FSL P08 1279K | 5702329586986 | VELUX Plissee solar FSL P08 1279K | Weinrot, alu Schiene, Premium | 313 | 6 | B | 410 | VELUX-Plissee | 410 | VELUX-Plissee | 50030699 | 1 | 0 | ST | 63039290 | M2 | DK | 3.06 | 2.542 | 0.015 | 118.9 | 7.6 | 16.7 |  | PAL | nein
GELÖSCHT | FSL P08 1279KWL | 5702329598477 | VELUX Plissee solar FSL P08 1279KWL | Weinrot, weiße Schiene, Premium | 313 | 6 | B | 410 | VELUX-Plissee | 410 | VELUX-Plissee | 50030699 | 1 | 0 | ST | 63039290 | M2 | DK | 3.16 | 2.642 | 0.015 | 118.9 | 7.6 | 16.7 |  | PAL | nein
GELÖSCHT | FSL P08 1280K | 5702329587013 | VELUX Plissee solar FSL P08 1280K | Moosgrün, alu Schiene, Premium | 313 | 6 | B | 410 | VELUX-Plissee | 410 | VELUX-Plissee | 50030699 | 1 | 0 | ST | 63039290 | M2 | DK | 3.104 | 2.586 | 0.015 | 118.9 | 7.6 | 16.7 |  | PAL | nein
GELÖSCHT | FSL P08 1280KWL | 5702329598484 | VELUX Plissee solar FSL P08 1280KWL | Moosgrün, weiße Schiene, Premium | 313 | 6 | B | 410 | VELUX-Plissee | 410 | VELUX-Plissee | 50030699 | 1 | 0 | ST | 63039290 | M2 | DK | 3.204 | 2.686 | 0.015 | 118.9 | 7.6 | 16.7 |  | PAL | nein
GELÖSCHT | FSL P08 1281K | 5702329587044 | VELUX Plissee solar FSL P08 1281K | Mint, alu Schiene, Premium | 313 | 6 | B | 410 | VELUX-Plissee | 410 | VELUX-Plissee | 50030699 | 1 | 0 | ST | 63039290 | M2 | DK | 3.115 | 2.597 | 0.015 | 118.9 | 7.6 | 16.7 |  | PAL | nein
GELÖSCHT | FSL P08 1281KWL | 5702329598491 | VELUX Plissee solar FSL P08 1281KWL | Mint, weiße Schiene, Premium | 313 | 6 | B | 410 | VELUX-Plissee | 410 | VELUX-Plissee | 50030699 | 1 | 0 | ST | 63039290 | M2 | DK | 3.215 | 2.697 | 0.015 | 118.9 | 7.6 | 16.7 |  | PAL | nein
GELÖSCHT | FSL P08 1283K | 5702329587105 | VELUX Plissee solar FSL P08 1283K | Champagner, alu Schiene, Premium | 313 | 6 | B | 410 | VELUX-Plissee | 410 | VELUX-Plissee | 50030699 | 1 | 0 | ST | 63039290 | M2 | DK | 3.06 | 2.542 | 0.015 | 118.9 | 7.6 | 16.7 |  | PAL | nein
GELÖSCHT | FSL P08 1283KWL | 5702329598514 | VELUX Plissee solar FSL P08 1283KWL | Champagner, weiße Schiene, Premium | 313 | 6 | B | 410 | VELUX-Plissee | 410 | VELUX-Plissee | 50030699 | 1 | 0 | ST | 63039290 | M2 | DK | 3.16 | 2.642 | 0.015 | 118.9 | 7.6 | 16.7 |  | PAL | nein
GELÖSCHT | FSL P08 1284K | 5702329587143 | VELUX Plissee solar FSL P08 1284K | Silbergrau, alu Schiene, Premium | 313 | 6 | B | 410 | VELUX-Plissee | 410 | VELUX-Plissee | 50030699 | 1 | 0 | ST | 63039290 | M2 | DK | 3.06 | 2.542 | 0.015 | 118.9 | 7.6 | 16.7 |  | PAL | nein
GELÖSCHT | FSL P08 1284KWL | 5702329598521 | VELUX Plissee solar FSL P08 1284KWL | Silbergrau, weiße Schiene, Premium | 313 | 6 | B | 410 | VELUX-Plissee | 410 | VELUX-Plissee | 50030699 | 1 | 0 | ST | 63039290 | M2 | DK | 3.16 | 2.642 | 0.015 | 118.9 | 7.6 | 16.7 |  | PAL | nein
GELÖSCHT | FSL P08 1285K | 5702329587174 | VELUX Plissee solar FSL P08 1285K | Himmelblau, alu Schiene, Premium | 313 | 6 | B | 410 | VELUX-Plissee | 410 | VELUX-Plissee | 50030699 | 1 | 0 | ST | 63039290 | M2 | DK | 3.06 | 2.542 | 0.015 | 118.9 | 7.6 | 16.7 |  | PAL | nein
GELÖSCHT | FSL P08 1285KWL | 5702329598538 | VELUX Plissee solar FSL P08 1285KWL | Himmelblau, weiße Schiene, Premium | 313 | 6 | B | 410 | VELUX-Plissee | 410 | VELUX-Plissee | 50030699 | 1 | 0 | ST | 63039290 | M2 | DK | 3.16 | 2.642 | 0.015 | 118.9 | 7.6 | 16.7 |  | PAL | nein
GELÖSCHT | FSL P08 1286K | 5702329587204 | VELUX Plissee solar FSL P08 1286K | Denim, alu Schiene, Premium | 313 | 6 | B | 410 | VELUX-Plissee | 410 | VELUX-Plissee | 50030699 | 1 | 0 | ST | 63039290 | M2 | DK | 3.127 | 2.609 | 0.015 | 118.9 | 7.6 | 16.7 |  | PAL | nein
GELÖSCHT | FSL P08 1286KWL | 5702329598545 | VELUX Plissee solar FSL P08 1286KWL | Denim, weiße Schiene, Premium | 313 | 6 | B | 410 | VELUX-Plissee | 410 | VELUX-Plissee | 50030699 | 1 | 0 | ST | 63039290 | M2 | DK | 3.227 | 2.709 | 0.015 | 118.9 | 7.6 | 16.7 |  | PAL | nein
GELÖSCHT | FSL P10 1256K | 5702329587266 | VELUX Plissee solar FSL P10 1256K | Weiß gemustert, alu Schiene, Premium | 329 | 6 | B | 410 | VELUX-Plissee | 410 | VELUX-Plissee | 50030699 | 1 | 0 | ST | 63039290 | M2 | DK | 3.331 | 2.736 | 0.018 | 139.1 | 7.6 | 16.7 |  | PAL | nein
GELÖSCHT | FSL P10 1276KWL | 5702329598606 | VELUX Plissee solar FSL P10 1276KWL | Mokka gepunktet, weiße Schiene, Premium | 329 | 6 | B | 410 | VELUX-Plissee | 410 | VELUX-Plissee | 50030699 | 1 | 0 | ST | 63039290 | M2 | DK | 3.454 | 2.859 | 0.018 | 139.1 | 7.6 | 16.7 |  | PAL | nein
GELÖSCHT | FSL P10 1278KWL | 5702329598620 | VELUX Plissee solar FSL P10 1278KWL | Cremebeige, weiße Schiene, Premium | 329 | 6 | B | 410 | VELUX-Plissee | 410 | VELUX-Plissee | 50030699 | 1 | 0 | ST | 63039290 | M2 | DK | 3.454 | 2.859 | 0.018 | 139.1 | 7.6 | 16.7 |  | PAL | nein
GELÖSCHT | FSL P10 1279K | 5702329587440 | VELUX Plissee solar FSL P10 1279K | Weinrot, alu Schiene, Premium | 329 | 6 | B | 410 | VELUX-Plissee | 410 | VELUX-Plissee | 50030699 | 1 | 0 | ST | 63039290 | M2 | DK | 3.293 | 2.698 | 0.018 | 139.1 | 7.6 | 16.7 |  | PAL | nein
GELÖSCHT | FSL P10 1279KWL | 5702329598637 | VELUX Plissee solar FSL P10 1279KWL | Weinrot, weiße Schiene, Premium | 329 | 6 | B | 410 | VELUX-Plissee | 410 | VELUX-Plissee | 50030699 | 1 | 0 | ST | 63039290 | M2 | DK | 3.403 | 2.808 | 0.018 | 139.1 | 7.6 | 16.7 |  | PAL | nein
GELÖSCHT | FSL P10 1280K | 5702329587464 | VELUX Plissee solar FSL P10 1280K | Moosgrün, alu Schiene, Premium | 329 | 6 | B | 410 | VELUX-Plissee | 410 | VELUX-Plissee | 50030699 | 1 | 0 | ST | 63039290 | M2 | DK | 3.344 | 2.749 | 0.018 | 139.1 | 7.6 | 16.7 |  | PAL | nein
GELÖSCHT | FSL P10 1280KWL | 5702329598644 | VELUX Plissee solar FSL P10 1280KWL | Moosgrün, weiße Schiene, Premium | 329 | 6 | B | 410 | VELUX-Plissee | 410 | VELUX-Plissee | 50030699 | 1 | 0 | ST | 63039290 | M2 | DK | 3.454 | 2.859 | 0.018 | 139.1 | 7.6 | 16.7 |  | PAL | nein
GELÖSCHT | FSL P10 1281K | 5702329587488 | VELUX Plissee solar FSL P10 1281K | Mint, alu Schiene, Premium | 329 | 6 | B | 410 | VELUX-Plissee | 410 | VELUX-Plissee | 50030699 | 1 | 0 | ST | 63039290 | M2 | DK | 3.356 | 2.761 | 0.018 | 139.1 | 7.6 | 16.7 |  | PAL | nein
GELÖSCHT | FSL P10 1281KWL | 5702329598651 | VELUX Plissee solar FSL P10 1281KWL | Mint, weiße Schiene, Premium | 329 | 6 | B | 410 | VELUX-Plissee | 410 | VELUX-Plissee | 50030699 | 1 | 0 | ST | 63039290 | M2 | DK | 3.466 | 2.871 | 0.018 | 139.1 | 7.6 | 16.7 |  | PAL | nein
GELÖSCHT | FSL P10 1284KWL | 5702329598682 | VELUX Plissee solar FSL P10 1284KWL | Silbergrau, weiße Schiene, Premium | 329 | 6 | B | 410 | VELUX-Plissee | 410 | VELUX-Plissee | 50030699 | 1 | 0 | ST | 63039290 | M2 | DK | 3.403 | 2.808 | 0.018 | 139.1 | 7.6 | 16.7 |  | PAL | nein
GELÖSCHT | FSL P10 1285K | 5702329587563 | VELUX Plissee solar FSL P10 1285K | Himmelblau, alu Schiene, Premium | 329 | 6 | B | 410 | VELUX-Plissee | 410 | VELUX-Plissee | 50030699 | 1 | 0 | ST | 63039290 | M2 | DK | 3.293 | 2.698 | 0.018 | 139.1 | 7.6 | 16.7 |  | PAL | nein
GELÖSCHT | FSL P10 1285KWL | 5702329598699 | VELUX Plissee solar FSL P10 1285KWL | Himmelblau, weiße Schiene, Premium | 329 | 6 | B | 410 | VELUX-Plissee | 410 | VELUX-Plissee | 50030699 | 1 | 0 | ST | 63039290 | M2 | DK | 3.403 | 2.808 | 0.018 | 139.1 | 7.6 | 16.7 |  | PAL | nein
GELÖSCHT | FSL P10 1286KWL | 5702329598705 | VELUX Plissee solar FSL P10 1286KWL | Denim, weiße Schiene, Premium | 329 | 6 | B | 410 | VELUX-Plissee | 410 | VELUX-Plissee | 50030699 | 1 | 0 | ST | 63039290 | M2 | DK | 3.479 | 2.884 | 0.018 | 139.1 | 7.6 | 16.7 |  | PAL | nein
GELÖSCHT | FSL P31 1016K | 5702329587921 | VELUX Plissee solar FSL P31 1016K | Weiß, alu Schiene, Standard | 278 | 6 | B | 410 | VELUX-Plissee | 410 | VELUX-Plissee | 50030699 | 1 | 0 | ST | 63039290 | M2 | DK | 2.513 | 1.963 | 0.015 | 118.9 | 7.6 | 16.7 |  | PAL | nein
GELÖSCHT | FSL P31 1016KWL | 5702329598873 | VELUX Plissee solar FSL P31 1016KWL | Weiß, weiße Schiene, Standard | 278 | 6 | B | 410 | VELUX-Plissee | 410 | VELUX-Plissee | 50030699 | 1 | 0 | ST | 63039290 | M2 | DK | 2.569 | 2.019 | 0.015 | 118.9 | 7.6 | 16.7 |  | PAL | nein
GELÖSCHT | FSL P31 1256K | 5702329587945 | VELUX Plissee solar FSL P31 1256K | Weiß gemustert, alu Schiene, Premium | 300 | 6 | B | 410 | VELUX-Plissee | 410 | VELUX-Plissee | 50030699 | 1 | 0 | ST | 63039290 | M2 | DK | 2.523 | 1.973 | 0.015 | 118.9 | 7.6 | 16.7 |  | PAL | nein
GELÖSCHT | FSL P31 1256KWL | 5702329598880 | VELUX Plissee solar FSL P31 1256KWL | Weiß gemustert, weiße Schiene, Premium | 300 | 6 | B | 410 | VELUX-Plissee | 410 | VELUX-Plissee | 50030699 | 1 | 0 | ST | 63039290 | M2 | DK | 2.579 | 2.029 | 0.015 | 118.9 | 7.6 | 16.7 |  | PAL | nein
GELÖSCHT | FSL P31 1259K | 5702329587969 | VELUX Plissee solar FSL P31 1259K | Hellbeige, alu Schiene, Standard | 278 | 6 | B | 410 | VELUX-Plissee | 410 | VELUX-Plissee | 50030699 | 1 | 0 | ST | 63039290 | M2 | DK | 2.528 | 1.978 | 0.015 | 118.9 | 7.6 | 16.7 |  | PAL | nein
GELÖSCHT | FSL P31 1259KWL | 5702329598897 | VELUX Plissee solar FSL P31 1259KWL | Hellbeige, weiße Schiene, Standard | 278 | 6 | B | 410 | VELUX-Plissee | 410 | VELUX-Plissee | 50030699 | 1 | 0 | ST | 63039290 | M2 | DK | 2.584 | 2.034 | 0.015 | 118.9 | 7.6 | 16.7 |  | PAL | nein
GELÖSCHT | FSL P31 1274K | 5702329587983 | VELUX Plissee solar FSL P31 1274K | Graphit, alu Schiene, Standard | 278 | 6 | B | 410 | VELUX-Plissee | 410 | VELUX-Plissee | 50030699 | 1 | 0 | ST | 63039290 | M2 | DK | 2.537 | 1.987 | 0.015 | 118.9 | 7.6 | 16.7 |  | PAL | nein
GELÖSCHT | FSL P31 1274KWL | 5702329598903 | VELUX Plissee solar FSL P31 1274KWL | Graphit, weiße Schiene, Standard | 278 | 6 | B | 410 | VELUX-Plissee | 410 | VELUX-Plissee | 50030699 | 1 | 0 | ST | 63039290 | M2 | DK | 2.593 | 2.043 | 0.015 | 118.9 | 7.6 | 16.7 |  | PAL | nein
GELÖSCHT | FSL P31 1275K | 5702329588003 | VELUX Plissee solar FSL P31 1275K | Leinen, alu Schiene, Premium | 300 | 6 | B | 410 | VELUX-Plissee | 410 | VELUX-Plissee | 50030699 | 1 | 0 | ST | 63039290 | M2 | DK | 2.528 | 1.978 | 0.015 | 118.9 | 7.6 | 16.7 |  | PAL | nein
GELÖSCHT | FSL P31 1275KWL | 5702329598910 | VELUX Plissee solar FSL P31 1275KWL | Leinen, weiße Schiene, Premium | 300 | 6 | B | 410 | VELUX-Plissee | 410 | VELUX-Plissee | 50030699 | 1 | 0 | ST | 63039290 | M2 | DK | 2.584 | 2.034 | 0.015 | 118.9 | 7.6 | 16.7 |  | PAL | nein
GELÖSCHT | FSL P31 1276K | 5702329588027 | VELUX Plissee solar FSL P31 1276K | Mokka gepunktet, alu Schiene, Premium | 300 | 6 | B | 410 | VELUX-Plissee | 410 | VELUX-Plissee | 50030699 | 1 | 0 | ST | 63039290 | M2 | DK | 2.528 | 1.978 | 0.015 | 118.9 | 7.6 | 16.7 |  | PAL | nein
GELÖSCHT | FSL P31 1276KWL | 5702329598927 | VELUX Plissee solar FSL P31 1276KWL | Mokka gepunktet, weiße Schiene, Premium | 300 | 6 | B | 410 | VELUX-Plissee | 410 | VELUX-Plissee | 50030699 | 1 | 0 | ST | 63039290 | M2 | DK | 2.584 | 2.034 | 0.015 | 118.9 | 7.6 | 16.7 |  | PAL | nein
GELÖSCHT | FSL P31 1277K | 5702329588041 | VELUX Plissee solar FSL P31 1277K | Sandbeige, alu Schiene, Premium | 300 | 6 | B | 410 | VELUX-Plissee | 410 | VELUX-Plissee | 50030699 | 1 | 0 | ST | 63039290 | M2 | DK | 2.504 | 1.954 | 0.015 | 118.9 | 7.6 | 16.7 |  | PAL | nein
GELÖSCHT | FSL P31 1277KWL | 5702329598934 | VELUX Plissee solar FSL P31 1277KWL | Sandbeige, weiße Schiene, Premium | 300 | 6 | B | 410 | VELUX-Plissee | 410 | VELUX-Plissee | 50030699 | 1 | 0 | ST | 63039290 | M2 | DK | 2.56 | 2.01 | 0.015 | 118.9 | 7.6 | 16.7 |  | PAL | nein
GELÖSCHT | FSL P31 1278K | 5702329588065 | VELUX Plissee solar FSL P31 1278K | Cremebeige, alu Schiene, Premium | 300 | 6 | B | 410 | VELUX-Plissee | 410 | VELUX-Plissee | 50030699 | 1 | 0 | ST | 63039290 | M2 | DK | 2.528 | 1.978 | 0.015 | 118.9 | 7.6 | 16.7 |  | PAL | nein
GELÖSCHT | FSL P31 1278KWL | 5702329598941 | VELUX Plissee solar FSL P31 1278KWL | Cremebeige, weiße Schiene, Premium | 300 | 6 | B | 410 | VELUX-Plissee | 410 | VELUX-Plissee | 50030699 | 1 | 0 | ST | 63039290 | M2 | DK | 2.584 | 2.034 | 0.015 | 118.9 | 7.6 | 16.7 |  | PAL | nein
GELÖSCHT | FSL P31 1279K | 5702329588089 | VELUX Plissee solar FSL P31 1279K | Weinrot, alu Schiene, Premium | 300 | 6 | B | 410 | VELUX-Plissee | 410 | VELUX-Plissee | 50030699 | 1 | 0 | ST | 63039290 | M2 | DK | 2.509 | 1.959 | 0.015 | 118.9 | 7.6 | 16.7 |  | PAL | nein
GELÖSCHT | FSL P31 1279KWL | 5702329598958 | VELUX Plissee solar FSL P31 1279KWL | Weinrot, weiße Schiene, Premium | 300 | 6 | B | 410 | VELUX-Plissee | 410 | VELUX-Plissee | 50030699 | 1 | 0 | ST | 63039290 | M2 | DK | 2.565 | 2.015 | 0.015 | 118.9 | 7.6 | 16.7 |  | PAL | nein
GELÖSCHT | FSL P31 1280K | 5702329588102 | VELUX Plissee solar FSL P31 1280K | Moosgrün, alu Schiene, Premium | 300 | 6 | B | 410 | VELUX-Plissee | 410 | VELUX-Plissee | 50030699 | 1 | 0 | ST | 63039290 | M2 | DK | 2.528 | 1.978 | 0.015 | 118.9 | 7.6 | 16.7 |  | PAL | nein
GELÖSCHT | FSL P31 1280KWL | 5702329598965 | VELUX Plissee solar FSL P31 1280KWL | Moosgrün, weiße Schiene, Premium | 300 | 6 | B | 410 | VELUX-Plissee | 410 | VELUX-Plissee | 50030699 | 1 | 0 | ST | 63039290 | M2 | DK | 2.584 | 2.034 | 0.015 | 118.9 | 7.6 | 16.7 |  | PAL | nein
GELÖSCHT | FSL P31 1281K | 5702329588126 | VELUX Plissee solar FSL P31 1281K | Mint, alu Schiene, Premium | 300 | 6 | B | 410 | VELUX-Plissee | 410 | VELUX-Plissee | 50030699 | 1 | 0 | ST | 63039290 | M2 | DK | 2.533 | 1.983 | 0.015 | 118.9 | 7.6 | 16.7 |  | PAL | nein
GELÖSCHT | FSL P31 1281KWL | 5702329598972 | VELUX Plissee solar FSL P31 1281KWL | Mint, weiße Schiene, Premium | 300 | 6 | B | 410 | VELUX-Plissee | 410 | VELUX-Plissee | 50030699 | 1 | 0 | ST | 63039290 | M2 | DK | 2.589 | 2.039 | 0.015 | 118.9 | 7.6 | 16.7 |  | PAL | nein
GELÖSCHT | FSL P31 1282K | 5702329588140 | VELUX Plissee solar FSL P31 1282K | Grau, alu Schiene, Standard | 278 | 6 | B | 410 | VELUX-Plissee | 410 | VELUX-Plissee | 50030699 | 1 | 0 | ST | 63039290 | M2 | DK | 2.533 | 1.983 | 0.015 | 118.9 | 7.6 | 16.7 |  | PAL | nein
GELÖSCHT | FSL P31 1283K | 5702329588164 | VELUX Plissee solar FSL P31 1283K | Champagner, alu Schiene, Premium | 300 | 6 | B | 410 | VELUX-Plissee | 410 | VELUX-Plissee | 50030699 | 1 | 0 | ST | 63039290 | M2 | DK | 2.509 | 1.959 | 0.015 | 118.9 | 7.6 | 16.7 |  | PAL | nein
GELÖSCHT | FSL P31 1283KWL | 5702329598996 | VELUX Plissee solar FSL P31 1283KWL | Champagner, weiße Schiene, Premium | 300 | 6 | B | 410 | VELUX-Plissee | 410 | VELUX-Plissee | 50030699 | 1 | 0 | ST | 63039290 | M2 | DK | 2.565 | 2.015 | 0.015 | 118.9 | 7.6 | 16.7 |  | PAL | nein
GELÖSCHT | FSL P31 1284K | 5702329588188 | VELUX Plissee solar FSL P31 1284K | Silbergrau, alu Schiene, Premium | 300 | 6 | B | 410 | VELUX-Plissee | 410 | VELUX-Plissee | 50030699 | 1 | 0 | ST | 63039290 | M2 | DK | 2.509 | 1.959 | 0.015 | 118.9 | 7.6 | 16.7 |  | PAL | nein
GELÖSCHT | FSL P31 1284KWL | 5702329599009 | VELUX Plissee solar FSL P31 1284KWL | Silbergrau, weiße Schiene, Premium | 300 | 6 | B | 410 | VELUX-Plissee | 410 | VELUX-Plissee | 50030699 | 1 | 0 | ST | 63039290 | M2 | DK | 2.565 | 2.015 | 0.015 | 118.9 | 7.6 | 16.7 |  | PAL | nein
GELÖSCHT | FSL P31 1285K | 5702329588201 | VELUX Plissee solar FSL P31 1285K | Himmelblau, alu Schiene, Premium | 300 | 6 | B | 410 | VELUX-Plissee | 410 | VELUX-Plissee | 50030699 | 1 | 0 | ST | 63039290 | M2 | DK | 2.509 | 1.959 | 0.015 | 118.9 | 7.6 | 16.7 |  | PAL | nein
GELÖSCHT | FSL P31 1285KWL | 5702329599016 | VELUX Plissee solar FSL P31 1285KWL | Himmelblau, weiße Schiene, Premium | 300 | 6 | B | 410 | VELUX-Plissee | 410 | VELUX-Plissee | 50030699 | 1 | 0 | ST | 63039290 | M2 | DK | 2.565 | 2.015 | 0.015 | 118.9 | 7.6 | 16.7 |  | PAL | nein
GELÖSCHT | FSL P31 1286K | 5702329588225 | VELUX Plissee solar FSL P31 1286K | Denim, alu Schiene, Premium | 300 | 6 | B | 410 | VELUX-Plissee | 410 | VELUX-Plissee | 50030699 | 1 | 0 | ST | 63039290 | M2 | DK | 2.537 | 1.987 | 0.015 | 118.9 | 7.6 | 16.7 |  | PAL | nein
GELÖSCHT | FSL P31 1286KWL | 5702329599023 | VELUX Plissee solar FSL P31 1286KWL | Denim, weiße Schiene, Premium | 300 | 6 | B | 410 | VELUX-Plissee | 410 | VELUX-Plissee | 50030699 | 1 | 0 | ST | 63039290 | M2 | DK | 2.593 | 2.043 | 0.015 | 118.9 | 7.6 | 16.7 |  | PAL | nein
GELÖSCHT | FSL PK06 1256K | 5702329588904 | VELUX Plissee solar FSL PK06 1256K | Weiß gemustert, alu Schiene, Premium | 300 | 6 | B | 410 | VELUX-Plissee | 410 | VELUX-Plissee | 50030699 | 1 | 0 | ST | 63039290 | M2 | DK | 2.971 | 2.447 | 0.015 | 118.9 | 7.6 | 16.7 |  | PAL | nein
GELÖSCHT | FSL PK06 1274K | 5702329588942 | VELUX Plissee solar FSL PK06 1274K | Graphit, alu Schiene, Standard | 278 | 6 | B | 410 | VELUX-Plissee | 410 | VELUX-Plissee | 50030699 | 1 | 0 | ST | 63039290 | M2 | DK | 3 | 2.476 | 0.015 | 118.9 | 7.6 | 16.7 |  | PAL | nein
GELÖSCHT | FSL PK06 1276K | 5702329588980 | VELUX Plissee solar FSL PK06 1276K | Mokka gepunktet, alu Schiene, Premium | 300 | 6 | B | 410 | VELUX-Plissee | 410 | VELUX-Plissee | 50030699 | 1 | 0 | ST | 63039290 | M2 | DK | 2.981 | 2.457 | 0.015 | 118.9 | 7.6 | 16.7 |  | PAL | nein
GELÖSCHT | FSL PK06 1276KWL | 5702329599245 | VELUX Plissee solar FSL PK06 1276KWL | Mokka gepunktet, weiße Schiene, Premium | 300 | 6 | B | 410 | VELUX-Plissee | 410 | VELUX-Plissee | 50030699 | 1 | 0 | ST | 63039290 | M2 | DK | 3.071 | 2.547 | 0.015 | 118.9 | 7.6 | 16.7 |  | PAL | nein
GELÖSCHT | FSL PK06 1277K | 5702329589000 | VELUX Plissee solar FSL PK06 1277K | Sandbeige, alu Schiene, Premium | 300 | 6 | B | 410 | VELUX-Plissee | 410 | VELUX-Plissee | 50030699 | 1 | 0 | ST | 63039290 | M2 | DK | 2.933 | 2.409 | 0.015 | 118.9 | 7.6 | 16.7 |  | PAL | nein
GELÖSCHT | FSL PK06 1278K | 5702329589024 | VELUX Plissee solar FSL PK06 1278K | Cremebeige, alu Schiene, Premium | 300 | 6 | B | 410 | VELUX-Plissee | 410 | VELUX-Plissee | 50030699 | 1 | 0 | ST | 63039290 | M2 | DK | 2.981 | 2.457 | 0.015 | 118.9 | 7.6 | 16.7 |  | PAL | nein
GELÖSCHT | FSL PK06 1278KWL | 5702329599269 | VELUX Plissee solar FSL PK06 1278KWL | Cremebeige, weiße Schiene, Premium | 300 | 6 | B | 410 | VELUX-Plissee | 410 | VELUX-Plissee | 50030699 | 1 | 0 | ST | 63039290 | M2 | DK | 3.071 | 2.547 | 0.015 | 118.9 | 7.6 | 16.7 |  | PAL | nein
GELÖSCHT | FSL PK06 1279K | 5702329589048 | VELUX Plissee solar FSL PK06 1279K | Weinrot, alu Schiene, Premium | 300 | 6 | B | 410 | VELUX-Plissee | 410 | VELUX-Plissee | 50030699 | 1 | 0 | ST | 63039290 | M2 | DK | 2.942 | 2.418 | 0.015 | 118.9 | 7.6 | 16.7 |  | PAL | nein
GELÖSCHT | FSL PK06 1279KWL | 5702329599276 | VELUX Plissee solar FSL PK06 1279KWL | Weinrot, weiße Schiene, Premium | 300 | 6 | B | 410 | VELUX-Plissee | 410 | VELUX-Plissee | 50030699 | 1 | 0 | ST | 63039290 | M2 | DK | 3.032 | 2.508 | 0.015 | 118.9 | 7.6 | 16.7 |  | PAL | nein
GELÖSCHT | FSL PK06 1280KWL | 5702329599283 | VELUX Plissee solar FSL PK06 1280KWL | Moosgrün, weiße Schiene, Premium | 300 | 6 | B | 410 | VELUX-Plissee | 410 | VELUX-Plissee | 50030699 | 1 | 0 | ST | 63039290 | M2 | DK | 3.071 | 2.547 | 0.015 | 118.9 | 7.6 | 16.7 |  | PAL | nein
GELÖSCHT | FSL PK06 1281K | 5702329589086 | VELUX Plissee solar FSL PK06 1281K | Mint, alu Schiene, Premium | 300 | 6 | B | 410 | VELUX-Plissee | 410 | VELUX-Plissee | 50030699 | 1 | 0 | ST | 63039290 | M2 | DK | 2.99 | 2.466 | 0.015 | 118.9 | 7.6 | 16.7 |  | PAL | nein
GELÖSCHT | FSL PK06 1285K | 5702329589161 | VELUX Plissee solar FSL PK06 1285K | Himmelblau, alu Schiene, Premium | 300 | 6 | B | 410 | VELUX-Plissee | 410 | VELUX-Plissee | 50030699 | 1 | 0 | ST | 63039290 | M2 | DK | 2.942 | 2.418 | 0.015 | 118.9 | 7.6 | 16.7 |  | PAL | nein
GELÖSCHT | FSL PK06 1286K | 5702329589185 | VELUX Plissee solar FSL PK06 1286K | Denim, alu Schiene, Premium | 300 | 6 | B | 410 | VELUX-Plissee | 410 | VELUX-Plissee | 50030699 | 1 | 0 | ST | 63039290 | M2 | DK | 3 | 2.476 | 0.015 | 118.9 | 7.6 | 16.7 |  | PAL | nein
GELÖSCHT | FSL PK08 1275K | 5702329589284 | VELUX Plissee solar FSL PK08 1275K | Leinen, alu Schiene, Premium | 313 | 6 | B | 410 | VELUX-Plissee | 410 | VELUX-Plissee | 50030699 | 1 | 0 | ST | 63039290 | M2 | DK | 3.234 | 2.635 | 0.018 | 139.1 | 7.6 | 16.7 |  | PAL | nein
GELÖSCHT | FSL PK08 1276K | 5702329589307 | VELUX Plissee solar FSL PK08 1276K | Mokka gepunktet, alu Schiene, Premium | 313 | 6 | B | 410 | VELUX-Plissee | 410 | VELUX-Plissee | 50030699 | 1 | 0 | ST | 63039290 | M2 | DK | 3.234 | 2.635 | 0.018 | 139.1 | 7.6 | 16.7 |  | PAL | nein
GELÖSCHT | FSL PK08 1276KWL | 5702329599405 | VELUX Plissee solar FSL PK08 1276KWL | Mokka gepunktet, weiße Schiene, Premium | 313 | 6 | B | 410 | VELUX-Plissee | 410 | VELUX-Plissee | 50030699 | 1 | 0 | ST | 63039290 | M2 | DK | 3.336 | 2.737 | 0.018 | 139.1 | 7.6 | 16.7 |  | PAL | nein
GELÖSCHT | FSL PK08 1279K | 5702329589369 | VELUX Plissee solar FSL PK08 1279K | Weinrot, alu Schiene, Premium | 313 | 6 | B | 410 | VELUX-Plissee | 410 | VELUX-Plissee | 50030699 | 1 | 0 | ST | 63039290 | M2 | DK | 3.188 | 2.589 | 0.018 | 139.1 | 7.6 | 16.7 |  | PAL | nein
GELÖSCHT | FSL PK08 1280K | 5702329589383 | VELUX Plissee solar FSL PK08 1280K | Moosgrün, alu Schiene, Premium | 313 | 6 | B | 410 | VELUX-Plissee | 410 | VELUX-Plissee | 50030699 | 1 | 0 | ST | 63039290 | M2 | DK | 3.234 | 2.635 | 0.018 | 139.1 | 7.6 | 16.7 |  | PAL | nein
GELÖSCHT | FSL PK08 1280KWL | 5702329599443 | VELUX Plissee solar FSL PK08 1280KWL | Moosgrün, weiße Schiene, Premium | 313 | 6 | B | 410 | VELUX-Plissee | 410 | VELUX-Plissee | 50030699 | 1 | 0 | ST | 63039290 | M2 | DK | 3.336 | 2.737 | 0.018 | 139.1 | 7.6 | 16.7 |  | PAL | nein
GELÖSCHT | FSL PK08 1281K | 5702329589406 | VELUX Plissee solar FSL PK08 1281K | Mint, alu Schiene, Premium | 313 | 6 | B | 410 | VELUX-Plissee | 410 | VELUX-Plissee | 50030699 | 1 | 0 | ST | 63039290 | M2 | DK | 3.245 | 2.646 | 0.018 | 139.1 | 7.6 | 16.7 |  | PAL | nein
GELÖSCHT | FSL PK08 1281KWL | 5702329599450 | VELUX Plissee solar FSL PK08 1281KWL | Mint, weiße Schiene, Premium | 313 | 6 | B | 410 | VELUX-Plissee | 410 | VELUX-Plissee | 50030699 | 1 | 0 | ST | 63039290 | M2 | DK | 3.347 | 2.748 | 0.018 | 139.1 | 7.6 | 16.7 |  | PAL | nein
GELÖSCHT | FSL PK10 1274K | 5702329589581 | VELUX Plissee solar FSL PK10 1274K | Graphit, alu Schiene, Standard | 303 | 6 | B | 410 | VELUX-Plissee | 410 | VELUX-Plissee | 50030699 | 1 | 0 | ST | 63039290 | M2 | DK | 3.508 | 2.826 | 0.02 | 159.1 | 7.6 | 16.7 |  | PAL | nein
GELÖSCHT | FSL PK10 1276K | 5702329589628 | VELUX Plissee solar FSL PK10 1276K | Mokka gepunktet, alu Schiene, Premium | 329 | 6 | B | 410 | VELUX-Plissee | 410 | VELUX-Plissee | 50030699 | 1 | 0 | ST | 63039290 | M2 | DK | 3.482 | 2.8 | 0.02 | 159.1 | 7.6 | 16.7 |  | PAL | nein
GELÖSCHT | FSL PK10 1276KWL | 5702329599566 | VELUX Plissee solar FSL PK10 1276KWL | Mokka gepunktet, weiße Schiene, Premium | 329 | 6 | B | 410 | VELUX-Plissee | 410 | VELUX-Plissee | 50030699 | 1 | 0 | ST | 63039290 | M2 | DK | 3.596 | 2.914 | 0.02 | 159.1 | 7.6 | 16.7 |  | PAL | nein
GELÖSCHT | FSL PK10 1279K | 5702329589680 | VELUX Plissee solar FSL PK10 1279K | Weinrot, alu Schiene, Premium | 329 | 6 | B | 410 | VELUX-Plissee | 410 | VELUX-Plissee | 50030699 | 1 | 0 | ST | 63039290 | M2 | DK | 3.429 | 2.747 | 0.02 | 159.1 | 7.6 | 16.7 |  | PAL | nein
GELÖSCHT | FSL PK10 1279KWL | 5702329599597 | VELUX Plissee solar FSL PK10 1279KWL | Weinrot, weiße Schiene, Premium | 329 | 6 | B | 410 | VELUX-Plissee | 410 | VELUX-Plissee | 50030699 | 1 | 0 | ST | 63039290 | M2 | DK | 3.543 | 2.861 | 0.02 | 159.1 | 7.6 | 16.7 |  | PAL | nein
GELÖSCHT | FSL PK10 1281K | 5702329589727 | VELUX Plissee solar FSL PK10 1281K | Mint, alu Schiene, Premium | 329 | 6 | B | 410 | VELUX-Plissee | 410 | VELUX-Plissee | 50030699 | 1 | 0 | ST | 63039290 | M2 | DK | 3.495 | 2.813 | 0.02 | 159.1 | 7.6 | 16.7 |  | PAL | nein
GELÖSCHT | FSL PK10 1281KWL | 5702329599610 | VELUX Plissee solar FSL PK10 1281KWL | Mint, weiße Schiene, Premium | 329 | 6 | B | 410 | VELUX-Plissee | 410 | VELUX-Plissee | 50030699 | 1 | 0 | ST | 63039290 | M2 | DK | 3.609 | 2.927 | 0.02 | 159.1 | 7.6 | 16.7 |  | PAL | nein
GELÖSCHT | FSL PK10 1284K | 5702329589789 | VELUX Plissee solar FSL PK10 1284K | Silbergrau, alu Schiene, Premium | 329 | 6 | B | 410 | VELUX-Plissee | 410 | VELUX-Plissee | 50030699 | 1 | 0 | ST | 63039290 | M2 | DK | 3.429 | 2.747 | 0.02 | 159.1 | 7.6 | 16.7 |  | PAL | nein
GELÖSCHT | FSL S04 1256K | 5702329590518 | VELUX Plissee solar FSL S04 1256K | Weiß gemustert, alu Schiene, Premium | 322 | 6 | B | 410 | VELUX-Plissee | 410 | VELUX-Plissee | 50030699 | 1 | 0 | ST | 63039290 | M2 | DK | 3.146 | 2.548 | 0.018 | 139.1 | 7.6 | 16.7 |  | PAL | nein
GELÖSCHT | FSL S04 1275K | 5702329590570 | VELUX Plissee solar FSL S04 1275K | Leinen, alu Schiene, Premium | 322 | 6 | B | 410 | VELUX-Plissee | 410 | VELUX-Plissee | 50030699 | 1 | 0 | ST | 63039290 | M2 | DK | 3.156 | 2.558 | 0.018 | 139.1 | 7.6 | 16.7 |  | PAL | nein
GELÖSCHT | FSL S04 1276K | 5702329590594 | VELUX Plissee solar FSL S04 1276K | Mokka gepunktet, alu Schiene, Premium | 322 | 6 | B | 410 | VELUX-Plissee | 410 | VELUX-Plissee | 50030699 | 1 | 0 | ST | 63039290 | M2 | DK | 3.156 | 2.558 | 0.018 | 139.1 | 7.6 | 16.7 |  | PAL | nein
GELÖSCHT | FSL S04 1276KWL | 5702329600040 | VELUX Plissee solar FSL S04 1276KWL | Mokka gepunktet, weiße Schiene, Premium | 322 | 6 | B | 410 | VELUX-Plissee | 410 | VELUX-Plissee | 50030699 | 1 | 0 | ST | 63039290 | M2 | DK | 3.241 | 2.643 | 0.018 | 139.1 | 7.6 | 16.7 |  | PAL | nein
GELÖSCHT | FSL S04 1277K | 5702329590617 | VELUX Plissee solar FSL S04 1277K | Sandbeige, alu Schiene, Premium | 322 | 6 | B | 410 | VELUX-Plissee | 410 | VELUX-Plissee | 50030699 | 1 | 0 | ST | 63039290 | M2 | DK | 3.107 | 2.509 | 0.018 | 139.1 | 7.6 | 16.7 |  | PAL | nein
GELÖSCHT | FSL S04 1277KWL | 5702329600057 | VELUX Plissee solar FSL S04 1277KWL | Sandbeige, weiße Schiene, Premium | 322 | 6 | B | 410 | VELUX-Plissee | 410 | VELUX-Plissee | 50030699 | 1 | 0 | ST | 63039290 | M2 | DK | 3.192 | 2.594 | 0.018 | 139.1 | 7.6 | 16.7 |  | PAL | nein
GELÖSCHT | FSL S04 1278KWL | 5702329600064 | VELUX Plissee solar FSL S04 1278KWL | Cremebeige, weiße Schiene, Premium | 322 | 6 | B | 410 | VELUX-Plissee | 410 | VELUX-Plissee | 50030699 | 1 | 0 | ST | 63039290 | M2 | DK | 3.241 | 2.643 | 0.018 | 139.1 | 7.6 | 16.7 |  | PAL | nein
GELÖSCHT | FSL S04 1279K | 5702329590655 | VELUX Plissee solar FSL S04 1279K | Weinrot, alu Schiene, Premium | 322 | 6 | B | 410 | VELUX-Plissee | 410 | VELUX-Plissee | 50030699 | 1 | 0 | ST | 63039290 | M2 | DK | 3.116 | 2.518 | 0.018 | 139.1 | 7.6 | 16.7 |  | PAL | nein
GELÖSCHT | FSL S04 1279KWL | 5702329600071 | VELUX Plissee solar FSL S04 1279KWL | Weinrot, weiße Schiene, Premium | 322 | 6 | B | 410 | VELUX-Plissee | 410 | VELUX-Plissee | 50030699 | 1 | 0 | ST | 63039290 | M2 | DK | 3.201 | 2.603 | 0.018 | 139.1 | 7.6 | 16.7 |  | PAL | nein
GELÖSCHT | FSL S04 1280K | 5702329590679 | VELUX Plissee solar FSL S04 1280K | Moosgrün, alu Schiene, Premium | 322 | 6 | B | 410 | VELUX-Plissee | 410 | VELUX-Plissee | 50030699 | 1 | 0 | ST | 63039290 | M2 | DK | 3.156 | 2.558 | 0.018 | 139.1 | 7.6 | 16.7 |  | PAL | nein
GELÖSCHT | FSL S04 1280KWL | 5702329600088 | VELUX Plissee solar FSL S04 1280KWL | Moosgrün, weiße Schiene, Premium | 322 | 6 | B | 410 | VELUX-Plissee | 410 | VELUX-Plissee | 50030699 | 1 | 0 | ST | 63039290 | M2 | DK | 3.241 | 2.643 | 0.018 | 139.1 | 7.6 | 16.7 |  | PAL | nein
GELÖSCHT | FSL S04 1281K | 5702329590693 | VELUX Plissee solar FSL S04 1281K | Mint, alu Schiene, Premium | 322 | 6 | B | 410 | VELUX-Plissee | 410 | VELUX-Plissee | 50030699 | 1 | 0 | ST | 63039290 | M2 | DK | 3.166 | 2.568 | 0.018 | 139.1 | 7.6 | 16.7 |  | PAL | nein
GELÖSCHT | FSL S04 1282K | 5702329590716 | VELUX Plissee solar FSL S04 1282K | Grau, alu Schiene, Standard | 298 | 6 | B | 410 | VELUX-Plissee | 410 | VELUX-Plissee | 50030699 | 1 | 0 | ST | 63039290 | M2 | DK | 3.166 | 2.568 | 0.018 | 139.1 | 7.6 | 16.7 |  | PAL | nein
GELÖSCHT | FSL S04 1283K | 5702329590730 | VELUX Plissee solar FSL S04 1283K | Champagner, alu Schiene, Premium | 322 | 6 | B | 410 | VELUX-Plissee | 410 | VELUX-Plissee | 50030699 | 1 | 0 | ST | 63039290 | M2 | DK | 3.116 | 2.518 | 0.018 | 139.1 | 7.6 | 16.7 |  | PAL | nein
GELÖSCHT | FSL S04 1284K | 5702329590754 | VELUX Plissee solar FSL S04 1284K | Silbergrau, alu Schiene, Premium | 322 | 6 | B | 410 | VELUX-Plissee | 410 | VELUX-Plissee | 50030699 | 1 | 0 | ST | 63039290 | M2 | DK | 3.116 | 2.518 | 0.018 | 139.1 | 7.6 | 16.7 |  | PAL | nein
GELÖSCHT | FSL S04 1285K | 5702329590778 | VELUX Plissee solar FSL S04 1285K | Himmelblau, alu Schiene, Premium | 322 | 6 | B | 410 | VELUX-Plissee | 410 | VELUX-Plissee | 50030699 | 1 | 0 | ST | 63039290 | M2 | DK | 3.116 | 2.518 | 0.018 | 139.1 | 7.6 | 16.7 |  | PAL | nein
GELÖSCHT | FSL S04 1285KWL | 5702329600132 | VELUX Plissee solar FSL S04 1285KWL | Himmelblau, weiße Schiene, Premium | 322 | 6 | B | 410 | VELUX-Plissee | 410 | VELUX-Plissee | 50030699 | 1 | 0 | ST | 63039290 | M2 | DK | 3.201 | 2.603 | 0.018 | 139.1 | 7.6 | 16.7 |  | PAL | nein
GELÖSCHT | FSL S04 1286K | 5702329590792 | VELUX Plissee solar FSL S04 1286K | Denim, alu Schiene, Premium | 322 | 6 | B | 410 | VELUX-Plissee | 410 | VELUX-Plissee | 50030699 | 1 | 0 | ST | 63039290 | M2 | DK | 3.175 | 2.577 | 0.018 | 139.1 | 7.6 | 16.7 |  | PAL | nein
GELÖSCHT | FSL S04 1286KWL | 5702329600149 | VELUX Plissee solar FSL S04 1286KWL | Denim, weiße Schiene, Premium | 322 | 6 | B | 410 | VELUX-Plissee | 410 | VELUX-Plissee | 50030699 | 1 | 0 | ST | 63039290 | M2 | DK | 3.26 | 2.662 | 0.018 | 139.1 | 7.6 | 16.7 |  | PAL | nein
GELÖSCHT | FSL S06 1276K | 5702329590914 | VELUX Plissee solar FSL S06 1276K | Mokka gepunktet, alu Schiene, Premium | 322 | 6 | B | 410 | VELUX-Plissee | 410 | VELUX-Plissee | 50030699 | 1 | 0 | ST | 63039290 | M2 | DK | 3.313 | 2.724 | 0.018 | 139.1 | 7.6 | 16.7 |  | PAL | nein
GELÖSCHT | FSL S06 1276KWL | 5702329600200 | VELUX Plissee solar FSL S06 1276KWL | Mokka gepunktet, weiße Schiene, Premium | 322 | 6 | B | 410 | VELUX-Plissee | 410 | VELUX-Plissee | 50030699 | 1 | 0 | ST | 63039290 | M2 | DK | 3.409 | 2.82 | 0.018 | 139.1 | 7.6 | 16.7 |  | PAL | nein
GELÖSCHT | FSL S06 1277KWL | 5702329600217 | VELUX Plissee solar FSL S06 1277KWL | Sandbeige, weiße Schiene, Premium | 322 | 6 | B | 410 | VELUX-Plissee | 410 | VELUX-Plissee | 50030699 | 1 | 0 | ST | 63039290 | M2 | DK | 3.35 | 2.761 | 0.018 | 139.1 | 7.6 | 16.7 |  | PAL | nein
GELÖSCHT | FSL S06 1279KWL | 5702329600231 | VELUX Plissee solar FSL S06 1279KWL | Weinrot, weiße Schiene, Premium | 322 | 6 | B | 410 | VELUX-Plissee | 410 | VELUX-Plissee | 50030699 | 1 | 0 | ST | 63039290 | M2 | DK | 3.362 | 2.773 | 0.018 | 139.1 | 7.6 | 16.7 |  | PAL | nein
GELÖSCHT | FSL S06 1280KWL | 5702329600248 | VELUX Plissee solar FSL S06 1280KWL | Moosgrün, weiße Schiene, Premium | 322 | 6 | B | 410 | VELUX-Plissee | 410 | VELUX-Plissee | 50030699 | 1 | 0 | ST | 63039290 | M2 | DK | 3.409 | 2.82 | 0.018 | 139.1 | 7.6 | 16.7 |  | PAL | nein
GELÖSCHT | FSL S06 1281K | 5702329591010 | VELUX Plissee solar FSL S06 1281K | Mint, alu Schiene, Premium | 322 | 6 | B | 410 | VELUX-Plissee | 410 | VELUX-Plissee | 50030699 | 1 | 0 | ST | 63039290 | M2 | DK | 3.325 | 2.736 | 0.018 | 139.1 | 7.6 | 16.7 |  | PAL | nein
GELÖSCHT | FSL S08 1256K | 5702329591157 | VELUX Plissee solar FSL S08 1256K | Weiß gemustert, alu Schiene, Premium | 333 | 6 | B | 410 | VELUX-Plissee | 410 | VELUX-Plissee | 50030699 | 1 | 0 | ST | 63039290 | M2 | DK | 3.459 | 2.881 | 0.018 | 139.1 | 7.6 | 16.7 |  | PAL | nein
GELÖSCHT | FSL S08 1259KWL | 5702329600330 | VELUX Plissee solar FSL S08 1259KWL | Hellbeige, weiße Schiene, Standard | 307 | 6 | B | 410 | VELUX-Plissee | 410 | VELUX-Plissee | 50030699 | 1 | 0 | ST | 63039290 | M2 | DK | 3.583 | 3.005 | 0.018 | 139.1 | 7.6 | 16.7 |  | PAL | nein
GELÖSCHT | FSL S08 1274K | 5702329591195 | VELUX Plissee solar FSL S08 1274K | Graphit, alu Schiene, Standard | 307 | 6 | B | 410 | VELUX-Plissee | 410 | VELUX-Plissee | 50030699 | 1 | 0 | ST | 63039290 | M2 | DK | 3.501 | 2.923 | 0.018 | 139.1 | 7.6 | 16.7 |  | PAL | nein
GELÖSCHT | FSL S08 1275K | 5702329591218 | VELUX Plissee solar FSL S08 1275K | Leinen, alu Schiene, Premium | 333 | 6 | B | 410 | VELUX-Plissee | 410 | VELUX-Plissee | 50030699 | 1 | 0 | ST | 63039290 | M2 | DK | 3.473 | 2.895 | 0.018 | 139.1 | 7.6 | 16.7 |  | PAL | nein
GELÖSCHT | FSL S08 1275KWL | 5702329600354 | VELUX Plissee solar FSL S08 1275KWL | Leinen, weiße Schiene, Premium | 333 | 6 | B | 410 | VELUX-Plissee | 410 | VELUX-Plissee | 50030699 | 1 | 0 | ST | 63039290 | M2 | DK | 3.583 | 3.005 | 0.018 | 139.1 | 7.6 | 16.7 |  | PAL | nein
GELÖSCHT | FSL S08 1276K | 5702329591232 | VELUX Plissee solar FSL S08 1276K | Mokka gepunktet, alu Schiene, Premium | 333 | 6 | B | 410 | VELUX-Plissee | 410 | VELUX-Plissee | 50030699 | 1 | 0 | ST | 63039290 | M2 | DK | 3.473 | 2.895 | 0.018 | 139.1 | 7.6 | 16.7 |  | PAL | nein
GELÖSCHT | FSL S08 1277K | 5702329591256 | VELUX Plissee solar FSL S08 1277K | Sandbeige, alu Schiene, Premium | 333 | 6 | B | 410 | VELUX-Plissee | 410 | VELUX-Plissee | 50030699 | 1 | 0 | ST | 63039290 | M2 | DK | 3.403 | 2.825 | 0.018 | 139.1 | 7.6 | 16.7 |  | PAL | nein
GELÖSCHT | FSL S08 1277KWL | 5702329600378 | VELUX Plissee solar FSL S08 1277KWL | Sandbeige, weiße Schiene, Premium | 333 | 6 | B | 410 | VELUX-Plissee | 410 | VELUX-Plissee | 50030699 | 1 | 0 | ST | 63039290 | M2 | DK | 3.513 | 2.935 | 0.018 | 139.1 | 7.6 | 16.7 |  | PAL | nein
GELÖSCHT | FSL S08 1278KWL | 5702329600385 | VELUX Plissee solar FSL S08 1278KWL | Cremebeige, weiße Schiene, Premium | 333 | 6 | B | 410 | VELUX-Plissee | 410 | VELUX-Plissee | 50030699 | 1 | 0 | ST | 63039290 | M2 | DK | 3.583 | 3.005 | 0.018 | 139.1 | 7.6 | 16.7 |  | PAL | nein
GELÖSCHT | FSL S08 1279K | 5702329591270 | VELUX Plissee solar FSL S08 1279K | Weinrot, alu Schiene, Premium | 333 | 6 | B | 410 | VELUX-Plissee | 410 | VELUX-Plissee | 50030699 | 1 | 0 | ST | 63039290 | M2 | DK | 3.417 | 2.839 | 0.018 | 139.1 | 7.6 | 16.7 |  | PAL | nein
GELÖSCHT | FSL S08 1279KWL | 5702329600392 | VELUX Plissee solar FSL S08 1279KWL | Weinrot, weiße Schiene, Premium | 333 | 6 | B | 410 | VELUX-Plissee | 410 | VELUX-Plissee | 50030699 | 1 | 0 | ST | 63039290 | M2 | DK | 3.527 | 2.949 | 0.018 | 139.1 | 7.6 | 16.7 |  | PAL | nein
GELÖSCHT | FSL S08 1280K | 5702329591287 | VELUX Plissee solar FSL S08 1280K | Moosgrün, alu Schiene, Premium | 333 | 6 | B | 410 | VELUX-Plissee | 410 | VELUX-Plissee | 50030699 | 1 | 0 | ST | 63039290 | M2 | DK | 3.473 | 2.895 | 0.018 | 139.1 | 7.6 | 16.7 |  | PAL | nein
GELÖSCHT | FSL S08 1280KWL | 5702329600408 | VELUX Plissee solar FSL S08 1280KWL | Moosgrün, weiße Schiene, Premium | 333 | 6 | B | 410 | VELUX-Plissee | 410 | VELUX-Plissee | 50030699 | 1 | 0 | ST | 63039290 | M2 | DK | 3.583 | 3.005 | 0.018 | 139.1 | 7.6 | 16.7 |  | PAL | nein
GELÖSCHT | FSL S08 1281K | 5702329591294 | VELUX Plissee solar FSL S08 1281K | Mint, alu Schiene, Premium | 333 | 6 | B | 410 | VELUX-Plissee | 410 | VELUX-Plissee | 50030699 | 1 | 0 | ST | 63039290 | M2 | DK | 3.487 | 2.909 | 0.018 | 139.1 | 7.6 | 16.7 |  | PAL | nein
GELÖSCHT | FSL S08 1282K | 5702329591300 | VELUX Plissee solar FSL S08 1282K | Grau, alu Schiene, Standard | 307 | 6 | B | 410 | VELUX-Plissee | 410 | VELUX-Plissee | 50030699 | 1 | 0 | ST | 63039290 | M2 | DK | 3.487 | 2.909 | 0.018 | 139.1 | 7.6 | 16.7 |  | PAL | nein
GELÖSCHT | FSL S08 1283K | 5702329591317 | VELUX Plissee solar FSL S08 1283K | Champagner, alu Schiene, Premium | 333 | 6 | B | 410 | VELUX-Plissee | 410 | VELUX-Plissee | 50030699 | 1 | 0 | ST | 63039290 | M2 | DK | 3.417 | 2.839 | 0.018 | 139.1 | 7.6 | 16.7 |  | PAL | nein
GELÖSCHT | FSL S08 1283KWL | 5702329600439 | VELUX Plissee solar FSL S08 1283KWL | Champagner, weiße Schiene, Premium | 333 | 6 | B | 410 | VELUX-Plissee | 410 | VELUX-Plissee | 50030699 | 1 | 0 | ST | 63039290 | M2 | DK | 3.527 | 2.949 | 0.018 | 139.1 | 7.6 | 16.7 |  | PAL | nein
GELÖSCHT | FSL S08 1284K | 5702329591324 | VELUX Plissee solar FSL S08 1284K | Silbergrau, alu Schiene, Premium | 333 | 6 | B | 410 | VELUX-Plissee | 410 | VELUX-Plissee | 50030699 | 1 | 0 | ST | 63039290 | M2 | DK | 3.417 | 2.839 | 0.018 | 139.1 | 7.6 | 16.7 |  | PAL | nein
GELÖSCHT | FSL S08 1284KWL | 5702329600446 | VELUX Plissee solar FSL S08 1284KWL | Silbergrau, weiße Schiene, Premium | 333 | 6 | B | 410 | VELUX-Plissee | 410 | VELUX-Plissee | 50030699 | 1 | 0 | ST | 63039290 | M2 | DK | 3.527 | 2.949 | 0.018 | 139.1 | 7.6 | 16.7 |  | PAL | nein
GELÖSCHT | FSL S08 1285K | 5702329591331 | VELUX Plissee solar FSL S08 1285K | Himmelblau, alu Schiene, Premium | 333 | 6 | B | 410 | VELUX-Plissee | 410 | VELUX-Plissee | 50030699 | 1 | 0 | ST | 63039290 | M2 | DK | 3.417 | 2.839 | 0.018 | 139.1 | 7.6 | 16.7 |  | PAL | nein
GELÖSCHT | FSL S08 1285KWL | 5702329600453 | VELUX Plissee solar FSL S08 1285KWL | Himmelblau, weiße Schiene, Premium | 333 | 6 | B | 410 | VELUX-Plissee | 410 | VELUX-Plissee | 50030699 | 1 | 0 | ST | 63039290 | M2 | DK | 3.527 | 2.949 | 0.018 | 139.1 | 7.6 | 16.7 |  | PAL | nein
GELÖSCHT | FSL S08 1286K | 5702329591348 | VELUX Plissee solar FSL S08 1286K | Denim, alu Schiene, Premium | 333 | 6 | B | 410 | VELUX-Plissee | 410 | VELUX-Plissee | 50030699 | 1 | 0 | ST | 63039290 | M2 | DK | 3.501 | 2.923 | 0.018 | 139.1 | 7.6 | 16.7 |  | PAL | nein
GELÖSCHT | FSL S08 1286KWL | 5702329600460 | VELUX Plissee solar FSL S08 1286KWL | Denim, weiße Schiene, Premium | 333 | 6 | B | 410 | VELUX-Plissee | 410 | VELUX-Plissee | 50030699 | 1 | 0 | ST | 63039290 | M2 | DK | 3.611 | 3.033 | 0.018 | 139.1 | 7.6 | 16.7 |  | PAL | nein
GELÖSCHT | FSL S10 1256K | 5702329591362 | VELUX Plissee solar FSL S10 1256K | Weiß gemustert, alu Schiene, Premium | 359 | 6 | B | 410 | VELUX-Plissee | 410 | VELUX-Plissee | 50030699 | 1 | 0 | ST | 63039290 | M2 | DK | 3.621 | 3.049 | 0.018 | 139.1 | 7.6 | 16.7 |  | PAL | nein
GELÖSCHT | FSL S10 1256KWL | 5702329600484 | VELUX Plissee solar FSL S10 1256KWL | Weiß gemustert, weiße Schiene, Premium | 359 | 6 | B | 410 | VELUX-Plissee | 410 | VELUX-Plissee | 50030699 | 1 | 0 | ST | 63039290 | M2 | DK | 3.741 | 3.169 | 0.018 | 139.1 | 7.6 | 16.7 |  | PAL | nein
GELÖSCHT | FSL S10 1259K | 5702329591379 | VELUX Plissee solar FSL S10 1259K | Hellbeige, alu Schiene, Standard | 329 | 6 | B | 410 | VELUX-Plissee | 410 | VELUX-Plissee | 50030699 | 1 | 0 | ST | 63039290 | M2 | DK | 3.637 | 3.065 | 0.018 | 139.1 | 7.6 | 16.7 |  | PAL | nein
GELÖSCHT | FSL S10 1259KWL | 5702329600491 | VELUX Plissee solar FSL S10 1259KWL | Hellbeige, weiße Schiene, Standard | 329 | 6 | B | 410 | VELUX-Plissee | 410 | VELUX-Plissee | 50030699 | 1 | 0 | ST | 63039290 | M2 | DK | 3.757 | 3.185 | 0.018 | 139.1 | 7.6 | 16.7 |  | PAL | nein
GELÖSCHT | FSL S10 1274K | 5702329591386 | VELUX Plissee solar FSL S10 1274K | Graphit, alu Schiene, Standard | 329 | 6 | B | 410 | VELUX-Plissee | 410 | VELUX-Plissee | 50030699 | 1 | 0 | ST | 63039290 | M2 | DK | 3.668 | 3.096 | 0.018 | 139.1 | 7.6 | 16.7 |  | PAL | nein
GELÖSCHT | FSL S10 1274KWL | 5702329600507 | VELUX Plissee solar FSL S10 1274KWL | Graphit, weiße Schiene, Standard | 329 | 6 | B | 410 | VELUX-Plissee | 410 | VELUX-Plissee | 50030699 | 1 | 0 | ST | 63039290 | M2 | DK | 3.788 | 3.216 | 0.018 | 139.1 | 7.6 | 16.7 |  | PAL | nein
GELÖSCHT | FSL S10 1275K | 5702329591393 | VELUX Plissee solar FSL S10 1275K | Leinen, alu Schiene, Premium | 359 | 6 | B | 410 | VELUX-Plissee | 410 | VELUX-Plissee | 50030699 | 1 | 0 | ST | 63039290 | M2 | DK | 3.637 | 3.065 | 0.018 | 139.1 | 7.6 | 16.7 |  | PAL | nein
GELÖSCHT | FSL S10 1275KWL | 5702329600514 | VELUX Plissee solar FSL S10 1275KWL | Leinen, weiße Schiene, Premium | 359 | 6 | B | 410 | VELUX-Plissee | 410 | VELUX-Plissee | 50030699 | 1 | 0 | ST | 63039290 | M2 | DK | 3.757 | 3.185 | 0.018 | 139.1 | 7.6 | 16.7 |  | PAL | nein
GELÖSCHT | FSL S10 1276K | 5702329591409 | VELUX Plissee solar FSL S10 1276K | Mokka gepunktet, alu Schiene, Premium | 359 | 6 | B | 410 | VELUX-Plissee | 410 | VELUX-Plissee | 50030699 | 1 | 0 | ST | 63039290 | M2 | DK | 3.637 | 3.065 | 0.018 | 139.1 | 7.6 | 16.7 |  | PAL | nein
GELÖSCHT | FSL S10 1276KWL | 5702329600521 | VELUX Plissee solar FSL S10 1276KWL | Mokka gepunktet, weiße Schiene, Premium | 359 | 6 | B | 410 | VELUX-Plissee | 410 | VELUX-Plissee | 50030699 | 1 | 0 | ST | 63039290 | M2 | DK | 3.757 | 3.185 | 0.018 | 139.1 | 7.6 | 16.7 |  | PAL | nein
GELÖSCHT | FSL S10 1277K | 5702329591416 | VELUX Plissee solar FSL S10 1277K | Sandbeige, alu Schiene, Premium | 359 | 6 | B | 410 | VELUX-Plissee | 410 | VELUX-Plissee | 50030699 | 1 | 0 | ST | 63039290 | M2 | DK | 3.557 | 2.985 | 0.018 | 139.1 | 7.6 | 16.7 |  | PAL | nein
GELÖSCHT | FSL S10 1277KWL | 5702329600538 | VELUX Plissee solar FSL S10 1277KWL | Sandbeige, weiße Schiene, Premium | 359 | 6 | B | 410 | VELUX-Plissee | 410 | VELUX-Plissee | 50030699 | 1 | 0 | ST | 63039290 | M2 | DK | 3.677 | 3.105 | 0.018 | 139.1 | 7.6 | 16.7 |  | PAL | nein
GELÖSCHT | FSL S10 1278KWL | 5702329600545 | VELUX Plissee solar FSL S10 1278KWL | Cremebeige, weiße Schiene, Premium | 359 | 6 | B | 410 | VELUX-Plissee | 410 | VELUX-Plissee | 50030699 | 1 | 0 | ST | 63039290 | M2 | DK | 3.757 | 3.185 | 0.018 | 139.1 | 7.6 | 16.7 |  | PAL | nein
GELÖSCHT | FSL S10 1279K | 5702329591430 | VELUX Plissee solar FSL S10 1279K | Weinrot, alu Schiene, Premium | 359 | 6 | B | 410 | VELUX-Plissee | 410 | VELUX-Plissee | 50030699 | 1 | 0 | ST | 63039290 | M2 | DK | 3.573 | 3.001 | 0.018 | 139.1 | 7.6 | 16.7 |  | PAL | nein
GELÖSCHT | FSL S10 1279KWL | 5702329600552 | VELUX Plissee solar FSL S10 1279KWL | Weinrot, weiße Schiene, Premium | 359 | 6 | B | 410 | VELUX-Plissee | 410 | VELUX-Plissee | 50030699 | 1 | 0 | ST | 63039290 | M2 | DK | 3.693 | 3.121 | 0.018 | 139.1 | 7.6 | 16.7 |  | PAL | nein
GELÖSCHT | FSL S10 1280K | 5702329591447 | VELUX Plissee solar FSL S10 1280K | Moosgrün, alu Schiene, Premium | 359 | 6 | B | 410 | VELUX-Plissee | 410 | VELUX-Plissee | 50030699 | 1 | 0 | ST | 63039290 | M2 | DK | 3.637 | 3.065 | 0.018 | 139.1 | 7.6 | 16.7 |  | PAL | nein
GELÖSCHT | FSL S10 1280KWL | 5702329600569 | VELUX Plissee solar FSL S10 1280KWL | Moosgrün, weiße Schiene, Premium | 359 | 6 | B | 410 | VELUX-Plissee | 410 | VELUX-Plissee | 50030699 | 1 | 0 | ST | 63039290 | M2 | DK | 3.757 | 3.185 | 0.018 | 139.1 | 7.6 | 16.7 |  | PAL | nein
GELÖSCHT | FSL S10 1281K | 5702329591454 | VELUX Plissee solar FSL S10 1281K | Mint, alu Schiene, Premium | 359 | 6 | B | 410 | VELUX-Plissee | 410 | VELUX-Plissee | 50030699 | 1 | 0 | ST | 63039290 | M2 | DK | 3.653 | 3.081 | 0.018 | 139.1 | 7.6 | 16.7 |  | PAL | nein
GELÖSCHT | FSL S10 1281KWL | 5702329600576 | VELUX Plissee solar FSL S10 1281KWL | Mint, weiße Schiene, Premium | 359 | 6 | B | 410 | VELUX-Plissee | 410 | VELUX-Plissee | 50030699 | 1 | 0 | ST | 63039290 | M2 | DK | 3.773 | 3.201 | 0.018 | 139.1 | 7.6 | 16.7 |  | PAL | nein
GELÖSCHT | FSL S10 1282K | 5702329591461 | VELUX Plissee solar FSL S10 1282K | Grau, alu Schiene, Standard | 329 | 6 | B | 410 | VELUX-Plissee | 410 | VELUX-Plissee | 50030699 | 1 | 0 | ST | 63039290 | M2 | DK | 3.653 | 3.081 | 0.018 | 139.1 | 7.6 | 16.7 |  | PAL | nein
GELÖSCHT | FSL S10 1283K | 5702329591478 | VELUX Plissee solar FSL S10 1283K | Champagner, alu Schiene, Premium | 359 | 6 | B | 410 | VELUX-Plissee | 410 | VELUX-Plissee | 50030699 | 1 | 0 | ST | 63039290 | M2 | DK | 3.573 | 3.001 | 0.018 | 139.1 | 7.6 | 16.7 |  | PAL | nein
GELÖSCHT | FSL S10 1283KWL | 5702329600590 | VELUX Plissee solar FSL S10 1283KWL | Champagner, weiße Schiene, Premium | 359 | 6 | B | 410 | VELUX-Plissee | 410 | VELUX-Plissee | 50030699 | 1 | 0 | ST | 63039290 | M2 | DK | 3.693 | 3.121 | 0.018 | 139.1 | 7.6 | 16.7 |  | PAL | nein
GELÖSCHT | FSL S10 1284K | 5702329591485 | VELUX Plissee solar FSL S10 1284K | Silbergrau, alu Schiene, Premium | 359 | 6 | B | 410 | VELUX-Plissee | 410 | VELUX-Plissee | 50030699 | 1 | 0 | ST | 63039290 | M2 | DK | 3.573 | 3.001 | 0.018 | 139.1 | 7.6 | 16.7 |  | PAL | nein
GELÖSCHT | FSL S10 1285K | 5702329591492 | VELUX Plissee solar FSL S10 1285K | Himmelblau, alu Schiene, Premium | 359 | 6 | B | 410 | VELUX-Plissee | 410 | VELUX-Plissee | 50030699 | 1 | 0 | ST | 63039290 | M2 | DK | 3.573 | 3.001 | 0.018 | 139.1 | 7.6 | 16.7 |  | PAL | nein
GELÖSCHT | FSL S10 1285KWL | 5702329600613 | VELUX Plissee solar FSL S10 1285KWL | Himmelblau, weiße Schiene, Premium | 359 | 6 | B | 410 | VELUX-Plissee | 410 | VELUX-Plissee | 50030699 | 1 | 0 | ST | 63039290 | M2 | DK | 3.693 | 3.121 | 0.018 | 139.1 | 7.6 | 16.7 |  | PAL | nein
GELÖSCHT | FSL S10 1286K | 5702329591508 | VELUX Plissee solar FSL S10 1286K | Denim, alu Schiene, Premium | 359 | 6 | B | 410 | VELUX-Plissee | 410 | VELUX-Plissee | 50030699 | 1 | 0 | ST | 63039290 | M2 | DK | 3.668 | 3.096 | 0.018 | 139.1 | 7.6 | 16.7 |  | PAL | nein
GELÖSCHT | FSL S10 1286KWL | 5702329600620 | VELUX Plissee solar FSL S10 1286KWL | Denim, weiße Schiene, Premium | 359 | 6 | B | 410 | VELUX-Plissee | 410 | VELUX-Plissee | 50030699 | 1 | 0 | ST | 63039290 | M2 | DK | 3.788 | 3.216 | 0.018 | 139.1 | 7.6 | 16.7 |  | PAL | nein
GELÖSCHT | FSL S31 1016K | 5702329591515 | VELUX Plissee solar FSL S31 1016K | Weiß, alu Schiene, Standard | 298 | 6 | B | 410 | VELUX-Plissee | 410 | VELUX-Plissee | 50030699 | 1 | 0 | ST | 63039290 | M2 | DK | 2.857 | 2.245 | 0.018 | 139.1 | 7.6 | 16.7 |  | PAL | nein
GELÖSCHT | FSL S31 1016KWL | 5702329600637 | VELUX Plissee solar FSL S31 1016KWL | Weiß, weiße Schiene, Standard | 298 | 6 | B | 410 | VELUX-Plissee | 410 | VELUX-Plissee | 50030699 | 1 | 0 | ST | 63039290 | M2 | DK | 2.923 | 2.311 | 0.018 | 139.1 | 7.6 | 16.7 |  | PAL | nein
GELÖSCHT | FSL S31 1256K | 5702329591522 | VELUX Plissee solar FSL S31 1256K | Weiß gemustert, alu Schiene, Premium | 322 | 6 | B | 410 | VELUX-Plissee | 410 | VELUX-Plissee | 50030699 | 1 | 0 | ST | 63039290 | M2 | DK | 2.869 | 2.257 | 0.018 | 139.1 | 7.6 | 16.7 |  | PAL | nein
GELÖSCHT | FSL S31 1256KWL | 5702329600644 | VELUX Plissee solar FSL S31 1256KWL | Weiß gemustert, weiße Schiene, Premium | 322 | 6 | B | 410 | VELUX-Plissee | 410 | VELUX-Plissee | 50030699 | 1 | 0 | ST | 63039290 | M2 | DK | 2.935 | 2.323 | 0.018 | 139.1 | 7.6 | 16.7 |  | PAL | nein
GELÖSCHT | FSL S31 1259K | 5702329591539 | VELUX Plissee solar FSL S31 1259K | Hellbeige, alu Schiene, Standard | 298 | 6 | B | 410 | VELUX-Plissee | 410 | VELUX-Plissee | 50030699 | 1 | 0 | ST | 63039290 | M2 | DK | 2.875 | 2.263 | 0.018 | 139.1 | 7.6 | 16.7 |  | PAL | nein
GELÖSCHT | FSL S31 1259KWL | 5702329600651 | VELUX Plissee solar FSL S31 1259KWL | Hellbeige, weiße Schiene, Standard | 298 | 6 | B | 410 | VELUX-Plissee | 410 | VELUX-Plissee | 50030699 | 1 | 0 | ST | 63039290 | M2 | DK | 2.941 | 2.329 | 0.018 | 139.1 | 7.6 | 16.7 |  | PAL | nein
GELÖSCHT | FSL S31 1274K | 5702329591546 | VELUX Plissee solar FSL S31 1274K | Graphit, alu Schiene, Standard | 298 | 6 | B | 410 | VELUX-Plissee | 410 | VELUX-Plissee | 50030699 | 1 | 0 | ST | 63039290 | M2 | DK | 2.887 | 2.275 | 0.018 | 139.1 | 7.6 | 16.7 |  | PAL | nein
GELÖSCHT | FSL S31 1274KWL | 5702329600668 | VELUX Plissee solar FSL S31 1274KWL | Graphit, weiße Schiene, Standard | 298 | 6 | B | 410 | VELUX-Plissee | 410 | VELUX-Plissee | 50030699 | 1 | 0 | ST | 63039290 | M2 | DK | 2.953 | 2.341 | 0.018 | 139.1 | 7.6 | 16.7 |  | PAL | nein
GELÖSCHT | FSL S31 1275K | 5702329591553 | VELUX Plissee solar FSL S31 1275K | Leinen, alu Schiene, Premium | 322 | 6 | B | 410 | VELUX-Plissee | 410 | VELUX-Plissee | 50030699 | 1 | 0 | ST | 63039290 | M2 | DK | 2.875 | 2.263 | 0.018 | 139.1 | 7.6 | 16.7 |  | PAL | nein
GELÖSCHT | FSL S31 1276K | 5702329591560 | VELUX Plissee solar FSL S31 1276K | Mokka gepunktet, alu Schiene, Premium | 322 | 6 | B | 410 | VELUX-Plissee | 410 | VELUX-Plissee | 50030699 | 1 | 0 | ST | 63039290 | M2 | DK | 2.875 | 2.263 | 0.018 | 139.1 | 7.6 | 16.7 |  | PAL | nein
GELÖSCHT | FSL S31 1276KWL | 5702329600682 | VELUX Plissee solar FSL S31 1276KWL | Mokka gepunktet, weiße Schiene, Premium | 322 | 6 | B | 410 | VELUX-Plissee | 410 | VELUX-Plissee | 50030699 | 1 | 0 | ST | 63039290 | M2 | DK | 2.941 | 2.329 | 0.018 | 139.1 | 7.6 | 16.7 |  | PAL | nein
GELÖSCHT | FSL S31 1277K | 5702329591577 | VELUX Plissee solar FSL S31 1277K | Sandbeige, alu Schiene, Premium | 322 | 6 | B | 410 | VELUX-Plissee | 410 | VELUX-Plissee | 50030699 | 1 | 0 | ST | 63039290 | M2 | DK | 2.845 | 2.233 | 0.018 | 139.1 | 7.6 | 16.7 |  | PAL | nein
GELÖSCHT | FSL S31 1277KWL | 5702329600699 | VELUX Plissee solar FSL S31 1277KWL | Sandbeige, weiße Schiene, Premium | 322 | 6 | B | 410 | VELUX-Plissee | 410 | VELUX-Plissee | 50030699 | 1 | 0 | ST | 63039290 | M2 | DK | 2.911 | 2.299 | 0.018 | 139.1 | 7.6 | 16.7 |  | PAL | nein
GELÖSCHT | FSL S31 1278K | 5702329591584 | VELUX Plissee solar FSL S31 1278K | Cremebeige, alu Schiene, Premium | 322 | 6 | B | 410 | VELUX-Plissee | 410 | VELUX-Plissee | 50030699 | 1 | 0 | ST | 63039290 | M2 | DK | 2.875 | 2.263 | 0.018 | 139.1 | 7.6 | 16.7 |  | PAL | nein
GELÖSCHT | FSL S31 1278KWL | 5702329600705 | VELUX Plissee solar FSL S31 1278KWL | Cremebeige, weiße Schiene, Premium | 322 | 6 | B | 410 | VELUX-Plissee | 410 | VELUX-Plissee | 50030699 | 1 | 0 | ST | 63039290 | M2 | DK | 2.941 | 2.329 | 0.018 | 139.1 | 7.6 | 16.7 |  | PAL | nein
GELÖSCHT | FSL S31 1279K | 5702329591591 | VELUX Plissee solar FSL S31 1279K | Weinrot, alu Schiene, Premium | 322 | 6 | B | 410 | VELUX-Plissee | 410 | VELUX-Plissee | 50030699 | 1 | 0 | ST | 63039290 | M2 | DK | 2.851 | 2.239 | 0.018 | 139.1 | 7.6 | 16.7 |  | PAL | nein
GELÖSCHT | FSL S31 1279KWL | 5702329600712 | VELUX Plissee solar FSL S31 1279KWL | Weinrot, weiße Schiene, Premium | 322 | 6 | B | 410 | VELUX-Plissee | 410 | VELUX-Plissee | 50030699 | 1 | 0 | ST | 63039290 | M2 | DK | 2.917 | 2.305 | 0.018 | 139.1 | 7.6 | 16.7 |  | PAL | nein
GELÖSCHT | FSL S31 1280K | 5702329591607 | VELUX Plissee solar FSL S31 1280K | Moosgrün, alu Schiene, Premium | 322 | 6 | B | 410 | VELUX-Plissee | 410 | VELUX-Plissee | 50030699 | 1 | 0 | ST | 63039290 | M2 | DK | 2.875 | 2.263 | 0.018 | 139.1 | 7.6 | 16.7 |  | PAL | nein
GELÖSCHT | FSL S31 1280KWL | 5702329600729 | VELUX Plissee solar FSL S31 1280KWL | Moosgrün, weiße Schiene, Premium | 322 | 6 | B | 410 | VELUX-Plissee | 410 | VELUX-Plissee | 50030699 | 1 | 0 | ST | 63039290 | M2 | DK | 2.941 | 2.329 | 0.018 | 139.1 | 7.6 | 16.7 |  | PAL | nein
GELÖSCHT | FSL S31 1281K | 5702329591614 | VELUX Plissee solar FSL S31 1281K | Mint, alu Schiene, Premium | 322 | 6 | B | 410 | VELUX-Plissee | 410 | VELUX-Plissee | 50030699 | 1 | 0 | ST | 63039290 | M2 | DK | 2.881 | 2.269 | 0.018 | 139.1 | 7.6 | 16.7 |  | PAL | nein
GELÖSCHT | FSL S31 1281KWL | 5702329600736 | VELUX Plissee solar FSL S31 1281KWL | Mint, weiße Schiene, Premium | 322 | 6 | B | 410 | VELUX-Plissee | 410 | VELUX-Plissee | 50030699 | 1 | 0 | ST | 63039290 | M2 | DK | 2.947 | 2.335 | 0.018 | 139.1 | 7.6 | 16.7 |  | PAL | nein
GELÖSCHT | FSL S31 1282K | 5702329591621 | VELUX Plissee solar FSL S31 1282K | Grau, alu Schiene, Standard | 298 | 6 | B | 410 | VELUX-Plissee | 410 | VELUX-Plissee | 50030699 | 1 | 0 | ST | 63039290 | M2 | DK | 2.881 | 2.269 | 0.018 | 139.1 | 7.6 | 16.7 |  | PAL | nein
GELÖSCHT | FSL S31 1282KWL | 5702329600743 | VELUX Plissee solar FSL S31 1282KWL | Grau, weiße Schiene, Standard | 298 | 6 | B | 410 | VELUX-Plissee | 410 | VELUX-Plissee | 50030699 | 1 | 0 | ST | 63039290 | M2 | DK | 2.947 | 2.335 | 0.018 | 139.1 | 7.6 | 16.7 |  | PAL | nein
GELÖSCHT | FSL S31 1283K | 5702329591638 | VELUX Plissee solar FSL S31 1283K | Champagner, alu Schiene, Premium | 322 | 6 | B | 410 | VELUX-Plissee | 410 | VELUX-Plissee | 50030699 | 1 | 0 | ST | 63039290 | M2 | DK | 2.851 | 2.239 | 0.018 | 139.1 | 7.6 | 16.7 |  | PAL | nein
GELÖSCHT | FSL S31 1283KWL | 5702329600750 | VELUX Plissee solar FSL S31 1283KWL | Champagner, weiße Schiene, Premium | 322 | 6 | B | 410 | VELUX-Plissee | 410 | VELUX-Plissee | 50030699 | 1 | 0 | ST | 63039290 | M2 | DK | 2.917 | 2.305 | 0.018 | 139.1 | 7.6 | 16.7 |  | PAL | nein
GELÖSCHT | FSL S31 1284K | 5702329591645 | VELUX Plissee solar FSL S31 1284K | Silbergrau, alu Schiene, Premium | 322 | 6 | B | 410 | VELUX-Plissee | 410 | VELUX-Plissee | 50030699 | 1 | 0 | ST | 63039290 | M2 | DK | 2.851 | 2.239 | 0.018 | 139.1 | 7.6 | 16.7 |  | PAL | nein
GELÖSCHT | FSL S31 1284KWL | 5702329600767 | VELUX Plissee solar FSL S31 1284KWL | Silbergrau, weiße Schiene, Premium | 322 | 6 | B | 410 | VELUX-Plissee | 410 | VELUX-Plissee | 50030699 | 1 | 0 | ST | 63039290 | M2 | DK | 2.917 | 2.305 | 0.018 | 139.1 | 7.6 | 16.7 |  | PAL | nein
GELÖSCHT | FSL S31 1285K | 5702329591652 | VELUX Plissee solar FSL S31 1285K | Himmelblau, alu Schiene, Premium | 322 | 6 | B | 410 | VELUX-Plissee | 410 | VELUX-Plissee | 50030699 | 1 | 0 | ST | 63039290 | M2 | DK | 2.851 | 2.239 | 0.018 | 139.1 | 7.6 | 16.7 |  | PAL | nein
GELÖSCHT | FSL S31 1285KWL | 5702329600774 | VELUX Plissee solar FSL S31 1285KWL | Himmelblau, weiße Schiene, Premium | 322 | 6 | B | 410 | VELUX-Plissee | 410 | VELUX-Plissee | 50030699 | 1 | 0 | ST | 63039290 | M2 | DK | 2.917 | 2.305 | 0.018 | 139.1 | 7.6 | 16.7 |  | PAL | nein
GELÖSCHT | FSL S31 1286K | 5702329591669 | VELUX Plissee solar FSL S31 1286K | Denim, alu Schiene, Premium | 322 | 6 | B | 410 | VELUX-Plissee | 410 | VELUX-Plissee | 50030699 | 1 | 0 | ST | 63039290 | M2 | DK | 2.887 | 2.275 | 0.018 | 139.1 | 7.6 | 16.7 |  | PAL | nein
GELÖSCHT | FSL S31 1286KWL | 5702329600781 | VELUX Plissee solar FSL S31 1286KWL | Denim, weiße Schiene, Premium | 322 | 6 | B | 410 | VELUX-Plissee | 410 | VELUX-Plissee | 50030699 | 1 | 0 | ST | 63039290 | M2 | DK | 2.953 | 2.341 | 0.018 | 139.1 | 7.6 | 16.7 |  | PAL | nein
GELÖSCHT | FSL SK08 1256K | 5702329592161 | VELUX Plissee solar FSL SK08 1256K | Weiß gemustert, alu Schiene, Premium | 333 | 6 | B | 410 | VELUX-Plissee | 410 | VELUX-Plissee | 50030699 | 1 | 0 | ST | 63039290 | M2 | DK | 3.506 | 2.93 | 0.018 | 139.1 | 7.6 | 16.7 |  | PAL | nein
GELÖSCHT | FSL SK08 1276K | 5702329592208 | VELUX Plissee solar FSL SK08 1276K | Mokka gepunktet, alu Schiene, Premium | 333 | 6 | B | 410 | VELUX-Plissee | 410 | VELUX-Plissee | 50030699 | 1 | 0 | ST | 63039290 | M2 | DK | 3.521 | 2.945 | 0.018 | 139.1 | 7.6 | 16.7 |  | PAL | nein
GELÖSCHT | FSL SK08 1279K | 5702329592239 | VELUX Plissee solar FSL SK08 1279K | Weinrot, alu Schiene, Premium | 333 | 6 | B | 410 | VELUX-Plissee | 410 | VELUX-Plissee | 50030699 | 1 | 0 | ST | 63039290 | M2 | DK | 3.463 | 2.887 | 0.018 | 139.1 | 7.6 | 16.7 |  | PAL | nein
GELÖSCHT | FSL SK08 1284K | 5702329592284 | VELUX Plissee solar FSL SK08 1284K | Silbergrau, alu Schiene, Premium | 333 | 6 | B | 410 | VELUX-Plissee | 410 | VELUX-Plissee | 50030699 | 1 | 0 | ST | 63039290 | M2 | DK | 3.463 | 2.887 | 0.018 | 139.1 | 7.6 | 16.7 |  | PAL | nein
GELÖSCHT | FSL SK10 1276K | 5702329592369 | VELUX Plissee solar FSL SK10 1276K | Mokka gepunktet, alu Schiene, Premium | 359 | 6 | B | 410 | VELUX-Plissee | 410 | VELUX-Plissee | 50030699 | 1 | 0 | ST | 63039290 | M2 | DK | 3.777 | 3.118 | 0.02 | 159.1 | 7.6 | 16.7 |  | PAL | nein
GELÖSCHT | FSL SK10 1276KWL | 5702329601320 | VELUX Plissee solar FSL SK10 1276KWL | Mokka gepunktet, weiße Schiene, Premium | 359 | 6 | B | 410 | VELUX-Plissee | 410 | VELUX-Plissee | 50030699 | 1 | 0 | ST | 63039290 | M2 | DK | 3.901 | 3.242 | 0.02 | 159.1 | 7.6 | 16.7 |  | PAL | nein
GELÖSCHT | FSL SK10 1277K | 5702329592376 | VELUX Plissee solar FSL SK10 1277K | Sandbeige, alu Schiene, Premium | 359 | 6 | B | 410 | VELUX-Plissee | 410 | VELUX-Plissee | 50030699 | 1 | 0 | ST | 63039290 | M2 | DK | 3.694 | 3.035 | 0.02 | 159.1 | 7.6 | 16.7 |  | PAL | nein
GELÖSCHT | FSL SK10 1278K | 5702329592383 | VELUX Plissee solar FSL SK10 1278K | Cremebeige, alu Schiene, Premium | 359 | 6 | B | 410 | VELUX-Plissee | 410 | VELUX-Plissee | 50030699 | 1 | 0 | ST | 63039290 | M2 | DK | 3.777 | 3.118 | 0.02 | 159.1 | 7.6 | 16.7 |  | PAL | nein
GELÖSCHT | FSL SK10 1279KWL | 5702329601351 | VELUX Plissee solar FSL SK10 1279KWL | Weinrot, weiße Schiene, Premium | 359 | 6 | B | 410 | VELUX-Plissee | 410 | VELUX-Plissee | 50030699 | 1 | 0 | ST | 63039290 | M2 | DK | 3.834 | 3.175 | 0.02 | 159.1 | 7.6 | 16.7 |  | PAL | nein
GELÖSCHT | FSL SK10 1280K | 5702329592406 | VELUX Plissee solar FSL SK10 1280K | Moosgrün, alu Schiene, Premium | 359 | 6 | B | 410 | VELUX-Plissee | 410 | VELUX-Plissee | 50030699 | 1 | 0 | ST | 63039290 | M2 | DK | 3.777 | 3.118 | 0.02 | 159.1 | 7.6 | 16.7 |  | PAL | nein
GELÖSCHT | FSL SK10 1280KWL | 5702329601368 | VELUX Plissee solar FSL SK10 1280KWL | Moosgrün, weiße Schiene, Premium | 359 | 6 | B | 410 | VELUX-Plissee | 410 | VELUX-Plissee | 50030699 | 1 | 0 | ST | 63039290 | M2 | DK | 3.901 | 3.242 | 0.02 | 159.1 | 7.6 | 16.7 |  | PAL | nein
GELÖSCHT | FSL SK10 1281K | 5702329592413 | VELUX Plissee solar FSL SK10 1281K | Mint, alu Schiene, Premium | 359 | 6 | B | 410 | VELUX-Plissee | 410 | VELUX-Plissee | 50030699 | 1 | 0 | ST | 63039290 | M2 | DK | 3.794 | 3.135 | 0.02 | 159.1 | 7.6 | 16.7 |  | PAL | nein
GELÖSCHT | FSL SK10 1285K | 5702329592451 | VELUX Plissee solar FSL SK10 1285K | Himmelblau, alu Schiene, Premium | 359 | 6 | B | 410 | VELUX-Plissee | 410 | VELUX-Plissee | 50030699 | 1 | 0 | ST | 63039290 | M2 | DK | 3.71 | 3.051 | 0.02 | 159.1 | 7.6 | 16.7 |  | PAL | nein
GELÖSCHT | FSL SK10 1285KWL | 5702329601412 | VELUX Plissee solar FSL SK10 1285KWL | Himmelblau, weiße Schiene, Premium | 359 | 6 | B | 410 | VELUX-Plissee | 410 | VELUX-Plissee | 50030699 | 1 | 0 | ST | 63039290 | M2 | DK | 3.834 | 3.175 | 0.02 | 159.1 | 7.6 | 16.7 |  | PAL | nein
GELÖSCHT | FSL SK10 1286K | 5702329592468 | VELUX Plissee solar FSL SK10 1286K | Denim, alu Schiene, Premium | 359 | 6 | B | 410 | VELUX-Plissee | 410 | VELUX-Plissee | 50030699 | 1 | 0 | ST | 63039290 | M2 | DK | 3.81 | 3.151 | 0.02 | 159.1 | 7.6 | 16.7 |  | PAL | nein
GELÖSCHT | FSL SK10 1286KWL | 5702329601429 | VELUX Plissee solar FSL SK10 1286KWL | Denim, weiße Schiene, Premium | 359 | 6 | B | 410 | VELUX-Plissee | 410 | VELUX-Plissee | 50030699 | 1 | 0 | ST | 63039290 | M2 | DK | 3.934 | 3.275 | 0.02 | 159.1 | 7.6 | 16.7 |  | PAL | nein
GELÖSCHT | FSL U04 1256KWL | 5702329601443 | VELUX Plissee solar FSL U04 1256KWL | Weiß gemustert, weiße Schiene, Premium | 333 | 6 | B | 410 | VELUX-Plissee | 410 | VELUX-Plissee | 50030699 | 1 | 0 | ST | 63039290 | M2 | DK | 3.609 | 2.943 | 0.02 | 159.1 | 7.6 | 16.7 |  | PAL | nein
GELÖSCHT | FSL U04 1276K | 5702329592529 | VELUX Plissee solar FSL U04 1276K | Mokka gepunktet, alu Schiene, Premium | 333 | 6 | B | 410 | VELUX-Plissee | 410 | VELUX-Plissee | 50030699 | 1 | 0 | ST | 63039290 | M2 | DK | 3.526 | 2.86 | 0.02 | 159.1 | 7.6 | 16.7 |  | PAL | nein
GELÖSCHT | FSL U04 1276KWL | 5702329601481 | VELUX Plissee solar FSL U04 1276KWL | Mokka gepunktet, weiße Schiene, Premium | 333 | 6 | B | 410 | VELUX-Plissee | 410 | VELUX-Plissee | 50030699 | 1 | 0 | ST | 63039290 | M2 | DK | 3.621 | 2.955 | 0.02 | 159.1 | 7.6 | 16.7 |  | PAL | nein
GELÖSCHT | FSL U04 1278K | 5702329592543 | VELUX Plissee solar FSL U04 1278K | Cremebeige, alu Schiene, Premium | 333 | 6 | B | 410 | VELUX-Plissee | 410 | VELUX-Plissee | 50030699 | 1 | 0 | ST | 63039290 | M2 | DK | 3.526 | 2.86 | 0.02 | 159.1 | 7.6 | 16.7 |  | PAL | nein
GELÖSCHT | FSL U04 1278KWL | 5702329601504 | VELUX Plissee solar FSL U04 1278KWL | Cremebeige, weiße Schiene, Premium | 333 | 6 | B | 410 | VELUX-Plissee | 410 | VELUX-Plissee | 50030699 | 1 | 0 | ST | 63039290 | M2 | DK | 3.621 | 2.955 | 0.02 | 159.1 | 7.6 | 16.7 |  | PAL | nein
GELÖSCHT | FSL U04 1279K | 5702329592550 | VELUX Plissee solar FSL U04 1279K | Weinrot, alu Schiene, Premium | 333 | 6 | B | 410 | VELUX-Plissee | 410 | VELUX-Plissee | 50030699 | 1 | 0 | ST | 63039290 | M2 | DK | 3.478 | 2.812 | 0.02 | 159.1 | 7.6 | 16.7 |  | PAL | nein
GELÖSCHT | FSL U04 1279KWL | 5702329601511 | VELUX Plissee solar FSL U04 1279KWL | Weinrot, weiße Schiene, Premium | 333 | 6 | B | 410 | VELUX-Plissee | 410 | VELUX-Plissee | 50030699 | 1 | 0 | ST | 63039290 | M2 | DK | 3.573 | 2.907 | 0.02 | 159.1 | 7.6 | 16.7 |  | PAL | nein
GELÖSCHT | FSL U04 1280KWL | 5702329601528 | VELUX Plissee solar FSL U04 1280KWL | Moosgrün, weiße Schiene, Premium | 333 | 6 | B | 410 | VELUX-Plissee | 410 | VELUX-Plissee | 50030699 | 1 | 0 | ST | 63039290 | M2 | DK | 3.621 | 2.955 | 0.02 | 159.1 | 7.6 | 16.7 |  | PAL | nein
GELÖSCHT | FSL U04 1281K | 5702329592574 | VELUX Plissee solar FSL U04 1281K | Mint, alu Schiene, Premium | 333 | 6 | B | 410 | VELUX-Plissee | 410 | VELUX-Plissee | 50030699 | 1 | 0 | ST | 63039290 | M2 | DK | 3.538 | 2.872 | 0.02 | 159.1 | 7.6 | 16.7 |  | PAL | nein
GELÖSCHT | FSL U04 1281KWL | 5702329601535 | VELUX Plissee solar FSL U04 1281KWL | Mint, weiße Schiene, Premium | 333 | 6 | B | 410 | VELUX-Plissee | 410 | VELUX-Plissee | 50030699 | 1 | 0 | ST | 63039290 | M2 | DK | 3.633 | 2.967 | 0.02 | 159.1 | 7.6 | 16.7 |  | PAL | nein
GELÖSCHT | FSL U04 1282KWL | 5702329601542 | VELUX Plissee solar FSL U04 1282KWL | Grau, weiße Schiene, Standard | 307 | 6 | B | 410 | VELUX-Plissee | 410 | VELUX-Plissee | 50030699 | 1 | 0 | ST | 63039290 | M2 | DK | 3.633 | 2.967 | 0.02 | 159.1 | 7.6 | 16.7 |  | PAL | nein
GELÖSCHT | FSL U04 1283K | 5702329592598 | VELUX Plissee solar FSL U04 1283K | Champagner, alu Schiene, Premium | 333 | 6 | B | 410 | VELUX-Plissee | 410 | VELUX-Plissee | 50030699 | 1 | 0 | ST | 63039290 | M2 | DK | 3.478 | 2.812 | 0.02 | 159.1 | 7.6 | 16.7 |  | PAL | nein
GELÖSCHT | FSL U04 1283KWL | 5702329601559 | VELUX Plissee solar FSL U04 1283KWL | Champagner, weiße Schiene, Premium | 333 | 6 | B | 410 | VELUX-Plissee | 410 | VELUX-Plissee | 50030699 | 1 | 0 | ST | 63039290 | M2 | DK | 3.573 | 2.907 | 0.02 | 159.1 | 7.6 | 16.7 |  | PAL | nein
GELÖSCHT | FSL U04 1285K | 5702329592611 | VELUX Plissee solar FSL U04 1285K | Himmelblau, alu Schiene, Premium | 333 | 6 | B | 410 | VELUX-Plissee | 410 | VELUX-Plissee | 50030699 | 1 | 0 | ST | 63039290 | M2 | DK | 3.478 | 2.812 | 0.02 | 159.1 | 7.6 | 16.7 |  | PAL | nein
GELÖSCHT | FSL U04 1285KWL | 5702329601573 | VELUX Plissee solar FSL U04 1285KWL | Himmelblau, weiße Schiene, Premium | 333 | 6 | B | 410 | VELUX-Plissee | 410 | VELUX-Plissee | 50030699 | 1 | 0 | ST | 63039290 | M2 | DK | 3.573 | 2.907 | 0.02 | 159.1 | 7.6 | 16.7 |  | PAL | nein
GELÖSCHT | FSL U08 1274KWL | 5702329601627 | VELUX Plissee solar FSL U08 1274KWL | Graphit, weiße Schiene, Standard | 322 | 6 | B | 410 | VELUX-Plissee | 410 | VELUX-Plissee | 50030699 | 1 | 0 | ST | 63039290 | M2 | DK | 4.012 | 3.365 | 0.02 | 159.1 | 7.6 | 16.7 |  | PAL | nein
GELÖSCHT | FSL U08 1276K | 5702329592680 | VELUX Plissee solar FSL U08 1276K | Mokka gepunktet, alu Schiene, Premium | 351 | 6 | B | 410 | VELUX-Plissee | 410 | VELUX-Plissee | 50030699 | 1 | 0 | ST | 63039290 | M2 | DK | 3.858 | 3.211 | 0.02 | 159.1 | 7.6 | 16.7 |  | PAL | nein
GELÖSCHT | FSL U08 1276KWL | 5702329601641 | VELUX Plissee solar FSL U08 1276KWL | Mokka gepunktet, weiße Schiene, Premium | 351 | 6 | B | 410 | VELUX-Plissee | 410 | VELUX-Plissee | 50030699 | 1 | 0 | ST | 63039290 | M2 | DK | 3.978 | 3.331 | 0.02 | 159.1 | 7.6 | 16.7 |  | PAL | nein
GELÖSCHT | FSL U08 1277KWL | 5702329601658 | VELUX Plissee solar FSL U08 1277KWL | Sandbeige, weiße Schiene, Premium | 351 | 6 | B | 410 | VELUX-Plissee | 410 | VELUX-Plissee | 50030699 | 1 | 0 | ST | 63039290 | M2 | DK | 3.893 | 3.246 | 0.02 | 159.1 | 7.6 | 16.7 |  | PAL | nein
GELÖSCHT | FSL U08 1279K | 5702329592710 | VELUX Plissee solar FSL U08 1279K | Weinrot, alu Schiene, Premium | 351 | 6 | B | 410 | VELUX-Plissee | 410 | VELUX-Plissee | 50030699 | 1 | 0 | ST | 63039290 | M2 | DK | 3.79 | 3.143 | 0.02 | 159.1 | 7.6 | 16.7 |  | PAL | nein
GELÖSCHT | FSL U08 1279KWL | 5702329601672 | VELUX Plissee solar FSL U08 1279KWL | Weinrot, weiße Schiene, Premium | 351 | 6 | B | 410 | VELUX-Plissee | 410 | VELUX-Plissee | 50030699 | 1 | 0 | ST | 63039290 | M2 | DK | 3.91 | 3.263 | 0.02 | 159.1 | 7.6 | 16.7 |  | PAL | nein
GELÖSCHT | FSL U08 1280K | 5702329592727 | VELUX Plissee solar FSL U08 1280K | Moosgrün, alu Schiene, Premium | 351 | 6 | B | 410 | VELUX-Plissee | 410 | VELUX-Plissee | 50030699 | 1 | 0 | ST | 63039290 | M2 | DK | 3.858 | 3.211 | 0.02 | 159.1 | 7.6 | 16.7 |  | PAL | nein
GELÖSCHT | FSL U08 1280KWL | 5702329601689 | VELUX Plissee solar FSL U08 1280KWL | Moosgrün, weiße Schiene, Premium | 351 | 6 | B | 410 | VELUX-Plissee | 410 | VELUX-Plissee | 50030699 | 1 | 0 | ST | 63039290 | M2 | DK | 3.978 | 3.331 | 0.02 | 159.1 | 7.6 | 16.7 |  | PAL | nein
GELÖSCHT | FSL U08 1283KWL | 5702329601719 | VELUX Plissee solar FSL U08 1283KWL | Champagner, weiße Schiene, Premium | 351 | 6 | B | 410 | VELUX-Plissee | 410 | VELUX-Plissee | 50030699 | 1 | 0 | ST | 63039290 | M2 | DK | 3.91 | 3.263 | 0.02 | 159.1 | 7.6 | 16.7 |  | PAL | nein
GELÖSCHT | FSL U08 1284K | 5702329592765 | VELUX Plissee solar FSL U08 1284K | Silbergrau, alu Schiene, Premium | 351 | 6 | B | 410 | VELUX-Plissee | 410 | VELUX-Plissee | 50030699 | 1 | 0 | ST | 63039290 | M2 | DK | 3.79 | 3.143 | 0.02 | 159.1 | 7.6 | 16.7 |  | PAL | nein
GELÖSCHT | FSL U08 1285K | 5702329592772 | VELUX Plissee solar FSL U08 1285K | Himmelblau, alu Schiene, Premium | 351 | 6 | B | 410 | VELUX-Plissee | 410 | VELUX-Plissee | 50030699 | 1 | 0 | ST | 63039290 | M2 | DK | 3.79 | 3.143 | 0.02 | 159.1 | 7.6 | 16.7 |  | PAL | nein
GELÖSCHT | FSL U08 1285KWL | 5702329601733 | VELUX Plissee solar FSL U08 1285KWL | Himmelblau, weiße Schiene, Premium | 351 | 6 | B | 410 | VELUX-Plissee | 410 | VELUX-Plissee | 50030699 | 1 | 0 | ST | 63039290 | M2 | DK | 3.91 | 3.263 | 0.02 | 159.1 | 7.6 | 16.7 |  | PAL | nein
GELÖSCHT | FSL U10 1256KWL | 5702329601764 | VELUX Plissee solar FSL U10 1256KWL | Weiß gemustert, weiße Schiene, Premium | 374 | 6 | B | 410 | VELUX-Plissee | 410 | VELUX-Plissee | 50030699 | 1 | 0 | ST | 63039290 | M2 | DK | 4.134 | 3.496 | 0.02 | 159.1 | 7.6 | 16.7 |  | PAL | nein
GELÖSCHT | FSL U10 1259KWL | 5702329601771 | VELUX Plissee solar FSL U10 1259KWL | Hellbeige, weiße Schiene, Standard | 343 | 6 | B | 410 | VELUX-Plissee | 410 | VELUX-Plissee | 50030699 | 1 | 0 | ST | 63039290 | M2 | DK | 4.153 | 3.515 | 0.02 | 159.1 | 7.6 | 16.7 |  | PAL | nein
GELÖSCHT | FSL U10 1274K | 5702329592826 | VELUX Plissee solar FSL U10 1274K | Graphit, alu Schiene, Standard | 343 | 6 | B | 410 | VELUX-Plissee | 410 | VELUX-Plissee | 50030699 | 1 | 0 | ST | 63039290 | M2 | DK | 4.062 | 3.424 | 0.02 | 159.1 | 7.6 | 16.7 |  | PAL | nein
GELÖSCHT | FSL U10 1275K | 5702329592833 | VELUX Plissee solar FSL U10 1275K | Leinen, alu Schiene, Premium | 374 | 6 | B | 410 | VELUX-Plissee | 410 | VELUX-Plissee | 50030699 | 1 | 0 | ST | 63039290 | M2 | DK | 4.023 | 3.385 | 0.02 | 159.1 | 7.6 | 16.7 |  | PAL | nein
GELÖSCHT | FSL U10 1275KWL | 5702329601795 | VELUX Plissee solar FSL U10 1275KWL | Leinen, weiße Schiene, Premium | 374 | 6 | B | 410 | VELUX-Plissee | 410 | VELUX-Plissee | 50030699 | 1 | 0 | ST | 63039290 | M2 | DK | 4.153 | 3.515 | 0.02 | 159.1 | 7.6 | 16.7 |  | PAL | nein
GELÖSCHT | FSL U10 1276K | 5702329592840 | VELUX Plissee solar FSL U10 1276K | Mokka gepunktet, alu Schiene, Premium | 374 | 6 | B | 410 | VELUX-Plissee | 410 | VELUX-Plissee | 50030699 | 1 | 0 | ST | 63039290 | M2 | DK | 4.023 | 3.385 | 0.02 | 159.1 | 7.6 | 16.7 |  | PAL | nein
GELÖSCHT | FSL U10 1276KWL | 5702329601801 | VELUX Plissee solar FSL U10 1276KWL | Mokka gepunktet, weiße Schiene, Premium | 374 | 6 | B | 410 | VELUX-Plissee | 410 | VELUX-Plissee | 50030699 | 1 | 0 | ST | 63039290 | M2 | DK | 4.153 | 3.515 | 0.02 | 159.1 | 7.6 | 16.7 |  | PAL | nein
GELÖSCHT | FSL U10 1277K | 5702329592857 | VELUX Plissee solar FSL U10 1277K | Sandbeige, alu Schiene, Premium | 374 | 6 | B | 410 | VELUX-Plissee | 410 | VELUX-Plissee | 50030699 | 1 | 0 | ST | 63039290 | M2 | DK | 3.927 | 3.289 | 0.02 | 159.1 | 7.6 | 16.7 |  | PAL | nein
GELÖSCHT | FSL U10 1277KWL | 5702329601818 | VELUX Plissee solar FSL U10 1277KWL | Sandbeige, weiße Schiene, Premium | 374 | 6 | B | 410 | VELUX-Plissee | 410 | VELUX-Plissee | 50030699 | 1 | 0 | ST | 63039290 | M2 | DK | 4.057 | 3.419 | 0.02 | 159.1 | 7.6 | 16.7 |  | PAL | nein
GELÖSCHT | FSL U10 1278KWL | 5702329601825 | VELUX Plissee solar FSL U10 1278KWL | Cremebeige, weiße Schiene, Premium | 374 | 6 | B | 410 | VELUX-Plissee | 410 | VELUX-Plissee | 50030699 | 1 | 0 | ST | 63039290 | M2 | DK | 4.153 | 3.515 | 0.02 | 159.1 | 7.6 | 16.7 |  | PAL | nein
GELÖSCHT | FSL U10 1279K | 5702329592871 | VELUX Plissee solar FSL U10 1279K | Weinrot, alu Schiene, Premium | 374 | 6 | B | 410 | VELUX-Plissee | 410 | VELUX-Plissee | 50030699 | 1 | 0 | ST | 63039290 | M2 | DK | 3.946 | 3.308 | 0.02 | 159.1 | 7.6 | 16.7 |  | PAL | nein
GELÖSCHT | FSL U10 1279KWL | 5702329601832 | VELUX Plissee solar FSL U10 1279KWL | Weinrot, weiße Schiene, Premium | 374 | 6 | B | 410 | VELUX-Plissee | 410 | VELUX-Plissee | 50030699 | 1 | 0 | ST | 63039290 | M2 | DK | 4.076 | 3.438 | 0.02 | 159.1 | 7.6 | 16.7 |  | PAL | nein
GELÖSCHT | FSL U10 1280K | 5702329592888 | VELUX Plissee solar FSL U10 1280K | Moosgrün, alu Schiene, Premium | 374 | 6 | B | 410 | VELUX-Plissee | 410 | VELUX-Plissee | 50030699 | 1 | 0 | ST | 63039290 | M2 | DK | 4.023 | 3.385 | 0.02 | 159.1 | 7.6 | 16.7 |  | PAL | nein
GELÖSCHT | FSL U10 1280KWL | 5702329601849 | VELUX Plissee solar FSL U10 1280KWL | Moosgrün, weiße Schiene, Premium | 374 | 6 | B | 410 | VELUX-Plissee | 410 | VELUX-Plissee | 50030699 | 1 | 0 | ST | 63039290 | M2 | DK | 4.153 | 3.515 | 0.02 | 159.1 | 7.6 | 16.7 |  | PAL | nein
GELÖSCHT | FSL U10 1281KWL | 5702329601856 | VELUX Plissee solar FSL U10 1281KWL | Mint, weiße Schiene, Premium | 374 | 6 | B | 410 | VELUX-Plissee | 410 | VELUX-Plissee | 50030699 | 1 | 0 | ST | 63039290 | M2 | DK | 4.172 | 3.534 | 0.02 | 159.1 | 7.6 | 16.7 |  | PAL | nein
GELÖSCHT | FSL U10 1282KWL | 5702329601863 | VELUX Plissee solar FSL U10 1282KWL | Grau, weiße Schiene, Standard | 343 | 6 | B | 410 | VELUX-Plissee | 410 | VELUX-Plissee | 50030699 | 1 | 0 | ST | 63039290 | M2 | DK | 4.172 | 3.534 | 0.02 | 159.1 | 7.6 | 16.7 |  | PAL | nein
GELÖSCHT | FSL U10 1283K | 5702329592918 | VELUX Plissee solar FSL U10 1283K | Champagner, alu Schiene, Premium | 374 | 6 | B | 410 | VELUX-Plissee | 410 | VELUX-Plissee | 50030699 | 1 | 0 | ST | 63039290 | M2 | DK | 3.946 | 3.308 | 0.02 | 159.1 | 7.6 | 16.7 |  | PAL | nein
GELÖSCHT | FSL U10 1283KWL | 5702329601870 | VELUX Plissee solar FSL U10 1283KWL | Champagner, weiße Schiene, Premium | 374 | 6 | B | 410 | VELUX-Plissee | 410 | VELUX-Plissee | 50030699 | 1 | 0 | ST | 63039290 | M2 | DK | 4.076 | 3.438 | 0.02 | 159.1 | 7.6 | 16.7 |  | PAL | nein
GELÖSCHT | FSL U10 1284KWL | 5702329601887 | VELUX Plissee solar FSL U10 1284KWL | Silbergrau, weiße Schiene, Premium | 374 | 6 | B | 410 | VELUX-Plissee | 410 | VELUX-Plissee | 50030699 | 1 | 0 | ST | 63039290 | M2 | DK | 4.076 | 3.438 | 0.02 | 159.1 | 7.6 | 16.7 |  | PAL | nein
GELÖSCHT | FSL U10 1285K | 5702329592932 | VELUX Plissee solar FSL U10 1285K | Himmelblau, alu Schiene, Premium | 374 | 6 | B | 410 | VELUX-Plissee | 410 | VELUX-Plissee | 50030699 | 1 | 0 | ST | 63039290 | M2 | DK | 3.946 | 3.308 | 0.02 | 159.1 | 7.6 | 16.7 |  | PAL | nein
GELÖSCHT | FSL U10 1285KWL | 5702329601894 | VELUX Plissee solar FSL U10 1285KWL | Himmelblau, weiße Schiene, Premium | 374 | 6 | B | 410 | VELUX-Plissee | 410 | VELUX-Plissee | 50030699 | 1 | 0 | ST | 63039290 | M2 | DK | 4.076 | 3.438 | 0.02 | 159.1 | 7.6 | 16.7 |  | PAL | nein
GELÖSCHT | FSL U10 1286K | 5702329592949 | VELUX Plissee solar FSL U10 1286K | Denim, alu Schiene, Premium | 374 | 6 | B | 410 | VELUX-Plissee | 410 | VELUX-Plissee | 50030699 | 1 | 0 | ST | 63039290 | M2 | DK | 4.062 | 3.424 | 0.02 | 159.1 | 7.6 | 16.7 |  | PAL | nein
GELÖSCHT | FSL U10 1286KWL | 5702329601900 | VELUX Plissee solar FSL U10 1286KWL | Denim, weiße Schiene, Premium | 374 | 6 | B | 410 | VELUX-Plissee | 410 | VELUX-Plissee | 50030699 | 1 | 0 | ST | 63039290 | M2 | DK | 4.192 | 3.554 | 0.02 | 159.1 | 7.6 | 16.7 |  | PAL | nein
GELÖSCHT | FSL U31 1016K | 5702329592956 | VELUX Plissee solar FSL U31 1016K | Weiß, alu Schiene, Standard | 307 | 6 | B | 410 | VELUX-Plissee | 410 | VELUX-Plissee | 50030699 | 1 | 0 | ST | 63039290 | M2 | DK | 3.211 | 2.53 | 0.02 | 159.1 | 7.6 | 16.7 |  | PAL | nein
GELÖSCHT | FSL U31 1016KWL | 5702329601917 | VELUX Plissee solar FSL U31 1016KWL | Weiß, weiße Schiene, Standard | 307 | 6 | B | 410 | VELUX-Plissee | 410 | VELUX-Plissee | 50030699 | 1 | 0 | ST | 63039290 | M2 | DK | 3.287 | 2.606 | 0.02 | 159.1 | 7.6 | 16.7 |  | PAL | nein
GELÖSCHT | FSL U31 1256K | 5702329592963 | VELUX Plissee solar FSL U31 1256K | Weiß gemustert, alu Schiene, Premium | 333 | 6 | B | 410 | VELUX-Plissee | 410 | VELUX-Plissee | 50030699 | 1 | 0 | ST | 63039290 | M2 | DK | 3.226 | 2.545 | 0.02 | 159.1 | 7.6 | 16.7 |  | PAL | nein
GELÖSCHT | FSL U31 1256KWL | 5702329601924 | VELUX Plissee solar FSL U31 1256KWL | Weiß gemustert, weiße Schiene, Premium | 333 | 6 | B | 410 | VELUX-Plissee | 410 | VELUX-Plissee | 50030699 | 1 | 0 | ST | 63039290 | M2 | DK | 3.302 | 2.621 | 0.02 | 159.1 | 7.6 | 16.7 |  | PAL | nein
GELÖSCHT | FSL U31 1259K | 5702329592970 | VELUX Plissee solar FSL U31 1259K | Hellbeige, alu Schiene, Standard | 307 | 6 | B | 410 | VELUX-Plissee | 410 | VELUX-Plissee | 50030699 | 1 | 0 | ST | 63039290 | M2 | DK | 3.233 | 2.552 | 0.02 | 159.1 | 7.6 | 16.7 |  | PAL | nein
GELÖSCHT | FSL U31 1259KWL | 5702329601931 | VELUX Plissee solar FSL U31 1259KWL | Hellbeige, weiße Schiene, Standard | 307 | 6 | B | 410 | VELUX-Plissee | 410 | VELUX-Plissee | 50030699 | 1 | 0 | ST | 63039290 | M2 | DK | 3.309 | 2.628 | 0.02 | 159.1 | 7.6 | 16.7 |  | PAL | nein
GELÖSCHT | FSL U31 1274K | 5702329592987 | VELUX Plissee solar FSL U31 1274K | Graphit, alu Schiene, Standard | 307 | 6 | B | 410 | VELUX-Plissee | 410 | VELUX-Plissee | 50030699 | 1 | 0 | ST | 63039290 | M2 | DK | 3.248 | 2.567 | 0.02 | 159.1 | 7.6 | 16.7 |  | PAL | nein
GELÖSCHT | FSL U31 1274KWL | 5702329601948 | VELUX Plissee solar FSL U31 1274KWL | Graphit, weiße Schiene, Standard | 307 | 6 | B | 410 | VELUX-Plissee | 410 | VELUX-Plissee | 50030699 | 1 | 0 | ST | 63039290 | M2 | DK | 3.324 | 2.643 | 0.02 | 159.1 | 7.6 | 16.7 |  | PAL | nein
GELÖSCHT | FSL U31 1275K | 5702329592994 | VELUX Plissee solar FSL U31 1275K | Leinen, alu Schiene, Premium | 333 | 6 | B | 410 | VELUX-Plissee | 410 | VELUX-Plissee | 50030699 | 1 | 0 | ST | 63039290 | M2 | DK | 3.233 | 2.552 | 0.02 | 159.1 | 7.6 | 16.7 |  | PAL | nein
GELÖSCHT | FSL U31 1275KWL | 5702329601955 | VELUX Plissee solar FSL U31 1275KWL | Leinen, weiße Schiene, Premium | 333 | 6 | B | 410 | VELUX-Plissee | 410 | VELUX-Plissee | 50030699 | 1 | 0 | ST | 63039290 | M2 | DK | 3.309 | 2.628 | 0.02 | 159.1 | 7.6 | 16.7 |  | PAL | nein
GELÖSCHT | FSL U31 1276K | 5702329593007 | VELUX Plissee solar FSL U31 1276K | Mokka gepunktet, alu Schiene, Premium | 333 | 6 | B | 410 | VELUX-Plissee | 410 | VELUX-Plissee | 50030699 | 1 | 0 | ST | 63039290 | M2 | DK | 3.233 | 2.552 | 0.02 | 159.1 | 7.6 | 16.7 |  | PAL | nein
GELÖSCHT | FSL U31 1276KWL | 5702329601962 | VELUX Plissee solar FSL U31 1276KWL | Mokka gepunktet, weiße Schiene, Premium | 333 | 6 | B | 410 | VELUX-Plissee | 410 | VELUX-Plissee | 50030699 | 1 | 0 | ST | 63039290 | M2 | DK | 3.309 | 2.628 | 0.02 | 159.1 | 7.6 | 16.7 |  | PAL | nein
GELÖSCHT | FSL U31 1277K | 5702329593014 | VELUX Plissee solar FSL U31 1277K | Sandbeige, alu Schiene, Premium | 333 | 6 | B | 410 | VELUX-Plissee | 410 | VELUX-Plissee | 50030699 | 1 | 0 | ST | 63039290 | M2 | DK | 3.196 | 2.515 | 0.02 | 159.1 | 7.6 | 16.7 |  | PAL | nein
GELÖSCHT | FSL U31 1277KWL | 5702329601979 | VELUX Plissee solar FSL U31 1277KWL | Sandbeige, weiße Schiene, Premium | 333 | 6 | B | 410 | VELUX-Plissee | 410 | VELUX-Plissee | 50030699 | 1 | 0 | ST | 63039290 | M2 | DK | 3.272 | 2.591 | 0.02 | 159.1 | 7.6 | 16.7 |  | PAL | nein
GELÖSCHT | FSL U31 1278K | 5702329593021 | VELUX Plissee solar FSL U31 1278K | Cremebeige, alu Schiene, Premium | 333 | 6 | B | 410 | VELUX-Plissee | 410 | VELUX-Plissee | 50030699 | 1 | 0 | ST | 63039290 | M2 | DK | 3.233 | 2.552 | 0.02 | 159.1 | 7.6 | 16.7 |  | PAL | nein
GELÖSCHT | FSL U31 1278KWL | 5702329601986 | VELUX Plissee solar FSL U31 1278KWL | Cremebeige, weiße Schiene, Premium | 333 | 6 | B | 410 | VELUX-Plissee | 410 | VELUX-Plissee | 50030699 | 1 | 0 | ST | 63039290 | M2 | DK | 3.309 | 2.628 | 0.02 | 159.1 | 7.6 | 16.7 |  | PAL | nein
GELÖSCHT | FSL U31 1279K | 5702329593038 | VELUX Plissee solar FSL U31 1279K | Weinrot, alu Schiene, Premium | 333 | 6 | B | 410 | VELUX-Plissee | 410 | VELUX-Plissee | 50030699 | 1 | 0 | ST | 63039290 | M2 | DK | 3.204 | 2.523 | 0.02 | 159.1 | 7.6 | 16.7 |  | PAL | nein
GELÖSCHT | FSL U31 1279KWL | 5702329601993 | VELUX Plissee solar FSL U31 1279KWL | Weinrot, weiße Schiene, Premium | 333 | 6 | B | 410 | VELUX-Plissee | 410 | VELUX-Plissee | 50030699 | 1 | 0 | ST | 63039290 | M2 | DK | 3.28 | 2.599 | 0.02 | 159.1 | 7.6 | 16.7 |  | PAL | nein
GELÖSCHT | FSL U31 1280K | 5702329593045 | VELUX Plissee solar FSL U31 1280K | Moosgrün, alu Schiene, Premium | 333 | 6 | B | 410 | VELUX-Plissee | 410 | VELUX-Plissee | 50030699 | 1 | 0 | ST | 63039290 | M2 | DK | 3.233 | 2.552 | 0.02 | 159.1 | 7.6 | 16.7 |  | PAL | nein
GELÖSCHT | FSL U31 1280KWL | 5702329602006 | VELUX Plissee solar FSL U31 1280KWL | Moosgrün, weiße Schiene, Premium | 333 | 6 | B | 410 | VELUX-Plissee | 410 | VELUX-Plissee | 50030699 | 1 | 0 | ST | 63039290 | M2 | DK | 3.309 | 2.628 | 0.02 | 159.1 | 7.6 | 16.7 |  | PAL | nein
GELÖSCHT | FSL U31 1281K | 5702329593052 | VELUX Plissee solar FSL U31 1281K | Mint, alu Schiene, Premium | 333 | 6 | B | 410 | VELUX-Plissee | 410 | VELUX-Plissee | 50030699 | 1 | 0 | ST | 63039290 | M2 | DK | 3.24 | 2.559 | 0.02 | 159.1 | 7.6 | 16.7 |  | PAL | nein
GELÖSCHT | FSL U31 1281KWL | 5702329602013 | VELUX Plissee solar FSL U31 1281KWL | Mint, weiße Schiene, Premium | 333 | 6 | B | 410 | VELUX-Plissee | 410 | VELUX-Plissee | 50030699 | 1 | 0 | ST | 63039290 | M2 | DK | 3.316 | 2.635 | 0.02 | 159.1 | 7.6 | 16.7 |  | PAL | nein
GELÖSCHT | FSL U31 1282K | 5702329593069 | VELUX Plissee solar FSL U31 1282K | Grau, alu Schiene, Standard | 307 | 6 | B | 410 | VELUX-Plissee | 410 | VELUX-Plissee | 50030699 | 1 | 0 | ST | 63039290 | M2 | DK | 3.24 | 2.559 | 0.02 | 159.1 | 7.6 | 16.7 |  | PAL | nein
GELÖSCHT | FSL U31 1282KWL | 5702329602020 | VELUX Plissee solar FSL U31 1282KWL | Grau, weiße Schiene, Standard | 307 | 6 | B | 410 | VELUX-Plissee | 410 | VELUX-Plissee | 50030699 | 1 | 0 | ST | 63039290 | M2 | DK | 3.316 | 2.635 | 0.02 | 159.1 | 7.6 | 16.7 |  | PAL | nein
GELÖSCHT | FSL U31 1283K | 5702329593076 | VELUX Plissee solar FSL U31 1283K | Champagner, alu Schiene, Premium | 333 | 6 | B | 410 | VELUX-Plissee | 410 | VELUX-Plissee | 50030699 | 1 | 0 | ST | 63039290 | M2 | DK | 3.204 | 2.523 | 0.02 | 159.1 | 7.6 | 16.7 |  | PAL | nein
GELÖSCHT | FSL U31 1283KWL | 5702329602037 | VELUX Plissee solar FSL U31 1283KWL | Champagner, weiße Schiene, Premium | 333 | 6 | B | 410 | VELUX-Plissee | 410 | VELUX-Plissee | 50030699 | 1 | 0 | ST | 63039290 | M2 | DK | 3.28 | 2.599 | 0.02 | 159.1 | 7.6 | 16.7 |  | PAL | nein
GELÖSCHT | FSL U31 1284K | 5702329593083 | VELUX Plissee solar FSL U31 1284K | Silbergrau, alu Schiene, Premium | 333 | 6 | B | 410 | VELUX-Plissee | 410 | VELUX-Plissee | 50030699 | 1 | 0 | ST | 63039290 | M2 | DK | 3.204 | 2.523 | 0.02 | 159.1 | 7.6 | 16.7 |  | PAL | nein
GELÖSCHT | FSL U31 1284KWL | 5702329602044 | VELUX Plissee solar FSL U31 1284KWL | Silbergrau, weiße Schiene, Premium | 333 | 6 | B | 410 | VELUX-Plissee | 410 | VELUX-Plissee | 50030699 | 1 | 0 | ST | 63039290 | M2 | DK | 3.28 | 2.599 | 0.02 | 159.1 | 7.6 | 16.7 |  | PAL | nein
GELÖSCHT | FSL U31 1285K | 5702329593090 | VELUX Plissee solar FSL U31 1285K | Himmelblau, alu Schiene, Premium | 333 | 6 | B | 410 | VELUX-Plissee | 410 | VELUX-Plissee | 50030699 | 1 | 0 | ST | 63039290 | M2 | DK | 3.204 | 2.523 | 0.02 | 159.1 | 7.6 | 16.7 |  | PAL | nein
GELÖSCHT | FSL U31 1285KWL | 5702329602051 | VELUX Plissee solar FSL U31 1285KWL | Himmelblau, weiße Schiene, Premium | 333 | 6 | B | 410 | VELUX-Plissee | 410 | VELUX-Plissee | 50030699 | 1 | 0 | ST | 63039290 | M2 | DK | 3.28 | 2.599 | 0.02 | 159.1 | 7.6 | 16.7 |  | PAL | nein
GELÖSCHT | FSL U31 1286K | 5702329593106 | VELUX Plissee solar FSL U31 1286K | Denim, alu Schiene, Premium | 333 | 6 | B | 410 | VELUX-Plissee | 410 | VELUX-Plissee | 50030699 | 1 | 0 | ST | 63039290 | M2 | DK | 3.248 | 2.567 | 0.02 | 159.1 | 7.6 | 16.7 |  | PAL | nein
GELÖSCHT | FSL U31 1286KWL | 5702329602068 | VELUX Plissee solar FSL U31 1286KWL | Denim, weiße Schiene, Premium | 333 | 6 | B | 410 | VELUX-Plissee | 410 | VELUX-Plissee | 50030699 | 1 | 0 | ST | 63039290 | M2 | DK | 3.324 | 2.643 | 0.02 | 159.1 | 7.6 | 16.7 |  | PAL | nein
GELÖSCHT | FSL UK04 1274K | 5702329593304 | VELUX Plissee solar FSL UK04 1274K | Graphit, alu Schiene, Standard | 307 | 6 | B | 410 | VELUX-Plissee | 410 | VELUX-Plissee | 50030699 | 1 | 0 | ST | 63039290 | M2 | DK | 3.587 | 2.923 | 0.02 | 159.1 | 7.6 | 16.7 |  | PAL | nein
GELÖSCHT | FSL UK04 1274KWL | 5702329602105 | VELUX Plissee solar FSL UK04 1274KWL | Graphit, weiße Schiene, Standard | 307 | 6 | B | 410 | VELUX-Plissee | 410 | VELUX-Plissee | 50030699 | 1 | 0 | ST | 63039290 | M2 | DK | 3.686 | 3.022 | 0.02 | 159.1 | 7.6 | 16.7 |  | PAL | nein
GELÖSCHT | FSL UK04 1276K | 5702329593328 | VELUX Plissee solar FSL UK04 1276K | Mokka gepunktet, alu Schiene, Premium | 333 | 6 | B | 410 | VELUX-Plissee | 410 | VELUX-Plissee | 50030699 | 1 | 0 | ST | 63039290 | M2 | DK | 3.562 | 2.898 | 0.02 | 159.1 | 7.6 | 16.7 |  | PAL | nein
GELÖSCHT | FSL UK04 1276KWL | 5702329602129 | VELUX Plissee solar FSL UK04 1276KWL | Mokka gepunktet, weiße Schiene, Premium | 333 | 6 | B | 410 | VELUX-Plissee | 410 | VELUX-Plissee | 50030699 | 1 | 0 | ST | 63039290 | M2 | DK | 3.661 | 2.997 | 0.02 | 159.1 | 7.6 | 16.7 |  | PAL | nein
GELÖSCHT | FSL UK04 1277K | 5702329593335 | VELUX Plissee solar FSL UK04 1277K | Sandbeige, alu Schiene, Premium | 333 | 6 | B | 410 | VELUX-Plissee | 410 | VELUX-Plissee | 50030699 | 1 | 0 | ST | 63039290 | M2 | DK | 3.5 | 2.836 | 0.02 | 159.1 | 7.6 | 16.7 |  | PAL | nein
GELÖSCHT | FSL UK04 1279K | 5702329593359 | VELUX Plissee solar FSL UK04 1279K | Weinrot, alu Schiene, Premium | 333 | 6 | B | 410 | VELUX-Plissee | 410 | VELUX-Plissee | 50030699 | 1 | 0 | ST | 63039290 | M2 | DK | 3.512 | 2.848 | 0.02 | 159.1 | 7.6 | 16.7 |  | PAL | nein
GELÖSCHT | FSL UK04 1279KWL | 5702329602150 | VELUX Plissee solar FSL UK04 1279KWL | Weinrot, weiße Schiene, Premium | 333 | 6 | B | 410 | VELUX-Plissee | 410 | VELUX-Plissee | 50030699 | 1 | 0 | ST | 63039290 | M2 | DK | 3.611 | 2.947 | 0.02 | 159.1 | 7.6 | 16.7 |  | PAL | nein
GELÖSCHT | FSL UK04 1280K | 5702329593366 | VELUX Plissee solar FSL UK04 1280K | Moosgrün, alu Schiene, Premium | 333 | 6 | B | 410 | VELUX-Plissee | 410 | VELUX-Plissee | 50030699 | 1 | 0 | ST | 63039290 | M2 | DK | 3.562 | 2.898 | 0.02 | 159.1 | 7.6 | 16.7 |  | PAL | nein
GELÖSCHT | FSL UK04 1284K | 5702329593403 | VELUX Plissee solar FSL UK04 1284K | Silbergrau, alu Schiene, Premium | 333 | 6 | B | 410 | VELUX-Plissee | 410 | VELUX-Plissee | 50030699 | 1 | 0 | ST | 63039290 | M2 | DK | 3.512 | 2.848 | 0.02 | 159.1 | 7.6 | 16.7 |  | PAL | nein
GELÖSCHT | FSL UK04 1286K | 5702329593427 | VELUX Plissee solar FSL UK04 1286K | Denim, alu Schiene, Premium | 333 | 6 | B | 410 | VELUX-Plissee | 410 | VELUX-Plissee | 50030699 | 1 | 0 | ST | 63039290 | M2 | DK | 3.587 | 2.923 | 0.02 | 159.1 | 7.6 | 16.7 |  | PAL | nein
GELÖSCHT | FSL UK08 1276K | 5702329593489 | VELUX Plissee solar FSL UK08 1276K | Mokka gepunktet, alu Schiene, Premium | 351 | 6 | B | 410 | VELUX-Plissee | 410 | VELUX-Plissee | 50030699 | 1 | 0 | ST | 63039290 | M2 | DK | 3.906 | 3.261 | 0.02 | 159.1 | 7.6 | 16.7 |  | PAL | nein
GELÖSCHT | FSL UK08 1276KWL | 5702329602280 | VELUX Plissee solar FSL UK08 1276KWL | Mokka gepunktet, weiße Schiene, Premium | 351 | 6 | B | 410 | VELUX-Plissee | 410 | VELUX-Plissee | 50030699 | 1 | 0 | ST | 63039290 | M2 | DK | 4.028 | 3.383 | 0.02 | 159.1 | 7.6 | 16.7 |  | PAL | nein
GELÖSCHT | FSL UK08 1279K | 5702329593519 | VELUX Plissee solar FSL UK08 1279K | Weinrot, alu Schiene, Premium | 351 | 6 | B | 410 | VELUX-Plissee | 410 | VELUX-Plissee | 50030699 | 1 | 0 | ST | 63039290 | M2 | DK | 3.837 | 3.192 | 0.02 | 159.1 | 7.6 | 16.7 |  | PAL | nein
GELÖSCHT | FSL UK08 1280KWL | 5702329602327 | VELUX Plissee solar FSL UK08 1280KWL | Moosgrün, weiße Schiene, Premium | 351 | 6 | B | 410 | VELUX-Plissee | 410 | VELUX-Plissee | 50030699 | 1 | 0 | ST | 63039290 | M2 | DK | 4.028 | 3.383 | 0.02 | 159.1 | 7.6 | 16.7 |  | PAL | nein
GELÖSCHT | FSL UK08 1281K | 5702329593533 | VELUX Plissee solar FSL UK08 1281K | Mint, alu Schiene, Premium | 351 | 6 | B | 410 | VELUX-Plissee | 410 | VELUX-Plissee | 50030699 | 1 | 0 | ST | 63039290 | M2 | DK | 3.924 | 3.279 | 0.02 | 159.1 | 7.6 | 16.7 |  | PAL | nein
GELÖSCHT | FSL UK08 1281KWL | 5702329602334 | VELUX Plissee solar FSL UK08 1281KWL | Mint, weiße Schiene, Premium | 351 | 6 | B | 410 | VELUX-Plissee | 410 | VELUX-Plissee | 50030699 | 1 | 0 | ST | 63039290 | M2 | DK | 4.046 | 3.401 | 0.02 | 159.1 | 7.6 | 16.7 |  | PAL | nein
GELÖSCHT | FSL UK08 1285K | 5702329593571 | VELUX Plissee solar FSL UK08 1285K | Himmelblau, alu Schiene, Premium | 351 | 6 | B | 410 | VELUX-Plissee | 410 | VELUX-Plissee | 50030699 | 1 | 0 | ST | 63039290 | M2 | DK | 3.837 | 3.192 | 0.02 | 159.1 | 7.6 | 16.7 |  | PAL | nein
GELÖSCHT | FSL UK08 1286KWL | 5702329602389 | VELUX Plissee solar FSL UK08 1286KWL | Denim, weiße Schiene, Premium | 351 | 6 | B | 410 | VELUX-Plissee | 410 | VELUX-Plissee | 50030699 | 1 | 0 | ST | 63039290 | M2 | DK | 4.063 | 3.418 | 0.02 | 159.1 | 7.6 | 16.7 |  | PAL | nein
GELÖSCHT | FSL UK10 1256K | 5702329593601 | VELUX Plissee solar FSL UK10 1256K | Weiß gemustert, alu Schiene, Premium | 374 | 6 | B | 410 | VELUX-Plissee | 410 | VELUX-Plissee | 50030699 | 1 | 0 | ST | 63039290 | M2 | DK | 4.057 | 3.421 | 0.02 | 159.1 | 7.6 | 16.7 |  | PAL | nein
GELÖSCHT | FSL UK10 1275K | 5702329593632 | VELUX Plissee solar FSL UK10 1275K | Leinen, alu Schiene, Premium | 374 | 6 | B | 410 | VELUX-Plissee | 410 | VELUX-Plissee | 50030699 | 1 | 0 | ST | 63039290 | M2 | DK | 4.077 | 3.441 | 0.02 | 159.1 | 7.6 | 16.7 |  | PAL | nein
GELÖSCHT | FSL UK10 1276K | 5702329593649 | VELUX Plissee solar FSL UK10 1276K | Mokka gepunktet, alu Schiene, Premium | 374 | 6 | B | 410 | VELUX-Plissee | 410 | VELUX-Plissee | 50030699 | 1 | 0 | ST | 63039290 | M2 | DK | 4.077 | 3.441 | 0.02 | 159.1 | 7.6 | 16.7 |  | PAL | nein
GELÖSCHT | FSL UK10 1276KWL | 5702329602440 | VELUX Plissee solar FSL UK10 1276KWL | Mokka gepunktet, weiße Schiene, Premium | 374 | 6 | B | 410 | VELUX-Plissee | 410 | VELUX-Plissee | 50030699 | 1 | 0 | ST | 63039290 | M2 | DK | 4.211 | 3.575 | 0.02 | 159.1 | 7.6 | 16.7 |  | PAL | nein
GELÖSCHT | FSL UK10 1277K | 5702329593656 | VELUX Plissee solar FSL UK10 1277K | Sandbeige, alu Schiene, Premium | 374 | 6 | B | 410 | VELUX-Plissee | 410 | VELUX-Plissee | 50030699 | 1 | 0 | ST | 63039290 | M2 | DK | 3.976 | 3.34 | 0.02 | 159.1 | 7.6 | 16.7 |  | PAL | nein
GELÖSCHT | FSL UK10 1277KWL | 5702329602457 | VELUX Plissee solar FSL UK10 1277KWL | Sandbeige, weiße Schiene, Premium | 374 | 6 | B | 410 | VELUX-Plissee | 410 | VELUX-Plissee | 50030699 | 1 | 0 | ST | 63039290 | M2 | DK | 4.11 | 3.474 | 0.02 | 159.1 | 7.6 | 16.7 |  | PAL | nein
GELÖSCHT | FSL UK10 1279K | 5702329593670 | VELUX Plissee solar FSL UK10 1279K | Weinrot, alu Schiene, Premium | 374 | 6 | B | 410 | VELUX-Plissee | 410 | VELUX-Plissee | 50030699 | 1 | 0 | ST | 63039290 | M2 | DK | 3.996 | 3.36 | 0.02 | 159.1 | 7.6 | 16.7 |  | PAL | nein
GELÖSCHT | FSL UK10 1279KWL | 5702329602471 | VELUX Plissee solar FSL UK10 1279KWL | Weinrot, weiße Schiene, Premium | 374 | 6 | B | 410 | VELUX-Plissee | 410 | VELUX-Plissee | 50030699 | 1 | 0 | ST | 63039290 | M2 | DK | 4.13 | 3.494 | 0.02 | 159.1 | 7.6 | 16.7 |  | PAL | nein
GELÖSCHT | FSL UK10 1280K | 5702329593687 | VELUX Plissee solar FSL UK10 1280K | Moosgrün, alu Schiene, Premium | 374 | 6 | B | 410 | VELUX-Plissee | 410 | VELUX-Plissee | 50030699 | 1 | 0 | ST | 63039290 | M2 | DK | 4.077 | 3.441 | 0.02 | 159.1 | 7.6 | 16.7 |  | PAL | nein
GELÖSCHT | FSL UK10 1280KWL | 5702329602488 | VELUX Plissee solar FSL UK10 1280KWL | Moosgrün, weiße Schiene, Premium | 374 | 6 | B | 410 | VELUX-Plissee | 410 | VELUX-Plissee | 50030699 | 1 | 0 | ST | 63039290 | M2 | DK | 4.211 | 3.575 | 0.02 | 159.1 | 7.6 | 16.7 |  | PAL | nein
GELÖSCHT | FSL UK10 1281K | 5702329593694 | VELUX Plissee solar FSL UK10 1281K | Mint, alu Schiene, Premium | 374 | 6 | B | 410 | VELUX-Plissee | 410 | VELUX-Plissee | 50030699 | 1 | 0 | ST | 63039290 | M2 | DK | 4.097 | 3.461 | 0.02 | 159.1 | 7.6 | 16.7 |  | PAL | nein
GELÖSCHT | FSL UK10 1281KWL | 5702329602495 | VELUX Plissee solar FSL UK10 1281KWL | Mint, weiße Schiene, Premium | 374 | 6 | B | 410 | VELUX-Plissee | 410 | VELUX-Plissee | 50030699 | 1 | 0 | ST | 63039290 | M2 | DK | 4.231 | 3.595 | 0.02 | 159.1 | 7.6 | 16.7 |  | PAL | nein
GELÖSCHT | FSL UK10 1283K | 5702329593717 | VELUX Plissee solar FSL UK10 1283K | Champagner, alu Schiene, Premium | 374 | 6 | B | 410 | VELUX-Plissee | 410 | VELUX-Plissee | 50030699 | 1 | 0 | ST | 63039290 | M2 | DK | 3.996 | 3.36 | 0.02 | 159.1 | 7.6 | 16.7 |  | PAL | nein
GELÖSCHT | FSL UK10 1285KWL | 5702329602532 | VELUX Plissee solar FSL UK10 1285KWL | Himmelblau, weiße Schiene, Premium | 374 | 6 | B | 410 | VELUX-Plissee | 410 | VELUX-Plissee | 50030699 | 1 | 0 | ST | 63039290 | M2 | DK | 4.13 | 3.494 | 0.02 | 159.1 | 7.6 | 16.7 |  | PAL | nein
GELÖSCHT | FSL UK10 1286K | 5702329593748 | VELUX Plissee solar FSL UK10 1286K | Denim, alu Schiene, Premium | 374 | 6 | B | 410 | VELUX-Plissee | 410 | VELUX-Plissee | 50030699 | 1 | 0 | ST | 63039290 | M2 | DK | 4.117 | 3.481 | 0.02 | 159.1 | 7.6 | 16.7 |  | PAL | nein
GELÖSCHT | FSL UK10 1286KWL | 5702329602549 | VELUX Plissee solar FSL UK10 1286KWL | Denim, weiße Schiene, Premium | 374 | 6 | B | 410 | VELUX-Plissee | 410 | VELUX-Plissee | 50030699 | 1 | 0 | ST | 63039290 | M2 | DK | 4.251 | 3.615 | 0.02 | 159.1 | 7.6 | 16.7 |  | PAL | nein
GELÖSCHT | GDL MK19 2366 | 5702328899872 | VELUX Dachbalkon GDL MK19 2366 | weiß lack EN. PLUS Ti walz 78x252 | 4064 | 20 | A | 170 | VELUX-Dachbalkon-Elemente,Cabrio | 170 | VELUX-Dachbalkon-Elemente,Cabrio | 15020201 | 1 | 0 | ST | -------- |  | DK | 0 | 0 | 0 | 0 | 0 | 0 |  | PAL | ja | ---------------------------------------- Zweiflügeliges Dachfenster, das sich zu einem Dachaustritt öffnen lässt. Oberteil mit 45°-Klappflügel, Lüftungsklappe und Luftfilter. Unterteil bis zur Senkrechten ausstellbar mit automatisch auffaltendem Geländer. Hervorragend geeignet und in den meisten Fällen von den örtlichen Feuerwehren auch anerkannt als zweiter Rettungsweg. Luftdichtheitsklasse 3. ---------------------------------------- Flügel und Blendrahmen aus massivem Kiefernholz. Holzschutz nach Einbringung aller Bohrungen und Fräsungen durch Imprägnierung mit wasserverdünnbarer und fungizider (pilz- und fäulnishemmender) Imprägnierlasur, frei von PCP, Dioxin und Lindan. ---------------------------------------- Umlaufende Anschlagdichtung aus EPDM, umlaufende Gleitdichtung aus Santoprene, seitliche Dichtung aus EPDM zwischen Flügel- und Blendrahmenverblechung Blendrahmen-Außenmaße (BxL): 78 x 252 cm Lichtfläche: 1,29m² Endlackierung in zwei Schichten mit weißem wasserverdünnbarem, lösungsmittelfreiem Acryl-Lack. Trockenschichtstärke gemäß DIN 68 800, Teil 3: 85 µ. Außenabdeckung aus Titanzink walzblank. ENERGIE PLUS Verglasung für besonders hohen Wärmeschutz: Uw = 1,3 W/(m²K) Gesamtenergiedurchlasswert g = 0,44, erhöhter Einbruchschutz und erhöhter Hagelschutz. 2x3 mm Verbund-Sicherheitsglas innen für erhöhten Einbruchschutz und besseren Schallschutz, mit Edelmetall- beschichtung innen für erhöhten Wärmeschutz. 3 mm gehärtetes Einscheiben- Sicherheitsglas nach DIN EN 12150 mit Edelmetallbeschichtung für erhöhten Wärmeschutz in der Mitte. 4 mm gehärtetes Einscheiben- Sicherheitsglas nach DIN EN 12150 außen mit Anti-Tau-Effekt zur Verringerung von Tauwasserbildung und mit natürlichem Reinigungseffekt. Verringerung der Regengeräusche durch Anti-Regengeräusch-Effekt Alle technischen Werte sind normgemäß im senkrechten Einbau ermittelt und beziehen sich auf das Fenster als Ganzes
GELÖSCHT | GDL PK19 2366 | 5702327914064 | VELUX Dachbalkon GDL PK19 2366 | weiß lack EN. PLUS Ti walz 94x252 | 4319 | 20 | A | 170 | VELUX-Dachbalkon-Elemente,Cabrio | 170 | VELUX-Dachbalkon-Elemente,Cabrio | 15020201 | 1 | 0 | ST | -------- |  | DK | 0 | 0 | 0 | 0 | 0 | 0 |  | PAL | ja | ---------------------------------------- Zweiflügeliges Dachfenster, das sich zu einem Dachaustritt öffnen lässt. Oberteil mit 45°-Klappflügel, Lüftungsklappe und Luftfilter. Unterteil bis zur Senkrechten ausstellbar mit automatisch auffaltendem Geländer. Hervorragend geeignet und in den meisten Fällen von den örtlichen Feuerwehren auch anerkannt als zweiter Rettungsweg. Luftdichtheitsklasse 3. ---------------------------------------- Flügel und Blendrahmen aus massivem Kiefernholz. Holzschutz nach Einbringung aller Bohrungen und Fräsungen durch Imprägnierung mit wasserverdünnbarer und fungizider (pilz- und fäulnishemmender) Imprägnierlasur, frei von PCP, Dioxin und Lindan. ---------------------------------------- Umlaufende Anschlagdichtung aus EPDM, umlaufende Gleitdichtung aus Santoprene, seitliche Dichtung aus EPDM zwischen Flügel- und Blendrahmenverblechung Blendrahmen-Außenmaße (BxL): 94 x 252 cm Lichtfläche: 1,63 m² Endlackierung in zwei Schichten mit weißem wasserverdünnbarem, lösungsmittelfreiem Acryl-Lack. Trockenschichtstärke gemäß DIN 68 800, Teil 3: 85 µ. Außenabdeckung aus Titanzink walzblank. ENERGIE PLUS Verglasung für besonders hohen Wärmeschutz: Uw = 1,1 W/(m²K) Gesamtenergiedurchlasswert g = 0,44, erhöhter Einbruchschutz und erhöhter Hagelschutz. 2x3 mm Verbund-Sicherheitsglas innen für erhöhten Einbruchschutz und besseren Schallschutz, mit Edelmetall- beschichtung innen für erhöhten Wärmeschutz. 3 mm gehärtetes Einscheiben- Sicherheitsglas nach DIN EN 12150 mit Edelmetallbeschichtung für erhöhten Wärmeschutz in der Mitte. 4 mm gehärtetes Einscheiben- Sicherheitsglas nach DIN EN 12150 außen mit Anti-Tau-Effekt zur Verringerung von Tauwasserbildung und mit natürlichem Reinigungseffekt. Verringerung der Regengeräusche durch Anti-Regengeräusch-Effekt Alle technischen Werte sind normgemäß im senkrechten Einbau ermittelt und beziehen sich auf das Fenster als Ganzes
GELÖSCHT | GDL SK19 2366 | 5702327725240 | VELUX Dachbalkon GDL SK19 2366 | weiß lack EN. PLUS Ti walz 114x252 | 4574 | 20 | A | 170 | VELUX-Dachbalkon-Elemente,Cabrio | 170 | VELUX-Dachbalkon-Elemente,Cabrio | 15020201 | 1 | 0 | ST | -------- |  | DK | 0 | 0 | 0 | 0 | 0 | 0 |  | PAL | ja | ---------------------------------------- Zweiflügeliges Dachfenster, das sich zu einem Dachaustritt öffnen lässt. Oberteil mit 45°-Klappflügel, Lüftungsklappe und Luftfilter. Unterteil bis zur Senkrechten ausstellbar mit automatisch auffaltendem Geländer. Hervorragend geeignet und in den meisten Fällen von den örtlichen Feuerwehren auch anerkannt als zweiter Rettungsweg. Luftdichtheitsklasse 3. ---------------------------------------- Flügel und Blendrahmen aus massivem Kiefernholz. Holzschutz nach Einbringung aller Bohrungen und Fräsungen durch Imprägnierung mit wasserverdünnbarer und fungizider (pilz- und fäulnishemmender) Imprägnierlasur, frei von PCP, Dioxin und Lindan. ---------------------------------------- Umlaufende Anschlagdichtung aus EPDM, umlaufende Gleitdichtung aus Santoprene, seitliche Dichtung aus EPDM zwischen Flügel- und Blendrahmenverblechung Blendrahmen-Außenmaße (BxL): 114 x 252cm Lichtfläche: 2,05m² Endlackierung in zwei Schichten mit weißem wasserverdünnbarem, lösungsmittelfreiem Acryl-Lack. Trockenschichtstärke gemäß DIN 68 800, Teil 3: 85 µ. Außenabdeckung aus Titanzink walzblank. ENERGIE PLUS Verglasung für besonders hohen Wärmeschutz: Uw = 1,1 W/(m²K) Gesamtenergiedurchlasswert g = 0,55. erhöhter Einbruchschutz erhöhter Hagelschutz. 2x2 mm Verbund-Sicherheitsglas innen für erhöhten Einbruchschutz und besseren Schallschutz, mit Edelmetall- beschichtung innen für erhöhten Wärmeschutz. 2,3 mm gehärtetes Einscheiben- Sicherheitsglas nach DIN EN 12150 mit Edelmetallbeschichtung für erhöhten Wärmeschutz in der Mitte. 3 mm gehärtetes Einscheiben- Sicherheitsglas nach DIN EN 12150 außen mit Anti-Tau-Effekt zur Verringerung von Tauwasserbildung und mit natürlichem Reinigungseffekt. Verringerung der Regengeräusche durch Anti-Regengeräusch-Effekt Alle technischen Werte sind normgemäß im senkrechten Einbau ermittelt und beziehen sich auf das Fenster als Ganzes
GELÖSCHT | GEL M08 2165 | 5702327870278 | VELUX Dachterrasse GEL M08 2165 | weiß lack EN. PLUS Kupfer 78x136 | 2209 | 15 | A | 170 | VELUX-Dachbalkon-Elemente,Cabrio | 170 | VELUX-Dachbalkon-Elemente,Cabrio | 15020201 | 1 | 0 | ST | 44181950 | ST | DK | 66.26 | 58.751 | 0.207 | 17.1 | 80.9 | 149.8 | 5 | PAL | ja | ---------------------------------------- Dachterrassen-Element oben mit 45°- Klappflügel, Lüftungsklappe und Luftfilter. ---------------------------------------- Flügel und Blendrahmen aus massivem Kiefernholz. Holzschutz nach Einbringung aller Bohrungen und Fräsungen durch Imprägnierung mit wasserverdünnbarer und fungizider (pilz- und fäulnishemmender) Imprägnierlasur, frei von PCP, Dioxin und Lindan. ---------------------------------------- Umlaufende Anschlagdichtung aus EPDM, umlaufende Gleitdichtung aus Santoprene, seitliche Dichtung aus EPDM zwischen Flügel- und Blendrahmenverblechung Blendrahmen-Außenmaße (BxL): 78 x 136 cm Endlackierung in zwei Schichten mit weißem wasserverdünnbarem, lösungsmittelfreiem Acryl-Lack. Trockenschichtstärke gemäß DIN 68 800, Teil 3: 85 µ. Außenabdeckung aus Kupfer. Verglasung mit ENERGIE PLUS Scheibe für besonders hohen Wärmeschutz: Wärmedurchgangswert Uw = 1,0 W/(m²K), erhöhten Hitzeschutz: g = 0,44 erhöhten Schallschutz: Rw(C,Ctr)=35 (-1,-4)/Kl.2 erhöhten Einbruchschutz erhöhten Hagelschutz 2x3 mm Verbund-Sicherheitsglas innen für erhöhten Einbruchschutz und besseren Schallschutz 3 mm gehärtetes Einscheiben- Sicherheitsglas nach DIN EN 12150 mit Edelmetallbeschichtung innen für erhöhten Wärmeschutz in der Mitte. 4 mm gehärtetes Einscheiben- mit Anti-Tau-Effekt zur Verringerung von Tauwasserbildung, mit Edelmetallbeschichtung innen für erhöhten Hitzeschutz und erhöhten Wärmeschutz. Alle technischen Werte sind normgemäß im senkrechten Einbau ermittelt und beziehen sich auf das Fenster als Ganzes
GELÖSCHT | GEL M08 2365 | 5702327870285 | VELUX Dachterrasse GEL M08 2365 | weiß lack EN. PLUS Ti walz 78x136 | 2209 | 15 | A | 170 | VELUX-Dachbalkon-Elemente,Cabrio | 170 | VELUX-Dachbalkon-Elemente,Cabrio | 15020201 | 1 | 0 | ST | 44181950 | ST | DK | 65.044 | 57.535 | 0.207 | 17.1 | 80.9 | 149.8 | 5 | PAL | ja | ---------------------------------------- Dachterrassen-Element oben mit 45°- Klappflügel, Lüftungsklappe und Luftfilter. ---------------------------------------- Flügel und Blendrahmen aus massivem Kiefernholz. Holzschutz nach Einbringung aller Bohrungen und Fräsungen durch Imprägnierung mit wasserverdünnbarer und fungizider (pilz- und fäulnishemmender) Imprägnierlasur, frei von PCP, Dioxin und Lindan. ---------------------------------------- Umlaufende Anschlagdichtung aus EPDM, umlaufende Gleitdichtung aus Santoprene, seitliche Dichtung aus EPDM zwischen Flügel- und Blendrahmenverblechung Blendrahmen-Außenmaße (BxL): 78 x 136 cm Endlackierung in zwei Schichten mit weißem wasserverdünnbarem, lösungsmittelfreiem Acryl-Lack. Trockenschichtstärke gemäß DIN 68 800, Teil 3: 85 µ. Außenabdeckung aus Titanzink walzblank. Verglasung mit ENERGIE PLUS Scheibe für besonders hohen Wärmeschutz: Wärmedurchgangswert Uw = 1,0 W/(m²K), erhöhten Hitzeschutz: g = 0,44 erhöhten Schallschutz: Rw(C,Ctr)=35 (-1,-4)/Kl.2 erhöhten Einbruchschutz erhöhten Hagelschutz 2x3 mm Verbund-Sicherheitsglas innen für erhöhten Einbruchschutz und besseren Schallschutz 3 mm gehärtetes Einscheiben- Sicherheitsglas nach DIN EN 12150 mit Edelmetallbeschichtung innen für erhöhten Wärmeschutz in der Mitte. 4 mm gehärtetes Einscheiben- mit Anti-Tau-Effekt zur Verringerung von Tauwasserbildung, mit Edelmetallbeschichtung innen für erhöhten Hitzeschutz und erhöhten Wärmeschutz. Alle technischen Werte sind normgemäß im senkrechten Einbau ermittelt und beziehen sich auf das Fenster als Ganzes
GELÖSCHT | GEL M08 3165 | 5702327870308 | VELUX Dachterrasse GEL M08 3165 | klar lack EN. PLUS Kupfer 78x136 | 2209 | 15 | A | 170 | VELUX-Dachbalkon-Elemente,Cabrio | 170 | VELUX-Dachbalkon-Elemente,Cabrio | 15020201 | 1 | 0 | ST | 44181950 | ST | DK | 68.463 | 62.188 | 0.207 | 17.1 | 80.9 | 149.8 | 5 | PAL | ja | ---------------------------------------- Dachterrassen-Element oben mit 45°- Klappflügel, Lüftungsklappe und Luftfilter. ---------------------------------------- Flügel und Blendrahmen aus massivem Kiefernholz. Holzschutz nach Einbringung aller Bohrungen und Fräsungen durch Imprägnierung mit wasserverdünnbarer und fungizider (pilz- und fäulnishemmender) Imprägnierlasur, frei von PCP, Dioxin und Lindan. ---------------------------------------- Umlaufende Anschlagdichtung aus EPDM, umlaufende Gleitdichtung aus Santoprene, seitliche Dichtung aus EPDM zwischen Flügel- und Blendrahmenverblechung Blendrahmen-Außenmaße (BxL): 78 x 136 cm Endlackierung in zwei Schichten mit transparentem, wasserverdünnbarem, lösungsmittelfreiem Acryl-Lack. Trockenschichtstärke gemäß DIN 68 800, Teil 3: 85 µ. Außenabdeckung aus Kupfer. Verglasung mit ENERGIE PLUS Scheibe für besonders hohen Wärmeschutz: Wärmedurchgangswert Uw = 1,0 W/(m²K), erhöhten Hitzeschutz: g = 0,44 erhöhten Schallschutz: Rw(C,Ctr)=35 (-1,-4)/Kl.2 erhöhten Einbruchschutz erhöhten Hagelschutz 2x3 mm Verbund-Sicherheitsglas innen für erhöhten Einbruchschutz und besseren Schallschutz 3 mm gehärtetes Einscheiben- Sicherheitsglas nach DIN EN 12150 mit Edelmetallbeschichtung innen für erhöhten Wärmeschutz in der Mitte. 4 mm gehärtetes Einscheiben- mit Anti-Tau-Effekt zur Verringerung von Tauwasserbildung, mit Edelmetallbeschichtung innen für erhöhten Hitzeschutz und erhöhten Wärmeschutz. Alle technischen Werte sind normgemäß im senkrechten Einbau ermittelt und beziehen sich auf das Fenster als Ganzes
GELÖSCHT | GGL CK02 206721 | 5702328932760 | VELUX Elektrofenster GGL CK02 206721 | weiß lack EN.WäDämm.Alu 55x78 | 908 | 10 | A | 111 | VELUX-Schwing-Fenster,GGL | 111 | VELUX-Schwing-Fenster,GGL | 15020201 | 1 | 0 | ST | 44181950 | ST | DK | 25.615 | 23.611 | 0.09 | 17 | 57.7 | 91.6 | 7 | PAL | ja | ---------------------------------------- Schwingfenster mit Schwingfunktion des Flügels bis zum Anschlag. Mit bequemer Einhandbedienung oben, Lüftungsklappe und Luftfilter. Seitliche Flügelabdeckbleche schraubenlos vormontiert, Montagewinkel und Markisenkasten im Lieferumfang enthalten. Dämmelemente am Blendrahmen oben und seitlich, am Flügel unten und seitlich aus geschäumtem Kunststoff, grau. Luftdichtheitsklasse 4. ---------------------------------------- Flügel und Blendrahmen aus massivem Kiefernholz. Holzschutz nach Einbringung aller Bohrungen und Fräsungen durch Imprägnierung mit wasserverdünnbarer und fungizider (pilz- und fäulnishemmender) Imprägnierlasur, frei von PCP, Dioxin und Lindan. ---------------------------------------- Umlaufende Anschlagdichtung aus EPDM, umlaufende Gleitdichtung aus Santoprene, seitliche Dichtung aus EPDM zwischen Flügel- und Blendrahmenverblechung Blendrahmen-Außenmaße (BxL): 55 x 78 cm Lichtfläche: 0,22m² Endlackierung in zwei Schichten mit weißem wasserverdünnbarem, lösungsmittelfreiem Acryl-Lack. Trockenschichtstärke gemäß DIN 68 800, Teil 3: 85 µ. Außenabdeckung aus Aluminium, einbrennlackiert, NCS S 7500-N. ---------------------------------------- ENERGIE WÄRMEDÄMMUNG Verglasung Passivhaus tauglich, für besonders hohen Wärmeschutz: Uw = 0,86 W/(m²K), Gesamtenergiedurchlasswert g = 0,44. Erhöhter Schallschutz: Rw(C,Ctr)= 38(-1,-5) dB Schallschutzklasse 3, erhöhter Einbruchschutz erhöhter Hagelschutz. 2x3 mm Verbund-Sicherheitsglas innen für erhöhten Einbruchschutz und besseren Schallschutz, mit Edelmetall- beschichtung innen für erhöhten Wärmeschutz. 3 mm gehärtetes Einscheiben- Sicherheitsglas nach DIN EN 12150 mit Edelmetallbeschichtung für erhöhten Wärmeschutz in der Mitte. 4 mm gehärtetes Einscheiben- Sicherheitsglas nach DIN EN 12150 außen mit Anti-Tau-Effekt zur Verringerung von Tauwasserbildung und mit natürlichem Reinigungseffekt. Verringerung der Regengeräusche durch Anti-Regengeräusch-Effekt. --------------------------------- Inklusive ab Werk vormontierter Steuerzentrale, elektrischem Fenstermotor , Regensensor und vorprogrammierten Funk-Wandschalter zum komfortablen Öffnen und Schließen. --------------------------------- Die manuelle Bedienung des Fensters bleibt weiterhin möglich ---------------------------------------- Einfacher Stromanschluss über 230V ---------------------------------------- Einklemmschutz durch das Erkennen von Hindernissen während des Schließens --------------------------------- Eigenschaften des Fenstermotors: Betriebsspannung: 24 V/DC Stromaufnahme: max. 1,6 A Zugkraft: min. 225 N Druckkraft: max. 150 N Kettenhub: 200 mm korrosionsgeschützte Stahlkette --------------------------------- VELUX Funk-Wandschalter KLI 311: Zur kabellosen Einzel-und Gruppenbedienung von automatischen Fenstern und Flachdach-Fenstern mit dem io-homecontrol Logo. Sendet auf 868 MHz Frequenz inkl. Sicherheitscode durch Code-Hopping. Abmessungen: 82 mm x 82 mm x 12.5 mm (BxHxT) Farbe Gehäuse : weiß Bedienungsabstand: 30m im Gebäude, ca. 200 im freien Feld Bedienungsfertig mit 2 Stück Batterien AAA(LR03)im Lieferumfang enthalten. ------------------------------------ Einfach kombinierbar mit VELUX Active: Intelligente Sensorsteuerung zum automatischen Öffnen und Schließen von automatischen Fenstern, Rollläden und Sonnenschutzprodukte aufgrund von CO2, Feuchtigkeit und Temperatur im Raum, sowie externen Wetterdaten für proaktiven Hitzeschutz mit Rollläden und Sonnenschutzprodukten. Ansteuerung per Smartphone und Sprachsteuerung. Kompatibilität mit SOMFY, Apple HomeKit und Google Home/Google Assistant ---------------------------------- Zusätzlich können ein außenliegendes und ein innenliegendes Dekorations- und Sonnenschutzprodukt installiert werden. Alle technischen Werte sind normgemäß im senkrechten Einbau ermittelt und beziehen sich auf das Fenster als Ganzes
GELÖSCHT | GGL CK02 206930 | 5702328930070 | VELUX Solarfenster GGL CK02 206930 | weiß lack E.HitzeschAlu 55x78 | 787 | 10 | A | 111 | VELUX-Schwing-Fenster,GGL | 111 | VELUX-Schwing-Fenster,GGL | 15020201 | 1 | 0 | ST | 44181950 | ST | DK | 25.835 | 23.745 | 0.09 | 17 | 57.7 | 91.6 | 7 | PAL | ja | ---------------------------------------- Schwingfenster mit Schwingfunktion des Flügels bis zum Anschlag. Mit bequemer Einhandbedienung oben, Lüftungsklappe und Luftfilter. Seitliche Flügelabdeckbleche schraubenlos vormontiert, Montagewinkel und Markisenkasten im Lieferumfang enthalten. Dämmelemente am Blendrahmen oben und seitlich, am Flügel unten und seitlich aus geschäumtem Kunststoff, grau. Luftdichtheitsklasse 4. ---------------------------------------- Flügel und Blendrahmen aus massivem Kiefernholz. Holzschutz nach Einbringung aller Bohrungen und Fräsungen durch Imprägnierung mit wasserverdünnbarer und fungizider (pilz- und fäulnishemmender) Imprägnierlasur, frei von PCP, Dioxin und Lindan. ---------------------------------------- Umlaufende Anschlagdichtung aus EPDM, umlaufende Gleitdichtung aus Santoprene, seitliche Dichtung aus EPDM zwischen Flügel- und Blendrahmenverblechung Blendrahmen-Außenmaße (BxL): 55 x 78 cm Lichtfläche: 0,22m² Endlackierung in zwei Schichten mit weißem wasserverdünnbarem, lösungsmittelfreiem Acryl-Lack. Trockenschichtstärke gemäß DIN 68 800, Teil 3: 85 µ. Außenabdeckung aus Aluminium, einbrennlackiert, NCS S 7500-N. ---------------------------------------- ENERGIE Hitzeschutz Verglasung, für hohen Wärmeschutz:Uw = 1,1 W/(m²K), Gesamtenergiedurchlasswert g = 0,27. Erhöhter Schallschutz: Rw(C,Ctr)= 35(-1,-3) dB Schallschutzklasse 2, erhöhter Einbruchschutz erhöhter Hagelschutz. 2x3 mm Verbund-Sicherheitsglas innen für erhöhten Einbruchschutz und besseren Schallschutz, mit Edelmetall- beschichtung innen für erhöhten Wärmeschutz. 3 mm teilvorgespanntes Glas (TVG) mit Edelmetallbeschichtung und 12mm Spezialgasfüllung für erhöhten Wärmeschutz in der Mitte. 4 mm gehärtetes Einscheiben- Sicherheitsglas nach DIN EN 12150 außen. Verringerungen der Regengeräusche durch Anti-Regengeräusch-Effekt ---------------------------------- Inklusive ab Werk vormontierter Steuerzentrale, integrierter Akku- Versorgung, elektrischem Fenstermotor, Solarmodul, Regensensor und vorprogrammierten Funk-Wandschalter zum komfortablen Öffnen und Schließen. ---------------------------------- Die manuelle Bedienung des Fensters bleibt weiterhin möglich ---------------------------------------- Einklemmschutz durch das Erkennen von Hindernissen während des Schließens --------------------------------- Eigenschaften des Fenstermotors: Betriebsspannung: 10,8 V/DC Zugkraft: min. 225 N Druckkraft: max. 150 N Kettenhub: 200 mm ---------------------------------- VELUX Funk-Wandschalter KLI 311: Zur kabellosen Einzel-und Gruppenbedienung von automatischen Fenstern und Flachdach-Fenstern mit dem io-homecontrol Logo. Sendet auf 868 MHz Frequenz inkl. Sicherheitscode durch Code-Hopping. Abmessungen: 82 mm x 82 mm x 12.5 mm (BxHxT) Farbe Gehäuse : weiß Bedienungsabstand: 30m Gebäude, ca. 200 im freien Feld Bedienungsfertig mit 2 Stück Batterien AAA(LR03)im Lieferumfang enthalten. ------------------------------------ Einfach kombinierbar mit VELUX Active: Intelligente Sensorsteuerung zum automatischen Öffnen und Schließen von automatischen Fenstern, Rollläden und Sonnenschutzprodukte aufgrund von CO2, Feuchtigkeit und Temperatur im Raum, sowie externen Wetterdaten für proaktiven Hitzeschutz mit Rollläden und Sonnenschutzprodukten. Ansteuerung per Smartphone und Sprachsteuerung. Kompatibilität mit SOMFY, Apple HomeKit und Google Home/Google Assistant ---------------------------------------- Zusätzlich kann ein VELUX Solar- Rollladen oder Solar-Sonnenschutz installiert werden. Alle technischen Werte sind normgemäß im senkrechten Einbau ermittelt und beziehen sich auf das Fenster als Ganzes
GELÖSCHT | GGL CK02 2162 | 5702328040021 | VELUX Schwingfenster GGL CK02 2162 | weiß lack Schallsch Kupfer 55x78 | 1076 | 10 | A | 111 | VELUX-Schwing-Fenster,GGL | 111 | VELUX-Schwing-Fenster,GGL | 15020201 | 1 | 0 | ST | 44181950 | ST | DK | 28.492 | 26.604 | 0.09 | 17 | 57.7 | 91.6 | 7 | PAL | ja | ---------------------------------------- Schwingfenster mit Schwingfunktion des Flügels bis zum Anschlag. Mit bequemer Einhandbedienung oben, Lüftungsklappe und Luftfilter. Seitliche Flügelabdeckbleche schraubenlos vormontiert, Montagewinkel und Markisenkasten im Lieferumfang enthalten. Dämmelemente am Blendrahmen oben und seitlich, am Flügel unten und seitlich aus geschäumtem Kunststoff, grau. Luftdichtheitsklasse 4. ---------------------------------------- Flügel und Blendrahmen aus massivem Kiefernholz. Holzschutz nach Einbringung aller Bohrungen und Fräsungen durch Imprägnierung mit wasserverdünnbarer und fungizider (pilz- und fäulnishemmender) Imprägnierlasur, frei von PCP, Dioxin und Lindan. ---------------------------------------- Umlaufende Anschlagdichtung aus EPDM, umlaufende Gleitdichtung aus Santoprene, seitliche Dichtung aus EPDM zwischen Flügel- und Blendrahmenverblechung Blendrahmen-Außenmaße (BxL): 55 x 78 cm Lichtfläche: 0,22m² Endlackierung in zwei Schichten mit weißem wasserverdünnbarem, lösungsmittelfreiem Acryl-Lack. Trockenschichtstärke gemäß DIN 68 800, Teil 3: 85 µ. Außenabdeckung aus Kupfer. ---------------------------------------- ENERGIE SCHALLSCHUTZ Verglasung für besonders hohen Schallschutz: Rw(C,Ctr)= 42(-2,-5)dB; Schallschutzklasse 4 und besonders hohen Wärmeschutz: Uw = 0,92 W/(m²K). Gesamtenergiedurchlassungsgrad g=0,47 Erhöhter Einbruchschutz, erhöhter Hagelschutz. 2x3 mm Verbund-Sicherheitsglas innen für erhöhten Einbruchschutz und besseren Schallschutz, mit Edelmetall- beschichtung innen für erhöhten Wärmeschutz. 3 mm gehärtetes Einscheiben- Sicherheitsglas nach DIN EN 12150 mit Edelmetallbeschichtung für erhöhten Wärmeschutz in der Mitte. 8 mm gehärtetes Einscheiben- Sicherheitsglas nach DIN EN 12150 außen mit Anti-Tau-Effekt zur Verringerung von Tauwasserbildung. Verringerung der Regengeräusche durch Anti-Regengeräusch-Effekt Alle technischen Werte sind normgemäß im senkrechten Einbau ermittelt und beziehen sich auf das Fenster als Ganzes
GELÖSCHT | GGL CK02 216221 | 5702328040038 | VELUX Elektrofenster GGL CK02 216221 | weiß lack EN.Schall.Kupfer 55x78 | 1376 | 10 | A | 111 | VELUX-Schwing-Fenster,GGL | 111 | VELUX-Schwing-Fenster,GGL | 15020201 | 1 | 0 | ST | 44181950 | ST | DK | 30.23 | 28.226 | 0.09 | 17 | 57.7 | 91.6 | 7 | PAL | ja | ---------------------------------------- Schwingfenster mit Schwingfunktion des Flügels bis zum Anschlag. Mit bequemer Einhandbedienung oben, Lüftungsklappe und Luftfilter. Seitliche Flügelabdeckbleche schraubenlos vormontiert, Montagewinkel und Markisenkasten im Lieferumfang enthalten. Dämmelemente am Blendrahmen oben und seitlich, am Flügel unten und seitlich aus geschäumtem Kunststoff, grau. Luftdichtheitsklasse 4. ---------------------------------------- Flügel und Blendrahmen aus massivem Kiefernholz. Holzschutz nach Einbringung aller Bohrungen und Fräsungen durch Imprägnierung mit wasserverdünnbarer und fungizider (pilz- und fäulnishemmender) Imprägnierlasur, frei von PCP, Dioxin und Lindan. ---------------------------------------- Umlaufende Anschlagdichtung aus EPDM, umlaufende Gleitdichtung aus Santoprene, seitliche Dichtung aus EPDM zwischen Flügel- und Blendrahmenverblechung Blendrahmen-Außenmaße (BxL): 55 x 78 cm Lichtfläche: 0,22m² Endlackierung in zwei Schichten mit weißem wasserverdünnbarem, lösungsmittelfreiem Acryl-Lack. Trockenschichtstärke gemäß DIN 68 800, Teil 3: 85 µ. Außenabdeckung aus Kupfer. ---------------------------------------- ENERGIE SCHALLSCHUTZ Verglasung für besonders hohen Schallschutz: Rw(C,Ctr)= 42(-2,-5)dB; Schallschutzklasse 4 und besonders hohen Wärmeschutz: Uw = 0,96 W/(m²K). Gesamtenergiedurchlassungsgrad g=0,47 Erhöhter Einbruchschutz, erhöhter Hagelschutz. 2x3 mm Verbund-Sicherheitsglas innen für erhöhten Einbruchschutz und besseren Schallschutz, mit Edelmetall- beschichtung innen für erhöhten Wärmeschutz. 3 mm gehärtetes Einscheiben- Sicherheitsglas nach DIN EN 12150 mit Edelmetallbeschichtung für erhöhten Wärmeschutz in der Mitte. 8 mm gehärtetes Einscheiben- Sicherheitsglas nach DIN EN 12150 außen mit Anti-Tau-Effekt zur Verringerung von Tauwasserbildung. Verringerung der Regengeräusche durch Anti-Regengeräusch-Effekt --------------------------------- Inklusive ab Werk vormontierter Steuerzentrale, elektrischem Fenstermotor , Regensensor und vorprogrammierten Funk-Wandschalter zum komfortablen Öffnen und Schließen. --------------------------------- Die manuelle Bedienung des Fensters bleibt weiterhin möglich ---------------------------------------- Einfacher Stromanschluss über 230V ---------------------------------------- Einklemmschutz durch das Erkennen von Hindernissen während des Schließens --------------------------------- Eigenschaften des Fenstermotors: Betriebsspannung: 24 V/DC Stromaufnahme: max. 1,6 A Zugkraft: min. 225 N Druckkraft: max. 150 N Kettenhub: 200 mm korrosionsgeschützte Stahlkette --------------------------------- VELUX Funk-Wandschalter KLI 311: Zur kabellosen Einzel-und Gruppenbedienung von automatischen Fenstern und Flachdach-Fenstern mit dem io-homecontrol Logo. Sendet auf 868 MHz Frequenz inkl. Sicherheitscode durch Code-Hopping. Abmessungen: 82 mm x 82 mm x 12.5 mm (BxHxT) Farbe Gehäuse : weiß Bedienungsabstand: 30m im Gebäude, ca. 200 im freien Feld Bedienungsfertig mit 2 Stück Batterien AAA(LR03)im Lieferumfang enthalten. ------------------------------------ Einfach kombinierbar mit VELUX Active: Intelligente Sensorsteuerung zum automatischen Öffnen und Schließen von automatischen Fenstern, Rollläden und Sonnenschutzprodukte aufgrund von CO2, Feuchtigkeit und Temperatur im Raum, sowie externen Wetterdaten für proaktiven Hitzeschutz mit Rollläden und Sonnenschutzprodukten. Ansteuerung per Smartphone und Sprachsteuerung. Kompatibilität mit SOMFY, Apple HomeKit und Google Home/Google Assistant ---------------------------------- Zusätzlich können ein außenliegendes und ein innenliegendes Dekorations- und Sonnenschutzprodukt installiert werden. Alle technischen Werte sind normgemäß im senkrechten Einbau ermittelt und beziehen sich auf das Fenster als Ganzes
GELÖSCHT | GGL CK02 2362 | 5702328040151 | VELUX Schwingfenster GGL CK02 2362 | weiß lack Schallsch Ti walz 55x78 | 1076 | 10 | A | 111 | VELUX-Schwing-Fenster,GGL | 111 | VELUX-Schwing-Fenster,GGL | 15020201 | 1 | 0 | ST | 44181950 | ST | DK | 27.91 | 26.022 | 0.09 | 17 | 57.7 | 91.6 | 7 | PAL | ja | ---------------------------------------- Schwingfenster mit Schwingfunktion des Flügels bis zum Anschlag. Mit bequemer Einhandbedienung oben, Lüftungsklappe und Luftfilter. Seitliche Flügelabdeckbleche schraubenlos vormontiert, Montagewinkel und Markisenkasten im Lieferumfang enthalten. Dämmelemente am Blendrahmen oben und seitlich, am Flügel unten und seitlich aus geschäumtem Kunststoff, grau. Luftdichtheitsklasse 4. ---------------------------------------- Flügel und Blendrahmen aus massivem Kiefernholz. Holzschutz nach Einbringung aller Bohrungen und Fräsungen durch Imprägnierung mit wasserverdünnbarer und fungizider (pilz- und fäulnishemmender) Imprägnierlasur, frei von PCP, Dioxin und Lindan. ---------------------------------------- Umlaufende Anschlagdichtung aus EPDM, umlaufende Gleitdichtung aus Santoprene, seitliche Dichtung aus EPDM zwischen Flügel- und Blendrahmenverblechung Blendrahmen-Außenmaße (BxL): 55 x 78 cm Lichtfläche: 0,22m² Endlackierung in zwei Schichten mit weißem wasserverdünnbarem, lösungsmittelfreiem Acryl-Lack. Trockenschichtstärke gemäß DIN 68 800, Teil 3: 85 µ. Außenabdeckung aus Titanzink walzblank. ---------------------------------------- ENERGIE SCHALLSCHUTZ Verglasung für besonders hohen Schallschutz: Rw(C,Ctr)= 42(-2,-5)dB; Schallschutzklasse 4 und besonders hohen Wärmeschutz: Uw = 0,92 W/(m²K). Gesamtenergiedurchlassungsgrad g=0,47 Erhöhter Einbruchschutz, erhöhter Hagelschutz. 2x3 mm Verbund-Sicherheitsglas innen für erhöhten Einbruchschutz und besseren Schallschutz, mit Edelmetall- beschichtung innen für erhöhten Wärmeschutz. 3 mm gehärtetes Einscheiben- Sicherheitsglas nach DIN EN 12150 mit Edelmetallbeschichtung für erhöhten Wärmeschutz in der Mitte. 8 mm gehärtetes Einscheiben- Sicherheitsglas nach DIN EN 12150 außen mit Anti-Tau-Effekt zur Verringerung von Tauwasserbildung. Verringerung der Regengeräusche durch Anti-Regengeräusch-Effekt Alle technischen Werte sind normgemäß im senkrechten Einbau ermittelt und beziehen sich auf das Fenster als Ganzes
GELÖSCHT | GGL CK02 236621 | 5702328040175 | VELUX Elektrofenster GGL CK02 236621 | weiß lack EN. PLUS Ti walz 55x78 | 1314 | 10 | A | 111 | VELUX-Schwing-Fenster,GGL | 111 | VELUX-Schwing-Fenster,GGL | 15020201 | 1 | 0 | ST | 44181950 | ST | DK | 27.223 | 25.219 | 0.09 | 17 | 57.7 | 91.6 | 7 | PAL | ja | ---------------------------------------- Schwingfenster mit Schwingfunktion des Flügels bis zum Anschlag. Mit bequemer Einhandbedienung oben, Lüftungsklappe und Luftfilter. Seitliche Flügelabdeckbleche schraubenlos vormontiert, Montagewinkel und Markisenkasten im Lieferumfang enthalten. Dämmelemente am Blendrahmen oben und seitlich, am Flügel unten und seitlich aus geschäumtem Kunststoff, grau. Luftdichtheitsklasse 4. ---------------------------------------- Flügel und Blendrahmen aus massivem Kiefernholz. Holzschutz nach Einbringung aller Bohrungen und Fräsungen durch Imprägnierung mit wasserverdünnbarer und fungizider (pilz- und fäulnishemmender) Imprägnierlasur, frei von PCP, Dioxin und Lindan. ---------------------------------------- Umlaufende Anschlagdichtung aus EPDM, umlaufende Gleitdichtung aus Santoprene, seitliche Dichtung aus EPDM zwischen Flügel- und Blendrahmenverblechung Blendrahmen-Außenmaße (BxL): 55 x 78 cm Lichtfläche: 0,22m² Endlackierung in zwei Schichten mit weißem wasserverdünnbarem, lösungsmittelfreiem Acryl-Lack. Trockenschichtstärke gemäß DIN 68 800, Teil 3: 85 µ. Außenabdeckung aus Titanzink walzblank. ---------------------------------------- ENERGIE PLUS Verglasung Passivhaus tauglich, für besonders hohen Wärmeschutz: Uw = 1,0 W/(m²K), Gesamtenergiedurchlasswert g = 0,44. Erhöhter Schallschutz: Rw(C,Ctr)= 37(-2,-4) dB Schallschutzklasse 3, erhöhter Einbruchschutz erhöhter Hagelschutz. 2x3 mm Verbund-Sicherheitsglas innen für erhöhten Einbruchschutz und besseren Schallschutz, mit Edelmetall- beschichtung innen für erhöhten Wärmeschutz. 3 mm gehärtetes Einscheiben- Sicherheitsglas nach DIN EN 12150 mit Edelmetallbeschichtung für erhöhten Wärmeschutz in der Mitte. 4 mm gehärtetes Einscheiben- Sicherheitsglas nach DIN EN 12150 außen mit Anti-Tau-Effekt zur Verringerung von Tauwasserbildung und mit natürlichem Reinigungseffekt. Verringerung der Regengeräusche durch Anti-Regengeräusch-Effekt. --------------------------------- Inklusive ab Werk vormontierter Steuerzentrale, elektrischem Fenstermotor , Regensensor und vorprogrammierten Funk-Wandschalter zum komfortablen Öffnen und Schließen. --------------------------------- Die manuelle Bedienung des Fensters bleibt weiterhin möglich ---------------------------------------- Einfacher Stromanschluss über 230V ---------------------------------------- Einklemmschutz durch das Erkennen von Hindernissen während des Schließens --------------------------------- Eigenschaften des Fenstermotors: Betriebsspannung: 24 V/DC Stromaufnahme: max. 1,6 A Zugkraft: min. 225 N Druckkraft: max. 150 N Kettenhub: 200 mm korrosionsgeschützte Stahlkette --------------------------------- VELUX Funk-Wandschalter KLI 311: Zur kabellosen Einzel-und Gruppenbedienung von automatischen Fenstern und Flachdach-Fenstern mit dem io-homecontrol Logo. Sendet auf 868 MHz Frequenz inkl. Sicherheitscode durch Code-Hopping. Abmessungen: 82 mm x 82 mm x 12.5 mm (BxHxT) Farbe Gehäuse : weiß Bedienungsabstand: 30m im Gebäude, ca. 200 im freien Feld Bedienungsfertig mit 2 Stück Batterien AAA(LR03)im Lieferumfang enthalten. ------------------------------------ Einfach kombinierbar mit VELUX Active: Intelligente Sensorsteuerung zum automatischen Öffnen und Schließen von automatischen Fenstern, Rollläden und Sonnenschutzprodukte aufgrund von CO2, Feuchtigkeit und Temperatur im Raum, sowie externen Wetterdaten für proaktiven Hitzeschutz mit Rollläden und Sonnenschutzprodukten. Ansteuerung per Smartphone und Sprachsteuerung. Kompatibilität mit SOMFY, Apple HomeKit und Google Home/Google Assistant ---------------------------------- Zusätzlich können ein außenliegendes und ein innenliegendes Dekorations- und Sonnenschutzprodukt installiert werden. Alle technischen Werte sind normgemäß im senkrechten Einbau ermittelt und beziehen sich auf das Fenster als Ganzes
GELÖSCHT | GGL CK02 236630 | 5702328040182 | VELUX Solarfenster GGL CK02 236630 | weiß lack EN. PLUS Ti walz 55x78 | 1314 | 10 | A | 111 | VELUX-Schwing-Fenster,GGL | 111 | VELUX-Schwing-Fenster,GGL | 15020201 | 1 | 0 | ST | 44181950 | ST | DK | 27.363 | 25.273 | 0.09 | 17 | 57.7 | 91.6 | 7 | PAL | ja | ---------------------------------------- Schwingfenster mit Schwingfunktion des Flügels bis zum Anschlag. Mit bequemer Einhandbedienung oben, Lüftungsklappe und Luftfilter. Seitliche Flügelabdeckbleche schraubenlos vormontiert, Montagewinkel und Markisenkasten im Lieferumfang enthalten. Dämmelemente am Blendrahmen oben und seitlich, am Flügel unten und seitlich aus geschäumtem Kunststoff, grau. Luftdichtheitsklasse 4. ---------------------------------------- Flügel und Blendrahmen aus massivem Kiefernholz. Holzschutz nach Einbringung aller Bohrungen und Fräsungen durch Imprägnierung mit wasserverdünnbarer und fungizider (pilz- und fäulnishemmender) Imprägnierlasur, frei von PCP, Dioxin und Lindan. ---------------------------------------- Umlaufende Anschlagdichtung aus EPDM, umlaufende Gleitdichtung aus Santoprene, seitliche Dichtung aus EPDM zwischen Flügel- und Blendrahmenverblechung Blendrahmen-Außenmaße (BxL): 55 x 78 cm Lichtfläche: 0,22m² Endlackierung in zwei Schichten mit weißem wasserverdünnbarem, lösungsmittelfreiem Acryl-Lack. Trockenschichtstärke gemäß DIN 68 800, Teil 3: 85 µ. Außenabdeckung aus Titanzink walzblank. ---------------------------------------- ENERGIE PLUS Verglasung Passivhaus tauglich, für besonders hohen Wärmeschutz: Uw = 1,0 W/(m²K), Gesamtenergiedurchlasswert g = 0,44. Erhöhter Schallschutz: Rw(C,Ctr)= 37(-2,-4) dB Schallschutzklasse 3, erhöhter Einbruchschutz erhöhter Hagelschutz. 2x3 mm Verbund-Sicherheitsglas innen für erhöhten Einbruchschutz und besseren Schallschutz, mit Edelmetall- beschichtung innen für erhöhten Wärmeschutz. 3 mm gehärtetes Einscheiben- Sicherheitsglas nach DIN EN 12150 mit Edelmetallbeschichtung für erhöhten Wärmeschutz in der Mitte. 4 mm gehärtetes Einscheiben- Sicherheitsglas nach DIN EN 12150 außen mit Anti-Tau-Effekt zur Verringerung von Tauwasserbildung und mit natürlichem Reinigungseffekt. Verringerung der Regengeräusche durch Anti-Regengeräusch-Effekt. ---------------------------------- Inklusive ab Werk vormontierter Steuerzentrale, integrierter Akku- Versorgung, elektrischem Fenstermotor, Solarmodul, Regensensor und vorprogrammierten Funk-Wandschalter zum komfortablen Öffnen und Schließen. ---------------------------------- Die manuelle Bedienung des Fensters bleibt weiterhin möglich ---------------------------------------- Einklemmschutz durch das Erkennen von Hindernissen während des Schließens --------------------------------- Eigenschaften des Fenstermotors: Betriebsspannung: 10,8 V/DC Zugkraft: min. 225 N Druckkraft: max. 150 N Kettenhub: 200 mm ---------------------------------- VELUX Funk-Wandschalter KLI 311: Zur kabellosen Einzel-und Gruppenbedienung von automatischen Fenstern und Flachdach-Fenstern mit dem io-homecontrol Logo. Sendet auf 868 MHz Frequenz inkl. Sicherheitscode durch Code-Hopping. Abmessungen: 82 mm x 82 mm x 12.5 mm (BxHxT) Farbe Gehäuse : weiß Bedienungsabstand: 30m Gebäude, ca. 200 im freien Feld Bedienungsfertig mit 2 Stück Batterien AAA(LR03)im Lieferumfang enthalten. ------------------------------------ Einfach kombinierbar mit VELUX Active: Intelligente Sensorsteuerung zum automatischen Öffnen und Schließen von automatischen Fenstern, Rollläden und Sonnenschutzprodukte aufgrund von CO2, Feuchtigkeit und Temperatur im Raum, sowie externen Wetterdaten für proaktiven Hitzeschutz mit Rollläden und Sonnenschutzprodukten. Ansteuerung per Smartphone und Sprachsteuerung. Kompatibilität mit SOMFY, Apple HomeKit und Google Home/Google Assistant ---------------------------------------- Zusätzlich kann ein VELUX Solar- Rollladen oder Solar-Sonnenschutz installiert werden. Alle technischen Werte sind normgemäß im senkrechten Einbau ermittelt und beziehen sich auf das Fenster als Ganzes
GELÖSCHT | GGL CK02 237021 | 5702328091443 | VELUX Elektrofenster GGL CK02 237021 | weiß lack THERMO Ti walz 55x78 | 1181 | 10 | A | 111 | VELUX-Schwing-Fenster,GGL | 111 | VELUX-Schwing-Fenster,GGL | 15020201 | 1 | 0 | ST | 44181950 | ST | DK | 24.915 | 22.906 | 0.09 | 17 | 57.7 | 91.6 | 7 | PAL | ja | ---------------------------------------- Schwingfenster mit Schwingfunktion des Flügels bis zum Anschlag. Mit bequemer Einhandbedienung oben, Lüftungsklappe und Luftfilter. Seitliche Flügelabdeckbleche schraubenlos vormontiert, Montagewinkel und Markisenkasten im Lieferumfang enthalten. Dämmelemente am Blendrahmen oben und seitlich, am Flügel unten und seitlich aus geschäumtem Kunststoff, grau. Luftdichtheitsklasse 4. ---------------------------------------- Flügel und Blendrahmen aus massivem Kiefernholz. Holzschutz nach Einbringung aller Bohrungen und Fräsungen durch Imprägnierung mit wasserverdünnbarer und fungizider (pilz- und fäulnishemmender) Imprägnierlasur, frei von PCP, Dioxin und Lindan. ---------------------------------------- Umlaufende Anschlagdichtung aus EPDM, umlaufende Gleitdichtung aus Santoprene, seitliche Dichtung aus EPDM zwischen Flügel- und Blendrahmenverblechung Blendrahmen-Außenmaße (BxL): 55 x 78 cm Lichtfläche: 0,22m² Endlackierung in zwei Schichten mit weißem wasserverdünnbarem, lösungsmittelfreiem Acryl-Lack. Trockenschichtstärke gemäß DIN 68 800, Teil 3: 85 µ. Außenabdeckung aus Titanzink walzblank. ---------------------------------------- THERMO Verglasung mit sehr guten technischen Werten: Wärmedurchgangswert Uw = 1,3 W/(m²K), Schalldämmwert Rw(C,Ctr)= 35(-1,-3) dB, Schallschutzklasse 2, Gesamtenergiedurchlasswert g = 0,46, 2 x 3 mm Verbund-Sicherheitsglas innen für erhöhten Einbruchschutz, erhöhte Sicherheit und besseren Schallschutz. 4 mm gehärtetes Einscheiben- sicherheitsglas außen nach DIN EN 12150 für erhöhte Hagelsicherheit mit Edelmetallbeschichtung innen. Verringerung der Regengeräusche durch Anti-Regengeräusch-Effekt --------------------------------- Inklusive ab Werk vormontierter Steuerzentrale, elektrischem Fenstermotor , Regensensor und vorprogrammierten Funk-Wandschalter zum komfortablen Öffnen und Schließen. --------------------------------- Die manuelle Bedienung des Fensters bleibt weiterhin möglich ---------------------------------------- Einfacher Stromanschluss über 230V ---------------------------------------- Einklemmschutz durch das Erkennen von Hindernissen während des Schließens --------------------------------- Eigenschaften des Fenstermotors: Betriebsspannung: 24 V/DC Stromaufnahme: max. 1,6 A Zugkraft: min. 225 N Druckkraft: max. 150 N Kettenhub: 200 mm korrosionsgeschützte Stahlkette --------------------------------- VELUX Funk-Wandschalter KLI 311: Zur kabellosen Einzel-und Gruppenbedienung von automatischen Fenstern und Flachdach-Fenstern mit dem io-homecontrol Logo. Sendet auf 868 MHz Frequenz inkl. Sicherheitscode durch Code-Hopping. Abmessungen: 82 mm x 82 mm x 12.5 mm (BxHxT) Farbe Gehäuse : weiß Bedienungsabstand: 30m im Gebäude, ca. 200 im freien Feld Bedienungsfertig mit 2 Stück Batterien AAA(LR03)im Lieferumfang enthalten. ------------------------------------ Einfach kombinierbar mit VELUX Active: Intelligente Sensorsteuerung zum automatischen Öffnen und Schließen von automatischen Fenstern, Rollläden und Sonnenschutzprodukte aufgrund von CO2, Feuchtigkeit und Temperatur im Raum, sowie externen Wetterdaten für proaktiven Hitzeschutz mit Rollläden und Sonnenschutzprodukten. Ansteuerung per Smartphone und Sprachsteuerung. Kompatibilität mit SOMFY, Apple HomeKit und Google Home/Google Assistant ---------------------------------- Zusätzlich können ein außenliegendes und ein innenliegendes Dekorations- und Sonnenschutzprodukt installiert werden. Alle technischen Werte sind normgemäß im senkrechten Einbau ermittelt und beziehen sich auf das Fenster als Ganzes
GELÖSCHT | GGL CK02 237030 | 5702328040199 | VELUX Solarfenster GGL CK02 237030 | weiß lack THERMO Ti walz 55x78 | 1181 | 10 | A | 111 | VELUX-Schwing-Fenster,GGL | 111 | VELUX-Schwing-Fenster,GGL | 15020201 | 1 | 0 | ST | 44181950 | ST | DK | 25.055 | 22.96 | 0.09 | 17 | 57.7 | 91.6 | 7 | PAL | ja | ---------------------------------------- Schwingfenster mit Schwingfunktion des Flügels bis zum Anschlag. Mit bequemer Einhandbedienung oben, Lüftungsklappe und Luftfilter. Seitliche Flügelabdeckbleche schraubenlos vormontiert, Montagewinkel und Markisenkasten im Lieferumfang enthalten. Dämmelemente am Blendrahmen oben und seitlich, am Flügel unten und seitlich aus geschäumtem Kunststoff, grau. Luftdichtheitsklasse 4. ---------------------------------------- Flügel und Blendrahmen aus massivem Kiefernholz. Holzschutz nach Einbringung aller Bohrungen und Fräsungen durch Imprägnierung mit wasserverdünnbarer und fungizider (pilz- und fäulnishemmender) Imprägnierlasur, frei von PCP, Dioxin und Lindan. ---------------------------------------- Umlaufende Anschlagdichtung aus EPDM, umlaufende Gleitdichtung aus Santoprene, seitliche Dichtung aus EPDM zwischen Flügel- und Blendrahmenverblechung Blendrahmen-Außenmaße (BxL): 55 x 78 cm Lichtfläche: 0,22m² Endlackierung in zwei Schichten mit weißem wasserverdünnbarem, lösungsmittelfreiem Acryl-Lack. Trockenschichtstärke gemäß DIN 68 800, Teil 3: 85 µ. Außenabdeckung aus Titanzink walzblank. ---------------------------------------- THERMO Verglasung mit sehr guten technischen Werten: Wärmedurchgangswert Uw = 1,3 W/(m²K), Schalldämmwert Rw(C,Ctr)= 35(-1,-3) dB, Schallschutzklasse 2, Gesamtenergiedurchlasswert g = 0,46, 2 x 3 mm Verbund-Sicherheitsglas innen für erhöhten Einbruchschutz, erhöhte Sicherheit und besseren Schallschutz. 4 mm gehärtetes Einscheiben- sicherheitsglas außen nach DIN EN 12150 für erhöhte Hagelsicherheit mit Edelmetallbeschichtung innen. Verringerung der Regengeräusche durch Anti-Regengeräusch-Effekt ---------------------------------- Inklusive ab Werk vormontierter Steuerzentrale, integrierter Akku- Versorgung, elektrischem Fenstermotor, Solarmodul, Regensensor und vorprogrammierten Funk-Wandschalter zum komfortablen Öffnen und Schließen. ---------------------------------- Die manuelle Bedienung des Fensters bleibt weiterhin möglich ---------------------------------------- Einklemmschutz durch das Erkennen von Hindernissen während des Schließens --------------------------------- Eigenschaften des Fenstermotors: Betriebsspannung: 10,8 V/DC Zugkraft: min. 225 N Druckkraft: max. 150 N Kettenhub: 200 mm ---------------------------------- VELUX Funk-Wandschalter KLI 311: Zur kabellosen Einzel-und Gruppenbedienung von automatischen Fenstern und Flachdach-Fenstern mit dem io-homecontrol Logo. Sendet auf 868 MHz Frequenz inkl. Sicherheitscode durch Code-Hopping. Abmessungen: 82 mm x 82 mm x 12.5 mm (BxHxT) Farbe Gehäuse : weiß Bedienungsabstand: 30m Gebäude, ca. 200 im freien Feld Bedienungsfertig mit 2 Stück Batterien AAA(LR03)im Lieferumfang enthalten. ------------------------------------ Einfach kombinierbar mit VELUX Active: Intelligente Sensorsteuerung zum automatischen Öffnen und Schließen von automatischen Fenstern, Rollläden und Sonnenschutzprodukte aufgrund von CO2, Feuchtigkeit und Temperatur im Raum, sowie externen Wetterdaten für proaktiven Hitzeschutz mit Rollläden und Sonnenschutzprodukten. Ansteuerung per Smartphone und Sprachsteuerung. Kompatibilität mit SOMFY, Apple HomeKit und Google Home/Google Assistant ---------------------------------------- Zusätzlich kann ein VELUX Solar- Rollladen oder Solar-Sonnenschutz installiert werden. Alle technischen Werte sind normgemäß im senkrechten Einbau ermittelt und beziehen sich auf das Fenster als Ganzes
GELÖSCHT | GGL CK02 306730 | 5702328932821 | VELUX Solarfenster GGL CK02 306730 | klar lack EN.WäDämm.Alu 55x78 | 908 | 10 | A | 111 | VELUX-Schwing-Fenster,GGL | 111 | VELUX-Schwing-Fenster,GGL | 15020201 | 1 | 0 | ST | 44181950 | ST | DK | 25.767 | 23.677 | 0.09 | 17 | 57.7 | 91.6 | 7 | PAL | ja | ---------------------------------------- Schwingfenster mit Schwingfunktion des Flügels bis zum Anschlag. Mit bequemer Einhandbedienung oben, Lüftungsklappe und Luftfilter. Seitliche Flügelabdeckbleche schraubenlos vormontiert, Montagewinkel und Markisenkasten im Lieferumfang enthalten. Dämmelemente am Blendrahmen oben und seitlich, am Flügel unten und seitlich aus geschäumtem Kunststoff, grau. Luftdichtheitsklasse 4. ---------------------------------------- Flügel und Blendrahmen aus massivem Kiefernholz. Holzschutz nach Einbringung aller Bohrungen und Fräsungen durch Imprägnierung mit wasserverdünnbarer und fungizider (pilz- und fäulnishemmender) Imprägnierlasur, frei von PCP, Dioxin und Lindan. ---------------------------------------- Umlaufende Anschlagdichtung aus EPDM, umlaufende Gleitdichtung aus Santoprene, seitliche Dichtung aus EPDM zwischen Flügel- und Blendrahmenverblechung Blendrahmen-Außenmaße (BxL): 55 x 78 cm Lichtfläche: 0,22m² Endlackierung in zwei Schichten mit transparentem, wasserverdünnbarem, lösungsmittelfreiem Acryl-Lack. Trockenschichtstärke gemäß DIN 68 800, Teil 3: 85 µ. Außenabdeckung aus Aluminium, einbrennlackiert, NCS S 7500-N. ---------------------------------------- ENERGIE WÄRMEDÄMMUNG Verglasung Passivhaus tauglich, für besonders hohen Wärmeschutz: Uw = 0,86 W/(m²K), Gesamtenergiedurchlasswert g = 0,44. Erhöhter Schallschutz: Rw(C,Ctr)= 38(-1,-5) dB Schallschutzklasse 3, erhöhter Einbruchschutz erhöhter Hagelschutz. 2x3 mm Verbund-Sicherheitsglas innen für erhöhten Einbruchschutz und besseren Schallschutz, mit Edelmetall- beschichtung innen für erhöhten Wärmeschutz. 3 mm gehärtetes Einscheiben- Sicherheitsglas nach DIN EN 12150 mit Edelmetallbeschichtung für erhöhten Wärmeschutz in der Mitte. 4 mm gehärtetes Einscheiben- Sicherheitsglas nach DIN EN 12150 außen mit Anti-Tau-Effekt zur Verringerung von Tauwasserbildung und mit natürlichem Reinigungseffekt. Verringerung der Regengeräusche durch Anti-Regengeräusch-Effekt. ---------------------------------- Inklusive ab Werk vormontierter Steuerzentrale, integrierter Akku- Versorgung, elektrischem Fenstermotor, Solarmodul, Regensensor und vorprogrammierten Funk-Wandschalter zum komfortablen Öffnen und Schließen. ---------------------------------- Die manuelle Bedienung des Fensters bleibt weiterhin möglich ---------------------------------------- Einklemmschutz durch das Erkennen von Hindernissen während des Schließens --------------------------------- Eigenschaften des Fenstermotors: Betriebsspannung: 10,8 V/DC Zugkraft: min. 225 N Druckkraft: max. 150 N Kettenhub: 200 mm ---------------------------------- VELUX Funk-Wandschalter KLI 311: Zur kabellosen Einzel-und Gruppenbedienung von automatischen Fenstern und Flachdach-Fenstern mit dem io-homecontrol Logo. Sendet auf 868 MHz Frequenz inkl. Sicherheitscode durch Code-Hopping. Abmessungen: 82 mm x 82 mm x 12.5 mm (BxHxT) Farbe Gehäuse : weiß Bedienungsabstand: 30m Gebäude, ca. 200 im freien Feld Bedienungsfertig mit 2 Stück Batterien AAA(LR03)im Lieferumfang enthalten. ------------------------------------ Einfach kombinierbar mit VELUX Active: Intelligente Sensorsteuerung zum automatischen Öffnen und Schließen von automatischen Fenstern, Rollläden und Sonnenschutzprodukte aufgrund von CO2, Feuchtigkeit und Temperatur im Raum, sowie externen Wetterdaten für proaktiven Hitzeschutz mit Rollläden und Sonnenschutzprodukten. Ansteuerung per Smartphone und Sprachsteuerung. Kompatibilität mit SOMFY, Apple HomeKit und Google Home/Google Assistant ---------------------------------------- Zusätzlich kann ein VELUX Solar- Rollladen oder Solar-Sonnenschutz installiert werden. Alle technischen Werte sind normgemäß im senkrechten Einbau ermittelt und beziehen sich auf das Fenster als Ganzes
GELÖSCHT | GGL CK02 306921 | 5702328930094 | VELUX Elektrofenster GGL CK02 306921 | klar lack E.HitzeschAlu 55x78 | 787 | 10 | A | 111 | VELUX-Schwing-Fenster,GGL | 111 | VELUX-Schwing-Fenster,GGL | 15020201 | 1 | 0 | ST | 44181950 | ST | DK | 25.709 | 23.705 | 0.09 | 17 | 57.7 | 91.6 | 7 | PAL | ja | ---------------------------------------- Schwingfenster mit Schwingfunktion des Flügels bis zum Anschlag. Mit bequemer Einhandbedienung oben, Lüftungsklappe und Luftfilter. Seitliche Flügelabdeckbleche schraubenlos vormontiert, Montagewinkel und Markisenkasten im Lieferumfang enthalten. Dämmelemente am Blendrahmen oben und seitlich, am Flügel unten und seitlich aus geschäumtem Kunststoff, grau. Luftdichtheitsklasse 4. ---------------------------------------- Flügel und Blendrahmen aus massivem Kiefernholz. Holzschutz nach Einbringung aller Bohrungen und Fräsungen durch Imprägnierung mit wasserverdünnbarer und fungizider (pilz- und fäulnishemmender) Imprägnierlasur, frei von PCP, Dioxin und Lindan. ---------------------------------------- Umlaufende Anschlagdichtung aus EPDM, umlaufende Gleitdichtung aus Santoprene, seitliche Dichtung aus EPDM zwischen Flügel- und Blendrahmenverblechung Blendrahmen-Außenmaße (BxL): 55 x 78 cm Lichtfläche: 0,22m² Endlackierung in zwei Schichten mit transparentem, wasserverdünnbarem, lösungsmittelfreiem Acryl-Lack. Trockenschichtstärke gemäß DIN 68 800, Teil 3: 85 µ. Außenabdeckung aus Aluminium, einbrennlackiert, NCS S 7500-N. ---------------------------------------- ENERGIE Hitzeschutz Verglasung, für hohen Wärmeschutz:Uw = 1,1 W/(m²K), Gesamtenergiedurchlasswert g = 0,27. Erhöhter Schallschutz: Rw(C,Ctr)= 35(-1,-3) dB Schallschutzklasse 2, erhöhter Einbruchschutz erhöhter Hagelschutz. 2x3 mm Verbund-Sicherheitsglas innen für erhöhten Einbruchschutz und besseren Schallschutz, mit Edelmetall- beschichtung innen für erhöhten Wärmeschutz. 3 mm teilvorgespanntes Glas (TVG) mit Edelmetallbeschichtung und 12mm Spezialgasfüllung für erhöhten Wärmeschutz in der Mitte. 4 mm gehärtetes Einscheiben- Sicherheitsglas nach DIN EN 12150 außen. Verringerungen der Regengeräusche durch Anti-Regengeräusch-Effekt --------------------------------- Inklusive ab Werk vormontierter Steuerzentrale, elektrischem Fenstermotor , Regensensor und vorprogrammierten Funk-Wandschalter zum komfortablen Öffnen und Schließen. --------------------------------- Die manuelle Bedienung des Fensters bleibt weiterhin möglich ---------------------------------------- Einfacher Stromanschluss über 230V ---------------------------------------- Einklemmschutz durch das Erkennen von Hindernissen während des Schließens --------------------------------- Eigenschaften des Fenstermotors: Betriebsspannung: 24 V/DC Stromaufnahme: max. 1,6 A Zugkraft: min. 225 N Druckkraft: max. 150 N Kettenhub: 200 mm korrosionsgeschützte Stahlkette --------------------------------- VELUX Funk-Wandschalter KLI 311: Zur kabellosen Einzel-und Gruppenbedienung von automatischen Fenstern und Flachdach-Fenstern mit dem io-homecontrol Logo. Sendet auf 868 MHz Frequenz inkl. Sicherheitscode durch Code-Hopping. Abmessungen: 82 mm x 82 mm x 12.5 mm (BxHxT) Farbe Gehäuse : weiß Bedienungsabstand: 30m im Gebäude, ca. 200 im freien Feld Bedienungsfertig mit 2 Stück Batterien AAA(LR03)im Lieferumfang enthalten. ------------------------------------ Einfach kombinierbar mit VELUX Active: Intelligente Sensorsteuerung zum automatischen Öffnen und Schließen von automatischen Fenstern, Rollläden und Sonnenschutzprodukte aufgrund von CO2, Feuchtigkeit und Temperatur im Raum, sowie externen Wetterdaten für proaktiven Hitzeschutz mit Rollläden und Sonnenschutzprodukten. Ansteuerung per Smartphone und Sprachsteuerung. Kompatibilität mit SOMFY, Apple HomeKit und Google Home/Google Assistant ---------------------------------- Zusätzlich können ein außenliegendes und ein innenliegendes Dekorations- und Sonnenschutzprodukt installiert werden. Alle technischen Werte sind normgemäß im senkrechten Einbau ermittelt und beziehen sich auf das Fenster als Ganzes
GELÖSCHT | GGL CK02 306930 | 5702328930117 | VELUX Solarfenster GGL CK02 306930 | klar lack E.HitzeschAlu 55x78 | 787 | 10 | A | 111 | VELUX-Schwing-Fenster,GGL | 111 | VELUX-Schwing-Fenster,GGL | 15020201 | 1 | 0 | ST | 44181950 | ST | DK | 25.848 | 23.758 | 0.09 | 17 | 57.7 | 91.6 | 7 | PAL | ja | ---------------------------------------- Schwingfenster mit Schwingfunktion des Flügels bis zum Anschlag. Mit bequemer Einhandbedienung oben, Lüftungsklappe und Luftfilter. Seitliche Flügelabdeckbleche schraubenlos vormontiert, Montagewinkel und Markisenkasten im Lieferumfang enthalten. Dämmelemente am Blendrahmen oben und seitlich, am Flügel unten und seitlich aus geschäumtem Kunststoff, grau. Luftdichtheitsklasse 4. ---------------------------------------- Flügel und Blendrahmen aus massivem Kiefernholz. Holzschutz nach Einbringung aller Bohrungen und Fräsungen durch Imprägnierung mit wasserverdünnbarer und fungizider (pilz- und fäulnishemmender) Imprägnierlasur, frei von PCP, Dioxin und Lindan. ---------------------------------------- Umlaufende Anschlagdichtung aus EPDM, umlaufende Gleitdichtung aus Santoprene, seitliche Dichtung aus EPDM zwischen Flügel- und Blendrahmenverblechung Blendrahmen-Außenmaße (BxL): 55 x 78 cm Lichtfläche: 0,22m² Endlackierung in zwei Schichten mit transparentem, wasserverdünnbarem, lösungsmittelfreiem Acryl-Lack. Trockenschichtstärke gemäß DIN 68 800, Teil 3: 85 µ. Außenabdeckung aus Aluminium, einbrennlackiert, NCS S 7500-N. ---------------------------------------- ENERGIE Hitzeschutz Verglasung, für hohen Wärmeschutz:Uw = 1,1 W/(m²K), Gesamtenergiedurchlasswert g = 0,27. Erhöhter Schallschutz: Rw(C,Ctr)= 35(-1,-3) dB Schallschutzklasse 2, erhöhter Einbruchschutz erhöhter Hagelschutz. 2x3 mm Verbund-Sicherheitsglas innen für erhöhten Einbruchschutz und besseren Schallschutz, mit Edelmetall- beschichtung innen für erhöhten Wärmeschutz. 3 mm teilvorgespanntes Glas (TVG) mit Edelmetallbeschichtung und 12mm Spezialgasfüllung für erhöhten Wärmeschutz in der Mitte. 4 mm gehärtetes Einscheiben- Sicherheitsglas nach DIN EN 12150 außen. Verringerungen der Regengeräusche durch Anti-Regengeräusch-Effekt ---------------------------------- Inklusive ab Werk vormontierter Steuerzentrale, integrierter Akku- Versorgung, elektrischem Fenstermotor, Solarmodul, Regensensor und vorprogrammierten Funk-Wandschalter zum komfortablen Öffnen und Schließen. ---------------------------------- Die manuelle Bedienung des Fensters bleibt weiterhin möglich ---------------------------------------- Einklemmschutz durch das Erkennen von Hindernissen während des Schließens --------------------------------- Eigenschaften des Fenstermotors: Betriebsspannung: 10,8 V/DC Zugkraft: min. 225 N Druckkraft: max. 150 N Kettenhub: 200 mm ---------------------------------- VELUX Funk-Wandschalter KLI 311: Zur kabellosen Einzel-und Gruppenbedienung von automatischen Fenstern und Flachdach-Fenstern mit dem io-homecontrol Logo. Sendet auf 868 MHz Frequenz inkl. Sicherheitscode durch Code-Hopping. Abmessungen: 82 mm x 82 mm x 12.5 mm (BxHxT) Farbe Gehäuse : weiß Bedienungsabstand: 30m Gebäude, ca. 200 im freien Feld Bedienungsfertig mit 2 Stück Batterien AAA(LR03)im Lieferumfang enthalten. ------------------------------------ Einfach kombinierbar mit VELUX Active: Intelligente Sensorsteuerung zum automatischen Öffnen und Schließen von automatischen Fenstern, Rollläden und Sonnenschutzprodukte aufgrund von CO2, Feuchtigkeit und Temperatur im Raum, sowie externen Wetterdaten für proaktiven Hitzeschutz mit Rollläden und Sonnenschutzprodukten. Ansteuerung per Smartphone und Sprachsteuerung. Kompatibilität mit SOMFY, Apple HomeKit und Google Home/Google Assistant ---------------------------------------- Zusätzlich kann ein VELUX Solar- Rollladen oder Solar-Sonnenschutz installiert werden. Alle technischen Werte sind normgemäß im senkrechten Einbau ermittelt und beziehen sich auf das Fenster als Ganzes
GELÖSCHT | GGL CK02 3070Q | 5702327007490 | VELUX Schwingfenster GGL CK02 3070Q | klar lack Son.Verg. Alu 55x78 | 690 | 15 | A | 111 | VELUX-Schwing-Fenster,GGL | 111 | VELUX-Schwing-Fenster,GGL | 15020201 | 1 | 0 | ST | 44181950 | ST | DK | 22.864 | 20.965 | 0.09 | 17 | 57.7 | 91.6 | 7 | PAL | ja | ---------------------------------------- Schwingfenster mit Schwingfunktion des Flügels bis zum Anschlag. Mit bequemer Einhandbedienung oben, Lüftungsklappe und Luftfilter. Seitliche Flügelabdeckbleche schraubenlos vormontiert, Montagewinkel und Markisenkasten im Lieferumfang enthalten. Dämmelemente am Blendrahmen oben und seitlich, am Flügel unten und seitlich aus geschäumtem Kunststoff, grau. Luftdichtheitsklasse 4. ---------------------------------------- Flügel und Blendrahmen aus massivem Kiefernholz. Holzschutz nach Einbringung aller Bohrungen und Fräsungen durch Imprägnierung mit wasserverdünnbarer und fungizider (pilz- und fäulnishemmender) Imprägnierlasur, frei von PCP, Dioxin und Lindan. ---------------------------------------- Umlaufende Anschlagdichtung aus EPDM, umlaufende Gleitdichtung aus Santoprene, seitliche Dichtung aus EPDM zwischen Flügel- und Blendrahmenverblechung Blendrahmen-Außenmaße (BxL): 55 x 78 cm Lichtfläche: 0,22m² Endlackierung in zwei Schichten mit transparentem, wasserverdünnbarem, lösungsmittelfreiem Acryl-Lack. Trockenschichtstärke gemäß DIN 68 800, Teil 3: 85 µ. Außenabdeckung aus Aluminium, einbrennlackiert, NCS S 7500-N. ---------------------------------------- Verglasung für erhöhten Einbruchschutz mit: Wärmedurchgangswert Uw = 1,3 W/(m²K), Schalldämmwert Rw(C,Ctr)= 35(-1,-3) dB, Schallschutzklasse 2, Gesamtenergiedurchlasswert g = 0,63, 2x3 mm Verbund-Sicherheitsglas mit Edelmetallbeschichtung innen. 4 mm gehärtetes Einscheiben- sicherheitsglas nach DIN EN 12150 für erhöhte Hagelsicherheit außen mit Edelmetallbeschichtung innen. Durchwurfhemmend gemäß DIN EN 356, Klasse P4A. Widerstandsklasse RC2. Alle technischen Werte sind normgemäß im senkrechten Einbau ermittelt und beziehen sich auf das Fenster als Ganzes
GELÖSCHT | GGL CK02 3162 | 5702327114136 | VELUX Schwingfenster GGL CK02 3162 | klar lack Schallsch Kupfer 55x78 | 1076 | 10 | A | 111 | VELUX-Schwing-Fenster,GGL | 111 | VELUX-Schwing-Fenster,GGL | 15020201 | 1 | 0 | ST | 44181950 | ST | DK | 28.505 | 26.617 | 0.09 | 17 | 57.7 | 91.6 | 7 | PAL | ja | ---------------------------------------- Schwingfenster mit Schwingfunktion des Flügels bis zum Anschlag. Mit bequemer Einhandbedienung oben, Lüftungsklappe und Luftfilter. Seitliche Flügelabdeckbleche schraubenlos vormontiert, Montagewinkel und Markisenkasten im Lieferumfang enthalten. Dämmelemente am Blendrahmen oben und seitlich, am Flügel unten und seitlich aus geschäumtem Kunststoff, grau. Luftdichtheitsklasse 4. ---------------------------------------- Flügel und Blendrahmen aus massivem Kiefernholz. Holzschutz nach Einbringung aller Bohrungen und Fräsungen durch Imprägnierung mit wasserverdünnbarer und fungizider (pilz- und fäulnishemmender) Imprägnierlasur, frei von PCP, Dioxin und Lindan. ---------------------------------------- Umlaufende Anschlagdichtung aus EPDM, umlaufende Gleitdichtung aus Santoprene, seitliche Dichtung aus EPDM zwischen Flügel- und Blendrahmenverblechung Blendrahmen-Außenmaße (BxL): 55 x 78 cm Lichtfläche: 0,22m² Endlackierung in zwei Schichten mit transparentem, wasserverdünnbarem, lösungsmittelfreiem Acryl-Lack. Trockenschichtstärke gemäß DIN 68 800, Teil 3: 85 µ. Außenabdeckung aus Kupfer. ---------------------------------------- ENERGIE SCHALLSCHUTZ Verglasung für besonders hohen Schallschutz: Rw(C,Ctr)= 42(-2,-5)dB; Schallschutzklasse 4 und besonders hohen Wärmeschutz: Uw = 0,92 W/(m²K). Gesamtenergiedurchlassungsgrad g=0,47 Erhöhter Einbruchschutz, erhöhter Hagelschutz. 2x3 mm Verbund-Sicherheitsglas innen für erhöhten Einbruchschutz und besseren Schallschutz, mit Edelmetall- beschichtung innen für erhöhten Wärmeschutz. 3 mm gehärtetes Einscheiben- Sicherheitsglas nach DIN EN 12150 mit Edelmetallbeschichtung für erhöhten Wärmeschutz in der Mitte. 8 mm gehärtetes Einscheiben- Sicherheitsglas nach DIN EN 12150 außen mit Anti-Tau-Effekt zur Verringerung von Tauwasserbildung. Verringerung der Regengeräusche durch Anti-Regengeräusch-Effekt Alle technischen Werte sind normgemäß im senkrechten Einbau ermittelt und beziehen sich auf das Fenster als Ganzes
GELÖSCHT | GGL CK02 316221 | 5702327591531 | VELUX Elektrofenster GGL CK02 316221 | klar lack EN.Schall.Kupfer 55x78 | 1376 | 10 | A | 111 | VELUX-Schwing-Fenster,GGL | 111 | VELUX-Schwing-Fenster,GGL | 15020201 | 1 | 0 | ST | 44181950 | ST | DK | 30.243 | 28.239 | 0.09 | 17 | 57.7 | 91.6 | 7 | PAL | ja | ---------------------------------------- Schwingfenster mit Schwingfunktion des Flügels bis zum Anschlag. Mit bequemer Einhandbedienung oben, Lüftungsklappe und Luftfilter. Seitliche Flügelabdeckbleche schraubenlos vormontiert, Montagewinkel und Markisenkasten im Lieferumfang enthalten. Dämmelemente am Blendrahmen oben und seitlich, am Flügel unten und seitlich aus geschäumtem Kunststoff, grau. Luftdichtheitsklasse 4. ---------------------------------------- Flügel und Blendrahmen aus massivem Kiefernholz. Holzschutz nach Einbringung aller Bohrungen und Fräsungen durch Imprägnierung mit wasserverdünnbarer und fungizider (pilz- und fäulnishemmender) Imprägnierlasur, frei von PCP, Dioxin und Lindan. ---------------------------------------- Umlaufende Anschlagdichtung aus EPDM, umlaufende Gleitdichtung aus Santoprene, seitliche Dichtung aus EPDM zwischen Flügel- und Blendrahmenverblechung Blendrahmen-Außenmaße (BxL): 55 x 78 cm Lichtfläche: 0,22m² Endlackierung in zwei Schichten mit transparentem, wasserverdünnbarem, lösungsmittelfreiem Acryl-Lack. Trockenschichtstärke gemäß DIN 68 800, Teil 3: 85 µ. Außenabdeckung aus Kupfer. ---------------------------------------- ENERGIE SCHALLSCHUTZ Verglasung für besonders hohen Schallschutz: Rw(C,Ctr)= 42(-2,-5)dB; Schallschutzklasse 4 und besonders hohen Wärmeschutz: Uw = 0,96 W/(m²K). Gesamtenergiedurchlassungsgrad g=0,47 Erhöhter Einbruchschutz, erhöhter Hagelschutz. 2x3 mm Verbund-Sicherheitsglas innen für erhöhten Einbruchschutz und besseren Schallschutz, mit Edelmetall- beschichtung innen für erhöhten Wärmeschutz. 3 mm gehärtetes Einscheiben- Sicherheitsglas nach DIN EN 12150 mit Edelmetallbeschichtung für erhöhten Wärmeschutz in der Mitte. 8 mm gehärtetes Einscheiben- Sicherheitsglas nach DIN EN 12150 außen mit Anti-Tau-Effekt zur Verringerung von Tauwasserbildung. Verringerung der Regengeräusche durch Anti-Regengeräusch-Effekt --------------------------------- Inklusive ab Werk vormontierter Steuerzentrale, elektrischem Fenstermotor , Regensensor und vorprogrammierten Funk-Wandschalter zum komfortablen Öffnen und Schließen. --------------------------------- Die manuelle Bedienung des Fensters bleibt weiterhin möglich ---------------------------------------- Einfacher Stromanschluss über 230V ---------------------------------------- Einklemmschutz durch das Erkennen von Hindernissen während des Schließens --------------------------------- Eigenschaften des Fenstermotors: Betriebsspannung: 24 V/DC Stromaufnahme: max. 1,6 A Zugkraft: min. 225 N Druckkraft: max. 150 N Kettenhub: 200 mm korrosionsgeschützte Stahlkette --------------------------------- VELUX Funk-Wandschalter KLI 311: Zur kabellosen Einzel-und Gruppenbedienung von automatischen Fenstern und Flachdach-Fenstern mit dem io-homecontrol Logo. Sendet auf 868 MHz Frequenz inkl. Sicherheitscode durch Code-Hopping. Abmessungen: 82 mm x 82 mm x 12.5 mm (BxHxT) Farbe Gehäuse : weiß Bedienungsabstand: 30m im Gebäude, ca. 200 im freien Feld Bedienungsfertig mit 2 Stück Batterien AAA(LR03)im Lieferumfang enthalten. ------------------------------------ Einfach kombinierbar mit VELUX Active: Intelligente Sensorsteuerung zum automatischen Öffnen und Schließen von automatischen Fenstern, Rollläden und Sonnenschutzprodukte aufgrund von CO2, Feuchtigkeit und Temperatur im Raum, sowie externen Wetterdaten für proaktiven Hitzeschutz mit Rollläden und Sonnenschutzprodukten. Ansteuerung per Smartphone und Sprachsteuerung. Kompatibilität mit SOMFY, Apple HomeKit und Google Home/Google Assistant ---------------------------------- Zusätzlich können ein außenliegendes und ein innenliegendes Dekorations- und Sonnenschutzprodukt installiert werden. Alle technischen Werte sind normgemäß im senkrechten Einbau ermittelt und beziehen sich auf das Fenster als Ganzes
GELÖSCHT | GGL CK02 3362 | 5702327114143 | VELUX Schwingfenster GGL CK02 3362 | klar lack Schallsch Ti walz 55x78 | 1076 | 10 | A | 111 | VELUX-Schwing-Fenster,GGL | 111 | VELUX-Schwing-Fenster,GGL | 15020201 | 1 | 0 | ST | 44181950 | ST | DK | 27.923 | 26.035 | 0.09 | 17 | 57.7 | 91.6 | 7 | PAL | ja | ---------------------------------------- Schwingfenster mit Schwingfunktion des Flügels bis zum Anschlag. Mit bequemer Einhandbedienung oben, Lüftungsklappe und Luftfilter. Seitliche Flügelabdeckbleche schraubenlos vormontiert, Montagewinkel und Markisenkasten im Lieferumfang enthalten. Dämmelemente am Blendrahmen oben und seitlich, am Flügel unten und seitlich aus geschäumtem Kunststoff, grau. Luftdichtheitsklasse 4. ---------------------------------------- Flügel und Blendrahmen aus massivem Kiefernholz. Holzschutz nach Einbringung aller Bohrungen und Fräsungen durch Imprägnierung mit wasserverdünnbarer und fungizider (pilz- und fäulnishemmender) Imprägnierlasur, frei von PCP, Dioxin und Lindan. ---------------------------------------- Umlaufende Anschlagdichtung aus EPDM, umlaufende Gleitdichtung aus Santoprene, seitliche Dichtung aus EPDM zwischen Flügel- und Blendrahmenverblechung Blendrahmen-Außenmaße (BxL): 55 x 78 cm Lichtfläche: 0,22m² Endlackierung in zwei Schichten mit transparentem, wasserverdünnbarem, lösungsmittelfreiem Acryl-Lack. Trockenschichtstärke gemäß DIN 68 800, Teil 3: 85 µ. Außenabdeckung aus Titanzink walzblank. ---------------------------------------- ENERGIE SCHALLSCHUTZ Verglasung für besonders hohen Schallschutz: Rw(C,Ctr)= 42(-2,-5)dB; Schallschutzklasse 4 und besonders hohen Wärmeschutz: Uw = 0,92 W/(m²K). Gesamtenergiedurchlassungsgrad g=0,47 Erhöhter Einbruchschutz, erhöhter Hagelschutz. 2x3 mm Verbund-Sicherheitsglas innen für erhöhten Einbruchschutz und besseren Schallschutz, mit Edelmetall- beschichtung innen für erhöhten Wärmeschutz. 3 mm gehärtetes Einscheiben- Sicherheitsglas nach DIN EN 12150 mit Edelmetallbeschichtung für erhöhten Wärmeschutz in der Mitte. 8 mm gehärtetes Einscheiben- Sicherheitsglas nach DIN EN 12150 außen mit Anti-Tau-Effekt zur Verringerung von Tauwasserbildung. Verringerung der Regengeräusche durch Anti-Regengeräusch-Effekt Alle technischen Werte sind normgemäß im senkrechten Einbau ermittelt und beziehen sich auf das Fenster als Ganzes
GELÖSCHT | GGL CK04 206721 | 5702328932845 | VELUX Elektrofenster GGL CK04 206721 | weiß lack EN.WäDämm.Alu 55x98 | 991 | 10 | A | 111 | VELUX-Schwing-Fenster,GGL | 111 | VELUX-Schwing-Fenster,GGL | 15020201 | 1 | 0 | ST | 44181950 | ST | DK | 30.288 | 27.996 | 0.109 | 17 | 57.7 | 111.6 | 7 | PAL | ja | ---------------------------------------- Schwingfenster mit Schwingfunktion des Flügels bis zum Anschlag. Mit bequemer Einhandbedienung oben, Lüftungsklappe und Luftfilter. Seitliche Flügelabdeckbleche schraubenlos vormontiert, Montagewinkel und Markisenkasten im Lieferumfang enthalten. Dämmelemente am Blendrahmen oben und seitlich, am Flügel unten und seitlich aus geschäumtem Kunststoff, grau. Luftdichtheitsklasse 4. ---------------------------------------- Flügel und Blendrahmen aus massivem Kiefernholz. Holzschutz nach Einbringung aller Bohrungen und Fräsungen durch Imprägnierung mit wasserverdünnbarer und fungizider (pilz- und fäulnishemmender) Imprägnierlasur, frei von PCP, Dioxin und Lindan. ---------------------------------------- Umlaufende Anschlagdichtung aus EPDM, umlaufende Gleitdichtung aus Santoprene, seitliche Dichtung aus EPDM zwischen Flügel- und Blendrahmenverblechung Blendrahmen-Außenmaße (BxL): 55 x 98 cm Lichtfläche: 0,29m² Endlackierung in zwei Schichten mit weißem wasserverdünnbarem, lösungsmittelfreiem Acryl-Lack. Trockenschichtstärke gemäß DIN 68 800, Teil 3: 85 µ. Außenabdeckung aus Aluminium, einbrennlackiert, NCS S 7500-N. ---------------------------------------- ENERGIE WÄRMEDÄMMUNG Verglasung Passivhaus tauglich, für besonders hohen Wärmeschutz: Uw = 0,86 W/(m²K), Gesamtenergiedurchlasswert g = 0,44. Erhöhter Schallschutz: Rw(C,Ctr)= 38(-1,-5) dB Schallschutzklasse 3, erhöhter Einbruchschutz erhöhter Hagelschutz. 2x3 mm Verbund-Sicherheitsglas innen für erhöhten Einbruchschutz und besseren Schallschutz, mit Edelmetall- beschichtung innen für erhöhten Wärmeschutz. 3 mm gehärtetes Einscheiben- Sicherheitsglas nach DIN EN 12150 mit Edelmetallbeschichtung für erhöhten Wärmeschutz in der Mitte. 4 mm gehärtetes Einscheiben- Sicherheitsglas nach DIN EN 12150 außen mit Anti-Tau-Effekt zur Verringerung von Tauwasserbildung und mit natürlichem Reinigungseffekt. Verringerung der Regengeräusche durch Anti-Regengeräusch-Effekt. --------------------------------- Inklusive ab Werk vormontierter Steuerzentrale, elektrischem Fenstermotor , Regensensor und vorprogrammierten Funk-Wandschalter zum komfortablen Öffnen und Schließen. --------------------------------- Die manuelle Bedienung des Fensters bleibt weiterhin möglich ---------------------------------------- Einfacher Stromanschluss über 230V ---------------------------------------- Einklemmschutz durch das Erkennen von Hindernissen während des Schließens --------------------------------- Eigenschaften des Fenstermotors: Betriebsspannung: 24 V/DC Stromaufnahme: max. 1,6 A Zugkraft: min. 225 N Druckkraft: max. 150 N Kettenhub: 200 mm korrosionsgeschützte Stahlkette --------------------------------- VELUX Funk-Wandschalter KLI 311: Zur kabellosen Einzel-und Gruppenbedienung von automatischen Fenstern und Flachdach-Fenstern mit dem io-homecontrol Logo. Sendet auf 868 MHz Frequenz inkl. Sicherheitscode durch Code-Hopping. Abmessungen: 82 mm x 82 mm x 12.5 mm (BxHxT) Farbe Gehäuse : weiß Bedienungsabstand: 30m im Gebäude, ca. 200 im freien Feld Bedienungsfertig mit 2 Stück Batterien AAA(LR03)im Lieferumfang enthalten. ------------------------------------ Einfach kombinierbar mit VELUX Active: Intelligente Sensorsteuerung zum automatischen Öffnen und Schließen von automatischen Fenstern, Rollläden und Sonnenschutzprodukte aufgrund von CO2, Feuchtigkeit und Temperatur im Raum, sowie externen Wetterdaten für proaktiven Hitzeschutz mit Rollläden und Sonnenschutzprodukten. Ansteuerung per Smartphone und Sprachsteuerung. Kompatibilität mit SOMFY, Apple HomeKit und Google Home/Google Assistant ---------------------------------- Zusätzlich können ein außenliegendes und ein innenliegendes Dekorations- und Sonnenschutzprodukt installiert werden. Alle technischen Werte sind normgemäß im senkrechten Einbau ermittelt und beziehen sich auf das Fenster als Ganzes
GELÖSCHT | GGL CK04 206921 | 5702328930131 | VELUX Elektrofenster GGL CK04 206921 | weiß lack E.HitzeschAlu 55x98 | 839 | 10 | A | 111 | VELUX-Schwing-Fenster,GGL | 111 | VELUX-Schwing-Fenster,GGL | 15020201 | 1 | 0 | ST | 44181950 | ST | DK | 30.404 | 28.112 | 0.109 | 17 | 57.7 | 111.6 | 7 | PAL | ja | ---------------------------------------- Schwingfenster mit Schwingfunktion des Flügels bis zum Anschlag. Mit bequemer Einhandbedienung oben, Lüftungsklappe und Luftfilter. Seitliche Flügelabdeckbleche schraubenlos vormontiert, Montagewinkel und Markisenkasten im Lieferumfang enthalten. Dämmelemente am Blendrahmen oben und seitlich, am Flügel unten und seitlich aus geschäumtem Kunststoff, grau. Luftdichtheitsklasse 4. ---------------------------------------- Flügel und Blendrahmen aus massivem Kiefernholz. Holzschutz nach Einbringung aller Bohrungen und Fräsungen durch Imprägnierung mit wasserverdünnbarer und fungizider (pilz- und fäulnishemmender) Imprägnierlasur, frei von PCP, Dioxin und Lindan. ---------------------------------------- Umlaufende Anschlagdichtung aus EPDM, umlaufende Gleitdichtung aus Santoprene, seitliche Dichtung aus EPDM zwischen Flügel- und Blendrahmenverblechung Blendrahmen-Außenmaße (BxL): 55 x 98 cm Lichtfläche: 0,29m² Endlackierung in zwei Schichten mit weißem wasserverdünnbarem, lösungsmittelfreiem Acryl-Lack. Trockenschichtstärke gemäß DIN 68 800, Teil 3: 85 µ. Außenabdeckung aus Aluminium, einbrennlackiert, NCS S 7500-N. ---------------------------------------- ENERGIE Hitzeschutz Verglasung, für hohen Wärmeschutz:Uw = 1,1 W/(m²K), Gesamtenergiedurchlasswert g = 0,27. Erhöhter Schallschutz: Rw(C,Ctr)= 35(-1,-3) dB Schallschutzklasse 2, erhöhter Einbruchschutz erhöhter Hagelschutz. 2x3 mm Verbund-Sicherheitsglas innen für erhöhten Einbruchschutz und besseren Schallschutz, mit Edelmetall- beschichtung innen für erhöhten Wärmeschutz. 3 mm teilvorgespanntes Glas (TVG) mit Edelmetallbeschichtung und 12mm Spezialgasfüllung für erhöhten Wärmeschutz in der Mitte. 4 mm gehärtetes Einscheiben- Sicherheitsglas nach DIN EN 12150 außen. Verringerungen der Regengeräusche durch Anti-Regengeräusch-Effekt --------------------------------- Inklusive ab Werk vormontierter Steuerzentrale, elektrischem Fenstermotor , Regensensor und vorprogrammierten Funk-Wandschalter zum komfortablen Öffnen und Schließen. --------------------------------- Die manuelle Bedienung des Fensters bleibt weiterhin möglich ---------------------------------------- Einfacher Stromanschluss über 230V ---------------------------------------- Einklemmschutz durch das Erkennen von Hindernissen während des Schließens --------------------------------- Eigenschaften des Fenstermotors: Betriebsspannung: 24 V/DC Stromaufnahme: max. 1,6 A Zugkraft: min. 225 N Druckkraft: max. 150 N Kettenhub: 200 mm korrosionsgeschützte Stahlkette --------------------------------- VELUX Funk-Wandschalter KLI 311: Zur kabellosen Einzel-und Gruppenbedienung von automatischen Fenstern und Flachdach-Fenstern mit dem io-homecontrol Logo. Sendet auf 868 MHz Frequenz inkl. Sicherheitscode durch Code-Hopping. Abmessungen: 82 mm x 82 mm x 12.5 mm (BxHxT) Farbe Gehäuse : weiß Bedienungsabstand: 30m im Gebäude, ca. 200 im freien Feld Bedienungsfertig mit 2 Stück Batterien AAA(LR03)im Lieferumfang enthalten. ------------------------------------ Einfach kombinierbar mit VELUX Active: Intelligente Sensorsteuerung zum automatischen Öffnen und Schließen von automatischen Fenstern, Rollläden und Sonnenschutzprodukte aufgrund von CO2, Feuchtigkeit und Temperatur im Raum, sowie externen Wetterdaten für proaktiven Hitzeschutz mit Rollläden und Sonnenschutzprodukten. Ansteuerung per Smartphone und Sprachsteuerung. Kompatibilität mit SOMFY, Apple HomeKit und Google Home/Google Assistant ---------------------------------- Zusätzlich können ein außenliegendes und ein innenliegendes Dekorations- und Sonnenschutzprodukt installiert werden. Alle technischen Werte sind normgemäß im senkrechten Einbau ermittelt und beziehen sich auf das Fenster als Ganzes
GELÖSCHT | GGL CK04 206930 | 5702328930155 | VELUX Solarfenster GGL CK04 206930 | weiß lack E.HitzeschAlu 55x98 | 839 | 10 | A | 111 | VELUX-Schwing-Fenster,GGL | 111 | VELUX-Schwing-Fenster,GGL | 15020201 | 1 | 0 | ST | 44181950 | ST | DK | 30.554 | 28.176 | 0.109 | 17 | 57.7 | 111.6 | 7 | PAL | ja | ---------------------------------------- Schwingfenster mit Schwingfunktion des Flügels bis zum Anschlag. Mit bequemer Einhandbedienung oben, Lüftungsklappe und Luftfilter. Seitliche Flügelabdeckbleche schraubenlos vormontiert, Montagewinkel und Markisenkasten im Lieferumfang enthalten. Dämmelemente am Blendrahmen oben und seitlich, am Flügel unten und seitlich aus geschäumtem Kunststoff, grau. Luftdichtheitsklasse 4. ---------------------------------------- Flügel und Blendrahmen aus massivem Kiefernholz. Holzschutz nach Einbringung aller Bohrungen und Fräsungen durch Imprägnierung mit wasserverdünnbarer und fungizider (pilz- und fäulnishemmender) Imprägnierlasur, frei von PCP, Dioxin und Lindan. ---------------------------------------- Umlaufende Anschlagdichtung aus EPDM, umlaufende Gleitdichtung aus Santoprene, seitliche Dichtung aus EPDM zwischen Flügel- und Blendrahmenverblechung Blendrahmen-Außenmaße (BxL): 55 x 98 cm Lichtfläche: 0,29m² Endlackierung in zwei Schichten mit weißem wasserverdünnbarem, lösungsmittelfreiem Acryl-Lack. Trockenschichtstärke gemäß DIN 68 800, Teil 3: 85 µ. Außenabdeckung aus Aluminium, einbrennlackiert, NCS S 7500-N. ---------------------------------------- ENERGIE Hitzeschutz Verglasung, für hohen Wärmeschutz:Uw = 1,1 W/(m²K), Gesamtenergiedurchlasswert g = 0,27. Erhöhter Schallschutz: Rw(C,Ctr)= 35(-1,-3) dB Schallschutzklasse 2, erhöhter Einbruchschutz erhöhter Hagelschutz. 2x3 mm Verbund-Sicherheitsglas innen für erhöhten Einbruchschutz und besseren Schallschutz, mit Edelmetall- beschichtung innen für erhöhten Wärmeschutz. 3 mm teilvorgespanntes Glas (TVG) mit Edelmetallbeschichtung und 12mm Spezialgasfüllung für erhöhten Wärmeschutz in der Mitte. 4 mm gehärtetes Einscheiben- Sicherheitsglas nach DIN EN 12150 außen. Verringerungen der Regengeräusche durch Anti-Regengeräusch-Effekt ---------------------------------- Inklusive ab Werk vormontierter Steuerzentrale, integrierter Akku- Versorgung, elektrischem Fenstermotor, Solarmodul, Regensensor und vorprogrammierten Funk-Wandschalter zum komfortablen Öffnen und Schließen. ---------------------------------- Die manuelle Bedienung des Fensters bleibt weiterhin möglich ---------------------------------------- Einklemmschutz durch das Erkennen von Hindernissen während des Schließens --------------------------------- Eigenschaften des Fenstermotors: Betriebsspannung: 10,8 V/DC Zugkraft: min. 225 N Druckkraft: max. 150 N Kettenhub: 200 mm ---------------------------------- VELUX Funk-Wandschalter KLI 311: Zur kabellosen Einzel-und Gruppenbedienung von automatischen Fenstern und Flachdach-Fenstern mit dem io-homecontrol Logo. Sendet auf 868 MHz Frequenz inkl. Sicherheitscode durch Code-Hopping. Abmessungen: 82 mm x 82 mm x 12.5 mm (BxHxT) Farbe Gehäuse : weiß Bedienungsabstand: 30m Gebäude, ca. 200 im freien Feld Bedienungsfertig mit 2 Stück Batterien AAA(LR03)im Lieferumfang enthalten. ------------------------------------ Einfach kombinierbar mit VELUX Active: Intelligente Sensorsteuerung zum automatischen Öffnen und Schließen von automatischen Fenstern, Rollläden und Sonnenschutzprodukte aufgrund von CO2, Feuchtigkeit und Temperatur im Raum, sowie externen Wetterdaten für proaktiven Hitzeschutz mit Rollläden und Sonnenschutzprodukten. Ansteuerung per Smartphone und Sprachsteuerung. Kompatibilität mit SOMFY, Apple HomeKit und Google Home/Google Assistant ---------------------------------------- Zusätzlich kann ein VELUX Solar- Rollladen oder Solar-Sonnenschutz installiert werden. Alle technischen Werte sind normgemäß im senkrechten Einbau ermittelt und beziehen sich auf das Fenster als Ganzes
GELÖSCHT | GGL CK04 2162 | 5702328040373 | VELUX Schwingfenster GGL CK04 2162 | weiß lack EN.Schall.Kupfer 55x98 | 1159 | 10 | A | 111 | VELUX-Schwing-Fenster,GGL | 111 | VELUX-Schwing-Fenster,GGL | 15020201 | 1 | 0 | ST | 44181950 | ST | DK | 34.194 | 32.018 | 0.109 | 17 | 57.7 | 111.6 | 7 | PAL | ja | ---------------------------------------- Schwingfenster mit Schwingfunktion des Flügels bis zum Anschlag. Mit bequemer Einhandbedienung oben, Lüftungsklappe und Luftfilter. Seitliche Flügelabdeckbleche schraubenlos vormontiert, Montagewinkel und Markisenkasten im Lieferumfang enthalten. Dämmelemente am Blendrahmen oben und seitlich, am Flügel unten und seitlich aus geschäumtem Kunststoff, grau. Luftdichtheitsklasse 4. ---------------------------------------- Flügel und Blendrahmen aus massivem Kiefernholz. Holzschutz nach Einbringung aller Bohrungen und Fräsungen durch Imprägnierung mit wasserverdünnbarer und fungizider (pilz- und fäulnishemmender) Imprägnierlasur, frei von PCP, Dioxin und Lindan. ---------------------------------------- Umlaufende Anschlagdichtung aus EPDM, umlaufende Gleitdichtung aus Santoprene, seitliche Dichtung aus EPDM zwischen Flügel- und Blendrahmenverblechung Blendrahmen-Außenmaße (BxL): 55 x 98 cm Lichtfläche: 0,29m² Endlackierung in zwei Schichten mit weißem wasserverdünnbarem, lösungsmittelfreiem Acryl-Lack. Trockenschichtstärke gemäß DIN 68 800, Teil 3: 85 µ. Außenabdeckung aus Kupfer. ---------------------------------------- ENERGIE SCHALLSCHUTZ Verglasung für besonders hohen Schallschutz: Rw(C,Ctr)= 42(-2,-5)dB; Schallschutzklasse 4 und besonders hohen Wärmeschutz: Uw = 0,92 W/(m²K). Gesamtenergiedurchlassungsgrad g=0,47 Erhöhter Einbruchschutz, erhöhter Hagelschutz. 2x3 mm Verbund-Sicherheitsglas innen für erhöhten Einbruchschutz und besseren Schallschutz, mit Edelmetall- beschichtung innen für erhöhten Wärmeschutz. 3 mm gehärtetes Einscheiben- Sicherheitsglas nach DIN EN 12150 mit Edelmetallbeschichtung für erhöhten Wärmeschutz in der Mitte. 8 mm gehärtetes Einscheiben- Sicherheitsglas nach DIN EN 12150 außen mit Anti-Tau-Effekt zur Verringerung von Tauwasserbildung. Verringerung der Regengeräusche durch Anti-Regengeräusch-Effekt Alle technischen Werte sind normgemäß im senkrechten Einbau ermittelt und beziehen sich auf das Fenster als Ganzes
GELÖSCHT | GGL CK04 236621 | 5702328040526 | VELUX Elektrofenster GGL CK04 236621 | weiß lack EN. PLUS Ti walz 55x98 | 1381 | 10 | A | 111 | VELUX-Schwing-Fenster,GGL | 111 | VELUX-Schwing-Fenster,GGL | 15020201 | 1 | 0 | ST | 44181950 | ST | DK | 32.121 | 29.829 | 0.109 | 17 | 57.7 | 111.6 | 7 | PAL | ja | ---------------------------------------- Schwingfenster mit Schwingfunktion des Flügels bis zum Anschlag. Mit bequemer Einhandbedienung oben, Lüftungsklappe und Luftfilter. Seitliche Flügelabdeckbleche schraubenlos vormontiert, Montagewinkel und Markisenkasten im Lieferumfang enthalten. Dämmelemente am Blendrahmen oben und seitlich, am Flügel unten und seitlich aus geschäumtem Kunststoff, grau. Luftdichtheitsklasse 4. ---------------------------------------- Flügel und Blendrahmen aus massivem Kiefernholz. Holzschutz nach Einbringung aller Bohrungen und Fräsungen durch Imprägnierung mit wasserverdünnbarer und fungizider (pilz- und fäulnishemmender) Imprägnierlasur, frei von PCP, Dioxin und Lindan. ---------------------------------------- Umlaufende Anschlagdichtung aus EPDM, umlaufende Gleitdichtung aus Santoprene, seitliche Dichtung aus EPDM zwischen Flügel- und Blendrahmenverblechung Blendrahmen-Außenmaße (BxL): 55 x 98 cm Lichtfläche: 0,29m² Endlackierung in zwei Schichten mit weißem wasserverdünnbarem, lösungsmittelfreiem Acryl-Lack. Trockenschichtstärke gemäß DIN 68 800, Teil 3: 85 µ. Außenabdeckung aus Titanzink walzblank. ---------------------------------------- ENERGIE PLUS Verglasung Passivhaus tauglich, für besonders hohen Wärmeschutz: Uw = 1,0 W/(m²K), Gesamtenergiedurchlasswert g = 0,44. Erhöhter Schallschutz: Rw(C,Ctr)= 37(-2,-4) dB Schallschutzklasse 3, erhöhter Einbruchschutz erhöhter Hagelschutz. 2x3 mm Verbund-Sicherheitsglas innen für erhöhten Einbruchschutz und besseren Schallschutz, mit Edelmetall- beschichtung innen für erhöhten Wärmeschutz. 3 mm gehärtetes Einscheiben- Sicherheitsglas nach DIN EN 12150 mit Edelmetallbeschichtung für erhöhten Wärmeschutz in der Mitte. 4 mm gehärtetes Einscheiben- Sicherheitsglas nach DIN EN 12150 außen mit Anti-Tau-Effekt zur Verringerung von Tauwasserbildung und mit natürlichem Reinigungseffekt. Verringerung der Regengeräusche durch Anti-Regengeräusch-Effekt. --------------------------------- Inklusive ab Werk vormontierter Steuerzentrale, elektrischem Fenstermotor , Regensensor und vorprogrammierten Funk-Wandschalter zum komfortablen Öffnen und Schließen. --------------------------------- Die manuelle Bedienung des Fensters bleibt weiterhin möglich ---------------------------------------- Einfacher Stromanschluss über 230V ---------------------------------------- Einklemmschutz durch das Erkennen von Hindernissen während des Schließens --------------------------------- Eigenschaften des Fenstermotors: Betriebsspannung: 24 V/DC Stromaufnahme: max. 1,6 A Zugkraft: min. 225 N Druckkraft: max. 150 N Kettenhub: 200 mm korrosionsgeschützte Stahlkette --------------------------------- VELUX Funk-Wandschalter KLI 311: Zur kabellosen Einzel-und Gruppenbedienung von automatischen Fenstern und Flachdach-Fenstern mit dem io-homecontrol Logo. Sendet auf 868 MHz Frequenz inkl. Sicherheitscode durch Code-Hopping. Abmessungen: 82 mm x 82 mm x 12.5 mm (BxHxT) Farbe Gehäuse : weiß Bedienungsabstand: 30m im Gebäude, ca. 200 im freien Feld Bedienungsfertig mit 2 Stück Batterien AAA(LR03)im Lieferumfang enthalten. ------------------------------------ Einfach kombinierbar mit VELUX Active: Intelligente Sensorsteuerung zum automatischen Öffnen und Schließen von automatischen Fenstern, Rollläden und Sonnenschutzprodukte aufgrund von CO2, Feuchtigkeit und Temperatur im Raum, sowie externen Wetterdaten für proaktiven Hitzeschutz mit Rollläden und Sonnenschutzprodukten. Ansteuerung per Smartphone und Sprachsteuerung. Kompatibilität mit SOMFY, Apple HomeKit und Google Home/Google Assistant ---------------------------------- Zusätzlich können ein außenliegendes und ein innenliegendes Dekorations- und Sonnenschutzprodukt installiert werden. Alle technischen Werte sind normgemäß im senkrechten Einbau ermittelt und beziehen sich auf das Fenster als Ganzes
GELÖSCHT | GGL CK04 236630 | 5702328040533 | VELUX Solarfenster GGL CK04 236630 | weiß lack EN. PLUS Ti walz 55x98 | 1381 | 10 | A | 111 | VELUX-Schwing-Fenster,GGL | 111 | VELUX-Schwing-Fenster,GGL | 15020201 | 1 | 0 | ST | 44181950 | ST | DK | 32.286 | 29.908 | 0.109 | 17 | 57.7 | 111.6 | 7 | PAL | ja | ---------------------------------------- Schwingfenster mit Schwingfunktion des Flügels bis zum Anschlag. Mit bequemer Einhandbedienung oben, Lüftungsklappe und Luftfilter. Seitliche Flügelabdeckbleche schraubenlos vormontiert, Montagewinkel und Markisenkasten im Lieferumfang enthalten. Dämmelemente am Blendrahmen oben und seitlich, am Flügel unten und seitlich aus geschäumtem Kunststoff, grau. Luftdichtheitsklasse 4. ---------------------------------------- Flügel und Blendrahmen aus massivem Kiefernholz. Holzschutz nach Einbringung aller Bohrungen und Fräsungen durch Imprägnierung mit wasserverdünnbarer und fungizider (pilz- und fäulnishemmender) Imprägnierlasur, frei von PCP, Dioxin und Lindan. ---------------------------------------- Umlaufende Anschlagdichtung aus EPDM, umlaufende Gleitdichtung aus Santoprene, seitliche Dichtung aus EPDM zwischen Flügel- und Blendrahmenverblechung Blendrahmen-Außenmaße (BxL): 55 x 98 cm Lichtfläche: 0,29m² Endlackierung in zwei Schichten mit weißem wasserverdünnbarem, lösungsmittelfreiem Acryl-Lack. Trockenschichtstärke gemäß DIN 68 800, Teil 3: 85 µ. Außenabdeckung aus Titanzink walzblank. ---------------------------------------- ENERGIE PLUS Verglasung Passivhaus tauglich, für besonders hohen Wärmeschutz: Uw = 1,0 W/(m²K), Gesamtenergiedurchlasswert g = 0,44. Erhöhter Schallschutz: Rw(C,Ctr)= 37(-2,-4) dB Schallschutzklasse 3, erhöhter Einbruchschutz erhöhter Hagelschutz. 2x3 mm Verbund-Sicherheitsglas innen für erhöhten Einbruchschutz und besseren Schallschutz, mit Edelmetall- beschichtung innen für erhöhten Wärmeschutz. 3 mm gehärtetes Einscheiben- Sicherheitsglas nach DIN EN 12150 mit Edelmetallbeschichtung für erhöhten Wärmeschutz in der Mitte. 4 mm gehärtetes Einscheiben- Sicherheitsglas nach DIN EN 12150 außen mit Anti-Tau-Effekt zur Verringerung von Tauwasserbildung und mit natürlichem Reinigungseffekt. Verringerung der Regengeräusche durch Anti-Regengeräusch-Effekt. ---------------------------------- Inklusive ab Werk vormontierter Steuerzentrale, integrierter Akku- Versorgung, elektrischem Fenstermotor, Solarmodul, Regensensor und vorprogrammierten Funk-Wandschalter zum komfortablen Öffnen und Schließen. ---------------------------------- Die manuelle Bedienung des Fensters bleibt weiterhin möglich ---------------------------------------- Einklemmschutz durch das Erkennen von Hindernissen während des Schließens --------------------------------- Eigenschaften des Fenstermotors: Betriebsspannung: 10,8 V/DC Zugkraft: min. 225 N Druckkraft: max. 150 N Kettenhub: 200 mm ---------------------------------- VELUX Funk-Wandschalter KLI 311: Zur kabellosen Einzel-und Gruppenbedienung von automatischen Fenstern und Flachdach-Fenstern mit dem io-homecontrol Logo. Sendet auf 868 MHz Frequenz inkl. Sicherheitscode durch Code-Hopping. Abmessungen: 82 mm x 82 mm x 12.5 mm (BxHxT) Farbe Gehäuse : weiß Bedienungsabstand: 30m Gebäude, ca. 200 im freien Feld Bedienungsfertig mit 2 Stück Batterien AAA(LR03)im Lieferumfang enthalten. ------------------------------------ Einfach kombinierbar mit VELUX Active: Intelligente Sensorsteuerung zum automatischen Öffnen und Schließen von automatischen Fenstern, Rollläden und Sonnenschutzprodukte aufgrund von CO2, Feuchtigkeit und Temperatur im Raum, sowie externen Wetterdaten für proaktiven Hitzeschutz mit Rollläden und Sonnenschutzprodukten. Ansteuerung per Smartphone und Sprachsteuerung. Kompatibilität mit SOMFY, Apple HomeKit und Google Home/Google Assistant ---------------------------------------- Zusätzlich kann ein VELUX Solar- Rollladen oder Solar-Sonnenschutz installiert werden. Alle technischen Werte sind normgemäß im senkrechten Einbau ermittelt und beziehen sich auf das Fenster als Ganzes
GELÖSCHT | GGL CK04 2370 | 5702327282996 | VELUX Schwingfenster GGL CK04 2370 | weiß lack THERMO Ti walz 55x98 | 914 | 10 | A | 111 | VELUX-Schwing-Fenster,GGL | 111 | VELUX-Schwing-Fenster,GGL | 15020201 | 1 | 0 | ST | 44181950 | ST | DK | 27.283 | 25.102 | 0.109 | 17 | 57.7 | 111.6 | 7 | PAL | ja | ---------------------------------------- Schwingfenster mit Schwingfunktion des Flügels bis zum Anschlag. Mit bequemer Einhandbedienung oben, Lüftungsklappe und Luftfilter. Seitliche Flügelabdeckbleche schraubenlos vormontiert, Montagewinkel und Markisenkasten im Lieferumfang enthalten. Dämmelemente am Blendrahmen oben und seitlich, am Flügel unten und seitlich aus geschäumtem Kunststoff, grau. Luftdichtheitsklasse 4. ---------------------------------------- Flügel und Blendrahmen aus massivem Kiefernholz. Holzschutz nach Einbringung aller Bohrungen und Fräsungen durch Imprägnierung mit wasserverdünnbarer und fungizider (pilz- und fäulnishemmender) Imprägnierlasur, frei von PCP, Dioxin und Lindan. ---------------------------------------- Umlaufende Anschlagdichtung aus EPDM, umlaufende Gleitdichtung aus Santoprene, seitliche Dichtung aus EPDM zwischen Flügel- und Blendrahmenverblechung Blendrahmen-Außenmaße (BxL): 55 x 98 cm Lichtfläche: 0,29m² Endlackierung in zwei Schichten mit weißem wasserverdünnbarem, lösungsmittelfreiem Acryl-Lack. Trockenschichtstärke gemäß DIN 68 800, Teil 3: 85 µ. Außenabdeckung aus Titanzink walzblank. ---------------------------------------- THERMO Verglasung mit sehr guten technischen Werten: Wärmedurchgangswert Uw = 1,3 W/(m²K), Schalldämmwert Rw(C,Ctr)= 35(-1,-3) dB, Schallschutzklasse 2, Gesamtenergiedurchlasswert g = 0,46, 2 x 3 mm Verbund-Sicherheitsglas innen für erhöhten Einbruchschutz, erhöhte Sicherheit und besseren Schallschutz. 4 mm gehärtetes Einscheiben- sicherheitsglas außen nach DIN EN 12150 für erhöhte Hagelsicherheit mit Edelmetallbeschichtung innen. Verringerung der Regengeräusche durch Anti-Regengeräusch-Effekt Alle technischen Werte sind normgemäß im senkrechten Einbau ermittelt und beziehen sich auf das Fenster als Ganzes
GELÖSCHT | GGL CK04 237021 | 5702328091450 | VELUX Elektrofenster GGL CK04 237021 | weiß lack THERMO Ti walz 55x98 | 1214 | 10 | A | 111 | VELUX-Schwing-Fenster,GGL | 111 | VELUX-Schwing-Fenster,GGL | 15020201 | 1 | 0 | ST | 44181950 | ST | DK | 29.147 | 26.85 | 0.109 | 17 | 57.7 | 111.6 | 7 | PAL | ja | ---------------------------------------- Schwingfenster mit Schwingfunktion des Flügels bis zum Anschlag. Mit bequemer Einhandbedienung oben, Lüftungsklappe und Luftfilter. Seitliche Flügelabdeckbleche schraubenlos vormontiert, Montagewinkel und Markisenkasten im Lieferumfang enthalten. Dämmelemente am Blendrahmen oben und seitlich, am Flügel unten und seitlich aus geschäumtem Kunststoff, grau. Luftdichtheitsklasse 4. ---------------------------------------- Flügel und Blendrahmen aus massivem Kiefernholz. Holzschutz nach Einbringung aller Bohrungen und Fräsungen durch Imprägnierung mit wasserverdünnbarer und fungizider (pilz- und fäulnishemmender) Imprägnierlasur, frei von PCP, Dioxin und Lindan. ---------------------------------------- Umlaufende Anschlagdichtung aus EPDM, umlaufende Gleitdichtung aus Santoprene, seitliche Dichtung aus EPDM zwischen Flügel- und Blendrahmenverblechung Blendrahmen-Außenmaße (BxL): 55 x 98 cm Lichtfläche: 0,29m² Endlackierung in zwei Schichten mit weißem wasserverdünnbarem, lösungsmittelfreiem Acryl-Lack. Trockenschichtstärke gemäß DIN 68 800, Teil 3: 85 µ. Außenabdeckung aus Titanzink walzblank. ---------------------------------------- THERMO Verglasung mit sehr guten technischen Werten: Wärmedurchgangswert Uw = 1,3 W/(m²K), Schalldämmwert Rw(C,Ctr)= 35(-1,-3) dB, Schallschutzklasse 2, Gesamtenergiedurchlasswert g = 0,46, 2 x 3 mm Verbund-Sicherheitsglas innen für erhöhten Einbruchschutz, erhöhte Sicherheit und besseren Schallschutz. 4 mm gehärtetes Einscheiben- sicherheitsglas außen nach DIN EN 12150 für erhöhte Hagelsicherheit mit Edelmetallbeschichtung innen. Verringerung der Regengeräusche durch Anti-Regengeräusch-Effekt --------------------------------- Inklusive ab Werk vormontierter Steuerzentrale, elektrischem Fenstermotor , Regensensor und vorprogrammierten Funk-Wandschalter zum komfortablen Öffnen und Schließen. --------------------------------- Die manuelle Bedienung des Fensters bleibt weiterhin möglich ---------------------------------------- Einfacher Stromanschluss über 230V ---------------------------------------- Einklemmschutz durch das Erkennen von Hindernissen während des Schließens --------------------------------- Eigenschaften des Fenstermotors: Betriebsspannung: 24 V/DC Stromaufnahme: max. 1,6 A Zugkraft: min. 225 N Druckkraft: max. 150 N Kettenhub: 200 mm korrosionsgeschützte Stahlkette --------------------------------- VELUX Funk-Wandschalter KLI 311: Zur kabellosen Einzel-und Gruppenbedienung von automatischen Fenstern und Flachdach-Fenstern mit dem io-homecontrol Logo. Sendet auf 868 MHz Frequenz inkl. Sicherheitscode durch Code-Hopping. Abmessungen: 82 mm x 82 mm x 12.5 mm (BxHxT) Farbe Gehäuse : weiß Bedienungsabstand: 30m im Gebäude, ca. 200 im freien Feld Bedienungsfertig mit 2 Stück Batterien AAA(LR03)im Lieferumfang enthalten. ------------------------------------ Einfach kombinierbar mit VELUX Active: Intelligente Sensorsteuerung zum automatischen Öffnen und Schließen von automatischen Fenstern, Rollläden und Sonnenschutzprodukte aufgrund von CO2, Feuchtigkeit und Temperatur im Raum, sowie externen Wetterdaten für proaktiven Hitzeschutz mit Rollläden und Sonnenschutzprodukten. Ansteuerung per Smartphone und Sprachsteuerung. Kompatibilität mit SOMFY, Apple HomeKit und Google Home/Google Assistant ---------------------------------- Zusätzlich können ein außenliegendes und ein innenliegendes Dekorations- und Sonnenschutzprodukt installiert werden. Alle technischen Werte sind normgemäß im senkrechten Einbau ermittelt und beziehen sich auf das Fenster als Ganzes
GELÖSCHT | GGL CK04 237030 | 5702328040540 | VELUX Solarfenster GGL CK04 237030 | weiß lack THERMO Ti walz 55x98 | 1214 | 10 | A | 111 | VELUX-Schwing-Fenster,GGL | 111 | VELUX-Schwing-Fenster,GGL | 15020201 | 1 | 0 | ST | 44181950 | ST | DK | 29.312 | 26.929 | 0.109 | 17 | 57.7 | 111.6 | 7 | PAL | ja | ---------------------------------------- Schwingfenster mit Schwingfunktion des Flügels bis zum Anschlag. Mit bequemer Einhandbedienung oben, Lüftungsklappe und Luftfilter. Seitliche Flügelabdeckbleche schraubenlos vormontiert, Montagewinkel und Markisenkasten im Lieferumfang enthalten. Dämmelemente am Blendrahmen oben und seitlich, am Flügel unten und seitlich aus geschäumtem Kunststoff, grau. Luftdichtheitsklasse 4. ---------------------------------------- Flügel und Blendrahmen aus massivem Kiefernholz. Holzschutz nach Einbringung aller Bohrungen und Fräsungen durch Imprägnierung mit wasserverdünnbarer und fungizider (pilz- und fäulnishemmender) Imprägnierlasur, frei von PCP, Dioxin und Lindan. ---------------------------------------- Umlaufende Anschlagdichtung aus EPDM, umlaufende Gleitdichtung aus Santoprene, seitliche Dichtung aus EPDM zwischen Flügel- und Blendrahmenverblechung Blendrahmen-Außenmaße (BxL): 55 x 98 cm Lichtfläche: 0,29m² Endlackierung in zwei Schichten mit weißem wasserverdünnbarem, lösungsmittelfreiem Acryl-Lack. Trockenschichtstärke gemäß DIN 68 800, Teil 3: 85 µ. Außenabdeckung aus Titanzink walzblank. ---------------------------------------- THERMO Verglasung mit sehr guten technischen Werten: Wärmedurchgangswert Uw = 1,3 W/(m²K), Schalldämmwert Rw(C,Ctr)= 35(-1,-3) dB, Schallschutzklasse 2, Gesamtenergiedurchlasswert g = 0,46, 2 x 3 mm Verbund-Sicherheitsglas innen für erhöhten Einbruchschutz, erhöhte Sicherheit und besseren Schallschutz. 4 mm gehärtetes Einscheiben- sicherheitsglas außen nach DIN EN 12150 für erhöhte Hagelsicherheit mit Edelmetallbeschichtung innen. Verringerung der Regengeräusche durch Anti-Regengeräusch-Effekt ---------------------------------- Inklusive ab Werk vormontierter Steuerzentrale, integrierter Akku- Versorgung, elektrischem Fenstermotor, Solarmodul, Regensensor und vorprogrammierten Funk-Wandschalter zum komfortablen Öffnen und Schließen. ---------------------------------- Die manuelle Bedienung des Fensters bleibt weiterhin möglich ---------------------------------------- Einklemmschutz durch das Erkennen von Hindernissen während des Schließens --------------------------------- Eigenschaften des Fenstermotors: Betriebsspannung: 10,8 V/DC Zugkraft: min. 225 N Druckkraft: max. 150 N Kettenhub: 200 mm ---------------------------------- VELUX Funk-Wandschalter KLI 311: Zur kabellosen Einzel-und Gruppenbedienung von automatischen Fenstern und Flachdach-Fenstern mit dem io-homecontrol Logo. Sendet auf 868 MHz Frequenz inkl. Sicherheitscode durch Code-Hopping. Abmessungen: 82 mm x 82 mm x 12.5 mm (BxHxT) Farbe Gehäuse : weiß Bedienungsabstand: 30m Gebäude, ca. 200 im freien Feld Bedienungsfertig mit 2 Stück Batterien AAA(LR03)im Lieferumfang enthalten. ------------------------------------ Einfach kombinierbar mit VELUX Active: Intelligente Sensorsteuerung zum automatischen Öffnen und Schließen von automatischen Fenstern, Rollläden und Sonnenschutzprodukte aufgrund von CO2, Feuchtigkeit und Temperatur im Raum, sowie externen Wetterdaten für proaktiven Hitzeschutz mit Rollläden und Sonnenschutzprodukten. Ansteuerung per Smartphone und Sprachsteuerung. Kompatibilität mit SOMFY, Apple HomeKit und Google Home/Google Assistant ---------------------------------------- Zusätzlich kann ein VELUX Solar- Rollladen oder Solar-Sonnenschutz installiert werden. Alle technischen Werte sind normgemäß im senkrechten Einbau ermittelt und beziehen sich auf das Fenster als Ganzes
GELÖSCHT | GGL CK04 306730 | 5702328932906 | VELUX Solarfenster GGL CK04 306730 | klar lack EN.WäDämm.Alu 55x98 | 991 | 10 | A | 111 | VELUX-Schwing-Fenster,GGL | 111 | VELUX-Schwing-Fenster,GGL | 15020201 | 1 | 0 | ST | 44181950 | ST | DK | 30.46 | 28.082 | 0.109 | 17 | 57.7 | 111.6 | 7 | PAL | ja | ---------------------------------------- Schwingfenster mit Schwingfunktion des Flügels bis zum Anschlag. Mit bequemer Einhandbedienung oben, Lüftungsklappe und Luftfilter. Seitliche Flügelabdeckbleche schraubenlos vormontiert, Montagewinkel und Markisenkasten im Lieferumfang enthalten. Dämmelemente am Blendrahmen oben und seitlich, am Flügel unten und seitlich aus geschäumtem Kunststoff, grau. Luftdichtheitsklasse 4. ---------------------------------------- Flügel und Blendrahmen aus massivem Kiefernholz. Holzschutz nach Einbringung aller Bohrungen und Fräsungen durch Imprägnierung mit wasserverdünnbarer und fungizider (pilz- und fäulnishemmender) Imprägnierlasur, frei von PCP, Dioxin und Lindan. ---------------------------------------- Umlaufende Anschlagdichtung aus EPDM, umlaufende Gleitdichtung aus Santoprene, seitliche Dichtung aus EPDM zwischen Flügel- und Blendrahmenverblechung Blendrahmen-Außenmaße (BxL): 55 x 98 cm Lichtfläche: 0,29m² Endlackierung in zwei Schichten mit transparentem, wasserverdünnbarem, lösungsmittelfreiem Acryl-Lack. Trockenschichtstärke gemäß DIN 68 800, Teil 3: 85 µ. Außenabdeckung aus Aluminium, einbrennlackiert, NCS S 7500-N. ---------------------------------------- ENERGIE WÄRMEDÄMMUNG Verglasung Passivhaus tauglich, für besonders hohen Wärmeschutz: Uw = 0,86 W/(m²K), Gesamtenergiedurchlasswert g = 0,44. Erhöhter Schallschutz: Rw(C,Ctr)= 38(-1,-5) dB Schallschutzklasse 3, erhöhter Einbruchschutz erhöhter Hagelschutz. 2x3 mm Verbund-Sicherheitsglas innen für erhöhten Einbruchschutz und besseren Schallschutz, mit Edelmetall- beschichtung innen für erhöhten Wärmeschutz. 3 mm gehärtetes Einscheiben- Sicherheitsglas nach DIN EN 12150 mit Edelmetallbeschichtung für erhöhten Wärmeschutz in der Mitte. 4 mm gehärtetes Einscheiben- Sicherheitsglas nach DIN EN 12150 außen mit Anti-Tau-Effekt zur Verringerung von Tauwasserbildung und mit natürlichem Reinigungseffekt. Verringerung der Regengeräusche durch Anti-Regengeräusch-Effekt. ---------------------------------- Inklusive ab Werk vormontierter Steuerzentrale, integrierter Akku- Versorgung, elektrischem Fenstermotor, Solarmodul, Regensensor und vorprogrammierten Funk-Wandschalter zum komfortablen Öffnen und Schließen. ---------------------------------- Die manuelle Bedienung des Fensters bleibt weiterhin möglich ---------------------------------------- Einklemmschutz durch das Erkennen von Hindernissen während des Schließens --------------------------------- Eigenschaften des Fenstermotors: Betriebsspannung: 10,8 V/DC Zugkraft: min. 225 N Druckkraft: max. 150 N Kettenhub: 200 mm ---------------------------------- VELUX Funk-Wandschalter KLI 311: Zur kabellosen Einzel-und Gruppenbedienung von automatischen Fenstern und Flachdach-Fenstern mit dem io-homecontrol Logo. Sendet auf 868 MHz Frequenz inkl. Sicherheitscode durch Code-Hopping. Abmessungen: 82 mm x 82 mm x 12.5 mm (BxHxT) Farbe Gehäuse : weiß Bedienungsabstand: 30m Gebäude, ca. 200 im freien Feld Bedienungsfertig mit 2 Stück Batterien AAA(LR03)im Lieferumfang enthalten. ------------------------------------ Einfach kombinierbar mit VELUX Active: Intelligente Sensorsteuerung zum automatischen Öffnen und Schließen von automatischen Fenstern, Rollläden und Sonnenschutzprodukte aufgrund von CO2, Feuchtigkeit und Temperatur im Raum, sowie externen Wetterdaten für proaktiven Hitzeschutz mit Rollläden und Sonnenschutzprodukten. Ansteuerung per Smartphone und Sprachsteuerung. Kompatibilität mit SOMFY, Apple HomeKit und Google Home/Google Assistant ---------------------------------------- Zusätzlich kann ein VELUX Solar- Rollladen oder Solar-Sonnenschutz installiert werden. Alle technischen Werte sind normgemäß im senkrechten Einbau ermittelt und beziehen sich auf das Fenster als Ganzes
GELÖSCHT | GGL CK04 306921 | 5702328930179 | VELUX Elektrofenster GGL CK04 306921 | klar lack E.HitzeschAlu 55x98 | 839 | 10 | A | 111 | VELUX-Schwing-Fenster,GGL | 111 | VELUX-Schwing-Fenster,GGL | 15020201 | 1 | 0 | ST | 44181950 | ST | DK | 30.417 | 28.125 | 0.109 | 17 | 57.7 | 111.6 | 7 | PAL | ja | ---------------------------------------- Schwingfenster mit Schwingfunktion des Flügels bis zum Anschlag. Mit bequemer Einhandbedienung oben, Lüftungsklappe und Luftfilter. Seitliche Flügelabdeckbleche schraubenlos vormontiert, Montagewinkel und Markisenkasten im Lieferumfang enthalten. Dämmelemente am Blendrahmen oben und seitlich, am Flügel unten und seitlich aus geschäumtem Kunststoff, grau. Luftdichtheitsklasse 4. ---------------------------------------- Flügel und Blendrahmen aus massivem Kiefernholz. Holzschutz nach Einbringung aller Bohrungen und Fräsungen durch Imprägnierung mit wasserverdünnbarer und fungizider (pilz- und fäulnishemmender) Imprägnierlasur, frei von PCP, Dioxin und Lindan. ---------------------------------------- Umlaufende Anschlagdichtung aus EPDM, umlaufende Gleitdichtung aus Santoprene, seitliche Dichtung aus EPDM zwischen Flügel- und Blendrahmenverblechung Blendrahmen-Außenmaße (BxL): 55 x 98 cm Lichtfläche: 0,29m² Endlackierung in zwei Schichten mit transparentem, wasserverdünnbarem, lösungsmittelfreiem Acryl-Lack. Trockenschichtstärke gemäß DIN 68 800, Teil 3: 85 µ. Außenabdeckung aus Aluminium, einbrennlackiert, NCS S 7500-N. ---------------------------------------- ENERGIE Hitzeschutz Verglasung, für hohen Wärmeschutz:Uw = 1,1 W/(m²K), Gesamtenergiedurchlasswert g = 0,27. Erhöhter Schallschutz: Rw(C,Ctr)= 35(-1,-3) dB Schallschutzklasse 2, erhöhter Einbruchschutz erhöhter Hagelschutz. 2x3 mm Verbund-Sicherheitsglas innen für erhöhten Einbruchschutz und besseren Schallschutz, mit Edelmetall- beschichtung innen für erhöhten Wärmeschutz. 3 mm teilvorgespanntes Glas (TVG) mit Edelmetallbeschichtung und 12mm Spezialgasfüllung für erhöhten Wärmeschutz in der Mitte. 4 mm gehärtetes Einscheiben- Sicherheitsglas nach DIN EN 12150 außen. Verringerungen der Regengeräusche durch Anti-Regengeräusch-Effekt --------------------------------- Inklusive ab Werk vormontierter Steuerzentrale, elektrischem Fenstermotor , Regensensor und vorprogrammierten Funk-Wandschalter zum komfortablen Öffnen und Schließen. --------------------------------- Die manuelle Bedienung des Fensters bleibt weiterhin möglich ---------------------------------------- Einfacher Stromanschluss über 230V ---------------------------------------- Einklemmschutz durch das Erkennen von Hindernissen während des Schließens --------------------------------- Eigenschaften des Fenstermotors: Betriebsspannung: 24 V/DC Stromaufnahme: max. 1,6 A Zugkraft: min. 225 N Druckkraft: max. 150 N Kettenhub: 200 mm korrosionsgeschützte Stahlkette --------------------------------- VELUX Funk-Wandschalter KLI 311: Zur kabellosen Einzel-und Gruppenbedienung von automatischen Fenstern und Flachdach-Fenstern mit dem io-homecontrol Logo. Sendet auf 868 MHz Frequenz inkl. Sicherheitscode durch Code-Hopping. Abmessungen: 82 mm x 82 mm x 12.5 mm (BxHxT) Farbe Gehäuse : weiß Bedienungsabstand: 30m im Gebäude, ca. 200 im freien Feld Bedienungsfertig mit 2 Stück Batterien AAA(LR03)im Lieferumfang enthalten. ------------------------------------ Einfach kombinierbar mit VELUX Active: Intelligente Sensorsteuerung zum automatischen Öffnen und Schließen von automatischen Fenstern, Rollläden und Sonnenschutzprodukte aufgrund von CO2, Feuchtigkeit und Temperatur im Raum, sowie externen Wetterdaten für proaktiven Hitzeschutz mit Rollläden und Sonnenschutzprodukten. Ansteuerung per Smartphone und Sprachsteuerung. Kompatibilität mit SOMFY, Apple HomeKit und Google Home/Google Assistant ---------------------------------- Zusätzlich können ein außenliegendes und ein innenliegendes Dekorations- und Sonnenschutzprodukt installiert werden. Alle technischen Werte sind normgemäß im senkrechten Einbau ermittelt und beziehen sich auf das Fenster als Ganzes
GELÖSCHT | GGL CK04 306930 | 5702328930193 | VELUX Solarfenster GGL CK04 306930 | klar lack E.HitzeschAlu 55x98 | 839 | 10 | A | 111 | VELUX-Schwing-Fenster,GGL | 111 | VELUX-Schwing-Fenster,GGL | 15020201 | 1 | 0 | ST | 44181950 | ST | DK | 30.564 | 28.186 | 0.109 | 17 | 57.7 | 111.6 | 7 | PAL | ja | ---------------------------------------- Schwingfenster mit Schwingfunktion des Flügels bis zum Anschlag. Mit bequemer Einhandbedienung oben, Lüftungsklappe und Luftfilter. Seitliche Flügelabdeckbleche schraubenlos vormontiert, Montagewinkel und Markisenkasten im Lieferumfang enthalten. Dämmelemente am Blendrahmen oben und seitlich, am Flügel unten und seitlich aus geschäumtem Kunststoff, grau. Luftdichtheitsklasse 4. ---------------------------------------- Flügel und Blendrahmen aus massivem Kiefernholz. Holzschutz nach Einbringung aller Bohrungen und Fräsungen durch Imprägnierung mit wasserverdünnbarer und fungizider (pilz- und fäulnishemmender) Imprägnierlasur, frei von PCP, Dioxin und Lindan. ---------------------------------------- Umlaufende Anschlagdichtung aus EPDM, umlaufende Gleitdichtung aus Santoprene, seitliche Dichtung aus EPDM zwischen Flügel- und Blendrahmenverblechung Blendrahmen-Außenmaße (BxL): 55 x 98 cm Lichtfläche: 0,29m² Endlackierung in zwei Schichten mit transparentem, wasserverdünnbarem, lösungsmittelfreiem Acryl-Lack. Trockenschichtstärke gemäß DIN 68 800, Teil 3: 85 µ. Außenabdeckung aus Aluminium, einbrennlackiert, NCS S 7500-N. ---------------------------------------- ENERGIE Hitzeschutz Verglasung, für hohen Wärmeschutz:Uw = 1,1 W/(m²K), Gesamtenergiedurchlasswert g = 0,27. Erhöhter Schallschutz: Rw(C,Ctr)= 35(-1,-3) dB Schallschutzklasse 2, erhöhter Einbruchschutz erhöhter Hagelschutz. 2x3 mm Verbund-Sicherheitsglas innen für erhöhten Einbruchschutz und besseren Schallschutz, mit Edelmetall- beschichtung innen für erhöhten Wärmeschutz. 3 mm teilvorgespanntes Glas (TVG) mit Edelmetallbeschichtung und 12mm Spezialgasfüllung für erhöhten Wärmeschutz in der Mitte. 4 mm gehärtetes Einscheiben- Sicherheitsglas nach DIN EN 12150 außen. Verringerungen der Regengeräusche durch Anti-Regengeräusch-Effekt ---------------------------------- Inklusive ab Werk vormontierter Steuerzentrale, integrierter Akku- Versorgung, elektrischem Fenstermotor, Solarmodul, Regensensor und vorprogrammierten Funk-Wandschalter zum komfortablen Öffnen und Schließen. ---------------------------------- Die manuelle Bedienung des Fensters bleibt weiterhin möglich ---------------------------------------- Einklemmschutz durch das Erkennen von Hindernissen während des Schließens --------------------------------- Eigenschaften des Fenstermotors: Betriebsspannung: 10,8 V/DC Zugkraft: min. 225 N Druckkraft: max. 150 N Kettenhub: 200 mm ---------------------------------- VELUX Funk-Wandschalter KLI 311: Zur kabellosen Einzel-und Gruppenbedienung von automatischen Fenstern und Flachdach-Fenstern mit dem io-homecontrol Logo. Sendet auf 868 MHz Frequenz inkl. Sicherheitscode durch Code-Hopping. Abmessungen: 82 mm x 82 mm x 12.5 mm (BxHxT) Farbe Gehäuse : weiß Bedienungsabstand: 30m Gebäude, ca. 200 im freien Feld Bedienungsfertig mit 2 Stück Batterien AAA(LR03)im Lieferumfang enthalten. ------------------------------------ Einfach kombinierbar mit VELUX Active: Intelligente Sensorsteuerung zum automatischen Öffnen und Schließen von automatischen Fenstern, Rollläden und Sonnenschutzprodukte aufgrund von CO2, Feuchtigkeit und Temperatur im Raum, sowie externen Wetterdaten für proaktiven Hitzeschutz mit Rollläden und Sonnenschutzprodukten. Ansteuerung per Smartphone und Sprachsteuerung. Kompatibilität mit SOMFY, Apple HomeKit und Google Home/Google Assistant ---------------------------------------- Zusätzlich kann ein VELUX Solar- Rollladen oder Solar-Sonnenschutz installiert werden. Alle technischen Werte sind normgemäß im senkrechten Einbau ermittelt und beziehen sich auf das Fenster als Ganzes
GELÖSCHT | GGL CK04 316221 | 5702327591555 | VELUX Elektrofenster GGL CK04 316221 | klar lack EN.Schall.Kupfer 55x98 | 1459 | 10 | A | 111 | VELUX-Schwing-Fenster,GGL | 111 | VELUX-Schwing-Fenster,GGL | 15020201 | 1 | 0 | ST | 44181950 | ST | DK | 35.996 | 33.704 | 0.109 | 17 | 57.7 | 111.6 | 7 | PAL | ja | ---------------------------------------- Schwingfenster mit Schwingfunktion des Flügels bis zum Anschlag. Mit bequemer Einhandbedienung oben, Lüftungsklappe und Luftfilter. Seitliche Flügelabdeckbleche schraubenlos vormontiert, Montagewinkel und Markisenkasten im Lieferumfang enthalten. Dämmelemente am Blendrahmen oben und seitlich, am Flügel unten und seitlich aus geschäumtem Kunststoff, grau. Luftdichtheitsklasse 4. ---------------------------------------- Flügel und Blendrahmen aus massivem Kiefernholz. Holzschutz nach Einbringung aller Bohrungen und Fräsungen durch Imprägnierung mit wasserverdünnbarer und fungizider (pilz- und fäulnishemmender) Imprägnierlasur, frei von PCP, Dioxin und Lindan. ---------------------------------------- Umlaufende Anschlagdichtung aus EPDM, umlaufende Gleitdichtung aus Santoprene, seitliche Dichtung aus EPDM zwischen Flügel- und Blendrahmenverblechung Blendrahmen-Außenmaße (BxL): 55 x 98 cm Lichtfläche: 0,29m² Endlackierung in zwei Schichten mit transparentem, wasserverdünnbarem, lösungsmittelfreiem Acryl-Lack. Trockenschichtstärke gemäß DIN 68 800, Teil 3: 85 µ. Außenabdeckung aus Kupfer. ---------------------------------------- ENERGIE SCHALLSCHUTZ Verglasung für besonders hohen Schallschutz: Rw(C,Ctr)= 42(-2,-5)dB; Schallschutzklasse 4 und besonders hohen Wärmeschutz: Uw = 0,96 W/(m²K). Gesamtenergiedurchlassungsgrad g=0,47 Erhöhter Einbruchschutz, erhöhter Hagelschutz. 2x3 mm Verbund-Sicherheitsglas innen für erhöhten Einbruchschutz und besseren Schallschutz, mit Edelmetall- beschichtung innen für erhöhten Wärmeschutz. 3 mm gehärtetes Einscheiben- Sicherheitsglas nach DIN EN 12150 mit Edelmetallbeschichtung für erhöhten Wärmeschutz in der Mitte. 8 mm gehärtetes Einscheiben- Sicherheitsglas nach DIN EN 12150 außen mit Anti-Tau-Effekt zur Verringerung von Tauwasserbildung. Verringerung der Regengeräusche durch Anti-Regengeräusch-Effekt --------------------------------- Inklusive ab Werk vormontierter Steuerzentrale, elektrischem Fenstermotor , Regensensor und vorprogrammierten Funk-Wandschalter zum komfortablen Öffnen und Schließen. --------------------------------- Die manuelle Bedienung des Fensters bleibt weiterhin möglich ---------------------------------------- Einfacher Stromanschluss über 230V ---------------------------------------- Einklemmschutz durch das Erkennen von Hindernissen während des Schließens --------------------------------- Eigenschaften des Fenstermotors: Betriebsspannung: 24 V/DC Stromaufnahme: max. 1,6 A Zugkraft: min. 225 N Druckkraft: max. 150 N Kettenhub: 200 mm korrosionsgeschützte Stahlkette --------------------------------- VELUX Funk-Wandschalter KLI 311: Zur kabellosen Einzel-und Gruppenbedienung von automatischen Fenstern und Flachdach-Fenstern mit dem io-homecontrol Logo. Sendet auf 868 MHz Frequenz inkl. Sicherheitscode durch Code-Hopping. Abmessungen: 82 mm x 82 mm x 12.5 mm (BxHxT) Farbe Gehäuse : weiß Bedienungsabstand: 30m im Gebäude, ca. 200 im freien Feld Bedienungsfertig mit 2 Stück Batterien AAA(LR03)im Lieferumfang enthalten. ------------------------------------ Einfach kombinierbar mit VELUX Active: Intelligente Sensorsteuerung zum automatischen Öffnen und Schließen von automatischen Fenstern, Rollläden und Sonnenschutzprodukte aufgrund von CO2, Feuchtigkeit und Temperatur im Raum, sowie externen Wetterdaten für proaktiven Hitzeschutz mit Rollläden und Sonnenschutzprodukten. Ansteuerung per Smartphone und Sprachsteuerung. Kompatibilität mit SOMFY, Apple HomeKit und Google Home/Google Assistant ---------------------------------- Zusätzlich können ein außenliegendes und ein innenliegendes Dekorations- und Sonnenschutzprodukt installiert werden. Alle technischen Werte sind normgemäß im senkrechten Einbau ermittelt und beziehen sich auf das Fenster als Ganzes
GELÖSCHT | GGL CK04 336621 | 5702327030221 | VELUX Elektrofenster GGL CK04 336621 | klar lack EN. PLUS Ti walz 55x98 | 1381 | 10 | A | 111 | VELUX-Schwing-Fenster,GGL | 111 | VELUX-Schwing-Fenster,GGL | 15020201 | 1 | 0 | ST | 44181950 | ST | DK | 32.134 | 29.842 | 0.109 | 17 | 57.7 | 111.6 | 7 | PAL | ja | ---------------------------------------- Schwingfenster mit Schwingfunktion des Flügels bis zum Anschlag. Mit bequemer Einhandbedienung oben, Lüftungsklappe und Luftfilter. Seitliche Flügelabdeckbleche schraubenlos vormontiert, Montagewinkel und Markisenkasten im Lieferumfang enthalten. Dämmelemente am Blendrahmen oben und seitlich, am Flügel unten und seitlich aus geschäumtem Kunststoff, grau. Luftdichtheitsklasse 4. ---------------------------------------- Flügel und Blendrahmen aus massivem Kiefernholz. Holzschutz nach Einbringung aller Bohrungen und Fräsungen durch Imprägnierung mit wasserverdünnbarer und fungizider (pilz- und fäulnishemmender) Imprägnierlasur, frei von PCP, Dioxin und Lindan. ---------------------------------------- Umlaufende Anschlagdichtung aus EPDM, umlaufende Gleitdichtung aus Santoprene, seitliche Dichtung aus EPDM zwischen Flügel- und Blendrahmenverblechung Blendrahmen-Außenmaße (BxL): 55 x 98 cm Lichtfläche: 0,29m² Endlackierung in zwei Schichten mit transparentem, wasserverdünnbarem, lösungsmittelfreiem Acryl-Lack. Trockenschichtstärke gemäß DIN 68 800, Teil 3: 85 µ. Außenabdeckung aus Titanzink walzblank. ---------------------------------------- ENERGIE PLUS Verglasung Passivhaus tauglich, für besonders hohen Wärmeschutz: Uw = 1,0 W/(m²K), Gesamtenergiedurchlasswert g = 0,44. Erhöhter Schallschutz: Rw(C,Ctr)= 37(-2,-4) dB Schallschutzklasse 3, erhöhter Einbruchschutz erhöhter Hagelschutz. 2x3 mm Verbund-Sicherheitsglas innen für erhöhten Einbruchschutz und besseren Schallschutz, mit Edelmetall- beschichtung innen für erhöhten Wärmeschutz. 3 mm gehärtetes Einscheiben- Sicherheitsglas nach DIN EN 12150 mit Edelmetallbeschichtung für erhöhten Wärmeschutz in der Mitte. 4 mm gehärtetes Einscheiben- Sicherheitsglas nach DIN EN 12150 außen mit Anti-Tau-Effekt zur Verringerung von Tauwasserbildung und mit natürlichem Reinigungseffekt. Verringerung der Regengeräusche durch Anti-Regengeräusch-Effekt. --------------------------------- Inklusive ab Werk vormontierter Steuerzentrale, elektrischem Fenstermotor , Regensensor und vorprogrammierten Funk-Wandschalter zum komfortablen Öffnen und Schließen. --------------------------------- Die manuelle Bedienung des Fensters bleibt weiterhin möglich ---------------------------------------- Einfacher Stromanschluss über 230V ---------------------------------------- Einklemmschutz durch das Erkennen von Hindernissen während des Schließens --------------------------------- Eigenschaften des Fenstermotors: Betriebsspannung: 24 V/DC Stromaufnahme: max. 1,6 A Zugkraft: min. 225 N Druckkraft: max. 150 N Kettenhub: 200 mm korrosionsgeschützte Stahlkette --------------------------------- VELUX Funk-Wandschalter KLI 311: Zur kabellosen Einzel-und Gruppenbedienung von automatischen Fenstern und Flachdach-Fenstern mit dem io-homecontrol Logo. Sendet auf 868 MHz Frequenz inkl. Sicherheitscode durch Code-Hopping. Abmessungen: 82 mm x 82 mm x 12.5 mm (BxHxT) Farbe Gehäuse : weiß Bedienungsabstand: 30m im Gebäude, ca. 200 im freien Feld Bedienungsfertig mit 2 Stück Batterien AAA(LR03)im Lieferumfang enthalten. ------------------------------------ Einfach kombinierbar mit VELUX Active: Intelligente Sensorsteuerung zum automatischen Öffnen und Schließen von automatischen Fenstern, Rollläden und Sonnenschutzprodukte aufgrund von CO2, Feuchtigkeit und Temperatur im Raum, sowie externen Wetterdaten für proaktiven Hitzeschutz mit Rollläden und Sonnenschutzprodukten. Ansteuerung per Smartphone und Sprachsteuerung. Kompatibilität mit SOMFY, Apple HomeKit und Google Home/Google Assistant ---------------------------------- Zusätzlich können ein außenliegendes und ein innenliegendes Dekorations- und Sonnenschutzprodukt installiert werden. Alle technischen Werte sind normgemäß im senkrechten Einbau ermittelt und beziehen sich auf das Fenster als Ganzes
GELÖSCHT | GGL CK06 206730 | 5702328932944 | VELUX Solarfenster GGL CK06 206730 | weiß lack EN.WäDämm.Alu 55x118 | 1057 | 10 | A | 111 | VELUX-Schwing-Fenster,GGL | 111 | VELUX-Schwing-Fenster,GGL | 15020201 | 1 | 0 | ST | 44181950 | ST | DK | 35.14 | 32.473 | 0.129 | 17 | 57.7 | 131.6 | 7 | PAL | ja | ---------------------------------------- Schwingfenster mit Schwingfunktion des Flügels bis zum Anschlag. Mit bequemer Einhandbedienung oben, Lüftungsklappe und Luftfilter. Seitliche Flügelabdeckbleche schraubenlos vormontiert, Montagewinkel und Markisenkasten im Lieferumfang enthalten. Dämmelemente am Blendrahmen oben und seitlich, am Flügel unten und seitlich aus geschäumtem Kunststoff, grau. Luftdichtheitsklasse 4. ---------------------------------------- Flügel und Blendrahmen aus massivem Kiefernholz. Holzschutz nach Einbringung aller Bohrungen und Fräsungen durch Imprägnierung mit wasserverdünnbarer und fungizider (pilz- und fäulnishemmender) Imprägnierlasur, frei von PCP, Dioxin und Lindan. ---------------------------------------- Umlaufende Anschlagdichtung aus EPDM, umlaufende Gleitdichtung aus Santoprene, seitliche Dichtung aus EPDM zwischen Flügel- und Blendrahmenverblechung Blendrahmen-Außenmaße (BxL): 55 x 118 cm Lichtfläche: 0,36m² Endlackierung in zwei Schichten mit weißem wasserverdünnbarem, lösungsmittelfreiem Acryl-Lack. Trockenschichtstärke gemäß DIN 68 800, Teil 3: 85 µ. Außenabdeckung aus Aluminium, einbrennlackiert, NCS S 7500-N. ---------------------------------------- ENERGIE WÄRMEDÄMMUNG Verglasung Passivhaus tauglich, für besonders hohen Wärmeschutz: Uw = 0,86 W/(m²K), Gesamtenergiedurchlasswert g = 0,44. Erhöhter Schallschutz: Rw(C,Ctr)= 38(-1,-5) dB Schallschutzklasse 3, erhöhter Einbruchschutz erhöhter Hagelschutz. 2x3 mm Verbund-Sicherheitsglas innen für erhöhten Einbruchschutz und besseren Schallschutz, mit Edelmetall- beschichtung innen für erhöhten Wärmeschutz. 3 mm gehärtetes Einscheiben- Sicherheitsglas nach DIN EN 12150 mit Edelmetallbeschichtung für erhöhten Wärmeschutz in der Mitte. 4 mm gehärtetes Einscheiben- Sicherheitsglas nach DIN EN 12150 außen mit Anti-Tau-Effekt zur Verringerung von Tauwasserbildung und mit natürlichem Reinigungseffekt. Verringerung der Regengeräusche durch Anti-Regengeräusch-Effekt. ---------------------------------- Inklusive ab Werk vormontierter Steuerzentrale, integrierter Akku- Versorgung, elektrischem Fenstermotor, Solarmodul, Regensensor und vorprogrammierten Funk-Wandschalter zum komfortablen Öffnen und Schließen. ---------------------------------- Die manuelle Bedienung des Fensters bleibt weiterhin möglich ---------------------------------------- Einklemmschutz durch das Erkennen von Hindernissen während des Schließens --------------------------------- Eigenschaften des Fenstermotors: Betriebsspannung: 10,8 V/DC Zugkraft: min. 225 N Druckkraft: max. 150 N Kettenhub: 200 mm ---------------------------------- VELUX Funk-Wandschalter KLI 311: Zur kabellosen Einzel-und Gruppenbedienung von automatischen Fenstern und Flachdach-Fenstern mit dem io-homecontrol Logo. Sendet auf 868 MHz Frequenz inkl. Sicherheitscode durch Code-Hopping. Abmessungen: 82 mm x 82 mm x 12.5 mm (BxHxT) Farbe Gehäuse : weiß Bedienungsabstand: 30m Gebäude, ca. 200 im freien Feld Bedienungsfertig mit 2 Stück Batterien AAA(LR03)im Lieferumfang enthalten. ------------------------------------ Einfach kombinierbar mit VELUX Active: Intelligente Sensorsteuerung zum automatischen Öffnen und Schließen von automatischen Fenstern, Rollläden und Sonnenschutzprodukte aufgrund von CO2, Feuchtigkeit und Temperatur im Raum, sowie externen Wetterdaten für proaktiven Hitzeschutz mit Rollläden und Sonnenschutzprodukten. Ansteuerung per Smartphone und Sprachsteuerung. Kompatibilität mit SOMFY, Apple HomeKit und Google Home/Google Assistant ---------------------------------------- Zusätzlich kann ein VELUX Solar- Rollladen oder Solar-Sonnenschutz installiert werden. Alle technischen Werte sind normgemäß im senkrechten Einbau ermittelt und beziehen sich auf das Fenster als Ganzes
GELÖSCHT | GGL CK06 206921 | 5702328930216 | VELUX Elektrofenster GGL CK06 206921 | weiß lack E.HitzeschAlu 55x118 | 875 | 10 | A | 111 | VELUX-Schwing-Fenster,GGL | 111 | VELUX-Schwing-Fenster,GGL | 15020201 | 1 | 0 | ST | 44181950 | ST | DK | 35.147 | 32.566 | 0.129 | 17 | 57.7 | 131.6 | 7 | PAL | ja | ---------------------------------------- Schwingfenster mit Schwingfunktion des Flügels bis zum Anschlag. Mit bequemer Einhandbedienung oben, Lüftungsklappe und Luftfilter. Seitliche Flügelabdeckbleche schraubenlos vormontiert, Montagewinkel und Markisenkasten im Lieferumfang enthalten. Dämmelemente am Blendrahmen oben und seitlich, am Flügel unten und seitlich aus geschäumtem Kunststoff, grau. Luftdichtheitsklasse 4. ---------------------------------------- Flügel und Blendrahmen aus massivem Kiefernholz. Holzschutz nach Einbringung aller Bohrungen und Fräsungen durch Imprägnierung mit wasserverdünnbarer und fungizider (pilz- und fäulnishemmender) Imprägnierlasur, frei von PCP, Dioxin und Lindan. ---------------------------------------- Umlaufende Anschlagdichtung aus EPDM, umlaufende Gleitdichtung aus Santoprene, seitliche Dichtung aus EPDM zwischen Flügel- und Blendrahmenverblechung Blendrahmen-Außenmaße (BxL): 55 x 118 cm Lichtfläche: 0,36m² Endlackierung in zwei Schichten mit weißem wasserverdünnbarem, lösungsmittelfreiem Acryl-Lack. Trockenschichtstärke gemäß DIN 68 800, Teil 3: 85 µ. Außenabdeckung aus Aluminium, einbrennlackiert, NCS S 7500-N. ---------------------------------------- ENERGIE Hitzeschutz Verglasung, für hohen Wärmeschutz:Uw = 1,1 W/(m²K), Gesamtenergiedurchlasswert g = 0,27. Erhöhter Schallschutz: Rw(C,Ctr)= 35(-1,-3) dB Schallschutzklasse 2, erhöhter Einbruchschutz erhöhter Hagelschutz. 2x3 mm Verbund-Sicherheitsglas innen für erhöhten Einbruchschutz und besseren Schallschutz, mit Edelmetall- beschichtung innen für erhöhten Wärmeschutz. 3 mm teilvorgespanntes Glas (TVG) mit Edelmetallbeschichtung und 12mm Spezialgasfüllung für erhöhten Wärmeschutz in der Mitte. 4 mm gehärtetes Einscheiben- Sicherheitsglas nach DIN EN 12150 außen. Verringerungen der Regengeräusche durch Anti-Regengeräusch-Effekt --------------------------------- Inklusive ab Werk vormontierter Steuerzentrale, elektrischem Fenstermotor , Regensensor und vorprogrammierten Funk-Wandschalter zum komfortablen Öffnen und Schließen. --------------------------------- Die manuelle Bedienung des Fensters bleibt weiterhin möglich ---------------------------------------- Einfacher Stromanschluss über 230V ---------------------------------------- Einklemmschutz durch das Erkennen von Hindernissen während des Schließens --------------------------------- Eigenschaften des Fenstermotors: Betriebsspannung: 24 V/DC Stromaufnahme: max. 1,6 A Zugkraft: min. 225 N Druckkraft: max. 150 N Kettenhub: 200 mm korrosionsgeschützte Stahlkette --------------------------------- VELUX Funk-Wandschalter KLI 311: Zur kabellosen Einzel-und Gruppenbedienung von automatischen Fenstern und Flachdach-Fenstern mit dem io-homecontrol Logo. Sendet auf 868 MHz Frequenz inkl. Sicherheitscode durch Code-Hopping. Abmessungen: 82 mm x 82 mm x 12.5 mm (BxHxT) Farbe Gehäuse : weiß Bedienungsabstand: 30m im Gebäude, ca. 200 im freien Feld Bedienungsfertig mit 2 Stück Batterien AAA(LR03)im Lieferumfang enthalten. ------------------------------------ Einfach kombinierbar mit VELUX Active: Intelligente Sensorsteuerung zum automatischen Öffnen und Schließen von automatischen Fenstern, Rollläden und Sonnenschutzprodukte aufgrund von CO2, Feuchtigkeit und Temperatur im Raum, sowie externen Wetterdaten für proaktiven Hitzeschutz mit Rollläden und Sonnenschutzprodukten. Ansteuerung per Smartphone und Sprachsteuerung. Kompatibilität mit SOMFY, Apple HomeKit und Google Home/Google Assistant ---------------------------------- Zusätzlich können ein außenliegendes und ein innenliegendes Dekorations- und Sonnenschutzprodukt installiert werden. Alle technischen Werte sind normgemäß im senkrechten Einbau ermittelt und beziehen sich auf das Fenster als Ganzes
GELÖSCHT | GGL CK06 206930 | 5702328930230 | VELUX Solarfenster GGL CK06 206930 | weiß lack E.HitzeschAlu 55x118 | 875 | 10 | A | 111 | VELUX-Schwing-Fenster,GGL | 111 | VELUX-Schwing-Fenster,GGL | 15020201 | 1 | 0 | ST | 44181950 | ST | DK | 35.272 | 32.605 | 0.129 | 17 | 57.7 | 131.6 | 7 | PAL | ja | ---------------------------------------- Schwingfenster mit Schwingfunktion des Flügels bis zum Anschlag. Mit bequemer Einhandbedienung oben, Lüftungsklappe und Luftfilter. Seitliche Flügelabdeckbleche schraubenlos vormontiert, Montagewinkel und Markisenkasten im Lieferumfang enthalten. Dämmelemente am Blendrahmen oben und seitlich, am Flügel unten und seitlich aus geschäumtem Kunststoff, grau. Luftdichtheitsklasse 4. ---------------------------------------- Flügel und Blendrahmen aus massivem Kiefernholz. Holzschutz nach Einbringung aller Bohrungen und Fräsungen durch Imprägnierung mit wasserverdünnbarer und fungizider (pilz- und fäulnishemmender) Imprägnierlasur, frei von PCP, Dioxin und Lindan. ---------------------------------------- Umlaufende Anschlagdichtung aus EPDM, umlaufende Gleitdichtung aus Santoprene, seitliche Dichtung aus EPDM zwischen Flügel- und Blendrahmenverblechung Blendrahmen-Außenmaße (BxL): 55 x 118 cm Lichtfläche: 0,36m² Endlackierung in zwei Schichten mit weißem wasserverdünnbarem, lösungsmittelfreiem Acryl-Lack. Trockenschichtstärke gemäß DIN 68 800, Teil 3: 85 µ. Außenabdeckung aus Aluminium, einbrennlackiert, NCS S 7500-N. ---------------------------------------- ENERGIE Hitzeschutz Verglasung, für hohen Wärmeschutz:Uw = 1,1 W/(m²K), Gesamtenergiedurchlasswert g = 0,27. Erhöhter Schallschutz: Rw(C,Ctr)= 35(-1,-3) dB Schallschutzklasse 2, erhöhter Einbruchschutz erhöhter Hagelschutz. 2x3 mm Verbund-Sicherheitsglas innen für erhöhten Einbruchschutz und besseren Schallschutz, mit Edelmetall- beschichtung innen für erhöhten Wärmeschutz. 3 mm teilvorgespanntes Glas (TVG) mit Edelmetallbeschichtung und 12mm Spezialgasfüllung für erhöhten Wärmeschutz in der Mitte. 4 mm gehärtetes Einscheiben- Sicherheitsglas nach DIN EN 12150 außen. Verringerungen der Regengeräusche durch Anti-Regengeräusch-Effekt ---------------------------------- Inklusive ab Werk vormontierter Steuerzentrale, integrierter Akku- Versorgung, elektrischem Fenstermotor, Solarmodul, Regensensor und vorprogrammierten Funk-Wandschalter zum komfortablen Öffnen und Schließen. ---------------------------------- Die manuelle Bedienung des Fensters bleibt weiterhin möglich ---------------------------------------- Einklemmschutz durch das Erkennen von Hindernissen während des Schließens --------------------------------- Eigenschaften des Fenstermotors: Betriebsspannung: 10,8 V/DC Zugkraft: min. 225 N Druckkraft: max. 150 N Kettenhub: 200 mm ---------------------------------- VELUX Funk-Wandschalter KLI 311: Zur kabellosen Einzel-und Gruppenbedienung von automatischen Fenstern und Flachdach-Fenstern mit dem io-homecontrol Logo. Sendet auf 868 MHz Frequenz inkl. Sicherheitscode durch Code-Hopping. Abmessungen: 82 mm x 82 mm x 12.5 mm (BxHxT) Farbe Gehäuse : weiß Bedienungsabstand: 30m Gebäude, ca. 200 im freien Feld Bedienungsfertig mit 2 Stück Batterien AAA(LR03)im Lieferumfang enthalten. ------------------------------------ Einfach kombinierbar mit VELUX Active: Intelligente Sensorsteuerung zum automatischen Öffnen und Schließen von automatischen Fenstern, Rollläden und Sonnenschutzprodukte aufgrund von CO2, Feuchtigkeit und Temperatur im Raum, sowie externen Wetterdaten für proaktiven Hitzeschutz mit Rollläden und Sonnenschutzprodukten. Ansteuerung per Smartphone und Sprachsteuerung. Kompatibilität mit SOMFY, Apple HomeKit und Google Home/Google Assistant ---------------------------------------- Zusätzlich kann ein VELUX Solar- Rollladen oder Solar-Sonnenschutz installiert werden. Alle technischen Werte sind normgemäß im senkrechten Einbau ermittelt und beziehen sich auf das Fenster als Ganzes
GELÖSCHT | GGL CK06 2162 | 5702328040731 | VELUX Schwingfenster GGL CK06 2162 | weiß lack Schallsch Kupfer 55x118 | 1225 | 10 | A | 111 | VELUX-Schwing-Fenster,GGL | 111 | VELUX-Schwing-Fenster,GGL | 15020201 | 1 | 0 | ST | 44181950 | ST | DK | 39.987 | 37.522 | 0.129 | 17 | 57.7 | 131.6 | 7 | PAL | ja | ---------------------------------------- Schwingfenster mit Schwingfunktion des Flügels bis zum Anschlag. Mit bequemer Einhandbedienung oben, Lüftungsklappe und Luftfilter. Seitliche Flügelabdeckbleche schraubenlos vormontiert, Montagewinkel und Markisenkasten im Lieferumfang enthalten. Dämmelemente am Blendrahmen oben und seitlich, am Flügel unten und seitlich aus geschäumtem Kunststoff, grau. Luftdichtheitsklasse 4. ---------------------------------------- Flügel und Blendrahmen aus massivem Kiefernholz. Holzschutz nach Einbringung aller Bohrungen und Fräsungen durch Imprägnierung mit wasserverdünnbarer und fungizider (pilz- und fäulnishemmender) Imprägnierlasur, frei von PCP, Dioxin und Lindan. ---------------------------------------- Umlaufende Anschlagdichtung aus EPDM, umlaufende Gleitdichtung aus Santoprene, seitliche Dichtung aus EPDM zwischen Flügel- und Blendrahmenverblechung Blendrahmen-Außenmaße (BxL): 55 x 118 cm Lichtfläche: 0,36m² Endlackierung in zwei Schichten mit weißem wasserverdünnbarem, lösungsmittelfreiem Acryl-Lack. Trockenschichtstärke gemäß DIN 68 800, Teil 3: 85 µ. Außenabdeckung aus Kupfer. ---------------------------------------- ENERGIE SCHALLSCHUTZ Verglasung für besonders hohen Schallschutz: Rw(C,Ctr)= 42(-2,-5)dB; Schallschutzklasse 4 und besonders hohen Wärmeschutz: Uw = 0,92 W/(m²K). Gesamtenergiedurchlassungsgrad g=0,47 Erhöhter Einbruchschutz, erhöhter Hagelschutz. 2x3 mm Verbund-Sicherheitsglas innen für erhöhten Einbruchschutz und besseren Schallschutz, mit Edelmetall- beschichtung innen für erhöhten Wärmeschutz. 3 mm gehärtetes Einscheiben- Sicherheitsglas nach DIN EN 12150 mit Edelmetallbeschichtung für erhöhten Wärmeschutz in der Mitte. 8 mm gehärtetes Einscheiben- Sicherheitsglas nach DIN EN 12150 außen mit Anti-Tau-Effekt zur Verringerung von Tauwasserbildung. Verringerung der Regengeräusche durch Anti-Regengeräusch-Effekt Alle technischen Werte sind normgemäß im senkrechten Einbau ermittelt und beziehen sich auf das Fenster als Ganzes
GELÖSCHT | GGL CK06 217021 | 5702328091467 | VELUX Elektrofenster GGL CK06 217021 | weiß lack THERMO Kupfer 55x118 | 1230 | 10 | A | 111 | VELUX-Schwing-Fenster,GGL | 111 | VELUX-Schwing-Fenster,GGL | 15020201 | 1 | 0 | ST | 44181950 | ST | DK | 34.163 | 31.577 | 0.129 | 17 | 57.7 | 131.6 | 7 | PAL | ja | ---------------------------------------- Schwingfenster mit Schwingfunktion des Flügels bis zum Anschlag. Mit bequemer Einhandbedienung oben, Lüftungsklappe und Luftfilter. Seitliche Flügelabdeckbleche schraubenlos vormontiert, Montagewinkel und Markisenkasten im Lieferumfang enthalten. Dämmelemente am Blendrahmen oben und seitlich, am Flügel unten und seitlich aus geschäumtem Kunststoff, grau. Luftdichtheitsklasse 4. ---------------------------------------- Flügel und Blendrahmen aus massivem Kiefernholz. Holzschutz nach Einbringung aller Bohrungen und Fräsungen durch Imprägnierung mit wasserverdünnbarer und fungizider (pilz- und fäulnishemmender) Imprägnierlasur, frei von PCP, Dioxin und Lindan. ---------------------------------------- Umlaufende Anschlagdichtung aus EPDM, umlaufende Gleitdichtung aus Santoprene, seitliche Dichtung aus EPDM zwischen Flügel- und Blendrahmenverblechung Blendrahmen-Außenmaße (BxL): 55 x 118 cm Lichtfläche: 0,36m² Endlackierung in zwei Schichten mit weißem wasserverdünnbarem, lösungsmittelfreiem Acryl-Lack. Trockenschichtstärke gemäß DIN 68 800, Teil 3: 85 µ. Außenabdeckung aus Kupfer. ---------------------------------------- THERMO Verglasung mit sehr guten technischen Werten: Wärmedurchgangswert Uw = 1,3 W/(m²K), Schalldämmwert Rw(C,Ctr)= 35(-1,-3) dB, Schallschutzklasse 2, Gesamtenergiedurchlasswert g = 0,46, 2 x 3 mm Verbund-Sicherheitsglas innen für erhöhten Einbruchschutz, erhöhte Sicherheit und besseren Schallschutz. 4 mm gehärtetes Einscheiben- sicherheitsglas außen nach DIN EN 12150 für erhöhte Hagelsicherheit mit Edelmetallbeschichtung innen. Verringerung der Regengeräusche durch Anti-Regengeräusch-Effekt --------------------------------- Inklusive ab Werk vormontierter Steuerzentrale, elektrischem Fenstermotor , Regensensor und vorprogrammierten Funk-Wandschalter zum komfortablen Öffnen und Schließen. --------------------------------- Die manuelle Bedienung des Fensters bleibt weiterhin möglich ---------------------------------------- Einfacher Stromanschluss über 230V ---------------------------------------- Einklemmschutz durch das Erkennen von Hindernissen während des Schließens --------------------------------- Eigenschaften des Fenstermotors: Betriebsspannung: 24 V/DC Stromaufnahme: max. 1,6 A Zugkraft: min. 225 N Druckkraft: max. 150 N Kettenhub: 200 mm korrosionsgeschützte Stahlkette --------------------------------- VELUX Funk-Wandschalter KLI 311: Zur kabellosen Einzel-und Gruppenbedienung von automatischen Fenstern und Flachdach-Fenstern mit dem io-homecontrol Logo. Sendet auf 868 MHz Frequenz inkl. Sicherheitscode durch Code-Hopping. Abmessungen: 82 mm x 82 mm x 12.5 mm (BxHxT) Farbe Gehäuse : weiß Bedienungsabstand: 30m im Gebäude, ca. 200 im freien Feld Bedienungsfertig mit 2 Stück Batterien AAA(LR03)im Lieferumfang enthalten. ------------------------------------ Einfach kombinierbar mit VELUX Active: Intelligente Sensorsteuerung zum automatischen Öffnen und Schließen von automatischen Fenstern, Rollläden und Sonnenschutzprodukte aufgrund von CO2, Feuchtigkeit und Temperatur im Raum, sowie externen Wetterdaten für proaktiven Hitzeschutz mit Rollläden und Sonnenschutzprodukten. Ansteuerung per Smartphone und Sprachsteuerung. Kompatibilität mit SOMFY, Apple HomeKit und Google Home/Google Assistant ---------------------------------- Zusätzlich können ein außenliegendes und ein innenliegendes Dekorations- und Sonnenschutzprodukt installiert werden. Alle technischen Werte sind normgemäß im senkrechten Einbau ermittelt und beziehen sich auf das Fenster als Ganzes
GELÖSCHT | GGL CK06 2366 | 5702328040847 | VELUX Schwingfenster GGL CK06 2366 | weiß lack EN.PLUS Ti walz 55x118 | 1132 | 10 | A | 111 | VELUX-Schwing-Fenster,GGL | 111 | VELUX-Schwing-Fenster,GGL | 15020201 | 1 | 0 | ST | 44181950 | ST | DK | 35.19 | 32.72 | 0.129 | 17 | 57.7 | 131.6 | 7 | PAL | ja | ---------------------------------------- Schwingfenster mit Schwingfunktion des Flügels bis zum Anschlag. Mit bequemer Einhandbedienung oben, Lüftungsklappe und Luftfilter. Seitliche Flügelabdeckbleche schraubenlos vormontiert, Montagewinkel und Markisenkasten im Lieferumfang enthalten. Dämmelemente am Blendrahmen oben und seitlich, am Flügel unten und seitlich aus geschäumtem Kunststoff, grau. Luftdichtheitsklasse 4. ---------------------------------------- Flügel und Blendrahmen aus massivem Kiefernholz. Holzschutz nach Einbringung aller Bohrungen und Fräsungen durch Imprägnierung mit wasserverdünnbarer und fungizider (pilz- und fäulnishemmender) Imprägnierlasur, frei von PCP, Dioxin und Lindan. ---------------------------------------- Umlaufende Anschlagdichtung aus EPDM, umlaufende Gleitdichtung aus Santoprene, seitliche Dichtung aus EPDM zwischen Flügel- und Blendrahmenverblechung Blendrahmen-Außenmaße (BxL): 55 x 118 cm Lichtfläche: 0,36m² Endlackierung in zwei Schichten mit weißem wasserverdünnbarem, lösungsmittelfreiem Acryl-Lack. Trockenschichtstärke gemäß DIN 68 800, Teil 3: 85 µ. Außenabdeckung aus Titanzink walzblank. ---------------------------------------- ENERGIE PLUS Verglasung Passivhaus tauglich, für besonders hohen Wärmeschutz: Uw = 1,0 W/(m²K), Gesamtenergiedurchlasswert g = 0,44. Erhöhter Schallschutz: Rw(C,Ctr)= 37(-2,-4) dB Schallschutzklasse 3, erhöhter Einbruchschutz erhöhter Hagelschutz. 2x3 mm Verbund-Sicherheitsglas innen für erhöhten Einbruchschutz und besseren Schallschutz, mit Edelmetall- beschichtung innen für erhöhten Wärmeschutz. 3 mm gehärtetes Einscheiben- Sicherheitsglas nach DIN EN 12150 mit Edelmetallbeschichtung für erhöhten Wärmeschutz in der Mitte. 4 mm gehärtetes Einscheiben- Sicherheitsglas nach DIN EN 12150 außen mit Anti-Tau-Effekt zur Verringerung von Tauwasserbildung und mit natürlichem Reinigungseffekt. Verringerung der Regengeräusche durch Anti-Regengeräusch-Effekt. Alle technischen Werte sind normgemäß im senkrechten Einbau ermittelt und beziehen sich auf das Fenster als Ganzes
GELÖSCHT | GGL CK06 236621 | 5702328040854 | VELUX Elektrofenster GGL CK06 236621 | weiß lack EN. PLUS Ti walz 55x118 | 1432 | 10 | A | 111 | VELUX-Schwing-Fenster,GGL | 111 | VELUX-Schwing-Fenster,GGL | 15020201 | 1 | 0 | ST | 44181950 | ST | DK | 37.056 | 34.475 | 0.129 | 17 | 57.7 | 131.6 | 7 | PAL | ja | ---------------------------------------- Schwingfenster mit Schwingfunktion des Flügels bis zum Anschlag. Mit bequemer Einhandbedienung oben, Lüftungsklappe und Luftfilter. Seitliche Flügelabdeckbleche schraubenlos vormontiert, Montagewinkel und Markisenkasten im Lieferumfang enthalten. Dämmelemente am Blendrahmen oben und seitlich, am Flügel unten und seitlich aus geschäumtem Kunststoff, grau. Luftdichtheitsklasse 4. ---------------------------------------- Flügel und Blendrahmen aus massivem Kiefernholz. Holzschutz nach Einbringung aller Bohrungen und Fräsungen durch Imprägnierung mit wasserverdünnbarer und fungizider (pilz- und fäulnishemmender) Imprägnierlasur, frei von PCP, Dioxin und Lindan. ---------------------------------------- Umlaufende Anschlagdichtung aus EPDM, umlaufende Gleitdichtung aus Santoprene, seitliche Dichtung aus EPDM zwischen Flügel- und Blendrahmenverblechung Blendrahmen-Außenmaße (BxL): 55 x 118 cm Lichtfläche: 0,36m² Endlackierung in zwei Schichten mit weißem wasserverdünnbarem, lösungsmittelfreiem Acryl-Lack. Trockenschichtstärke gemäß DIN 68 800, Teil 3: 85 µ. Außenabdeckung aus Titanzink walzblank. ---------------------------------------- ENERGIE PLUS Verglasung Passivhaus tauglich, für besonders hohen Wärmeschutz: Uw = 1,0 W/(m²K), Gesamtenergiedurchlasswert g = 0,44. Erhöhter Schallschutz: Rw(C,Ctr)= 37(-2,-4) dB Schallschutzklasse 3, erhöhter Einbruchschutz erhöhter Hagelschutz. 2x3 mm Verbund-Sicherheitsglas innen für erhöhten Einbruchschutz und besseren Schallschutz, mit Edelmetall- beschichtung innen für erhöhten Wärmeschutz. 3 mm gehärtetes Einscheiben- Sicherheitsglas nach DIN EN 12150 mit Edelmetallbeschichtung für erhöhten Wärmeschutz in der Mitte. 4 mm gehärtetes Einscheiben- Sicherheitsglas nach DIN EN 12150 außen mit Anti-Tau-Effekt zur Verringerung von Tauwasserbildung und mit natürlichem Reinigungseffekt. Verringerung der Regengeräusche durch Anti-Regengeräusch-Effekt. --------------------------------- Inklusive ab Werk vormontierter Steuerzentrale, elektrischem Fenstermotor , Regensensor und vorprogrammierten Funk-Wandschalter zum komfortablen Öffnen und Schließen. --------------------------------- Die manuelle Bedienung des Fensters bleibt weiterhin möglich ---------------------------------------- Einfacher Stromanschluss über 230V ---------------------------------------- Einklemmschutz durch das Erkennen von Hindernissen während des Schließens --------------------------------- Eigenschaften des Fenstermotors: Betriebsspannung: 24 V/DC Stromaufnahme: max. 1,6 A Zugkraft: min. 225 N Druckkraft: max. 150 N Kettenhub: 200 mm korrosionsgeschützte Stahlkette --------------------------------- VELUX Funk-Wandschalter KLI 311: Zur kabellosen Einzel-und Gruppenbedienung von automatischen Fenstern und Flachdach-Fenstern mit dem io-homecontrol Logo. Sendet auf 868 MHz Frequenz inkl. Sicherheitscode durch Code-Hopping. Abmessungen: 82 mm x 82 mm x 12.5 mm (BxHxT) Farbe Gehäuse : weiß Bedienungsabstand: 30m im Gebäude, ca. 200 im freien Feld Bedienungsfertig mit 2 Stück Batterien AAA(LR03)im Lieferumfang enthalten. ------------------------------------ Einfach kombinierbar mit VELUX Active: Intelligente Sensorsteuerung zum automatischen Öffnen und Schließen von automatischen Fenstern, Rollläden und Sonnenschutzprodukte aufgrund von CO2, Feuchtigkeit und Temperatur im Raum, sowie externen Wetterdaten für proaktiven Hitzeschutz mit Rollläden und Sonnenschutzprodukten. Ansteuerung per Smartphone und Sprachsteuerung. Kompatibilität mit SOMFY, Apple HomeKit und Google Home/Google Assistant ---------------------------------- Zusätzlich können ein außenliegendes und ein innenliegendes Dekorations- und Sonnenschutzprodukt installiert werden. Alle technischen Werte sind normgemäß im senkrechten Einbau ermittelt und beziehen sich auf das Fenster als Ganzes
GELÖSCHT | GGL CK06 3067 | 5702328932951 | VELUX Schwingfenster GGL CK06 3067 | klar lack EN.WäDämm.Alu 55x118 | 757 | 10 | A | 111 | VELUX-Schwing-Fenster,GGL | 111 | VELUX-Schwing-Fenster,GGL | 15020201 | 1 | 0 | ST | 44181950 | ST | DK | 33.108 | 30.638 | 0.129 | 17 | 57.7 | 131.6 | 7 | PAL | ja | ---------------------------------------- Schwingfenster mit Schwingfunktion des Flügels bis zum Anschlag. Mit bequemer Einhandbedienung oben, Lüftungsklappe und Luftfilter. Seitliche Flügelabdeckbleche schraubenlos vormontiert, Montagewinkel und Markisenkasten im Lieferumfang enthalten. Dämmelemente am Blendrahmen oben und seitlich, am Flügel unten und seitlich aus geschäumtem Kunststoff, grau. Luftdichtheitsklasse 4. ---------------------------------------- Flügel und Blendrahmen aus massivem Kiefernholz. Holzschutz nach Einbringung aller Bohrungen und Fräsungen durch Imprägnierung mit wasserverdünnbarer und fungizider (pilz- und fäulnishemmender) Imprägnierlasur, frei von PCP, Dioxin und Lindan. ---------------------------------------- Umlaufende Anschlagdichtung aus EPDM, umlaufende Gleitdichtung aus Santoprene, seitliche Dichtung aus EPDM zwischen Flügel- und Blendrahmenverblechung Blendrahmen-Außenmaße (BxL): 55 x 118 cm Lichtfläche: 0,36m² Endlackierung in zwei Schichten mit transparentem, wasserverdünnbarem, lösungsmittelfreiem Acryl-Lack. Trockenschichtstärke gemäß DIN 68 800, Teil 3: 85 µ. Außenabdeckung aus Aluminium, einbrennlackiert, NCS S 7500-N. ---------------------------------------- ENERGIE WÄRMEDÄMMUNG Verglasung Passivhaus tauglich, für besonders hohen Wärmeschutz: Uw = 0,83 W/(m²K), Gesamtenergiedurchlasswert g = 0,44. Erhöhter Schallschutz: Rw(C,Ctr)= 38(-1,-5) dB Schallschutzklasse 3, erhöhter Einbruchschutz erhöhter Hagelschutz. 2x3 mm Verbund-Sicherheitsglas innen für erhöhten Einbruchschutz und besseren Schallschutz, mit Edelmetall- beschichtung innen für erhöhten Wärmeschutz. 3 mm gehärtetes Einscheiben- Sicherheitsglas nach DIN EN 12150 mit Edelmetallbeschichtung für erhöhten Wärmeschutz in der Mitte. 4 mm gehärtetes Einscheiben- Sicherheitsglas nach DIN EN 12150 außen mit Anti-Tau-Effekt zur Verringerung von Tauwasserbildung und mit natürlichem Reinigungseffekt. Verringerung der Regengeräusche durch Anti-Regengeräusch-Effekt. ---------------------------------------- ENERGIE WÄRMEDÄMMUNG Verglasung Passivhaus tauglich, für besonders hohen Wärmeschutz: Uw = 0,86 W/(m²K), Gesamtenergiedurchlasswert g = 0,44. Erhöhter Schallschutz: Rw(C,Ctr)= 38(-1,-5) dB Schallschutzklasse 3, erhöhter Einbruchschutz erhöhter Hagelschutz. 2x3 mm Verbund-Sicherheitsglas innen für erhöhten Einbruchschutz und besseren Schallschutz, mit Edelmetall- beschichtung innen für erhöhten Wärmeschutz. 3 mm gehärtetes Einscheiben- Sicherheitsglas nach DIN EN 12150 mit Edelmetallbeschichtung für erhöhten Wärmeschutz in der Mitte. 4 mm gehärtetes Einscheiben- Sicherheitsglas nach DIN EN 12150 außen mit Anti-Tau-Effekt zur Verringerung von Tauwasserbildung und mit natürlichem Reinigungseffekt. Verringerung der Regengeräusche durch Anti-Regengeräusch-Effekt. Alle technischen Werte sind normgemäß im senkrechten Einbau ermittelt und beziehen sich auf das Fenster als Ganzes
GELÖSCHT | GGL CK06 306721 | 5702328932968 | VELUX Elektrofenster GGL CK06 306721 | klar lack EN.WäDämm.Alu 55x118 | 1057 | 10 | A | 111 | VELUX-Schwing-Fenster,GGL | 111 | VELUX-Schwing-Fenster,GGL | 15020201 | 1 | 0 | ST | 44181950 | ST | DK | 34.974 | 32.393 | 0.129 | 17 | 57.7 | 131.6 | 7 | PAL | ja | ---------------------------------------- Schwingfenster mit Schwingfunktion des Flügels bis zum Anschlag. Mit bequemer Einhandbedienung oben, Lüftungsklappe und Luftfilter. Seitliche Flügelabdeckbleche schraubenlos vormontiert, Montagewinkel und Markisenkasten im Lieferumfang enthalten. Dämmelemente am Blendrahmen oben und seitlich, am Flügel unten und seitlich aus geschäumtem Kunststoff, grau. Luftdichtheitsklasse 4. ---------------------------------------- Flügel und Blendrahmen aus massivem Kiefernholz. Holzschutz nach Einbringung aller Bohrungen und Fräsungen durch Imprägnierung mit wasserverdünnbarer und fungizider (pilz- und fäulnishemmender) Imprägnierlasur, frei von PCP, Dioxin und Lindan. ---------------------------------------- Umlaufende Anschlagdichtung aus EPDM, umlaufende Gleitdichtung aus Santoprene, seitliche Dichtung aus EPDM zwischen Flügel- und Blendrahmenverblechung Blendrahmen-Außenmaße (BxL): 55 x 118 cm Lichtfläche: 0,36m² Endlackierung in zwei Schichten mit transparentem, wasserverdünnbarem, lösungsmittelfreiem Acryl-Lack. Trockenschichtstärke gemäß DIN 68 800, Teil 3: 85 µ. Außenabdeckung aus Aluminium, einbrennlackiert, NCS S 7500-N. ---------------------------------------- ENERGIE WÄRMEDÄMMUNG Verglasung Passivhaus tauglich, für besonders hohen Wärmeschutz: Uw = 0,86 W/(m²K), Gesamtenergiedurchlasswert g = 0,44. Erhöhter Schallschutz: Rw(C,Ctr)= 38(-1,-5) dB Schallschutzklasse 3, erhöhter Einbruchschutz erhöhter Hagelschutz. 2x3 mm Verbund-Sicherheitsglas innen für erhöhten Einbruchschutz und besseren Schallschutz, mit Edelmetall- beschichtung innen für erhöhten Wärmeschutz. 3 mm gehärtetes Einscheiben- Sicherheitsglas nach DIN EN 12150 mit Edelmetallbeschichtung für erhöhten Wärmeschutz in der Mitte. 4 mm gehärtetes Einscheiben- Sicherheitsglas nach DIN EN 12150 außen mit Anti-Tau-Effekt zur Verringerung von Tauwasserbildung und mit natürlichem Reinigungseffekt. Verringerung der Regengeräusche durch Anti-Regengeräusch-Effekt. --------------------------------- Inklusive ab Werk vormontierter Steuerzentrale, elektrischem Fenstermotor , Regensensor und vorprogrammierten Funk-Wandschalter zum komfortablen Öffnen und Schließen. --------------------------------- Die manuelle Bedienung des Fensters bleibt weiterhin möglich ---------------------------------------- Einfacher Stromanschluss über 230V ---------------------------------------- Einklemmschutz durch das Erkennen von Hindernissen während des Schließens --------------------------------- Eigenschaften des Fenstermotors: Betriebsspannung: 24 V/DC Stromaufnahme: max. 1,6 A Zugkraft: min. 225 N Druckkraft: max. 150 N Kettenhub: 200 mm korrosionsgeschützte Stahlkette --------------------------------- VELUX Funk-Wandschalter KLI 311: Zur kabellosen Einzel-und Gruppenbedienung von automatischen Fenstern und Flachdach-Fenstern mit dem io-homecontrol Logo. Sendet auf 868 MHz Frequenz inkl. Sicherheitscode durch Code-Hopping. Abmessungen: 82 mm x 82 mm x 12.5 mm (BxHxT) Farbe Gehäuse : weiß Bedienungsabstand: 30m im Gebäude, ca. 200 im freien Feld Bedienungsfertig mit 2 Stück Batterien AAA(LR03)im Lieferumfang enthalten. ------------------------------------ Einfach kombinierbar mit VELUX Active: Intelligente Sensorsteuerung zum automatischen Öffnen und Schließen von automatischen Fenstern, Rollläden und Sonnenschutzprodukte aufgrund von CO2, Feuchtigkeit und Temperatur im Raum, sowie externen Wetterdaten für proaktiven Hitzeschutz mit Rollläden und Sonnenschutzprodukten. Ansteuerung per Smartphone und Sprachsteuerung. Kompatibilität mit SOMFY, Apple HomeKit und Google Home/Google Assistant ---------------------------------- Zusätzlich können ein außenliegendes und ein innenliegendes Dekorations- und Sonnenschutzprodukt installiert werden. Alle technischen Werte sind normgemäß im senkrechten Einbau ermittelt und beziehen sich auf das Fenster als Ganzes
GELÖSCHT | GGL CK06 306730 | 5702328932982 | VELUX Solarfenster GGL CK06 306730 | klar lack EN.WäDämm.Alu 55x118 | 1057 | 10 | A | 111 | VELUX-Schwing-Fenster,GGL | 111 | VELUX-Schwing-Fenster,GGL | 15020201 | 1 | 0 | ST | 44181950 | ST | DK | 35.112 | 32.445 | 0.129 | 17 | 57.7 | 131.6 | 7 | PAL | ja | ---------------------------------------- Schwingfenster mit Schwingfunktion des Flügels bis zum Anschlag. Mit bequemer Einhandbedienung oben, Lüftungsklappe und Luftfilter. Seitliche Flügelabdeckbleche schraubenlos vormontiert, Montagewinkel und Markisenkasten im Lieferumfang enthalten. Dämmelemente am Blendrahmen oben und seitlich, am Flügel unten und seitlich aus geschäumtem Kunststoff, grau. Luftdichtheitsklasse 4. ---------------------------------------- Flügel und Blendrahmen aus massivem Kiefernholz. Holzschutz nach Einbringung aller Bohrungen und Fräsungen durch Imprägnierung mit wasserverdünnbarer und fungizider (pilz- und fäulnishemmender) Imprägnierlasur, frei von PCP, Dioxin und Lindan. ---------------------------------------- Umlaufende Anschlagdichtung aus EPDM, umlaufende Gleitdichtung aus Santoprene, seitliche Dichtung aus EPDM zwischen Flügel- und Blendrahmenverblechung Blendrahmen-Außenmaße (BxL): 55 x 118 cm Lichtfläche: 0,36m² Endlackierung in zwei Schichten mit transparentem, wasserverdünnbarem, lösungsmittelfreiem Acryl-Lack. Trockenschichtstärke gemäß DIN 68 800, Teil 3: 85 µ. Außenabdeckung aus Aluminium, einbrennlackiert, NCS S 7500-N. ---------------------------------------- ENERGIE WÄRMEDÄMMUNG Verglasung Passivhaus tauglich, für besonders hohen Wärmeschutz: Uw = 0,86 W/(m²K), Gesamtenergiedurchlasswert g = 0,44. Erhöhter Schallschutz: Rw(C,Ctr)= 38(-1,-5) dB Schallschutzklasse 3, erhöhter Einbruchschutz erhöhter Hagelschutz. 2x3 mm Verbund-Sicherheitsglas innen für erhöhten Einbruchschutz und besseren Schallschutz, mit Edelmetall- beschichtung innen für erhöhten Wärmeschutz. 3 mm gehärtetes Einscheiben- Sicherheitsglas nach DIN EN 12150 mit Edelmetallbeschichtung für erhöhten Wärmeschutz in der Mitte. 4 mm gehärtetes Einscheiben- Sicherheitsglas nach DIN EN 12150 außen mit Anti-Tau-Effekt zur Verringerung von Tauwasserbildung und mit natürlichem Reinigungseffekt. Verringerung der Regengeräusche durch Anti-Regengeräusch-Effekt. ---------------------------------- Inklusive ab Werk vormontierter Steuerzentrale, integrierter Akku- Versorgung, elektrischem Fenstermotor, Solarmodul, Regensensor und vorprogrammierten Funk-Wandschalter zum komfortablen Öffnen und Schließen. ---------------------------------- Die manuelle Bedienung des Fensters bleibt weiterhin möglich ---------------------------------------- Einklemmschutz durch das Erkennen von Hindernissen während des Schließens --------------------------------- Eigenschaften des Fenstermotors: Betriebsspannung: 10,8 V/DC Zugkraft: min. 225 N Druckkraft: max. 150 N Kettenhub: 200 mm ---------------------------------- VELUX Funk-Wandschalter KLI 311: Zur kabellosen Einzel-und Gruppenbedienung von automatischen Fenstern und Flachdach-Fenstern mit dem io-homecontrol Logo. Sendet auf 868 MHz Frequenz inkl. Sicherheitscode durch Code-Hopping. Abmessungen: 82 mm x 82 mm x 12.5 mm (BxHxT) Farbe Gehäuse : weiß Bedienungsabstand: 30m Gebäude, ca. 200 im freien Feld Bedienungsfertig mit 2 Stück Batterien AAA(LR03)im Lieferumfang enthalten. ------------------------------------ Einfach kombinierbar mit VELUX Active: Intelligente Sensorsteuerung zum automatischen Öffnen und Schließen von automatischen Fenstern, Rollläden und Sonnenschutzprodukte aufgrund von CO2, Feuchtigkeit und Temperatur im Raum, sowie externen Wetterdaten für proaktiven Hitzeschutz mit Rollläden und Sonnenschutzprodukten. Ansteuerung per Smartphone und Sprachsteuerung. Kompatibilität mit SOMFY, Apple HomeKit und Google Home/Google Assistant ---------------------------------------- Zusätzlich kann ein VELUX Solar- Rollladen oder Solar-Sonnenschutz installiert werden. Alle technischen Werte sind normgemäß im senkrechten Einbau ermittelt und beziehen sich auf das Fenster als Ganzes
GELÖSCHT | GGL CK06 306921 | 5702328930254 | VELUX Elektrofenster GGL CK06 306921 | klar lack E.HitzeschAlu 55x118 | 875 | 10 | A | 111 | VELUX-Schwing-Fenster,GGL | 111 | VELUX-Schwing-Fenster,GGL | 15020201 | 1 | 0 | ST | 44181950 | ST | DK | 35.122 | 32.541 | 0.129 | 17 | 57.7 | 131.6 | 7 | PAL | ja | ---------------------------------------- Schwingfenster mit Schwingfunktion des Flügels bis zum Anschlag. Mit bequemer Einhandbedienung oben, Lüftungsklappe und Luftfilter. Seitliche Flügelabdeckbleche schraubenlos vormontiert, Montagewinkel und Markisenkasten im Lieferumfang enthalten. Dämmelemente am Blendrahmen oben und seitlich, am Flügel unten und seitlich aus geschäumtem Kunststoff, grau. Luftdichtheitsklasse 4. ---------------------------------------- Flügel und Blendrahmen aus massivem Kiefernholz. Holzschutz nach Einbringung aller Bohrungen und Fräsungen durch Imprägnierung mit wasserverdünnbarer und fungizider (pilz- und fäulnishemmender) Imprägnierlasur, frei von PCP, Dioxin und Lindan. ---------------------------------------- Umlaufende Anschlagdichtung aus EPDM, umlaufende Gleitdichtung aus Santoprene, seitliche Dichtung aus EPDM zwischen Flügel- und Blendrahmenverblechung Blendrahmen-Außenmaße (BxL): 55 x 118 cm Lichtfläche: 0,36m² Endlackierung in zwei Schichten mit transparentem, wasserverdünnbarem, lösungsmittelfreiem Acryl-Lack. Trockenschichtstärke gemäß DIN 68 800, Teil 3: 85 µ. Außenabdeckung aus Aluminium, einbrennlackiert, NCS S 7500-N. ---------------------------------------- ENERGIE Hitzeschutz Verglasung, für hohen Wärmeschutz:Uw = 1,1 W/(m²K), Gesamtenergiedurchlasswert g = 0,27. Erhöhter Schallschutz: Rw(C,Ctr)= 35(-1,-3) dB Schallschutzklasse 2, erhöhter Einbruchschutz erhöhter Hagelschutz. 2x3 mm Verbund-Sicherheitsglas innen für erhöhten Einbruchschutz und besseren Schallschutz, mit Edelmetall- beschichtung innen für erhöhten Wärmeschutz. 3 mm teilvorgespanntes Glas (TVG) mit Edelmetallbeschichtung und 12mm Spezialgasfüllung für erhöhten Wärmeschutz in der Mitte. 4 mm gehärtetes Einscheiben- Sicherheitsglas nach DIN EN 12150 außen. Verringerungen der Regengeräusche durch Anti-Regengeräusch-Effekt --------------------------------- Inklusive ab Werk vormontierter Steuerzentrale, elektrischem Fenstermotor , Regensensor und vorprogrammierten Funk-Wandschalter zum komfortablen Öffnen und Schließen. --------------------------------- Die manuelle Bedienung des Fensters bleibt weiterhin möglich ---------------------------------------- Einfacher Stromanschluss über 230V ---------------------------------------- Einklemmschutz durch das Erkennen von Hindernissen während des Schließens --------------------------------- Eigenschaften des Fenstermotors: Betriebsspannung: 24 V/DC Stromaufnahme: max. 1,6 A Zugkraft: min. 225 N Druckkraft: max. 150 N Kettenhub: 200 mm korrosionsgeschützte Stahlkette --------------------------------- VELUX Funk-Wandschalter KLI 311: Zur kabellosen Einzel-und Gruppenbedienung von automatischen Fenstern und Flachdach-Fenstern mit dem io-homecontrol Logo. Sendet auf 868 MHz Frequenz inkl. Sicherheitscode durch Code-Hopping. Abmessungen: 82 mm x 82 mm x 12.5 mm (BxHxT) Farbe Gehäuse : weiß Bedienungsabstand: 30m im Gebäude, ca. 200 im freien Feld Bedienungsfertig mit 2 Stück Batterien AAA(LR03)im Lieferumfang enthalten. ------------------------------------ Einfach kombinierbar mit VELUX Active: Intelligente Sensorsteuerung zum automatischen Öffnen und Schließen von automatischen Fenstern, Rollläden und Sonnenschutzprodukte aufgrund von CO2, Feuchtigkeit und Temperatur im Raum, sowie externen Wetterdaten für proaktiven Hitzeschutz mit Rollläden und Sonnenschutzprodukten. Ansteuerung per Smartphone und Sprachsteuerung. Kompatibilität mit SOMFY, Apple HomeKit und Google Home/Google Assistant ---------------------------------- Zusätzlich können ein außenliegendes und ein innenliegendes Dekorations- und Sonnenschutzprodukt installiert werden. Alle technischen Werte sind normgemäß im senkrechten Einbau ermittelt und beziehen sich auf das Fenster als Ganzes
GELÖSCHT | GGL CK06 306930 | 5702328930278 | VELUX Solarfenster GGL CK06 306930 | klar lack E.HitzeschAlu 55x118 | 875 | 10 | A | 111 | VELUX-Schwing-Fenster,GGL | 111 | VELUX-Schwing-Fenster,GGL | 15020201 | 1 | 0 | ST | 44181950 | ST | DK | 35.249 | 32.582 | 0.129 | 17 | 57.7 | 131.6 | 7 | PAL | ja | ---------------------------------------- Schwingfenster mit Schwingfunktion des Flügels bis zum Anschlag. Mit bequemer Einhandbedienung oben, Lüftungsklappe und Luftfilter. Seitliche Flügelabdeckbleche schraubenlos vormontiert, Montagewinkel und Markisenkasten im Lieferumfang enthalten. Dämmelemente am Blendrahmen oben und seitlich, am Flügel unten und seitlich aus geschäumtem Kunststoff, grau. Luftdichtheitsklasse 4. ---------------------------------------- Flügel und Blendrahmen aus massivem Kiefernholz. Holzschutz nach Einbringung aller Bohrungen und Fräsungen durch Imprägnierung mit wasserverdünnbarer und fungizider (pilz- und fäulnishemmender) Imprägnierlasur, frei von PCP, Dioxin und Lindan. ---------------------------------------- Umlaufende Anschlagdichtung aus EPDM, umlaufende Gleitdichtung aus Santoprene, seitliche Dichtung aus EPDM zwischen Flügel- und Blendrahmenverblechung Blendrahmen-Außenmaße (BxL): 55 x 118 cm Lichtfläche: 0,36m² Endlackierung in zwei Schichten mit transparentem, wasserverdünnbarem, lösungsmittelfreiem Acryl-Lack. Trockenschichtstärke gemäß DIN 68 800, Teil 3: 85 µ. Außenabdeckung aus Aluminium, einbrennlackiert, NCS S 7500-N. ---------------------------------------- ENERGIE Hitzeschutz Verglasung, für hohen Wärmeschutz:Uw = 1,1 W/(m²K), Gesamtenergiedurchlasswert g = 0,27. Erhöhter Schallschutz: Rw(C,Ctr)= 35(-1,-3) dB Schallschutzklasse 2, erhöhter Einbruchschutz erhöhter Hagelschutz. 2x3 mm Verbund-Sicherheitsglas innen für erhöhten Einbruchschutz und besseren Schallschutz, mit Edelmetall- beschichtung innen für erhöhten Wärmeschutz. 3 mm teilvorgespanntes Glas (TVG) mit Edelmetallbeschichtung und 12mm Spezialgasfüllung für erhöhten Wärmeschutz in der Mitte. 4 mm gehärtetes Einscheiben- Sicherheitsglas nach DIN EN 12150 außen. Verringerungen der Regengeräusche durch Anti-Regengeräusch-Effekt ---------------------------------- Inklusive ab Werk vormontierter Steuerzentrale, integrierter Akku- Versorgung, elektrischem Fenstermotor, Solarmodul, Regensensor und vorprogrammierten Funk-Wandschalter zum komfortablen Öffnen und Schließen. ---------------------------------- Die manuelle Bedienung des Fensters bleibt weiterhin möglich ---------------------------------------- Einklemmschutz durch das Erkennen von Hindernissen während des Schließens --------------------------------- Eigenschaften des Fenstermotors: Betriebsspannung: 10,8 V/DC Zugkraft: min. 225 N Druckkraft: max. 150 N Kettenhub: 200 mm ---------------------------------- VELUX Funk-Wandschalter KLI 311: Zur kabellosen Einzel-und Gruppenbedienung von automatischen Fenstern und Flachdach-Fenstern mit dem io-homecontrol Logo. Sendet auf 868 MHz Frequenz inkl. Sicherheitscode durch Code-Hopping. Abmessungen: 82 mm x 82 mm x 12.5 mm (BxHxT) Farbe Gehäuse : weiß Bedienungsabstand: 30m Gebäude, ca. 200 im freien Feld Bedienungsfertig mit 2 Stück Batterien AAA(LR03)im Lieferumfang enthalten. ------------------------------------ Einfach kombinierbar mit VELUX Active: Intelligente Sensorsteuerung zum automatischen Öffnen und Schließen von automatischen Fenstern, Rollläden und Sonnenschutzprodukte aufgrund von CO2, Feuchtigkeit und Temperatur im Raum, sowie externen Wetterdaten für proaktiven Hitzeschutz mit Rollläden und Sonnenschutzprodukten. Ansteuerung per Smartphone und Sprachsteuerung. Kompatibilität mit SOMFY, Apple HomeKit und Google Home/Google Assistant ---------------------------------------- Zusätzlich kann ein VELUX Solar- Rollladen oder Solar-Sonnenschutz installiert werden. Alle technischen Werte sind normgemäß im senkrechten Einbau ermittelt und beziehen sich auf das Fenster als Ganzes
GELÖSCHT | GGL CK06 3162 | 5702327114198 | VELUX Schwingfenster GGL CK06 3162 | klar lack Schallsch Kupfer 55x118 | 1225 | 10 | A | 111 | VELUX-Schwing-Fenster,GGL | 111 | VELUX-Schwing-Fenster,GGL | 15020201 | 1 | 0 | ST | 44181950 | ST | DK | 39.962 | 37.497 | 0.129 | 17 | 57.7 | 131.6 | 7 | PAL | ja | ---------------------------------------- Schwingfenster mit Schwingfunktion des Flügels bis zum Anschlag. Mit bequemer Einhandbedienung oben, Lüftungsklappe und Luftfilter. Seitliche Flügelabdeckbleche schraubenlos vormontiert, Montagewinkel und Markisenkasten im Lieferumfang enthalten. Dämmelemente am Blendrahmen oben und seitlich, am Flügel unten und seitlich aus geschäumtem Kunststoff, grau. Luftdichtheitsklasse 4. ---------------------------------------- Flügel und Blendrahmen aus massivem Kiefernholz. Holzschutz nach Einbringung aller Bohrungen und Fräsungen durch Imprägnierung mit wasserverdünnbarer und fungizider (pilz- und fäulnishemmender) Imprägnierlasur, frei von PCP, Dioxin und Lindan. ---------------------------------------- Umlaufende Anschlagdichtung aus EPDM, umlaufende Gleitdichtung aus Santoprene, seitliche Dichtung aus EPDM zwischen Flügel- und Blendrahmenverblechung Blendrahmen-Außenmaße (BxL): 55 x 118 cm Lichtfläche: 0,36m² Endlackierung in zwei Schichten mit transparentem, wasserverdünnbarem, lösungsmittelfreiem Acryl-Lack. Trockenschichtstärke gemäß DIN 68 800, Teil 3: 85 µ. Außenabdeckung aus Kupfer. ---------------------------------------- ENERGIE SCHALLSCHUTZ Verglasung für besonders hohen Schallschutz: Rw(C,Ctr)= 42(-2,-5)dB; Schallschutzklasse 4 und besonders hohen Wärmeschutz: Uw = 0,92 W/(m²K). Gesamtenergiedurchlassungsgrad g=0,47 Erhöhter Einbruchschutz, erhöhter Hagelschutz. 2x3 mm Verbund-Sicherheitsglas innen für erhöhten Einbruchschutz und besseren Schallschutz, mit Edelmetall- beschichtung innen für erhöhten Wärmeschutz. 3 mm gehärtetes Einscheiben- Sicherheitsglas nach DIN EN 12150 mit Edelmetallbeschichtung für erhöhten Wärmeschutz in der Mitte. 8 mm gehärtetes Einscheiben- Sicherheitsglas nach DIN EN 12150 außen mit Anti-Tau-Effekt zur Verringerung von Tauwasserbildung. Verringerung der Regengeräusche durch Anti-Regengeräusch-Effekt Alle technischen Werte sind normgemäß im senkrechten Einbau ermittelt und beziehen sich auf das Fenster als Ganzes
GELÖSCHT | GGL CK06 316221 | 5702327591579 | VELUX Elektrofenster GGL CK06 316221 | klar lack EN.Schall.Kupfer 55x118 | 1525 | 10 | A | 111 | VELUX-Schwing-Fenster,GGL | 111 | VELUX-Schwing-Fenster,GGL | 15020201 | 1 | 0 | ST | 44181950 | ST | DK | 41.758 | 39.177 | 0.129 | 17 | 57.7 | 131.6 | 7 | PAL | ja | ---------------------------------------- Schwingfenster mit Schwingfunktion des Flügels bis zum Anschlag. Mit bequemer Einhandbedienung oben, Lüftungsklappe und Luftfilter. Seitliche Flügelabdeckbleche schraubenlos vormontiert, Montagewinkel und Markisenkasten im Lieferumfang enthalten. Dämmelemente am Blendrahmen oben und seitlich, am Flügel unten und seitlich aus geschäumtem Kunststoff, grau. Luftdichtheitsklasse 4. ---------------------------------------- Flügel und Blendrahmen aus massivem Kiefernholz. Holzschutz nach Einbringung aller Bohrungen und Fräsungen durch Imprägnierung mit wasserverdünnbarer und fungizider (pilz- und fäulnishemmender) Imprägnierlasur, frei von PCP, Dioxin und Lindan. ---------------------------------------- Umlaufende Anschlagdichtung aus EPDM, umlaufende Gleitdichtung aus Santoprene, seitliche Dichtung aus EPDM zwischen Flügel- und Blendrahmenverblechung Blendrahmen-Außenmaße (BxL): 55 x 118 cm Lichtfläche: 0,36m² Endlackierung in zwei Schichten mit transparentem, wasserverdünnbarem, lösungsmittelfreiem Acryl-Lack. Trockenschichtstärke gemäß DIN 68 800, Teil 3: 85 µ. Außenabdeckung aus Kupfer. ---------------------------------------- ENERGIE SCHALLSCHUTZ Verglasung für besonders hohen Schallschutz: Rw(C,Ctr)= 42(-2,-5)dB; Schallschutzklasse 4 und besonders hohen Wärmeschutz: Uw = 0,96 W/(m²K). Gesamtenergiedurchlassungsgrad g=0,47 Erhöhter Einbruchschutz, erhöhter Hagelschutz. 2x3 mm Verbund-Sicherheitsglas innen für erhöhten Einbruchschutz und besseren Schallschutz, mit Edelmetall- beschichtung innen für erhöhten Wärmeschutz. 3 mm gehärtetes Einscheiben- Sicherheitsglas nach DIN EN 12150 mit Edelmetallbeschichtung für erhöhten Wärmeschutz in der Mitte. 8 mm gehärtetes Einscheiben- Sicherheitsglas nach DIN EN 12150 außen mit Anti-Tau-Effekt zur Verringerung von Tauwasserbildung. Verringerung der Regengeräusche durch Anti-Regengeräusch-Effekt --------------------------------- Inklusive ab Werk vormontierter Steuerzentrale, elektrischem Fenstermotor , Regensensor und vorprogrammierten Funk-Wandschalter zum komfortablen Öffnen und Schließen. --------------------------------- Die manuelle Bedienung des Fensters bleibt weiterhin möglich ---------------------------------------- Einfacher Stromanschluss über 230V ---------------------------------------- Einklemmschutz durch das Erkennen von Hindernissen während des Schließens --------------------------------- Eigenschaften des Fenstermotors: Betriebsspannung: 24 V/DC Stromaufnahme: max. 1,6 A Zugkraft: min. 225 N Druckkraft: max. 150 N Kettenhub: 200 mm korrosionsgeschützte Stahlkette --------------------------------- VELUX Funk-Wandschalter KLI 311: Zur kabellosen Einzel-und Gruppenbedienung von automatischen Fenstern und Flachdach-Fenstern mit dem io-homecontrol Logo. Sendet auf 868 MHz Frequenz inkl. Sicherheitscode durch Code-Hopping. Abmessungen: 82 mm x 82 mm x 12.5 mm (BxHxT) Farbe Gehäuse : weiß Bedienungsabstand: 30m im Gebäude, ca. 200 im freien Feld Bedienungsfertig mit 2 Stück Batterien AAA(LR03)im Lieferumfang enthalten. ------------------------------------ Einfach kombinierbar mit VELUX Active: Intelligente Sensorsteuerung zum automatischen Öffnen und Schließen von automatischen Fenstern, Rollläden und Sonnenschutzprodukte aufgrund von CO2, Feuchtigkeit und Temperatur im Raum, sowie externen Wetterdaten für proaktiven Hitzeschutz mit Rollläden und Sonnenschutzprodukten. Ansteuerung per Smartphone und Sprachsteuerung. Kompatibilität mit SOMFY, Apple HomeKit und Google Home/Google Assistant ---------------------------------- Zusätzlich können ein außenliegendes und ein innenliegendes Dekorations- und Sonnenschutzprodukt installiert werden. Alle technischen Werte sind normgemäß im senkrechten Einbau ermittelt und beziehen sich auf das Fenster als Ganzes
GELÖSCHT | GGL CK06 3366 | 5702327002020 | VELUX Schwingfenster GGL CK06 3366 | klar lack EN.PLUS Ti walz 55x118 | 1132 | 10 | A | 111 | VELUX-Schwing-Fenster,GGL | 111 | VELUX-Schwing-Fenster,GGL | 15020201 | 1 | 0 | ST | 44181950 | ST | DK | 35.165 | 32.695 | 0.129 | 17 | 57.7 | 131.6 | 7 | PAL | ja | ---------------------------------------- Schwingfenster mit Schwingfunktion des Flügels bis zum Anschlag. Mit bequemer Einhandbedienung oben, Lüftungsklappe und Luftfilter. Seitliche Flügelabdeckbleche schraubenlos vormontiert, Montagewinkel und Markisenkasten im Lieferumfang enthalten. Dämmelemente am Blendrahmen oben und seitlich, am Flügel unten und seitlich aus geschäumtem Kunststoff, grau. Luftdichtheitsklasse 4. ---------------------------------------- Flügel und Blendrahmen aus massivem Kiefernholz. Holzschutz nach Einbringung aller Bohrungen und Fräsungen durch Imprägnierung mit wasserverdünnbarer und fungizider (pilz- und fäulnishemmender) Imprägnierlasur, frei von PCP, Dioxin und Lindan. ---------------------------------------- Umlaufende Anschlagdichtung aus EPDM, umlaufende Gleitdichtung aus Santoprene, seitliche Dichtung aus EPDM zwischen Flügel- und Blendrahmenverblechung Blendrahmen-Außenmaße (BxL): 55 x 118 cm Lichtfläche: 0,36m² Endlackierung in zwei Schichten mit transparentem, wasserverdünnbarem, lösungsmittelfreiem Acryl-Lack. Trockenschichtstärke gemäß DIN 68 800, Teil 3: 85 µ. Außenabdeckung aus Titanzink walzblank. ---------------------------------------- ENERGIE PLUS Verglasung Passivhaus tauglich, für besonders hohen Wärmeschutz: Uw = 1,0 W/(m²K), Gesamtenergiedurchlasswert g = 0,44. Erhöhter Schallschutz: Rw(C,Ctr)= 37(-2,-4) dB Schallschutzklasse 3, erhöhter Einbruchschutz erhöhter Hagelschutz. 2x3 mm Verbund-Sicherheitsglas innen für erhöhten Einbruchschutz und besseren Schallschutz, mit Edelmetall- beschichtung innen für erhöhten Wärmeschutz. 3 mm gehärtetes Einscheiben- Sicherheitsglas nach DIN EN 12150 mit Edelmetallbeschichtung für erhöhten Wärmeschutz in der Mitte. 4 mm gehärtetes Einscheiben- Sicherheitsglas nach DIN EN 12150 außen mit Anti-Tau-Effekt zur Verringerung von Tauwasserbildung und mit natürlichem Reinigungseffekt. Verringerung der Regengeräusche durch Anti-Regengeräusch-Effekt. Alle technischen Werte sind normgemäß im senkrechten Einbau ermittelt und beziehen sich auf das Fenster als Ganzes
GELÖSCHT | GGL FK04 206721 | 5702328933002 | VELUX Elektrofenster GGL FK04 206721 | weiß lack EN.WäDämm.Alu 66x98 | 1057 | 10 | A | 111 | VELUX-Schwing-Fenster,GGL | 111 | VELUX-Schwing-Fenster,GGL | 15020201 | 1 | 0 | ST | 44181950 | ST | DK | 34.587 | 32.028 | 0.13 | 17 | 68.7 | 111.6 | 7 | PAL | ja | ---------------------------------------- Schwingfenster mit Schwingfunktion des Flügels bis zum Anschlag. Mit bequemer Einhandbedienung oben, Lüftungsklappe und Luftfilter. Seitliche Flügelabdeckbleche schraubenlos vormontiert, Montagewinkel und Markisenkasten im Lieferumfang enthalten. Dämmelemente am Blendrahmen oben und seitlich, am Flügel unten und seitlich aus geschäumtem Kunststoff, grau. Luftdichtheitsklasse 4. ---------------------------------------- Flügel und Blendrahmen aus massivem Kiefernholz. Holzschutz nach Einbringung aller Bohrungen und Fräsungen durch Imprägnierung mit wasserverdünnbarer und fungizider (pilz- und fäulnishemmender) Imprägnierlasur, frei von PCP, Dioxin und Lindan. ---------------------------------------- Umlaufende Anschlagdichtung aus EPDM, umlaufende Gleitdichtung aus Santoprene, seitliche Dichtung aus EPDM zwischen Flügel- und Blendrahmenverblechung Blendrahmen-Außenmaße (BxL): 66 x 98 cm Lichtfläche: 0,38m² Endlackierung in zwei Schichten mit weißem wasserverdünnbarem, lösungsmittelfreiem Acryl-Lack. Trockenschichtstärke gemäß DIN 68 800, Teil 3: 85 µ. Außenabdeckung aus Aluminium, einbrennlackiert, NCS S 7500-N. ---------------------------------------- ENERGIE WÄRMEDÄMMUNG Verglasung Passivhaus tauglich, für besonders hohen Wärmeschutz: Uw = 0,86 W/(m²K), Gesamtenergiedurchlasswert g = 0,44. Erhöhter Schallschutz: Rw(C,Ctr)= 38(-1,-5) dB Schallschutzklasse 3, erhöhter Einbruchschutz erhöhter Hagelschutz. 2x3 mm Verbund-Sicherheitsglas innen für erhöhten Einbruchschutz und besseren Schallschutz, mit Edelmetall- beschichtung innen für erhöhten Wärmeschutz. 3 mm gehärtetes Einscheiben- Sicherheitsglas nach DIN EN 12150 mit Edelmetallbeschichtung für erhöhten Wärmeschutz in der Mitte. 4 mm gehärtetes Einscheiben- Sicherheitsglas nach DIN EN 12150 außen mit Anti-Tau-Effekt zur Verringerung von Tauwasserbildung und mit natürlichem Reinigungseffekt. Verringerung der Regengeräusche durch Anti-Regengeräusch-Effekt. --------------------------------- Inklusive ab Werk vormontierter Steuerzentrale, elektrischem Fenstermotor , Regensensor und vorprogrammierten Funk-Wandschalter zum komfortablen Öffnen und Schließen. --------------------------------- Die manuelle Bedienung des Fensters bleibt weiterhin möglich ---------------------------------------- Einfacher Stromanschluss über 230V ---------------------------------------- Einklemmschutz durch das Erkennen von Hindernissen während des Schließens --------------------------------- Eigenschaften des Fenstermotors: Betriebsspannung: 24 V/DC Stromaufnahme: max. 1,6 A Zugkraft: min. 225 N Druckkraft: max. 150 N Kettenhub: 200 mm korrosionsgeschützte Stahlkette --------------------------------- VELUX Funk-Wandschalter KLI 311: Zur kabellosen Einzel-und Gruppenbedienung von automatischen Fenstern und Flachdach-Fenstern mit dem io-homecontrol Logo. Sendet auf 868 MHz Frequenz inkl. Sicherheitscode durch Code-Hopping. Abmessungen: 82 mm x 82 mm x 12.5 mm (BxHxT) Farbe Gehäuse : weiß Bedienungsabstand: 30m im Gebäude, ca. 200 im freien Feld Bedienungsfertig mit 2 Stück Batterien AAA(LR03)im Lieferumfang enthalten. ------------------------------------ Einfach kombinierbar mit VELUX Active: Intelligente Sensorsteuerung zum automatischen Öffnen und Schließen von automatischen Fenstern, Rollläden und Sonnenschutzprodukte aufgrund von CO2, Feuchtigkeit und Temperatur im Raum, sowie externen Wetterdaten für proaktiven Hitzeschutz mit Rollläden und Sonnenschutzprodukten. Ansteuerung per Smartphone und Sprachsteuerung. Kompatibilität mit SOMFY, Apple HomeKit und Google Home/Google Assistant ---------------------------------- Zusätzlich können ein außenliegendes und ein innenliegendes Dekorations- und Sonnenschutzprodukt installiert werden. Alle technischen Werte sind normgemäß im senkrechten Einbau ermittelt und beziehen sich auf das Fenster als Ganzes
GELÖSCHT | GGL FK04 206921 | 5702328930292 | VELUX Elektrofenster GGL FK04 206921 | weiß lack E.HitzeschAlu 66x98 | 875 | 10 | A | 111 | VELUX-Schwing-Fenster,GGL | 111 | VELUX-Schwing-Fenster,GGL | 15020201 | 1 | 0 | ST | 44181950 | ST | DK | 34.72 | 32.161 | 0.13 | 17 | 68.7 | 111.6 | 7 | PAL | ja | ---------------------------------------- Schwingfenster mit Schwingfunktion des Flügels bis zum Anschlag. Mit bequemer Einhandbedienung oben, Lüftungsklappe und Luftfilter. Seitliche Flügelabdeckbleche schraubenlos vormontiert, Montagewinkel und Markisenkasten im Lieferumfang enthalten. Dämmelemente am Blendrahmen oben und seitlich, am Flügel unten und seitlich aus geschäumtem Kunststoff, grau. Luftdichtheitsklasse 4. ---------------------------------------- Flügel und Blendrahmen aus massivem Kiefernholz. Holzschutz nach Einbringung aller Bohrungen und Fräsungen durch Imprägnierung mit wasserverdünnbarer und fungizider (pilz- und fäulnishemmender) Imprägnierlasur, frei von PCP, Dioxin und Lindan. ---------------------------------------- Umlaufende Anschlagdichtung aus EPDM, umlaufende Gleitdichtung aus Santoprene, seitliche Dichtung aus EPDM zwischen Flügel- und Blendrahmenverblechung Blendrahmen-Außenmaße (BxL): 66 x 98 cm Lichtfläche: 0,38m² Endlackierung in zwei Schichten mit weißem wasserverdünnbarem, lösungsmittelfreiem Acryl-Lack. Trockenschichtstärke gemäß DIN 68 800, Teil 3: 85 µ. Außenabdeckung aus Aluminium, einbrennlackiert, NCS S 7500-N. ---------------------------------------- ENERGIE Hitzeschutz Verglasung, für hohen Wärmeschutz:Uw = 1,1 W/(m²K), Gesamtenergiedurchlasswert g = 0,27. Erhöhter Schallschutz: Rw(C,Ctr)= 35(-1,-3) dB Schallschutzklasse 2, erhöhter Einbruchschutz erhöhter Hagelschutz. 2x3 mm Verbund-Sicherheitsglas innen für erhöhten Einbruchschutz und besseren Schallschutz, mit Edelmetall- beschichtung innen für erhöhten Wärmeschutz. 3 mm teilvorgespanntes Glas (TVG) mit Edelmetallbeschichtung und 12mm Spezialgasfüllung für erhöhten Wärmeschutz in der Mitte. 4 mm gehärtetes Einscheiben- Sicherheitsglas nach DIN EN 12150 außen. Verringerungen der Regengeräusche durch Anti-Regengeräusch-Effekt --------------------------------- Inklusive ab Werk vormontierter Steuerzentrale, elektrischem Fenstermotor , Regensensor und vorprogrammierten Funk-Wandschalter zum komfortablen Öffnen und Schließen. --------------------------------- Die manuelle Bedienung des Fensters bleibt weiterhin möglich ---------------------------------------- Einfacher Stromanschluss über 230V ---------------------------------------- Einklemmschutz durch das Erkennen von Hindernissen während des Schließens --------------------------------- Eigenschaften des Fenstermotors: Betriebsspannung: 24 V/DC Stromaufnahme: max. 1,6 A Zugkraft: min. 225 N Druckkraft: max. 150 N Kettenhub: 200 mm korrosionsgeschützte Stahlkette --------------------------------- VELUX Funk-Wandschalter KLI 311: Zur kabellosen Einzel-und Gruppenbedienung von automatischen Fenstern und Flachdach-Fenstern mit dem io-homecontrol Logo. Sendet auf 868 MHz Frequenz inkl. Sicherheitscode durch Code-Hopping. Abmessungen: 82 mm x 82 mm x 12.5 mm (BxHxT) Farbe Gehäuse : weiß Bedienungsabstand: 30m im Gebäude, ca. 200 im freien Feld Bedienungsfertig mit 2 Stück Batterien AAA(LR03)im Lieferumfang enthalten. ------------------------------------ Einfach kombinierbar mit VELUX Active: Intelligente Sensorsteuerung zum automatischen Öffnen und Schließen von automatischen Fenstern, Rollläden und Sonnenschutzprodukte aufgrund von CO2, Feuchtigkeit und Temperatur im Raum, sowie externen Wetterdaten für proaktiven Hitzeschutz mit Rollläden und Sonnenschutzprodukten. Ansteuerung per Smartphone und Sprachsteuerung. Kompatibilität mit SOMFY, Apple HomeKit und Google Home/Google Assistant ---------------------------------- Zusätzlich können ein außenliegendes und ein innenliegendes Dekorations- und Sonnenschutzprodukt installiert werden. Alle technischen Werte sind normgemäß im senkrechten Einbau ermittelt und beziehen sich auf das Fenster als Ganzes
GELÖSCHT | GGL FK04 2162 | 5702328041004 | VELUX Schwingfenster GGL FK04 2162 | weiß lack Schallsch Kupfer 66x98 | 1225 | 10 | A | 111 | VELUX-Schwing-Fenster,GGL | 111 | VELUX-Schwing-Fenster,GGL | 15020201 | 1 | 0 | ST | 44181950 | ST | DK | 39.571 | 37.135 | 0.13 | 17 | 68.7 | 111.6 | 7 | PAL | ja | ---------------------------------------- Schwingfenster mit Schwingfunktion des Flügels bis zum Anschlag. Mit bequemer Einhandbedienung oben, Lüftungsklappe und Luftfilter. Seitliche Flügelabdeckbleche schraubenlos vormontiert, Montagewinkel und Markisenkasten im Lieferumfang enthalten. Dämmelemente am Blendrahmen oben und seitlich, am Flügel unten und seitlich aus geschäumtem Kunststoff, grau. Luftdichtheitsklasse 4. ---------------------------------------- Flügel und Blendrahmen aus massivem Kiefernholz. Holzschutz nach Einbringung aller Bohrungen und Fräsungen durch Imprägnierung mit wasserverdünnbarer und fungizider (pilz- und fäulnishemmender) Imprägnierlasur, frei von PCP, Dioxin und Lindan. ---------------------------------------- Umlaufende Anschlagdichtung aus EPDM, umlaufende Gleitdichtung aus Santoprene, seitliche Dichtung aus EPDM zwischen Flügel- und Blendrahmenverblechung Blendrahmen-Außenmaße (BxL): 66 x 98 cm Lichtfläche: 0,38m² Endlackierung in zwei Schichten mit weißem wasserverdünnbarem, lösungsmittelfreiem Acryl-Lack. Trockenschichtstärke gemäß DIN 68 800, Teil 3: 85 µ. Außenabdeckung aus Kupfer. ---------------------------------------- ENERGIE SCHALLSCHUTZ Verglasung für besonders hohen Schallschutz: Rw(C,Ctr)= 42(-2,-5)dB; Schallschutzklasse 4 und besonders hohen Wärmeschutz: Uw = 0,92 W/(m²K). Gesamtenergiedurchlassungsgrad g=0,47 Erhöhter Einbruchschutz, erhöhter Hagelschutz. 2x3 mm Verbund-Sicherheitsglas innen für erhöhten Einbruchschutz und besseren Schallschutz, mit Edelmetall- beschichtung innen für erhöhten Wärmeschutz. 3 mm gehärtetes Einscheiben- Sicherheitsglas nach DIN EN 12150 mit Edelmetallbeschichtung für erhöhten Wärmeschutz in der Mitte. 8 mm gehärtetes Einscheiben- Sicherheitsglas nach DIN EN 12150 außen mit Anti-Tau-Effekt zur Verringerung von Tauwasserbildung. Verringerung der Regengeräusche durch Anti-Regengeräusch-Effekt Alle technischen Werte sind normgemäß im senkrechten Einbau ermittelt und beziehen sich auf das Fenster als Ganzes
GELÖSCHT | GGL FK04 216221 | 5702328041011 | VELUX Elektrofenster GGL FK04 216221 | weiß lack EN.Schall.Kupfer 66x98 | 1525 | 10 | A | 111 | VELUX-Schwing-Fenster,GGL | 111 | VELUX-Schwing-Fenster,GGL | 15020201 | 1 | 0 | ST | 44181950 | ST | DK | 41.372 | 38.813 | 0.13 | 17 | 68.7 | 111.6 | 7 | PAL | ja | ---------------------------------------- Schwingfenster mit Schwingfunktion des Flügels bis zum Anschlag. Mit bequemer Einhandbedienung oben, Lüftungsklappe und Luftfilter. Seitliche Flügelabdeckbleche schraubenlos vormontiert, Montagewinkel und Markisenkasten im Lieferumfang enthalten. Dämmelemente am Blendrahmen oben und seitlich, am Flügel unten und seitlich aus geschäumtem Kunststoff, grau. Luftdichtheitsklasse 4. ---------------------------------------- Flügel und Blendrahmen aus massivem Kiefernholz. Holzschutz nach Einbringung aller Bohrungen und Fräsungen durch Imprägnierung mit wasserverdünnbarer und fungizider (pilz- und fäulnishemmender) Imprägnierlasur, frei von PCP, Dioxin und Lindan. ---------------------------------------- Umlaufende Anschlagdichtung aus EPDM, umlaufende Gleitdichtung aus Santoprene, seitliche Dichtung aus EPDM zwischen Flügel- und Blendrahmenverblechung Blendrahmen-Außenmaße (BxL): 66 x 98 cm Lichtfläche: 0,38m² Endlackierung in zwei Schichten mit weißem wasserverdünnbarem, lösungsmittelfreiem Acryl-Lack. Trockenschichtstärke gemäß DIN 68 800, Teil 3: 85 µ. Außenabdeckung aus Kupfer. ---------------------------------------- ENERGIE SCHALLSCHUTZ Verglasung für besonders hohen Schallschutz: Rw(C,Ctr)= 42(-2,-5)dB; Schallschutzklasse 4 und besonders hohen Wärmeschutz: Uw = 0,96 W/(m²K). Gesamtenergiedurchlassungsgrad g=0,47 Erhöhter Einbruchschutz, erhöhter Hagelschutz. 2x3 mm Verbund-Sicherheitsglas innen für erhöhten Einbruchschutz und besseren Schallschutz, mit Edelmetall- beschichtung innen für erhöhten Wärmeschutz. 3 mm gehärtetes Einscheiben- Sicherheitsglas nach DIN EN 12150 mit Edelmetallbeschichtung für erhöhten Wärmeschutz in der Mitte. 8 mm gehärtetes Einscheiben- Sicherheitsglas nach DIN EN 12150 außen mit Anti-Tau-Effekt zur Verringerung von Tauwasserbildung. Verringerung der Regengeräusche durch Anti-Regengeräusch-Effekt --------------------------------- Inklusive ab Werk vormontierter Steuerzentrale, elektrischem Fenstermotor , Regensensor und vorprogrammierten Funk-Wandschalter zum komfortablen Öffnen und Schließen. --------------------------------- Die manuelle Bedienung des Fensters bleibt weiterhin möglich ---------------------------------------- Einfacher Stromanschluss über 230V ---------------------------------------- Einklemmschutz durch das Erkennen von Hindernissen während des Schließens --------------------------------- Eigenschaften des Fenstermotors: Betriebsspannung: 24 V/DC Stromaufnahme: max. 1,6 A Zugkraft: min. 225 N Druckkraft: max. 150 N Kettenhub: 200 mm korrosionsgeschützte Stahlkette --------------------------------- VELUX Funk-Wandschalter KLI 311: Zur kabellosen Einzel-und Gruppenbedienung von automatischen Fenstern und Flachdach-Fenstern mit dem io-homecontrol Logo. Sendet auf 868 MHz Frequenz inkl. Sicherheitscode durch Code-Hopping. Abmessungen: 82 mm x 82 mm x 12.5 mm (BxHxT) Farbe Gehäuse : weiß Bedienungsabstand: 30m im Gebäude, ca. 200 im freien Feld Bedienungsfertig mit 2 Stück Batterien AAA(LR03)im Lieferumfang enthalten. ------------------------------------ Einfach kombinierbar mit VELUX Active: Intelligente Sensorsteuerung zum automatischen Öffnen und Schließen von automatischen Fenstern, Rollläden und Sonnenschutzprodukte aufgrund von CO2, Feuchtigkeit und Temperatur im Raum, sowie externen Wetterdaten für proaktiven Hitzeschutz mit Rollläden und Sonnenschutzprodukten. Ansteuerung per Smartphone und Sprachsteuerung. Kompatibilität mit SOMFY, Apple HomeKit und Google Home/Google Assistant ---------------------------------- Zusätzlich können ein außenliegendes und ein innenliegendes Dekorations- und Sonnenschutzprodukt installiert werden. Alle technischen Werte sind normgemäß im senkrechten Einbau ermittelt und beziehen sich auf das Fenster als Ganzes
GELÖSCHT | GGL FK04 2170 | 5702327283023 | VELUX Schwingfenster GGL FK04 2170 | weiß lack THERMO Cu 66x98 | 930 | 10 | A | 111 | VELUX-Schwing-Fenster,GGL | 111 | VELUX-Schwing-Fenster,GGL | 15020201 | 1 | 0 | ST | 44181950 | ST | DK | 31.684 | 29.243 | 0.13 | 17 | 68.7 | 111.6 | 7 | PAL | ja | ---------------------------------------- Schwingfenster mit Schwingfunktion des Flügels bis zum Anschlag. Mit bequemer Einhandbedienung oben, Lüftungsklappe und Luftfilter. Seitliche Flügelabdeckbleche schraubenlos vormontiert, Montagewinkel und Markisenkasten im Lieferumfang enthalten. Dämmelemente am Blendrahmen oben und seitlich, am Flügel unten und seitlich aus geschäumtem Kunststoff, grau. Luftdichtheitsklasse 4. ---------------------------------------- Flügel und Blendrahmen aus massivem Kiefernholz. Holzschutz nach Einbringung aller Bohrungen und Fräsungen durch Imprägnierung mit wasserverdünnbarer und fungizider (pilz- und fäulnishemmender) Imprägnierlasur, frei von PCP, Dioxin und Lindan. ---------------------------------------- Umlaufende Anschlagdichtung aus EPDM, umlaufende Gleitdichtung aus Santoprene, seitliche Dichtung aus EPDM zwischen Flügel- und Blendrahmenverblechung Blendrahmen-Außenmaße (BxL): 66 x 98 cm Lichtfläche: 0,38m² Endlackierung in zwei Schichten mit weißem wasserverdünnbarem, lösungsmittelfreiem Acryl-Lack. Trockenschichtstärke gemäß DIN 68 800, Teil 3: 85 µ. Außenabdeckung aus Kupfer. ---------------------------------------- THERMO Verglasung mit sehr guten technischen Werten: Wärmedurchgangswert Uw = 1,3 W/(m²K), Schalldämmwert Rw(C,Ctr)= 35(-1,-3) dB, Schallschutzklasse 2, Gesamtenergiedurchlasswert g = 0,46, 2 x 3 mm Verbund-Sicherheitsglas innen für erhöhten Einbruchschutz, erhöhte Sicherheit und besseren Schallschutz. 4 mm gehärtetes Einscheiben- sicherheitsglas außen nach DIN EN 12150 für erhöhte Hagelsicherheit mit Edelmetallbeschichtung innen. Verringerung der Regengeräusche durch Anti-Regengeräusch-Effekt Alle technischen Werte sind normgemäß im senkrechten Einbau ermittelt und beziehen sich auf das Fenster als Ganzes
GELÖSCHT | GGL FK04 217021 | 5702328041042 | VELUX Elektrofenster GGL FK04 217021 | weiß lack THERMO Kupfer 66x98 | 1230 | 10 | A | 111 | VELUX-Schwing-Fenster,GGL | 111 | VELUX-Schwing-Fenster,GGL | 15020201 | 1 | 0 | ST | 44181950 | ST | DK | 33.584 | 31.018 | 0.13 | 17 | 68.7 | 111.6 | 7 | PAL | ja | ---------------------------------------- Schwingfenster mit Schwingfunktion des Flügels bis zum Anschlag. Mit bequemer Einhandbedienung oben, Lüftungsklappe und Luftfilter. Seitliche Flügelabdeckbleche schraubenlos vormontiert, Montagewinkel und Markisenkasten im Lieferumfang enthalten. Dämmelemente am Blendrahmen oben und seitlich, am Flügel unten und seitlich aus geschäumtem Kunststoff, grau. Luftdichtheitsklasse 4. ---------------------------------------- Flügel und Blendrahmen aus massivem Kiefernholz. Holzschutz nach Einbringung aller Bohrungen und Fräsungen durch Imprägnierung mit wasserverdünnbarer und fungizider (pilz- und fäulnishemmender) Imprägnierlasur, frei von PCP, Dioxin und Lindan. ---------------------------------------- Umlaufende Anschlagdichtung aus EPDM, umlaufende Gleitdichtung aus Santoprene, seitliche Dichtung aus EPDM zwischen Flügel- und Blendrahmenverblechung Blendrahmen-Außenmaße (BxL): 66 x 98 cm Lichtfläche: 0,38m² Endlackierung in zwei Schichten mit weißem wasserverdünnbarem, lösungsmittelfreiem Acryl-Lack. Trockenschichtstärke gemäß DIN 68 800, Teil 3: 85 µ. Außenabdeckung aus Kupfer. ---------------------------------------- THERMO Verglasung mit sehr guten technischen Werten: Wärmedurchgangswert Uw = 1,3 W/(m²K), Schalldämmwert Rw(C,Ctr)= 35(-1,-3) dB, Schallschutzklasse 2, Gesamtenergiedurchlasswert g = 0,46, 2 x 3 mm Verbund-Sicherheitsglas innen für erhöhten Einbruchschutz, erhöhte Sicherheit und besseren Schallschutz. 4 mm gehärtetes Einscheiben- sicherheitsglas außen nach DIN EN 12150 für erhöhte Hagelsicherheit mit Edelmetallbeschichtung innen. Verringerung der Regengeräusche durch Anti-Regengeräusch-Effekt --------------------------------- Inklusive ab Werk vormontierter Steuerzentrale, elektrischem Fenstermotor , Regensensor und vorprogrammierten Funk-Wandschalter zum komfortablen Öffnen und Schließen. --------------------------------- Die manuelle Bedienung des Fensters bleibt weiterhin möglich ---------------------------------------- Einfacher Stromanschluss über 230V ---------------------------------------- Einklemmschutz durch das Erkennen von Hindernissen während des Schließens --------------------------------- Eigenschaften des Fenstermotors: Betriebsspannung: 24 V/DC Stromaufnahme: max. 1,6 A Zugkraft: min. 225 N Druckkraft: max. 150 N Kettenhub: 200 mm korrosionsgeschützte Stahlkette --------------------------------- VELUX Funk-Wandschalter KLI 311: Zur kabellosen Einzel-und Gruppenbedienung von automatischen Fenstern und Flachdach-Fenstern mit dem io-homecontrol Logo. Sendet auf 868 MHz Frequenz inkl. Sicherheitscode durch Code-Hopping. Abmessungen: 82 mm x 82 mm x 12.5 mm (BxHxT) Farbe Gehäuse : weiß Bedienungsabstand: 30m im Gebäude, ca. 200 im freien Feld Bedienungsfertig mit 2 Stück Batterien AAA(LR03)im Lieferumfang enthalten. ------------------------------------ Einfach kombinierbar mit VELUX Active: Intelligente Sensorsteuerung zum automatischen Öffnen und Schließen von automatischen Fenstern, Rollläden und Sonnenschutzprodukte aufgrund von CO2, Feuchtigkeit und Temperatur im Raum, sowie externen Wetterdaten für proaktiven Hitzeschutz mit Rollläden und Sonnenschutzprodukten. Ansteuerung per Smartphone und Sprachsteuerung. Kompatibilität mit SOMFY, Apple HomeKit und Google Home/Google Assistant ---------------------------------- Zusätzlich können ein außenliegendes und ein innenliegendes Dekorations- und Sonnenschutzprodukt installiert werden. Alle technischen Werte sind normgemäß im senkrechten Einbau ermittelt und beziehen sich auf das Fenster als Ganzes
GELÖSCHT | GGL FK04 2366 | 5702328041103 | VELUX Schwingfenster GGL FK04 2366 | weiß lack EN.PLUS Ti walz 66x98 | 1132 | 10 | A | 111 | VELUX-Schwing-Fenster,GGL | 111 | VELUX-Schwing-Fenster,GGL | 15020201 | 1 | 0 | ST | 44181950 | ST | DK | 34.663 | 32.222 | 0.13 | 17 | 68.7 | 111.6 | 7 | PAL | ja | ---------------------------------------- Schwingfenster mit Schwingfunktion des Flügels bis zum Anschlag. Mit bequemer Einhandbedienung oben, Lüftungsklappe und Luftfilter. Seitliche Flügelabdeckbleche schraubenlos vormontiert, Montagewinkel und Markisenkasten im Lieferumfang enthalten. Dämmelemente am Blendrahmen oben und seitlich, am Flügel unten und seitlich aus geschäumtem Kunststoff, grau. Luftdichtheitsklasse 4. ---------------------------------------- Flügel und Blendrahmen aus massivem Kiefernholz. Holzschutz nach Einbringung aller Bohrungen und Fräsungen durch Imprägnierung mit wasserverdünnbarer und fungizider (pilz- und fäulnishemmender) Imprägnierlasur, frei von PCP, Dioxin und Lindan. ---------------------------------------- Umlaufende Anschlagdichtung aus EPDM, umlaufende Gleitdichtung aus Santoprene, seitliche Dichtung aus EPDM zwischen Flügel- und Blendrahmenverblechung Blendrahmen-Außenmaße (BxL): 66 x 98 cm Lichtfläche: 0,38m² Endlackierung in zwei Schichten mit weißem wasserverdünnbarem, lösungsmittelfreiem Acryl-Lack. Trockenschichtstärke gemäß DIN 68 800, Teil 3: 85 µ. Außenabdeckung aus Titanzink walzblank. ---------------------------------------- ENERGIE PLUS Verglasung Passivhaus tauglich, für besonders hohen Wärmeschutz: Uw = 1,0 W/(m²K), Gesamtenergiedurchlasswert g = 0,44. Erhöhter Schallschutz: Rw(C,Ctr)= 37(-2,-4) dB Schallschutzklasse 3, erhöhter Einbruchschutz erhöhter Hagelschutz. 2x3 mm Verbund-Sicherheitsglas innen für erhöhten Einbruchschutz und besseren Schallschutz, mit Edelmetall- beschichtung innen für erhöhten Wärmeschutz. 3 mm gehärtetes Einscheiben- Sicherheitsglas nach DIN EN 12150 mit Edelmetallbeschichtung für erhöhten Wärmeschutz in der Mitte. 4 mm gehärtetes Einscheiben- Sicherheitsglas nach DIN EN 12150 außen mit Anti-Tau-Effekt zur Verringerung von Tauwasserbildung und mit natürlichem Reinigungseffekt. Verringerung der Regengeräusche durch Anti-Regengeräusch-Effekt. Alle technischen Werte sind normgemäß im senkrechten Einbau ermittelt und beziehen sich auf das Fenster als Ganzes
GELÖSCHT | GGL FK04 306221 | 5702327591586 | VELUX Elektrofenster GGL FK04 306221 | klar lack EN.Schall.Alu 66x98 | 1057 | 10 | A | 111 | VELUX-Schwing-Fenster,GGL | 111 | VELUX-Schwing-Fenster,GGL | 15020201 | 1 | 0 | ST | 44181950 | ST | DK | 38.796 | 36.237 | 0.13 | 17 | 68.7 | 111.6 | 7 | PAL | ja | ---------------------------------------- Schwingfenster mit Schwingfunktion des Flügels bis zum Anschlag. Mit bequemer Einhandbedienung oben, Lüftungsklappe und Luftfilter. Seitliche Flügelabdeckbleche schraubenlos vormontiert, Montagewinkel und Markisenkasten im Lieferumfang enthalten. Dämmelemente am Blendrahmen oben und seitlich, am Flügel unten und seitlich aus geschäumtem Kunststoff, grau. Luftdichtheitsklasse 4. ---------------------------------------- Flügel und Blendrahmen aus massivem Kiefernholz. Holzschutz nach Einbringung aller Bohrungen und Fräsungen durch Imprägnierung mit wasserverdünnbarer und fungizider (pilz- und fäulnishemmender) Imprägnierlasur, frei von PCP, Dioxin und Lindan. ---------------------------------------- Umlaufende Anschlagdichtung aus EPDM, umlaufende Gleitdichtung aus Santoprene, seitliche Dichtung aus EPDM zwischen Flügel- und Blendrahmenverblechung Blendrahmen-Außenmaße (BxL): 66 x 98 cm Lichtfläche: 0,38m² Endlackierung in zwei Schichten mit transparentem, wasserverdünnbarem, lösungsmittelfreiem Acryl-Lack. Trockenschichtstärke gemäß DIN 68 800, Teil 3: 85 µ. Außenabdeckung aus Aluminium, einbrennlackiert, NCS S 7500-N. ---------------------------------------- ENERGIE SCHALLSCHUTZ Verglasung für besonders hohen Schallschutz: Rw(C,Ctr)= 42(-2,-5)dB; Schallschutzklasse 4 und besonders hohen Wärmeschutz: Uw = 0,96 W/(m²K). Gesamtenergiedurchlassungsgrad g=0,47 Erhöhter Einbruchschutz, erhöhter Hagelschutz. 2x3 mm Verbund-Sicherheitsglas innen für erhöhten Einbruchschutz und besseren Schallschutz, mit Edelmetall- beschichtung innen für erhöhten Wärmeschutz. 3 mm gehärtetes Einscheiben- Sicherheitsglas nach DIN EN 12150 mit Edelmetallbeschichtung für erhöhten Wärmeschutz in der Mitte. 8 mm gehärtetes Einscheiben- Sicherheitsglas nach DIN EN 12150 außen mit Anti-Tau-Effekt zur Verringerung von Tauwasserbildung. Verringerung der Regengeräusche durch Anti-Regengeräusch-Effekt --------------------------------- Inklusive ab Werk vormontierter Steuerzentrale, elektrischem Fenstermotor , Regensensor und vorprogrammierten Funk-Wandschalter zum komfortablen Öffnen und Schließen. --------------------------------- Die manuelle Bedienung des Fensters bleibt weiterhin möglich ---------------------------------------- Einfacher Stromanschluss über 230V ---------------------------------------- Einklemmschutz durch das Erkennen von Hindernissen während des Schließens --------------------------------- Eigenschaften des Fenstermotors: Betriebsspannung: 24 V/DC Stromaufnahme: max. 1,6 A Zugkraft: min. 225 N Druckkraft: max. 150 N Kettenhub: 200 mm korrosionsgeschützte Stahlkette --------------------------------- VELUX Funk-Wandschalter KLI 311: Zur kabellosen Einzel-und Gruppenbedienung von automatischen Fenstern und Flachdach-Fenstern mit dem io-homecontrol Logo. Sendet auf 868 MHz Frequenz inkl. Sicherheitscode durch Code-Hopping. Abmessungen: 82 mm x 82 mm x 12.5 mm (BxHxT) Farbe Gehäuse : weiß Bedienungsabstand: 30m im Gebäude, ca. 200 im freien Feld Bedienungsfertig mit 2 Stück Batterien AAA(LR03)im Lieferumfang enthalten. ------------------------------------ Einfach kombinierbar mit VELUX Active: Intelligente Sensorsteuerung zum automatischen Öffnen und Schließen von automatischen Fenstern, Rollläden und Sonnenschutzprodukte aufgrund von CO2, Feuchtigkeit und Temperatur im Raum, sowie externen Wetterdaten für proaktiven Hitzeschutz mit Rollläden und Sonnenschutzprodukten. Ansteuerung per Smartphone und Sprachsteuerung. Kompatibilität mit SOMFY, Apple HomeKit und Google Home/Google Assistant ---------------------------------- Zusätzlich können ein außenliegendes und ein innenliegendes Dekorations- und Sonnenschutzprodukt installiert werden. Alle technischen Werte sind normgemäß im senkrechten Einbau ermittelt und beziehen sich auf das Fenster als Ganzes
GELÖSCHT | GGL FK04 306721 | 5702328933026 | VELUX Elektrofenster GGL FK04 306721 | klar lack EN.WäDämm.Alu 66x98 | 1057 | 10 | A | 111 | VELUX-Schwing-Fenster,GGL | 111 | VELUX-Schwing-Fenster,GGL | 15020201 | 1 | 0 | ST | 44181950 | ST | DK | 34.602 | 32.043 | 0.13 | 17 | 68.7 | 111.6 | 7 | PAL | ja | ---------------------------------------- Schwingfenster mit Schwingfunktion des Flügels bis zum Anschlag. Mit bequemer Einhandbedienung oben, Lüftungsklappe und Luftfilter. Seitliche Flügelabdeckbleche schraubenlos vormontiert, Montagewinkel und Markisenkasten im Lieferumfang enthalten. Dämmelemente am Blendrahmen oben und seitlich, am Flügel unten und seitlich aus geschäumtem Kunststoff, grau. Luftdichtheitsklasse 4. ---------------------------------------- Flügel und Blendrahmen aus massivem Kiefernholz. Holzschutz nach Einbringung aller Bohrungen und Fräsungen durch Imprägnierung mit wasserverdünnbarer und fungizider (pilz- und fäulnishemmender) Imprägnierlasur, frei von PCP, Dioxin und Lindan. ---------------------------------------- Umlaufende Anschlagdichtung aus EPDM, umlaufende Gleitdichtung aus Santoprene, seitliche Dichtung aus EPDM zwischen Flügel- und Blendrahmenverblechung Blendrahmen-Außenmaße (BxL): 66 x 98 cm Lichtfläche: 0,38m² Endlackierung in zwei Schichten mit transparentem, wasserverdünnbarem, lösungsmittelfreiem Acryl-Lack. Trockenschichtstärke gemäß DIN 68 800, Teil 3: 85 µ. Außenabdeckung aus Aluminium, einbrennlackiert, NCS S 7500-N. ---------------------------------------- ENERGIE WÄRMEDÄMMUNG Verglasung Passivhaus tauglich, für besonders hohen Wärmeschutz: Uw = 0,86 W/(m²K), Gesamtenergiedurchlasswert g = 0,44. Erhöhter Schallschutz: Rw(C,Ctr)= 38(-1,-5) dB Schallschutzklasse 3, erhöhter Einbruchschutz erhöhter Hagelschutz. 2x3 mm Verbund-Sicherheitsglas innen für erhöhten Einbruchschutz und besseren Schallschutz, mit Edelmetall- beschichtung innen für erhöhten Wärmeschutz. 3 mm gehärtetes Einscheiben- Sicherheitsglas nach DIN EN 12150 mit Edelmetallbeschichtung für erhöhten Wärmeschutz in der Mitte. 4 mm gehärtetes Einscheiben- Sicherheitsglas nach DIN EN 12150 außen mit Anti-Tau-Effekt zur Verringerung von Tauwasserbildung und mit natürlichem Reinigungseffekt. Verringerung der Regengeräusche durch Anti-Regengeräusch-Effekt. --------------------------------- Inklusive ab Werk vormontierter Steuerzentrale, elektrischem Fenstermotor , Regensensor und vorprogrammierten Funk-Wandschalter zum komfortablen Öffnen und Schließen. --------------------------------- Die manuelle Bedienung des Fensters bleibt weiterhin möglich ---------------------------------------- Einfacher Stromanschluss über 230V ---------------------------------------- Einklemmschutz durch das Erkennen von Hindernissen während des Schließens --------------------------------- Eigenschaften des Fenstermotors: Betriebsspannung: 24 V/DC Stromaufnahme: max. 1,6 A Zugkraft: min. 225 N Druckkraft: max. 150 N Kettenhub: 200 mm korrosionsgeschützte Stahlkette --------------------------------- VELUX Funk-Wandschalter KLI 311: Zur kabellosen Einzel-und Gruppenbedienung von automatischen Fenstern und Flachdach-Fenstern mit dem io-homecontrol Logo. Sendet auf 868 MHz Frequenz inkl. Sicherheitscode durch Code-Hopping. Abmessungen: 82 mm x 82 mm x 12.5 mm (BxHxT) Farbe Gehäuse : weiß Bedienungsabstand: 30m im Gebäude, ca. 200 im freien Feld Bedienungsfertig mit 2 Stück Batterien AAA(LR03)im Lieferumfang enthalten. ------------------------------------ Einfach kombinierbar mit VELUX Active: Intelligente Sensorsteuerung zum automatischen Öffnen und Schließen von automatischen Fenstern, Rollläden und Sonnenschutzprodukte aufgrund von CO2, Feuchtigkeit und Temperatur im Raum, sowie externen Wetterdaten für proaktiven Hitzeschutz mit Rollläden und Sonnenschutzprodukten. Ansteuerung per Smartphone und Sprachsteuerung. Kompatibilität mit SOMFY, Apple HomeKit und Google Home/Google Assistant ---------------------------------- Zusätzlich können ein außenliegendes und ein innenliegendes Dekorations- und Sonnenschutzprodukt installiert werden. Alle technischen Werte sind normgemäß im senkrechten Einbau ermittelt und beziehen sich auf das Fenster als Ganzes
GELÖSCHT | GGL FK04 306921 | 5702328930315 | VELUX Elektrofenster GGL FK04 306921 | klar lack E.HitzeschAlu 66x98 | 875 | 10 | A | 111 | VELUX-Schwing-Fenster,GGL | 111 | VELUX-Schwing-Fenster,GGL | 15020201 | 1 | 0 | ST | 44181950 | ST | DK | 34.735 | 32.176 | 0.13 | 17 | 68.7 | 111.6 | 7 | PAL | ja | ---------------------------------------- Schwingfenster mit Schwingfunktion des Flügels bis zum Anschlag. Mit bequemer Einhandbedienung oben, Lüftungsklappe und Luftfilter. Seitliche Flügelabdeckbleche schraubenlos vormontiert, Montagewinkel und Markisenkasten im Lieferumfang enthalten. Dämmelemente am Blendrahmen oben und seitlich, am Flügel unten und seitlich aus geschäumtem Kunststoff, grau. Luftdichtheitsklasse 4. ---------------------------------------- Flügel und Blendrahmen aus massivem Kiefernholz. Holzschutz nach Einbringung aller Bohrungen und Fräsungen durch Imprägnierung mit wasserverdünnbarer und fungizider (pilz- und fäulnishemmender) Imprägnierlasur, frei von PCP, Dioxin und Lindan. ---------------------------------------- Umlaufende Anschlagdichtung aus EPDM, umlaufende Gleitdichtung aus Santoprene, seitliche Dichtung aus EPDM zwischen Flügel- und Blendrahmenverblechung Blendrahmen-Außenmaße (BxL): 66 x 98 cm Lichtfläche: 0,38m² Endlackierung in zwei Schichten mit transparentem, wasserverdünnbarem, lösungsmittelfreiem Acryl-Lack. Trockenschichtstärke gemäß DIN 68 800, Teil 3: 85 µ. Außenabdeckung aus Aluminium, einbrennlackiert, NCS S 7500-N. ---------------------------------------- ENERGIE Hitzeschutz Verglasung, für hohen Wärmeschutz:Uw = 1,1 W/(m²K), Gesamtenergiedurchlasswert g = 0,27. Erhöhter Schallschutz: Rw(C,Ctr)= 35(-1,-3) dB Schallschutzklasse 2, erhöhter Einbruchschutz erhöhter Hagelschutz. 2x3 mm Verbund-Sicherheitsglas innen für erhöhten Einbruchschutz und besseren Schallschutz, mit Edelmetall- beschichtung innen für erhöhten Wärmeschutz. 3 mm teilvorgespanntes Glas (TVG) mit Edelmetallbeschichtung und 12mm Spezialgasfüllung für erhöhten Wärmeschutz in der Mitte. 4 mm gehärtetes Einscheiben- Sicherheitsglas nach DIN EN 12150 außen. Verringerungen der Regengeräusche durch Anti-Regengeräusch-Effekt --------------------------------- Inklusive ab Werk vormontierter Steuerzentrale, elektrischem Fenstermotor , Regensensor und vorprogrammierten Funk-Wandschalter zum komfortablen Öffnen und Schließen. --------------------------------- Die manuelle Bedienung des Fensters bleibt weiterhin möglich ---------------------------------------- Einfacher Stromanschluss über 230V ---------------------------------------- Einklemmschutz durch das Erkennen von Hindernissen während des Schließens --------------------------------- Eigenschaften des Fenstermotors: Betriebsspannung: 24 V/DC Stromaufnahme: max. 1,6 A Zugkraft: min. 225 N Druckkraft: max. 150 N Kettenhub: 200 mm korrosionsgeschützte Stahlkette --------------------------------- VELUX Funk-Wandschalter KLI 311: Zur kabellosen Einzel-und Gruppenbedienung von automatischen Fenstern und Flachdach-Fenstern mit dem io-homecontrol Logo. Sendet auf 868 MHz Frequenz inkl. Sicherheitscode durch Code-Hopping. Abmessungen: 82 mm x 82 mm x 12.5 mm (BxHxT) Farbe Gehäuse : weiß Bedienungsabstand: 30m im Gebäude, ca. 200 im freien Feld Bedienungsfertig mit 2 Stück Batterien AAA(LR03)im Lieferumfang enthalten. ------------------------------------ Einfach kombinierbar mit VELUX Active: Intelligente Sensorsteuerung zum automatischen Öffnen und Schließen von automatischen Fenstern, Rollläden und Sonnenschutzprodukte aufgrund von CO2, Feuchtigkeit und Temperatur im Raum, sowie externen Wetterdaten für proaktiven Hitzeschutz mit Rollläden und Sonnenschutzprodukten. Ansteuerung per Smartphone und Sprachsteuerung. Kompatibilität mit SOMFY, Apple HomeKit und Google Home/Google Assistant ---------------------------------- Zusätzlich können ein außenliegendes und ein innenliegendes Dekorations- und Sonnenschutzprodukt installiert werden. Alle technischen Werte sind normgemäß im senkrechten Einbau ermittelt und beziehen sich auf das Fenster als Ganzes
GELÖSCHT | GGL FK04 3366 | 5702327002044 | VELUX Schwingfenster GGL FK04 3366 | klar lack EN.PLUS Ti walz 66x98 | 1132 | 10 | A | 111 | VELUX-Schwing-Fenster,GGL | 111 | VELUX-Schwing-Fenster,GGL | 15020201 | 1 | 0 | ST | 44181950 | ST | DK | 34.678 | 32.237 | 0.13 | 17 | 68.7 | 111.6 | 7 | PAL | ja | ---------------------------------------- Schwingfenster mit Schwingfunktion des Flügels bis zum Anschlag. Mit bequemer Einhandbedienung oben, Lüftungsklappe und Luftfilter. Seitliche Flügelabdeckbleche schraubenlos vormontiert, Montagewinkel und Markisenkasten im Lieferumfang enthalten. Dämmelemente am Blendrahmen oben und seitlich, am Flügel unten und seitlich aus geschäumtem Kunststoff, grau. Luftdichtheitsklasse 4. ---------------------------------------- Flügel und Blendrahmen aus massivem Kiefernholz. Holzschutz nach Einbringung aller Bohrungen und Fräsungen durch Imprägnierung mit wasserverdünnbarer und fungizider (pilz- und fäulnishemmender) Imprägnierlasur, frei von PCP, Dioxin und Lindan. ---------------------------------------- Umlaufende Anschlagdichtung aus EPDM, umlaufende Gleitdichtung aus Santoprene, seitliche Dichtung aus EPDM zwischen Flügel- und Blendrahmenverblechung Blendrahmen-Außenmaße (BxL): 66 x 98 cm Lichtfläche: 0,38m² Endlackierung in zwei Schichten mit transparentem, wasserverdünnbarem, lösungsmittelfreiem Acryl-Lack. Trockenschichtstärke gemäß DIN 68 800, Teil 3: 85 µ. Außenabdeckung aus Titanzink walzblank. ---------------------------------------- ENERGIE PLUS Verglasung Passivhaus tauglich, für besonders hohen Wärmeschutz: Uw = 1,0 W/(m²K), Gesamtenergiedurchlasswert g = 0,44. Erhöhter Schallschutz: Rw(C,Ctr)= 37(-2,-4) dB Schallschutzklasse 3, erhöhter Einbruchschutz erhöhter Hagelschutz. 2x3 mm Verbund-Sicherheitsglas innen für erhöhten Einbruchschutz und besseren Schallschutz, mit Edelmetall- beschichtung innen für erhöhten Wärmeschutz. 3 mm gehärtetes Einscheiben- Sicherheitsglas nach DIN EN 12150 mit Edelmetallbeschichtung für erhöhten Wärmeschutz in der Mitte. 4 mm gehärtetes Einscheiben- Sicherheitsglas nach DIN EN 12150 außen mit Anti-Tau-Effekt zur Verringerung von Tauwasserbildung und mit natürlichem Reinigungseffekt. Verringerung der Regengeräusche durch Anti-Regengeräusch-Effekt. Alle technischen Werte sind normgemäß im senkrechten Einbau ermittelt und beziehen sich auf das Fenster als Ganzes
GELÖSCHT | GGL FK06 206730 | 5702328933064 | VELUX Solarfenster GGL FK06 206730 | weiß lack EN.WäDämm.Alu 66x118 | 1176 | 10 | A | 111 | VELUX-Schwing-Fenster,GGL | 111 | VELUX-Schwing-Fenster,GGL | 15020201 | 1 | 0 | ST | 44181950 | ST | DK | 40.183 | 37.218 | 0.154 | 17 | 68.7 | 131.6 | 7 | PAL | ja | ---------------------------------------- Schwingfenster mit Schwingfunktion des Flügels bis zum Anschlag. Mit bequemer Einhandbedienung oben, Lüftungsklappe und Luftfilter. Seitliche Flügelabdeckbleche schraubenlos vormontiert, Montagewinkel und Markisenkasten im Lieferumfang enthalten. Dämmelemente am Blendrahmen oben und seitlich, am Flügel unten und seitlich aus geschäumtem Kunststoff, grau. Luftdichtheitsklasse 4. ---------------------------------------- Flügel und Blendrahmen aus massivem Kiefernholz. Holzschutz nach Einbringung aller Bohrungen und Fräsungen durch Imprägnierung mit wasserverdünnbarer und fungizider (pilz- und fäulnishemmender) Imprägnierlasur, frei von PCP, Dioxin und Lindan. ---------------------------------------- Umlaufende Anschlagdichtung aus EPDM, umlaufende Gleitdichtung aus Santoprene, seitliche Dichtung aus EPDM zwischen Flügel- und Blendrahmenverblechung Blendrahmen-Außenmaße (BxL): 66 x 118 cm Lichtfläche: 0,47m² Endlackierung in zwei Schichten mit weißem wasserverdünnbarem, lösungsmittelfreiem Acryl-Lack. Trockenschichtstärke gemäß DIN 68 800, Teil 3: 85 µ. Außenabdeckung aus Aluminium, einbrennlackiert, NCS S 7500-N. ---------------------------------------- ENERGIE WÄRMEDÄMMUNG Verglasung Passivhaus tauglich, für besonders hohen Wärmeschutz: Uw = 0,86 W/(m²K), Gesamtenergiedurchlasswert g = 0,44. Erhöhter Schallschutz: Rw(C,Ctr)= 38(-1,-5) dB Schallschutzklasse 3, erhöhter Einbruchschutz erhöhter Hagelschutz. 2x3 mm Verbund-Sicherheitsglas innen für erhöhten Einbruchschutz und besseren Schallschutz, mit Edelmetall- beschichtung innen für erhöhten Wärmeschutz. 3 mm gehärtetes Einscheiben- Sicherheitsglas nach DIN EN 12150 mit Edelmetallbeschichtung für erhöhten Wärmeschutz in der Mitte. 4 mm gehärtetes Einscheiben- Sicherheitsglas nach DIN EN 12150 außen mit Anti-Tau-Effekt zur Verringerung von Tauwasserbildung und mit natürlichem Reinigungseffekt. Verringerung der Regengeräusche durch Anti-Regengeräusch-Effekt. ---------------------------------- Inklusive ab Werk vormontierter Steuerzentrale, integrierter Akku- Versorgung, elektrischem Fenstermotor, Solarmodul, Regensensor und vorprogrammierten Funk-Wandschalter zum komfortablen Öffnen und Schließen. ---------------------------------- Die manuelle Bedienung des Fensters bleibt weiterhin möglich ---------------------------------------- Einklemmschutz durch das Erkennen von Hindernissen während des Schließens --------------------------------- Eigenschaften des Fenstermotors: Betriebsspannung: 10,8 V/DC Zugkraft: min. 225 N Druckkraft: max. 150 N Kettenhub: 200 mm ---------------------------------- VELUX Funk-Wandschalter KLI 311: Zur kabellosen Einzel-und Gruppenbedienung von automatischen Fenstern und Flachdach-Fenstern mit dem io-homecontrol Logo. Sendet auf 868 MHz Frequenz inkl. Sicherheitscode durch Code-Hopping. Abmessungen: 82 mm x 82 mm x 12.5 mm (BxHxT) Farbe Gehäuse : weiß Bedienungsabstand: 30m Gebäude, ca. 200 im freien Feld Bedienungsfertig mit 2 Stück Batterien AAA(LR03)im Lieferumfang enthalten. ------------------------------------ Einfach kombinierbar mit VELUX Active: Intelligente Sensorsteuerung zum automatischen Öffnen und Schließen von automatischen Fenstern, Rollläden und Sonnenschutzprodukte aufgrund von CO2, Feuchtigkeit und Temperatur im Raum, sowie externen Wetterdaten für proaktiven Hitzeschutz mit Rollläden und Sonnenschutzprodukten. Ansteuerung per Smartphone und Sprachsteuerung. Kompatibilität mit SOMFY, Apple HomeKit und Google Home/Google Assistant ---------------------------------------- Zusätzlich kann ein VELUX Solar- Rollladen oder Solar-Sonnenschutz installiert werden. Alle technischen Werte sind normgemäß im senkrechten Einbau ermittelt und beziehen sich auf das Fenster als Ganzes
GELÖSCHT | GGL FK06 2162 | 5702328041288 | VELUX Schwingfenster GGL FK06 2162 | weiß lack Schallsch Kupfer 66x118 | 1344 | 10 | A | 111 | VELUX-Schwing-Fenster,GGL | 111 | VELUX-Schwing-Fenster,GGL | 15020201 | 1 | 0 | ST | 44181950 | ST | DK | 46.316 | 43.56 | 0.154 | 17 | 68.7 | 131.6 | 7 | PAL | ja | ---------------------------------------- Schwingfenster mit Schwingfunktion des Flügels bis zum Anschlag. Mit bequemer Einhandbedienung oben, Lüftungsklappe und Luftfilter. Seitliche Flügelabdeckbleche schraubenlos vormontiert, Montagewinkel und Markisenkasten im Lieferumfang enthalten. Dämmelemente am Blendrahmen oben und seitlich, am Flügel unten und seitlich aus geschäumtem Kunststoff, grau. Luftdichtheitsklasse 4. ---------------------------------------- Flügel und Blendrahmen aus massivem Kiefernholz. Holzschutz nach Einbringung aller Bohrungen und Fräsungen durch Imprägnierung mit wasserverdünnbarer und fungizider (pilz- und fäulnishemmender) Imprägnierlasur, frei von PCP, Dioxin und Lindan. ---------------------------------------- Umlaufende Anschlagdichtung aus EPDM, umlaufende Gleitdichtung aus Santoprene, seitliche Dichtung aus EPDM zwischen Flügel- und Blendrahmenverblechung Blendrahmen-Außenmaße (BxL): 66 x 118 cm Lichtfläche: 0,47m² Endlackierung in zwei Schichten mit weißem wasserverdünnbarem, lösungsmittelfreiem Acryl-Lack. Trockenschichtstärke gemäß DIN 68 800, Teil 3: 85 µ. Außenabdeckung aus Kupfer. ---------------------------------------- ENERGIE SCHALLSCHUTZ Verglasung für besonders hohen Schallschutz: Rw(C,Ctr)= 42(-2,-5)dB; Schallschutzklasse 4 und besonders hohen Wärmeschutz: Uw = 0,92 W/(m²K). Gesamtenergiedurchlassungsgrad g=0,47 Erhöhter Einbruchschutz, erhöhter Hagelschutz. 2x3 mm Verbund-Sicherheitsglas innen für erhöhten Einbruchschutz und besseren Schallschutz, mit Edelmetall- beschichtung innen für erhöhten Wärmeschutz. 3 mm gehärtetes Einscheiben- Sicherheitsglas nach DIN EN 12150 mit Edelmetallbeschichtung für erhöhten Wärmeschutz in der Mitte. 8 mm gehärtetes Einscheiben- Sicherheitsglas nach DIN EN 12150 außen mit Anti-Tau-Effekt zur Verringerung von Tauwasserbildung. Verringerung der Regengeräusche durch Anti-Regengeräusch-Effekt Alle technischen Werte sind normgemäß im senkrechten Einbau ermittelt und beziehen sich auf das Fenster als Ganzes
GELÖSCHT | GGL FK06 217021 | 5702328041332 | VELUX Elektrofenster GGL FK06 217021 | weiß lack THERMO Kupfer 66x118 | 1291 | 10 | A | 111 | VELUX-Schwing-Fenster,GGL | 111 | VELUX-Schwing-Fenster,GGL | 15020201 | 1 | 0 | ST | 44181950 | ST | DK | 38.502 | 35.616 | 0.154 | 17 | 68.7 | 131.6 | 7 | PAL | ja | ---------------------------------------- Schwingfenster mit Schwingfunktion des Flügels bis zum Anschlag. Mit bequemer Einhandbedienung oben, Lüftungsklappe und Luftfilter. Seitliche Flügelabdeckbleche schraubenlos vormontiert, Montagewinkel und Markisenkasten im Lieferumfang enthalten. Dämmelemente am Blendrahmen oben und seitlich, am Flügel unten und seitlich aus geschäumtem Kunststoff, grau. Luftdichtheitsklasse 4. ---------------------------------------- Flügel und Blendrahmen aus massivem Kiefernholz. Holzschutz nach Einbringung aller Bohrungen und Fräsungen durch Imprägnierung mit wasserverdünnbarer und fungizider (pilz- und fäulnishemmender) Imprägnierlasur, frei von PCP, Dioxin und Lindan. ---------------------------------------- Umlaufende Anschlagdichtung aus EPDM, umlaufende Gleitdichtung aus Santoprene, seitliche Dichtung aus EPDM zwischen Flügel- und Blendrahmenverblechung Blendrahmen-Außenmaße (BxL): 66 x 118 cm Lichtfläche: 0,47m² Endlackierung in zwei Schichten mit weißem wasserverdünnbarem, lösungsmittelfreiem Acryl-Lack. Trockenschichtstärke gemäß DIN 68 800, Teil 3: 85 µ. Außenabdeckung aus Kupfer. ---------------------------------------- THERMO Verglasung mit sehr guten technischen Werten: Wärmedurchgangswert Uw = 1,3 W/(m²K), Schalldämmwert Rw(C,Ctr)= 35(-1,-3) dB, Schallschutzklasse 2, Gesamtenergiedurchlasswert g = 0,46, 2 x 3 mm Verbund-Sicherheitsglas innen für erhöhten Einbruchschutz, erhöhte Sicherheit und besseren Schallschutz. 4 mm gehärtetes Einscheiben- sicherheitsglas außen nach DIN EN 12150 für erhöhte Hagelsicherheit mit Edelmetallbeschichtung innen. Verringerung der Regengeräusche durch Anti-Regengeräusch-Effekt --------------------------------- Inklusive ab Werk vormontierter Steuerzentrale, elektrischem Fenstermotor , Regensensor und vorprogrammierten Funk-Wandschalter zum komfortablen Öffnen und Schließen. --------------------------------- Die manuelle Bedienung des Fensters bleibt weiterhin möglich ---------------------------------------- Einfacher Stromanschluss über 230V ---------------------------------------- Einklemmschutz durch das Erkennen von Hindernissen während des Schließens --------------------------------- Eigenschaften des Fenstermotors: Betriebsspannung: 24 V/DC Stromaufnahme: max. 1,6 A Zugkraft: min. 225 N Druckkraft: max. 150 N Kettenhub: 200 mm korrosionsgeschützte Stahlkette --------------------------------- VELUX Funk-Wandschalter KLI 311: Zur kabellosen Einzel-und Gruppenbedienung von automatischen Fenstern und Flachdach-Fenstern mit dem io-homecontrol Logo. Sendet auf 868 MHz Frequenz inkl. Sicherheitscode durch Code-Hopping. Abmessungen: 82 mm x 82 mm x 12.5 mm (BxHxT) Farbe Gehäuse : weiß Bedienungsabstand: 30m im Gebäude, ca. 200 im freien Feld Bedienungsfertig mit 2 Stück Batterien AAA(LR03)im Lieferumfang enthalten. ------------------------------------ Einfach kombinierbar mit VELUX Active: Intelligente Sensorsteuerung zum automatischen Öffnen und Schließen von automatischen Fenstern, Rollläden und Sonnenschutzprodukte aufgrund von CO2, Feuchtigkeit und Temperatur im Raum, sowie externen Wetterdaten für proaktiven Hitzeschutz mit Rollläden und Sonnenschutzprodukten. Ansteuerung per Smartphone und Sprachsteuerung. Kompatibilität mit SOMFY, Apple HomeKit und Google Home/Google Assistant ---------------------------------- Zusätzlich können ein außenliegendes und ein innenliegendes Dekorations- und Sonnenschutzprodukt installiert werden. Alle technischen Werte sind normgemäß im senkrechten Einbau ermittelt und beziehen sich auf das Fenster als Ganzes
GELÖSCHT | GGL FK06 217030 | 5702328041349 | VELUX Solarfenster GGL FK06 217030 | weiß lack THERMO Kupfer 66x118 | 1291 | 10 | A | 111 | VELUX-Schwing-Fenster,GGL | 111 | VELUX-Schwing-Fenster,GGL | 15020201 | 1 | 0 | ST | 44181950 | ST | DK | 38.701 | 35.729 | 0.154 | 17 | 68.7 | 131.6 | 7 | PAL | ja | ---------------------------------------- Schwingfenster mit Schwingfunktion des Flügels bis zum Anschlag. Mit bequemer Einhandbedienung oben, Lüftungsklappe und Luftfilter. Seitliche Flügelabdeckbleche schraubenlos vormontiert, Montagewinkel und Markisenkasten im Lieferumfang enthalten. Dämmelemente am Blendrahmen oben und seitlich, am Flügel unten und seitlich aus geschäumtem Kunststoff, grau. Luftdichtheitsklasse 4. ---------------------------------------- Flügel und Blendrahmen aus massivem Kiefernholz. Holzschutz nach Einbringung aller Bohrungen und Fräsungen durch Imprägnierung mit wasserverdünnbarer und fungizider (pilz- und fäulnishemmender) Imprägnierlasur, frei von PCP, Dioxin und Lindan. ---------------------------------------- Umlaufende Anschlagdichtung aus EPDM, umlaufende Gleitdichtung aus Santoprene, seitliche Dichtung aus EPDM zwischen Flügel- und Blendrahmenverblechung Blendrahmen-Außenmaße (BxL): 66 x 118 cm Lichtfläche: 0,47m² Endlackierung in zwei Schichten mit weißem wasserverdünnbarem, lösungsmittelfreiem Acryl-Lack. Trockenschichtstärke gemäß DIN 68 800, Teil 3: 85 µ. Außenabdeckung aus Kupfer. ---------------------------------------- THERMO Verglasung mit sehr guten technischen Werten: Wärmedurchgangswert Uw = 1,3 W/(m²K), Schalldämmwert Rw(C,Ctr)= 35(-1,-3) dB, Schallschutzklasse 2, Gesamtenergiedurchlasswert g = 0,46, 2 x 3 mm Verbund-Sicherheitsglas innen für erhöhten Einbruchschutz, erhöhte Sicherheit und besseren Schallschutz. 4 mm gehärtetes Einscheiben- sicherheitsglas außen nach DIN EN 12150 für erhöhte Hagelsicherheit mit Edelmetallbeschichtung innen. Verringerung der Regengeräusche durch Anti-Regengeräusch-Effekt ---------------------------------- Inklusive ab Werk vormontierter Steuerzentrale, integrierter Akku- Versorgung, elektrischem Fenstermotor, Solarmodul, Regensensor und vorprogrammierten Funk-Wandschalter zum komfortablen Öffnen und Schließen. ---------------------------------- Die manuelle Bedienung des Fensters bleibt weiterhin möglich ---------------------------------------- Einklemmschutz durch das Erkennen von Hindernissen während des Schließens --------------------------------- Eigenschaften des Fenstermotors: Betriebsspannung: 10,8 V/DC Zugkraft: min. 225 N Druckkraft: max. 150 N Kettenhub: 200 mm ---------------------------------- VELUX Funk-Wandschalter KLI 311: Zur kabellosen Einzel-und Gruppenbedienung von automatischen Fenstern und Flachdach-Fenstern mit dem io-homecontrol Logo. Sendet auf 868 MHz Frequenz inkl. Sicherheitscode durch Code-Hopping. Abmessungen: 82 mm x 82 mm x 12.5 mm (BxHxT) Farbe Gehäuse : weiß Bedienungsabstand: 30m Gebäude, ca. 200 im freien Feld Bedienungsfertig mit 2 Stück Batterien AAA(LR03)im Lieferumfang enthalten. ------------------------------------ Einfach kombinierbar mit VELUX Active: Intelligente Sensorsteuerung zum automatischen Öffnen und Schließen von automatischen Fenstern, Rollläden und Sonnenschutzprodukte aufgrund von CO2, Feuchtigkeit und Temperatur im Raum, sowie externen Wetterdaten für proaktiven Hitzeschutz mit Rollläden und Sonnenschutzprodukten. Ansteuerung per Smartphone und Sprachsteuerung. Kompatibilität mit SOMFY, Apple HomeKit und Google Home/Google Assistant ---------------------------------------- Zusätzlich kann ein VELUX Solar- Rollladen oder Solar-Sonnenschutz installiert werden. Alle technischen Werte sind normgemäß im senkrechten Einbau ermittelt und beziehen sich auf das Fenster als Ganzes
GELÖSCHT | GGL FK06 2362 | 5702328041417 | VELUX Schwingfenster GGL FK06 2362 | weiß lack Schallsch Ti walz 66x118 | 1344 | 10 | A | 111 | VELUX-Schwing-Fenster,GGL | 111 | VELUX-Schwing-Fenster,GGL | 15020201 | 1 | 0 | ST | 44181950 | ST | DK | 45.508 | 42.752 | 0.154 | 17 | 68.7 | 131.6 | 7 | PAL | ja | ---------------------------------------- Schwingfenster mit Schwingfunktion des Flügels bis zum Anschlag. Mit bequemer Einhandbedienung oben, Lüftungsklappe und Luftfilter. Seitliche Flügelabdeckbleche schraubenlos vormontiert, Montagewinkel und Markisenkasten im Lieferumfang enthalten. Dämmelemente am Blendrahmen oben und seitlich, am Flügel unten und seitlich aus geschäumtem Kunststoff, grau. Luftdichtheitsklasse 4. ---------------------------------------- Flügel und Blendrahmen aus massivem Kiefernholz. Holzschutz nach Einbringung aller Bohrungen und Fräsungen durch Imprägnierung mit wasserverdünnbarer und fungizider (pilz- und fäulnishemmender) Imprägnierlasur, frei von PCP, Dioxin und Lindan. ---------------------------------------- Umlaufende Anschlagdichtung aus EPDM, umlaufende Gleitdichtung aus Santoprene, seitliche Dichtung aus EPDM zwischen Flügel- und Blendrahmenverblechung Blendrahmen-Außenmaße (BxL): 66 x 118 cm Lichtfläche: 0,47m² Endlackierung in zwei Schichten mit weißem wasserverdünnbarem, lösungsmittelfreiem Acryl-Lack. Trockenschichtstärke gemäß DIN 68 800, Teil 3: 85 µ. Außenabdeckung aus Titanzink walzblank. ---------------------------------------- ENERGIE SCHALLSCHUTZ Verglasung für besonders hohen Schallschutz: Rw(C,Ctr)= 42(-2,-5)dB; Schallschutzklasse 4 und besonders hohen Wärmeschutz: Uw = 0,92 W/(m²K). Gesamtenergiedurchlassungsgrad g=0,47 Erhöhter Einbruchschutz, erhöhter Hagelschutz. 2x3 mm Verbund-Sicherheitsglas innen für erhöhten Einbruchschutz und besseren Schallschutz, mit Edelmetall- beschichtung innen für erhöhten Wärmeschutz. 3 mm gehärtetes Einscheiben- Sicherheitsglas nach DIN EN 12150 mit Edelmetallbeschichtung für erhöhten Wärmeschutz in der Mitte. 8 mm gehärtetes Einscheiben- Sicherheitsglas nach DIN EN 12150 außen mit Anti-Tau-Effekt zur Verringerung von Tauwasserbildung. Verringerung der Regengeräusche durch Anti-Regengeräusch-Effekt Alle technischen Werte sind normgemäß im senkrechten Einbau ermittelt und beziehen sich auf das Fenster als Ganzes
GELÖSCHT | GGL FK06 236630 | 5702328041448 | VELUX Solarfenster GGL FK06 236630 | weiß lack EN. PLUS Ti walz 66x118 | 1533 | 10 | A | 111 | VELUX-Schwing-Fenster,GGL | 111 | VELUX-Schwing-Fenster,GGL | 15020201 | 1 | 0 | ST | 44181950 | ST | DK | 42.415 | 39.45 | 0.154 | 17 | 68.7 | 131.6 | 7 | PAL | ja | ---------------------------------------- Schwingfenster mit Schwingfunktion des Flügels bis zum Anschlag. Mit bequemer Einhandbedienung oben, Lüftungsklappe und Luftfilter. Seitliche Flügelabdeckbleche schraubenlos vormontiert, Montagewinkel und Markisenkasten im Lieferumfang enthalten. Dämmelemente am Blendrahmen oben und seitlich, am Flügel unten und seitlich aus geschäumtem Kunststoff, grau. Luftdichtheitsklasse 4. ---------------------------------------- Flügel und Blendrahmen aus massivem Kiefernholz. Holzschutz nach Einbringung aller Bohrungen und Fräsungen durch Imprägnierung mit wasserverdünnbarer und fungizider (pilz- und fäulnishemmender) Imprägnierlasur, frei von PCP, Dioxin und Lindan. ---------------------------------------- Umlaufende Anschlagdichtung aus EPDM, umlaufende Gleitdichtung aus Santoprene, seitliche Dichtung aus EPDM zwischen Flügel- und Blendrahmenverblechung Blendrahmen-Außenmaße (BxL): 66 x 118 cm Lichtfläche: 0,47m² Endlackierung in zwei Schichten mit weißem wasserverdünnbarem, lösungsmittelfreiem Acryl-Lack. Trockenschichtstärke gemäß DIN 68 800, Teil 3: 85 µ. Außenabdeckung aus Titanzink walzblank. ---------------------------------------- ENERGIE PLUS Verglasung Passivhaus tauglich, für besonders hohen Wärmeschutz: Uw = 1,0 W/(m²K), Gesamtenergiedurchlasswert g = 0,44. Erhöhter Schallschutz: Rw(C,Ctr)= 37(-2,-4) dB Schallschutzklasse 3, erhöhter Einbruchschutz erhöhter Hagelschutz. 2x3 mm Verbund-Sicherheitsglas innen für erhöhten Einbruchschutz und besseren Schallschutz, mit Edelmetall- beschichtung innen für erhöhten Wärmeschutz. 3 mm gehärtetes Einscheiben- Sicherheitsglas nach DIN EN 12150 mit Edelmetallbeschichtung für erhöhten Wärmeschutz in der Mitte. 4 mm gehärtetes Einscheiben- Sicherheitsglas nach DIN EN 12150 außen mit Anti-Tau-Effekt zur Verringerung von Tauwasserbildung und mit natürlichem Reinigungseffekt. Verringerung der Regengeräusche durch Anti-Regengeräusch-Effekt. ---------------------------------- Inklusive ab Werk vormontierter Steuerzentrale, integrierter Akku- Versorgung, elektrischem Fenstermotor, Solarmodul, Regensensor und vorprogrammierten Funk-Wandschalter zum komfortablen Öffnen und Schließen. ---------------------------------- Die manuelle Bedienung des Fensters bleibt weiterhin möglich ---------------------------------------- Einklemmschutz durch das Erkennen von Hindernissen während des Schließens --------------------------------- Eigenschaften des Fenstermotors: Betriebsspannung: 10,8 V/DC Zugkraft: min. 225 N Druckkraft: max. 150 N Kettenhub: 200 mm ---------------------------------- VELUX Funk-Wandschalter KLI 311: Zur kabellosen Einzel-und Gruppenbedienung von automatischen Fenstern und Flachdach-Fenstern mit dem io-homecontrol Logo. Sendet auf 868 MHz Frequenz inkl. Sicherheitscode durch Code-Hopping. Abmessungen: 82 mm x 82 mm x 12.5 mm (BxHxT) Farbe Gehäuse : weiß Bedienungsabstand: 30m Gebäude, ca. 200 im freien Feld Bedienungsfertig mit 2 Stück Batterien AAA(LR03)im Lieferumfang enthalten. ------------------------------------ Einfach kombinierbar mit VELUX Active: Intelligente Sensorsteuerung zum automatischen Öffnen und Schließen von automatischen Fenstern, Rollläden und Sonnenschutzprodukte aufgrund von CO2, Feuchtigkeit und Temperatur im Raum, sowie externen Wetterdaten für proaktiven Hitzeschutz mit Rollläden und Sonnenschutzprodukten. Ansteuerung per Smartphone und Sprachsteuerung. Kompatibilität mit SOMFY, Apple HomeKit und Google Home/Google Assistant ---------------------------------------- Zusätzlich kann ein VELUX Solar- Rollladen oder Solar-Sonnenschutz installiert werden. Alle technischen Werte sind normgemäß im senkrechten Einbau ermittelt und beziehen sich auf das Fenster als Ganzes
GELÖSCHT | GGL FK06 237030 | 5702328041455 | VELUX Solarfenster GGL FK06 237030 | weiß lack THERMO Ti walz 66x118 | 1291 | 10 | A | 111 | VELUX-Schwing-Fenster,GGL | 111 | VELUX-Schwing-Fenster,GGL | 15020201 | 1 | 0 | ST | 44181950 | ST | DK | 37.903 | 34.931 | 0.154 | 17 | 68.7 | 131.6 | 7 | PAL | ja | ---------------------------------------- Schwingfenster mit Schwingfunktion des Flügels bis zum Anschlag. Mit bequemer Einhandbedienung oben, Lüftungsklappe und Luftfilter. Seitliche Flügelabdeckbleche schraubenlos vormontiert, Montagewinkel und Markisenkasten im Lieferumfang enthalten. Dämmelemente am Blendrahmen oben und seitlich, am Flügel unten und seitlich aus geschäumtem Kunststoff, grau. Luftdichtheitsklasse 4. ---------------------------------------- Flügel und Blendrahmen aus massivem Kiefernholz. Holzschutz nach Einbringung aller Bohrungen und Fräsungen durch Imprägnierung mit wasserverdünnbarer und fungizider (pilz- und fäulnishemmender) Imprägnierlasur, frei von PCP, Dioxin und Lindan. ---------------------------------------- Umlaufende Anschlagdichtung aus EPDM, umlaufende Gleitdichtung aus Santoprene, seitliche Dichtung aus EPDM zwischen Flügel- und Blendrahmenverblechung Blendrahmen-Außenmaße (BxL): 66 x 118 cm Lichtfläche: 0,47m² Endlackierung in zwei Schichten mit weißem wasserverdünnbarem, lösungsmittelfreiem Acryl-Lack. Trockenschichtstärke gemäß DIN 68 800, Teil 3: 85 µ. Außenabdeckung aus Titanzink walzblank. ---------------------------------------- THERMO Verglasung mit sehr guten technischen Werten: Wärmedurchgangswert Uw = 1,3 W/(m²K), Schalldämmwert Rw(C,Ctr)= 35(-1,-3) dB, Schallschutzklasse 2, Gesamtenergiedurchlasswert g = 0,46, 2 x 3 mm Verbund-Sicherheitsglas innen für erhöhten Einbruchschutz, erhöhte Sicherheit und besseren Schallschutz. 4 mm gehärtetes Einscheiben- sicherheitsglas außen nach DIN EN 12150 für erhöhte Hagelsicherheit mit Edelmetallbeschichtung innen. Verringerung der Regengeräusche durch Anti-Regengeräusch-Effekt ---------------------------------- Inklusive ab Werk vormontierter Steuerzentrale, integrierter Akku- Versorgung, elektrischem Fenstermotor, Solarmodul, Regensensor und vorprogrammierten Funk-Wandschalter zum komfortablen Öffnen und Schließen. ---------------------------------- Die manuelle Bedienung des Fensters bleibt weiterhin möglich ---------------------------------------- Einklemmschutz durch das Erkennen von Hindernissen während des Schließens --------------------------------- Eigenschaften des Fenstermotors: Betriebsspannung: 10,8 V/DC Zugkraft: min. 225 N Druckkraft: max. 150 N Kettenhub: 200 mm ---------------------------------- VELUX Funk-Wandschalter KLI 311: Zur kabellosen Einzel-und Gruppenbedienung von automatischen Fenstern und Flachdach-Fenstern mit dem io-homecontrol Logo. Sendet auf 868 MHz Frequenz inkl. Sicherheitscode durch Code-Hopping. Abmessungen: 82 mm x 82 mm x 12.5 mm (BxHxT) Farbe Gehäuse : weiß Bedienungsabstand: 30m Gebäude, ca. 200 im freien Feld Bedienungsfertig mit 2 Stück Batterien AAA(LR03)im Lieferumfang enthalten. ------------------------------------ Einfach kombinierbar mit VELUX Active: Intelligente Sensorsteuerung zum automatischen Öffnen und Schließen von automatischen Fenstern, Rollläden und Sonnenschutzprodukte aufgrund von CO2, Feuchtigkeit und Temperatur im Raum, sowie externen Wetterdaten für proaktiven Hitzeschutz mit Rollläden und Sonnenschutzprodukten. Ansteuerung per Smartphone und Sprachsteuerung. Kompatibilität mit SOMFY, Apple HomeKit und Google Home/Google Assistant ---------------------------------------- Zusätzlich kann ein VELUX Solar- Rollladen oder Solar-Sonnenschutz installiert werden. Alle technischen Werte sind normgemäß im senkrechten Einbau ermittelt und beziehen sich auf das Fenster als Ganzes
GELÖSCHT | GGL FK06 306721 | 5702328933088 | VELUX Elektrofenster GGL FK06 306721 | klar lack EN.WäDämm.Alu 66x118 | 1176 | 10 | A | 111 | VELUX-Schwing-Fenster,GGL | 111 | VELUX-Schwing-Fenster,GGL | 15020201 | 1 | 0 | ST | 44181950 | ST | DK | 39.996 | 37.117 | 0.154 | 17 | 68.7 | 131.6 | 7 | PAL | ja | ---------------------------------------- Schwingfenster mit Schwingfunktion des Flügels bis zum Anschlag. Mit bequemer Einhandbedienung oben, Lüftungsklappe und Luftfilter. Seitliche Flügelabdeckbleche schraubenlos vormontiert, Montagewinkel und Markisenkasten im Lieferumfang enthalten. Dämmelemente am Blendrahmen oben und seitlich, am Flügel unten und seitlich aus geschäumtem Kunststoff, grau. Luftdichtheitsklasse 4. ---------------------------------------- Flügel und Blendrahmen aus massivem Kiefernholz. Holzschutz nach Einbringung aller Bohrungen und Fräsungen durch Imprägnierung mit wasserverdünnbarer und fungizider (pilz- und fäulnishemmender) Imprägnierlasur, frei von PCP, Dioxin und Lindan. ---------------------------------------- Umlaufende Anschlagdichtung aus EPDM, umlaufende Gleitdichtung aus Santoprene, seitliche Dichtung aus EPDM zwischen Flügel- und Blendrahmenverblechung Blendrahmen-Außenmaße (BxL): 66 x 118 cm Lichtfläche: 0,47m² Endlackierung in zwei Schichten mit transparentem, wasserverdünnbarem, lösungsmittelfreiem Acryl-Lack. Trockenschichtstärke gemäß DIN 68 800, Teil 3: 85 µ. Außenabdeckung aus Aluminium, einbrennlackiert, NCS S 7500-N. ---------------------------------------- ENERGIE WÄRMEDÄMMUNG Verglasung Passivhaus tauglich, für besonders hohen Wärmeschutz: Uw = 0,86 W/(m²K), Gesamtenergiedurchlasswert g = 0,44. Erhöhter Schallschutz: Rw(C,Ctr)= 38(-1,-5) dB Schallschutzklasse 3, erhöhter Einbruchschutz erhöhter Hagelschutz. 2x3 mm Verbund-Sicherheitsglas innen für erhöhten Einbruchschutz und besseren Schallschutz, mit Edelmetall- beschichtung innen für erhöhten Wärmeschutz. 3 mm gehärtetes Einscheiben- Sicherheitsglas nach DIN EN 12150 mit Edelmetallbeschichtung für erhöhten Wärmeschutz in der Mitte. 4 mm gehärtetes Einscheiben- Sicherheitsglas nach DIN EN 12150 außen mit Anti-Tau-Effekt zur Verringerung von Tauwasserbildung und mit natürlichem Reinigungseffekt. Verringerung der Regengeräusche durch Anti-Regengeräusch-Effekt. --------------------------------- Inklusive ab Werk vormontierter Steuerzentrale, elektrischem Fenstermotor , Regensensor und vorprogrammierten Funk-Wandschalter zum komfortablen Öffnen und Schließen. --------------------------------- Die manuelle Bedienung des Fensters bleibt weiterhin möglich ---------------------------------------- Einfacher Stromanschluss über 230V ---------------------------------------- Einklemmschutz durch das Erkennen von Hindernissen während des Schließens --------------------------------- Eigenschaften des Fenstermotors: Betriebsspannung: 24 V/DC Stromaufnahme: max. 1,6 A Zugkraft: min. 225 N Druckkraft: max. 150 N Kettenhub: 200 mm korrosionsgeschützte Stahlkette --------------------------------- VELUX Funk-Wandschalter KLI 311: Zur kabellosen Einzel-und Gruppenbedienung von automatischen Fenstern und Flachdach-Fenstern mit dem io-homecontrol Logo. Sendet auf 868 MHz Frequenz inkl. Sicherheitscode durch Code-Hopping. Abmessungen: 82 mm x 82 mm x 12.5 mm (BxHxT) Farbe Gehäuse : weiß Bedienungsabstand: 30m im Gebäude, ca. 200 im freien Feld Bedienungsfertig mit 2 Stück Batterien AAA(LR03)im Lieferumfang enthalten. ------------------------------------ Einfach kombinierbar mit VELUX Active: Intelligente Sensorsteuerung zum automatischen Öffnen und Schließen von automatischen Fenstern, Rollläden und Sonnenschutzprodukte aufgrund von CO2, Feuchtigkeit und Temperatur im Raum, sowie externen Wetterdaten für proaktiven Hitzeschutz mit Rollläden und Sonnenschutzprodukten. Ansteuerung per Smartphone und Sprachsteuerung. Kompatibilität mit SOMFY, Apple HomeKit und Google Home/Google Assistant ---------------------------------- Zusätzlich können ein außenliegendes und ein innenliegendes Dekorations- und Sonnenschutzprodukt installiert werden. Alle technischen Werte sind normgemäß im senkrechten Einbau ermittelt und beziehen sich auf das Fenster als Ganzes
GELÖSCHT | GGL FK06 306730 | 5702328933101 | VELUX Solarfenster GGL FK06 306730 | klar lack EN.WäDämm.Alu 66x118 | 1176 | 10 | A | 111 | VELUX-Schwing-Fenster,GGL | 111 | VELUX-Schwing-Fenster,GGL | 15020201 | 1 | 0 | ST | 44181950 | ST | DK | 40.158 | 37.193 | 0.154 | 17 | 68.7 | 131.6 | 7 | PAL | ja | ---------------------------------------- Schwingfenster mit Schwingfunktion des Flügels bis zum Anschlag. Mit bequemer Einhandbedienung oben, Lüftungsklappe und Luftfilter. Seitliche Flügelabdeckbleche schraubenlos vormontiert, Montagewinkel und Markisenkasten im Lieferumfang enthalten. Dämmelemente am Blendrahmen oben und seitlich, am Flügel unten und seitlich aus geschäumtem Kunststoff, grau. Luftdichtheitsklasse 4. ---------------------------------------- Flügel und Blendrahmen aus massivem Kiefernholz. Holzschutz nach Einbringung aller Bohrungen und Fräsungen durch Imprägnierung mit wasserverdünnbarer und fungizider (pilz- und fäulnishemmender) Imprägnierlasur, frei von PCP, Dioxin und Lindan. ---------------------------------------- Umlaufende Anschlagdichtung aus EPDM, umlaufende Gleitdichtung aus Santoprene, seitliche Dichtung aus EPDM zwischen Flügel- und Blendrahmenverblechung Blendrahmen-Außenmaße (BxL): 66 x 118 cm Lichtfläche: 0,47m² Endlackierung in zwei Schichten mit transparentem, wasserverdünnbarem, lösungsmittelfreiem Acryl-Lack. Trockenschichtstärke gemäß DIN 68 800, Teil 3: 85 µ. Außenabdeckung aus Aluminium, einbrennlackiert, NCS S 7500-N. ---------------------------------------- ENERGIE WÄRMEDÄMMUNG Verglasung Passivhaus tauglich, für besonders hohen Wärmeschutz: Uw = 0,86 W/(m²K), Gesamtenergiedurchlasswert g = 0,44. Erhöhter Schallschutz: Rw(C,Ctr)= 38(-1,-5) dB Schallschutzklasse 3, erhöhter Einbruchschutz erhöhter Hagelschutz. 2x3 mm Verbund-Sicherheitsglas innen für erhöhten Einbruchschutz und besseren Schallschutz, mit Edelmetall- beschichtung innen für erhöhten Wärmeschutz. 3 mm gehärtetes Einscheiben- Sicherheitsglas nach DIN EN 12150 mit Edelmetallbeschichtung für erhöhten Wärmeschutz in der Mitte. 4 mm gehärtetes Einscheiben- Sicherheitsglas nach DIN EN 12150 außen mit Anti-Tau-Effekt zur Verringerung von Tauwasserbildung und mit natürlichem Reinigungseffekt. Verringerung der Regengeräusche durch Anti-Regengeräusch-Effekt. ---------------------------------- Inklusive ab Werk vormontierter Steuerzentrale, integrierter Akku- Versorgung, elektrischem Fenstermotor, Solarmodul, Regensensor und vorprogrammierten Funk-Wandschalter zum komfortablen Öffnen und Schließen. ---------------------------------- Die manuelle Bedienung des Fensters bleibt weiterhin möglich ---------------------------------------- Einklemmschutz durch das Erkennen von Hindernissen während des Schließens --------------------------------- Eigenschaften des Fenstermotors: Betriebsspannung: 10,8 V/DC Zugkraft: min. 225 N Druckkraft: max. 150 N Kettenhub: 200 mm ---------------------------------- VELUX Funk-Wandschalter KLI 311: Zur kabellosen Einzel-und Gruppenbedienung von automatischen Fenstern und Flachdach-Fenstern mit dem io-homecontrol Logo. Sendet auf 868 MHz Frequenz inkl. Sicherheitscode durch Code-Hopping. Abmessungen: 82 mm x 82 mm x 12.5 mm (BxHxT) Farbe Gehäuse : weiß Bedienungsabstand: 30m Gebäude, ca. 200 im freien Feld Bedienungsfertig mit 2 Stück Batterien AAA(LR03)im Lieferumfang enthalten. ------------------------------------ Einfach kombinierbar mit VELUX Active: Intelligente Sensorsteuerung zum automatischen Öffnen und Schließen von automatischen Fenstern, Rollläden und Sonnenschutzprodukte aufgrund von CO2, Feuchtigkeit und Temperatur im Raum, sowie externen Wetterdaten für proaktiven Hitzeschutz mit Rollläden und Sonnenschutzprodukten. Ansteuerung per Smartphone und Sprachsteuerung. Kompatibilität mit SOMFY, Apple HomeKit und Google Home/Google Assistant ---------------------------------------- Zusätzlich kann ein VELUX Solar- Rollladen oder Solar-Sonnenschutz installiert werden. Alle technischen Werte sind normgemäß im senkrechten Einbau ermittelt und beziehen sich auf das Fenster als Ganzes
GELÖSCHT | GGL FK06 3162 | 5702327114259 | VELUX Schwingfenster GGL FK06 3162 | klar lack Schallsch Kupfer 66x118 | 1344 | 10 | A | 111 | VELUX-Schwing-Fenster,GGL | 111 | VELUX-Schwing-Fenster,GGL | 15020201 | 1 | 0 | ST | 44181950 | ST | DK | 46.293 | 43.537 | 0.154 | 17 | 68.7 | 131.6 | 7 | PAL | ja | ---------------------------------------- Schwingfenster mit Schwingfunktion des Flügels bis zum Anschlag. Mit bequemer Einhandbedienung oben, Lüftungsklappe und Luftfilter. Seitliche Flügelabdeckbleche schraubenlos vormontiert, Montagewinkel und Markisenkasten im Lieferumfang enthalten. Dämmelemente am Blendrahmen oben und seitlich, am Flügel unten und seitlich aus geschäumtem Kunststoff, grau. Luftdichtheitsklasse 4. ---------------------------------------- Flügel und Blendrahmen aus massivem Kiefernholz. Holzschutz nach Einbringung aller Bohrungen und Fräsungen durch Imprägnierung mit wasserverdünnbarer und fungizider (pilz- und fäulnishemmender) Imprägnierlasur, frei von PCP, Dioxin und Lindan. ---------------------------------------- Umlaufende Anschlagdichtung aus EPDM, umlaufende Gleitdichtung aus Santoprene, seitliche Dichtung aus EPDM zwischen Flügel- und Blendrahmenverblechung Blendrahmen-Außenmaße (BxL): 66 x 118 cm Lichtfläche: 0,47m² Endlackierung in zwei Schichten mit transparentem, wasserverdünnbarem, lösungsmittelfreiem Acryl-Lack. Trockenschichtstärke gemäß DIN 68 800, Teil 3: 85 µ. Außenabdeckung aus Kupfer. ---------------------------------------- ENERGIE SCHALLSCHUTZ Verglasung für besonders hohen Schallschutz: Rw(C,Ctr)= 42(-2,-5)dB; Schallschutzklasse 4 und besonders hohen Wärmeschutz: Uw = 0,92 W/(m²K). Gesamtenergiedurchlassungsgrad g=0,47 Erhöhter Einbruchschutz, erhöhter Hagelschutz. 2x3 mm Verbund-Sicherheitsglas innen für erhöhten Einbruchschutz und besseren Schallschutz, mit Edelmetall- beschichtung innen für erhöhten Wärmeschutz. 3 mm gehärtetes Einscheiben- Sicherheitsglas nach DIN EN 12150 mit Edelmetallbeschichtung für erhöhten Wärmeschutz in der Mitte. 8 mm gehärtetes Einscheiben- Sicherheitsglas nach DIN EN 12150 außen mit Anti-Tau-Effekt zur Verringerung von Tauwasserbildung. Verringerung der Regengeräusche durch Anti-Regengeräusch-Effekt Alle technischen Werte sind normgemäß im senkrechten Einbau ermittelt und beziehen sich auf das Fenster als Ganzes
GELÖSCHT | GGL FK06 316221 | 5702327591616 | VELUX Elektrofenster GGL FK06 316221 | klar lack EN.Schall.Kupfer 66x118 | 1644 | 10 | A | 111 | VELUX-Schwing-Fenster,GGL | 111 | VELUX-Schwing-Fenster,GGL | 15020201 | 1 | 0 | ST | 44181950 | ST | DK | 48.096 | 45.217 | 0.154 | 17 | 68.7 | 131.6 | 7 | PAL | ja | ---------------------------------------- Schwingfenster mit Schwingfunktion des Flügels bis zum Anschlag. Mit bequemer Einhandbedienung oben, Lüftungsklappe und Luftfilter. Seitliche Flügelabdeckbleche schraubenlos vormontiert, Montagewinkel und Markisenkasten im Lieferumfang enthalten. Dämmelemente am Blendrahmen oben und seitlich, am Flügel unten und seitlich aus geschäumtem Kunststoff, grau. Luftdichtheitsklasse 4. ---------------------------------------- Flügel und Blendrahmen aus massivem Kiefernholz. Holzschutz nach Einbringung aller Bohrungen und Fräsungen durch Imprägnierung mit wasserverdünnbarer und fungizider (pilz- und fäulnishemmender) Imprägnierlasur, frei von PCP, Dioxin und Lindan. ---------------------------------------- Umlaufende Anschlagdichtung aus EPDM, umlaufende Gleitdichtung aus Santoprene, seitliche Dichtung aus EPDM zwischen Flügel- und Blendrahmenverblechung Blendrahmen-Außenmaße (BxL): 66 x 118 cm Lichtfläche: 0,47m² Endlackierung in zwei Schichten mit transparentem, wasserverdünnbarem, lösungsmittelfreiem Acryl-Lack. Trockenschichtstärke gemäß DIN 68 800, Teil 3: 85 µ. Außenabdeckung aus Kupfer. ---------------------------------------- ENERGIE SCHALLSCHUTZ Verglasung für besonders hohen Schallschutz: Rw(C,Ctr)= 42(-2,-5)dB; Schallschutzklasse 4 und besonders hohen Wärmeschutz: Uw = 0,96 W/(m²K). Gesamtenergiedurchlassungsgrad g=0,47 Erhöhter Einbruchschutz, erhöhter Hagelschutz. 2x3 mm Verbund-Sicherheitsglas innen für erhöhten Einbruchschutz und besseren Schallschutz, mit Edelmetall- beschichtung innen für erhöhten Wärmeschutz. 3 mm gehärtetes Einscheiben- Sicherheitsglas nach DIN EN 12150 mit Edelmetallbeschichtung für erhöhten Wärmeschutz in der Mitte. 8 mm gehärtetes Einscheiben- Sicherheitsglas nach DIN EN 12150 außen mit Anti-Tau-Effekt zur Verringerung von Tauwasserbildung. Verringerung der Regengeräusche durch Anti-Regengeräusch-Effekt --------------------------------- Inklusive ab Werk vormontierter Steuerzentrale, elektrischem Fenstermotor , Regensensor und vorprogrammierten Funk-Wandschalter zum komfortablen Öffnen und Schließen. --------------------------------- Die manuelle Bedienung des Fensters bleibt weiterhin möglich ---------------------------------------- Einfacher Stromanschluss über 230V ---------------------------------------- Einklemmschutz durch das Erkennen von Hindernissen während des Schließens --------------------------------- Eigenschaften des Fenstermotors: Betriebsspannung: 24 V/DC Stromaufnahme: max. 1,6 A Zugkraft: min. 225 N Druckkraft: max. 150 N Kettenhub: 200 mm korrosionsgeschützte Stahlkette --------------------------------- VELUX Funk-Wandschalter KLI 311: Zur kabellosen Einzel-und Gruppenbedienung von automatischen Fenstern und Flachdach-Fenstern mit dem io-homecontrol Logo. Sendet auf 868 MHz Frequenz inkl. Sicherheitscode durch Code-Hopping. Abmessungen: 82 mm x 82 mm x 12.5 mm (BxHxT) Farbe Gehäuse : weiß Bedienungsabstand: 30m im Gebäude, ca. 200 im freien Feld Bedienungsfertig mit 2 Stück Batterien AAA(LR03)im Lieferumfang enthalten. ------------------------------------ Einfach kombinierbar mit VELUX Active: Intelligente Sensorsteuerung zum automatischen Öffnen und Schließen von automatischen Fenstern, Rollläden und Sonnenschutzprodukte aufgrund von CO2, Feuchtigkeit und Temperatur im Raum, sowie externen Wetterdaten für proaktiven Hitzeschutz mit Rollläden und Sonnenschutzprodukten. Ansteuerung per Smartphone und Sprachsteuerung. Kompatibilität mit SOMFY, Apple HomeKit und Google Home/Google Assistant ---------------------------------- Zusätzlich können ein außenliegendes und ein innenliegendes Dekorations- und Sonnenschutzprodukt installiert werden. Alle technischen Werte sind normgemäß im senkrechten Einbau ermittelt und beziehen sich auf das Fenster als Ganzes
GELÖSCHT | GGL FK06 3362 | 5702327114266 | VELUX Schwingfenster GGL FK06 3362 | klar lack Schallsch Ti walz 66x118 | 1344 | 10 | A | 111 | VELUX-Schwing-Fenster,GGL | 111 | VELUX-Schwing-Fenster,GGL | 15020201 | 1 | 0 | ST | 44181950 | ST | DK | 45.485 | 42.729 | 0.154 | 17 | 68.7 | 131.6 | 7 | PAL | ja | ---------------------------------------- Schwingfenster mit Schwingfunktion des Flügels bis zum Anschlag. Mit bequemer Einhandbedienung oben, Lüftungsklappe und Luftfilter. Seitliche Flügelabdeckbleche schraubenlos vormontiert, Montagewinkel und Markisenkasten im Lieferumfang enthalten. Dämmelemente am Blendrahmen oben und seitlich, am Flügel unten und seitlich aus geschäumtem Kunststoff, grau. Luftdichtheitsklasse 4. ---------------------------------------- Flügel und Blendrahmen aus massivem Kiefernholz. Holzschutz nach Einbringung aller Bohrungen und Fräsungen durch Imprägnierung mit wasserverdünnbarer und fungizider (pilz- und fäulnishemmender) Imprägnierlasur, frei von PCP, Dioxin und Lindan. ---------------------------------------- Umlaufende Anschlagdichtung aus EPDM, umlaufende Gleitdichtung aus Santoprene, seitliche Dichtung aus EPDM zwischen Flügel- und Blendrahmenverblechung Blendrahmen-Außenmaße (BxL): 66 x 118 cm Lichtfläche: 0,47m² Endlackierung in zwei Schichten mit transparentem, wasserverdünnbarem, lösungsmittelfreiem Acryl-Lack. Trockenschichtstärke gemäß DIN 68 800, Teil 3: 85 µ. Außenabdeckung aus Titanzink walzblank. ---------------------------------------- ENERGIE SCHALLSCHUTZ Verglasung für besonders hohen Schallschutz: Rw(C,Ctr)= 42(-2,-5)dB; Schallschutzklasse 4 und besonders hohen Wärmeschutz: Uw = 0,92 W/(m²K). Gesamtenergiedurchlassungsgrad g=0,47 Erhöhter Einbruchschutz, erhöhter Hagelschutz. 2x3 mm Verbund-Sicherheitsglas innen für erhöhten Einbruchschutz und besseren Schallschutz, mit Edelmetall- beschichtung innen für erhöhten Wärmeschutz. 3 mm gehärtetes Einscheiben- Sicherheitsglas nach DIN EN 12150 mit Edelmetallbeschichtung für erhöhten Wärmeschutz in der Mitte. 8 mm gehärtetes Einscheiben- Sicherheitsglas nach DIN EN 12150 außen mit Anti-Tau-Effekt zur Verringerung von Tauwasserbildung. Verringerung der Regengeräusche durch Anti-Regengeräusch-Effekt Alle technischen Werte sind normgemäß im senkrechten Einbau ermittelt und beziehen sich auf das Fenster als Ganzes
GELÖSCHT | GGL FK06 336621 | 5702327030351 | VELUX Elektrofenster GGL FK06 336621 | klar lack EN. PLUS Ti walz 66x118 | 1533 | 10 | A | 111 | VELUX-Schwing-Fenster,GGL | 111 | VELUX-Schwing-Fenster,GGL | 15020201 | 1 | 0 | ST | 44181950 | ST | DK | 42.193 | 39.314 | 0.154 | 17 | 68.7 | 131.6 | 7 | PAL | ja | ---------------------------------------- Schwingfenster mit Schwingfunktion des Flügels bis zum Anschlag. Mit bequemer Einhandbedienung oben, Lüftungsklappe und Luftfilter. Seitliche Flügelabdeckbleche schraubenlos vormontiert, Montagewinkel und Markisenkasten im Lieferumfang enthalten. Dämmelemente am Blendrahmen oben und seitlich, am Flügel unten und seitlich aus geschäumtem Kunststoff, grau. Luftdichtheitsklasse 4. ---------------------------------------- Flügel und Blendrahmen aus massivem Kiefernholz. Holzschutz nach Einbringung aller Bohrungen und Fräsungen durch Imprägnierung mit wasserverdünnbarer und fungizider (pilz- und fäulnishemmender) Imprägnierlasur, frei von PCP, Dioxin und Lindan. ---------------------------------------- Umlaufende Anschlagdichtung aus EPDM, umlaufende Gleitdichtung aus Santoprene, seitliche Dichtung aus EPDM zwischen Flügel- und Blendrahmenverblechung Blendrahmen-Außenmaße (BxL): 66 x 118 cm Lichtfläche: 0,47m² Endlackierung in zwei Schichten mit transparentem, wasserverdünnbarem, lösungsmittelfreiem Acryl-Lack. Trockenschichtstärke gemäß DIN 68 800, Teil 3: 85 µ. Außenabdeckung aus Titanzink walzblank. ---------------------------------------- ENERGIE PLUS Verglasung Passivhaus tauglich, für besonders hohen Wärmeschutz: Uw = 1,0 W/(m²K), Gesamtenergiedurchlasswert g = 0,44. Erhöhter Schallschutz: Rw(C,Ctr)= 37(-2,-4) dB Schallschutzklasse 3, erhöhter Einbruchschutz erhöhter Hagelschutz. 2x3 mm Verbund-Sicherheitsglas innen für erhöhten Einbruchschutz und besseren Schallschutz, mit Edelmetall- beschichtung innen für erhöhten Wärmeschutz. 3 mm gehärtetes Einscheiben- Sicherheitsglas nach DIN EN 12150 mit Edelmetallbeschichtung für erhöhten Wärmeschutz in der Mitte. 4 mm gehärtetes Einscheiben- Sicherheitsglas nach DIN EN 12150 außen mit Anti-Tau-Effekt zur Verringerung von Tauwasserbildung und mit natürlichem Reinigungseffekt. Verringerung der Regengeräusche durch Anti-Regengeräusch-Effekt. --------------------------------- Inklusive ab Werk vormontierter Steuerzentrale, elektrischem Fenstermotor , Regensensor und vorprogrammierten Funk-Wandschalter zum komfortablen Öffnen und Schließen. --------------------------------- Die manuelle Bedienung des Fensters bleibt weiterhin möglich ---------------------------------------- Einfacher Stromanschluss über 230V ---------------------------------------- Einklemmschutz durch das Erkennen von Hindernissen während des Schließens --------------------------------- Eigenschaften des Fenstermotors: Betriebsspannung: 24 V/DC Stromaufnahme: max. 1,6 A Zugkraft: min. 225 N Druckkraft: max. 150 N Kettenhub: 200 mm korrosionsgeschützte Stahlkette --------------------------------- VELUX Funk-Wandschalter KLI 311: Zur kabellosen Einzel-und Gruppenbedienung von automatischen Fenstern und Flachdach-Fenstern mit dem io-homecontrol Logo. Sendet auf 868 MHz Frequenz inkl. Sicherheitscode durch Code-Hopping. Abmessungen: 82 mm x 82 mm x 12.5 mm (BxHxT) Farbe Gehäuse : weiß Bedienungsabstand: 30m im Gebäude, ca. 200 im freien Feld Bedienungsfertig mit 2 Stück Batterien AAA(LR03)im Lieferumfang enthalten. ------------------------------------ Einfach kombinierbar mit VELUX Active: Intelligente Sensorsteuerung zum automatischen Öffnen und Schließen von automatischen Fenstern, Rollläden und Sonnenschutzprodukte aufgrund von CO2, Feuchtigkeit und Temperatur im Raum, sowie externen Wetterdaten für proaktiven Hitzeschutz mit Rollläden und Sonnenschutzprodukten. Ansteuerung per Smartphone und Sprachsteuerung. Kompatibilität mit SOMFY, Apple HomeKit und Google Home/Google Assistant ---------------------------------- Zusätzlich können ein außenliegendes und ein innenliegendes Dekorations- und Sonnenschutzprodukt installiert werden. Alle technischen Werte sind normgemäß im senkrechten Einbau ermittelt und beziehen sich auf das Fenster als Ganzes
GELÖSCHT | GGL FK06 336630 | 5702327189509 | VELUX Solarfenster GGL FK06 336630 | klar lack EN. PLUS Ti walz 66x118 | 1533 | 10 | A | 111 | VELUX-Schwing-Fenster,GGL | 111 | VELUX-Schwing-Fenster,GGL | 15020201 | 1 | 0 | ST | 44181950 | ST | DK | 42.39 | 39.425 | 0.154 | 17 | 68.7 | 131.6 | 7 | PAL | ja | ---------------------------------------- Schwingfenster mit Schwingfunktion des Flügels bis zum Anschlag. Mit bequemer Einhandbedienung oben, Lüftungsklappe und Luftfilter. Seitliche Flügelabdeckbleche schraubenlos vormontiert, Montagewinkel und Markisenkasten im Lieferumfang enthalten. Dämmelemente am Blendrahmen oben und seitlich, am Flügel unten und seitlich aus geschäumtem Kunststoff, grau. Luftdichtheitsklasse 4. ---------------------------------------- Flügel und Blendrahmen aus massivem Kiefernholz. Holzschutz nach Einbringung aller Bohrungen und Fräsungen durch Imprägnierung mit wasserverdünnbarer und fungizider (pilz- und fäulnishemmender) Imprägnierlasur, frei von PCP, Dioxin und Lindan. ---------------------------------------- Umlaufende Anschlagdichtung aus EPDM, umlaufende Gleitdichtung aus Santoprene, seitliche Dichtung aus EPDM zwischen Flügel- und Blendrahmenverblechung Blendrahmen-Außenmaße (BxL): 66 x 118 cm Lichtfläche: 0,47m² Endlackierung in zwei Schichten mit transparentem, wasserverdünnbarem, lösungsmittelfreiem Acryl-Lack. Trockenschichtstärke gemäß DIN 68 800, Teil 3: 85 µ. Außenabdeckung aus Titanzink walzblank. ---------------------------------------- ENERGIE PLUS Verglasung Passivhaus tauglich, für besonders hohen Wärmeschutz: Uw = 1,0 W/(m²K), Gesamtenergiedurchlasswert g = 0,44. Erhöhter Schallschutz: Rw(C,Ctr)= 37(-2,-4) dB Schallschutzklasse 3, erhöhter Einbruchschutz erhöhter Hagelschutz. 2x3 mm Verbund-Sicherheitsglas innen für erhöhten Einbruchschutz und besseren Schallschutz, mit Edelmetall- beschichtung innen für erhöhten Wärmeschutz. 3 mm gehärtetes Einscheiben- Sicherheitsglas nach DIN EN 12150 mit Edelmetallbeschichtung für erhöhten Wärmeschutz in der Mitte. 4 mm gehärtetes Einscheiben- Sicherheitsglas nach DIN EN 12150 außen mit Anti-Tau-Effekt zur Verringerung von Tauwasserbildung und mit natürlichem Reinigungseffekt. Verringerung der Regengeräusche durch Anti-Regengeräusch-Effekt. ---------------------------------- Inklusive ab Werk vormontierter Steuerzentrale, integrierter Akku- Versorgung, elektrischem Fenstermotor, Solarmodul, Regensensor und vorprogrammierten Funk-Wandschalter zum komfortablen Öffnen und Schließen. ---------------------------------- Die manuelle Bedienung des Fensters bleibt weiterhin möglich ---------------------------------------- Einklemmschutz durch das Erkennen von Hindernissen während des Schließens --------------------------------- Eigenschaften des Fenstermotors: Betriebsspannung: 10,8 V/DC Zugkraft: min. 225 N Druckkraft: max. 150 N Kettenhub: 200 mm ---------------------------------- VELUX Funk-Wandschalter KLI 311: Zur kabellosen Einzel-und Gruppenbedienung von automatischen Fenstern und Flachdach-Fenstern mit dem io-homecontrol Logo. Sendet auf 868 MHz Frequenz inkl. Sicherheitscode durch Code-Hopping. Abmessungen: 82 mm x 82 mm x 12.5 mm (BxHxT) Farbe Gehäuse : weiß Bedienungsabstand: 30m Gebäude, ca. 200 im freien Feld Bedienungsfertig mit 2 Stück Batterien AAA(LR03)im Lieferumfang enthalten. ------------------------------------ Einfach kombinierbar mit VELUX Active: Intelligente Sensorsteuerung zum automatischen Öffnen und Schließen von automatischen Fenstern, Rollläden und Sonnenschutzprodukte aufgrund von CO2, Feuchtigkeit und Temperatur im Raum, sowie externen Wetterdaten für proaktiven Hitzeschutz mit Rollläden und Sonnenschutzprodukten. Ansteuerung per Smartphone und Sprachsteuerung. Kompatibilität mit SOMFY, Apple HomeKit und Google Home/Google Assistant ---------------------------------------- Zusätzlich kann ein VELUX Solar- Rollladen oder Solar-Sonnenschutz installiert werden. Alle technischen Werte sind normgemäß im senkrechten Einbau ermittelt und beziehen sich auf das Fenster als Ganzes
GELÖSCHT | GGL FK08 2067 | 5702328933118 | VELUX Schwingfenster GGL FK08 2067 | weiß lack EN.WäDämm.Alu 66x140 | 967 | 10 | A | 111 | VELUX-Schwing-Fenster,GGL | 111 | VELUX-Schwing-Fenster,GGL | 15020201 | 1 | 0 | ST | 44181950 | ST | DK | 44.238 | 41.098 | 0.179 | 17 | 68.7 | 153.6 | 7 | PAL | ja | ---------------------------------------- Schwingfenster mit Schwingfunktion des Flügels bis zum Anschlag. Mit bequemer Einhandbedienung oben, Lüftungsklappe und Luftfilter. Seitliche Flügelabdeckbleche schraubenlos vormontiert, Montagewinkel und Markisenkasten im Lieferumfang enthalten. Dämmelemente am Blendrahmen oben und seitlich, am Flügel unten und seitlich aus geschäumtem Kunststoff, grau. Luftdichtheitsklasse 4. ---------------------------------------- Flügel und Blendrahmen aus massivem Kiefernholz. Holzschutz nach Einbringung aller Bohrungen und Fräsungen durch Imprägnierung mit wasserverdünnbarer und fungizider (pilz- und fäulnishemmender) Imprägnierlasur, frei von PCP, Dioxin und Lindan. ---------------------------------------- Umlaufende Anschlagdichtung aus EPDM, umlaufende Gleitdichtung aus Santoprene, seitliche Dichtung aus EPDM zwischen Flügel- und Blendrahmenverblechung Blendrahmen-Außenmaße (BxL): 66 x 140 cm Lichtfläche: 0,58m² Endlackierung in zwei Schichten mit weißem wasserverdünnbarem, lösungsmittelfreiem Acryl-Lack. Trockenschichtstärke gemäß DIN 68 800, Teil 3: 85 µ. Außenabdeckung aus Aluminium, einbrennlackiert, NCS S 7500-N. ---------------------------------------- ENERGIE WÄRMEDÄMMUNG Verglasung Passivhaus tauglich, für besonders hohen Wärmeschutz: Uw = 0,83 W/(m²K), Gesamtenergiedurchlasswert g = 0,44. Erhöhter Schallschutz: Rw(C,Ctr)= 38(-1,-5) dB Schallschutzklasse 3, erhöhter Einbruchschutz erhöhter Hagelschutz. 2x3 mm Verbund-Sicherheitsglas innen für erhöhten Einbruchschutz und besseren Schallschutz, mit Edelmetall- beschichtung innen für erhöhten Wärmeschutz. 3 mm gehärtetes Einscheiben- Sicherheitsglas nach DIN EN 12150 mit Edelmetallbeschichtung für erhöhten Wärmeschutz in der Mitte. 4 mm gehärtetes Einscheiben- Sicherheitsglas nach DIN EN 12150 außen mit Anti-Tau-Effekt zur Verringerung von Tauwasserbildung und mit natürlichem Reinigungseffekt. Verringerung der Regengeräusche durch Anti-Regengeräusch-Effekt. ---------------------------------------- ENERGIE WÄRMEDÄMMUNG Verglasung Passivhaus tauglich, für besonders hohen Wärmeschutz: Uw = 0,86 W/(m²K), Gesamtenergiedurchlasswert g = 0,44. Erhöhter Schallschutz: Rw(C,Ctr)= 38(-1,-5) dB Schallschutzklasse 3, erhöhter Einbruchschutz erhöhter Hagelschutz. 2x3 mm Verbund-Sicherheitsglas innen für erhöhten Einbruchschutz und besseren Schallschutz, mit Edelmetall- beschichtung innen für erhöhten Wärmeschutz. 3 mm gehärtetes Einscheiben- Sicherheitsglas nach DIN EN 12150 mit Edelmetallbeschichtung für erhöhten Wärmeschutz in der Mitte. 4 mm gehärtetes Einscheiben- Sicherheitsglas nach DIN EN 12150 außen mit Anti-Tau-Effekt zur Verringerung von Tauwasserbildung und mit natürlichem Reinigungseffekt. Verringerung der Regengeräusche durch Anti-Regengeräusch-Effekt. Alle technischen Werte sind normgemäß im senkrechten Einbau ermittelt und beziehen sich auf das Fenster als Ganzes
GELÖSCHT | GGL FK08 206730 | 5702328933132 | VELUX Solarfenster GGL FK08 206730 | weiß lack EN.WäDämm.Alu 66x140 | 1267 | 10 | A | 111 | VELUX-Schwing-Fenster,GGL | 111 | VELUX-Schwing-Fenster,GGL | 15020201 | 1 | 0 | ST | 44181950 | ST | DK | 46.281 | 42.937 | 0.179 | 17 | 68.7 | 153.6 | 7 | PAL | ja | ---------------------------------------- Schwingfenster mit Schwingfunktion des Flügels bis zum Anschlag. Mit bequemer Einhandbedienung oben, Lüftungsklappe und Luftfilter. Seitliche Flügelabdeckbleche schraubenlos vormontiert, Montagewinkel und Markisenkasten im Lieferumfang enthalten. Dämmelemente am Blendrahmen oben und seitlich, am Flügel unten und seitlich aus geschäumtem Kunststoff, grau. Luftdichtheitsklasse 4. ---------------------------------------- Flügel und Blendrahmen aus massivem Kiefernholz. Holzschutz nach Einbringung aller Bohrungen und Fräsungen durch Imprägnierung mit wasserverdünnbarer und fungizider (pilz- und fäulnishemmender) Imprägnierlasur, frei von PCP, Dioxin und Lindan. ---------------------------------------- Umlaufende Anschlagdichtung aus EPDM, umlaufende Gleitdichtung aus Santoprene, seitliche Dichtung aus EPDM zwischen Flügel- und Blendrahmenverblechung Blendrahmen-Außenmaße (BxL): 66 x 140 cm Lichtfläche: 0,58m² Endlackierung in zwei Schichten mit weißem wasserverdünnbarem, lösungsmittelfreiem Acryl-Lack. Trockenschichtstärke gemäß DIN 68 800, Teil 3: 85 µ. Außenabdeckung aus Aluminium, einbrennlackiert, NCS S 7500-N. ---------------------------------------- ENERGIE WÄRMEDÄMMUNG Verglasung Passivhaus tauglich, für besonders hohen Wärmeschutz: Uw = 0,86 W/(m²K), Gesamtenergiedurchlasswert g = 0,44. Erhöhter Schallschutz: Rw(C,Ctr)= 38(-1,-5) dB Schallschutzklasse 3, erhöhter Einbruchschutz erhöhter Hagelschutz. 2x3 mm Verbund-Sicherheitsglas innen für erhöhten Einbruchschutz und besseren Schallschutz, mit Edelmetall- beschichtung innen für erhöhten Wärmeschutz. 3 mm gehärtetes Einscheiben- Sicherheitsglas nach DIN EN 12150 mit Edelmetallbeschichtung für erhöhten Wärmeschutz in der Mitte. 4 mm gehärtetes Einscheiben- Sicherheitsglas nach DIN EN 12150 außen mit Anti-Tau-Effekt zur Verringerung von Tauwasserbildung und mit natürlichem Reinigungseffekt. Verringerung der Regengeräusche durch Anti-Regengeräusch-Effekt. ---------------------------------- Inklusive ab Werk vormontierter Steuerzentrale, integrierter Akku- Versorgung, elektrischem Fenstermotor, Solarmodul, Regensensor und vorprogrammierten Funk-Wandschalter zum komfortablen Öffnen und Schließen. ---------------------------------- Die manuelle Bedienung des Fensters bleibt weiterhin möglich ---------------------------------------- Einklemmschutz durch das Erkennen von Hindernissen während des Schließens --------------------------------- Eigenschaften des Fenstermotors: Betriebsspannung: 10,8 V/DC Zugkraft: min. 225 N Druckkraft: max. 150 N Kettenhub: 200 mm ---------------------------------- VELUX Funk-Wandschalter KLI 311: Zur kabellosen Einzel-und Gruppenbedienung von automatischen Fenstern und Flachdach-Fenstern mit dem io-homecontrol Logo. Sendet auf 868 MHz Frequenz inkl. Sicherheitscode durch Code-Hopping. Abmessungen: 82 mm x 82 mm x 12.5 mm (BxHxT) Farbe Gehäuse : weiß Bedienungsabstand: 30m Gebäude, ca. 200 im freien Feld Bedienungsfertig mit 2 Stück Batterien AAA(LR03)im Lieferumfang enthalten. ------------------------------------ Einfach kombinierbar mit VELUX Active: Intelligente Sensorsteuerung zum automatischen Öffnen und Schließen von automatischen Fenstern, Rollläden und Sonnenschutzprodukte aufgrund von CO2, Feuchtigkeit und Temperatur im Raum, sowie externen Wetterdaten für proaktiven Hitzeschutz mit Rollläden und Sonnenschutzprodukten. Ansteuerung per Smartphone und Sprachsteuerung. Kompatibilität mit SOMFY, Apple HomeKit und Google Home/Google Assistant ---------------------------------------- Zusätzlich kann ein VELUX Solar- Rollladen oder Solar-Sonnenschutz installiert werden. Alle technischen Werte sind normgemäß im senkrechten Einbau ermittelt und beziehen sich auf das Fenster als Ganzes
GELÖSCHT | GGL FK08 206930 | 5702328930421 | VELUX Solarfenster GGL FK08 206930 | weiß lack E.HitzeschAlu 66x140 | 1010 | 10 | A | 111 | VELUX-Schwing-Fenster,GGL | 111 | VELUX-Schwing-Fenster,GGL | 15020201 | 1 | 0 | ST | 44181950 | ST | DK | 46.428 | 43.109 | 0.179 | 17 | 68.7 | 153.6 | 7 | PAL | ja | ---------------------------------------- Schwingfenster mit Schwingfunktion des Flügels bis zum Anschlag. Mit bequemer Einhandbedienung oben, Lüftungsklappe und Luftfilter. Seitliche Flügelabdeckbleche schraubenlos vormontiert, Montagewinkel und Markisenkasten im Lieferumfang enthalten. Dämmelemente am Blendrahmen oben und seitlich, am Flügel unten und seitlich aus geschäumtem Kunststoff, grau. Luftdichtheitsklasse 4. ---------------------------------------- Flügel und Blendrahmen aus massivem Kiefernholz. Holzschutz nach Einbringung aller Bohrungen und Fräsungen durch Imprägnierung mit wasserverdünnbarer und fungizider (pilz- und fäulnishemmender) Imprägnierlasur, frei von PCP, Dioxin und Lindan. ---------------------------------------- Umlaufende Anschlagdichtung aus EPDM, umlaufende Gleitdichtung aus Santoprene, seitliche Dichtung aus EPDM zwischen Flügel- und Blendrahmenverblechung Blendrahmen-Außenmaße (BxL): 66 x 140 cm Lichtfläche: 0,58m² Endlackierung in zwei Schichten mit weißem wasserverdünnbarem, lösungsmittelfreiem Acryl-Lack. Trockenschichtstärke gemäß DIN 68 800, Teil 3: 85 µ. Außenabdeckung aus Aluminium, einbrennlackiert, NCS S 7500-N. ---------------------------------------- ENERGIE Hitzeschutz Verglasung, für hohen Wärmeschutz:Uw = 1,1 W/(m²K), Gesamtenergiedurchlasswert g = 0,27. Erhöhter Schallschutz: Rw(C,Ctr)= 35(-1,-3) dB Schallschutzklasse 2, erhöhter Einbruchschutz erhöhter Hagelschutz. 2x3 mm Verbund-Sicherheitsglas innen für erhöhten Einbruchschutz und besseren Schallschutz, mit Edelmetall- beschichtung innen für erhöhten Wärmeschutz. 3 mm teilvorgespanntes Glas (TVG) mit Edelmetallbeschichtung und 12mm Spezialgasfüllung für erhöhten Wärmeschutz in der Mitte. 4 mm gehärtetes Einscheiben- Sicherheitsglas nach DIN EN 12150 außen. Verringerungen der Regengeräusche durch Anti-Regengeräusch-Effekt ---------------------------------- Inklusive ab Werk vormontierter Steuerzentrale, integrierter Akku- Versorgung, elektrischem Fenstermotor, Solarmodul, Regensensor und vorprogrammierten Funk-Wandschalter zum komfortablen Öffnen und Schließen. ---------------------------------- Die manuelle Bedienung des Fensters bleibt weiterhin möglich ---------------------------------------- Einklemmschutz durch das Erkennen von Hindernissen während des Schließens --------------------------------- Eigenschaften des Fenstermotors: Betriebsspannung: 10,8 V/DC Zugkraft: min. 225 N Druckkraft: max. 150 N Kettenhub: 200 mm ---------------------------------- VELUX Funk-Wandschalter KLI 311: Zur kabellosen Einzel-und Gruppenbedienung von automatischen Fenstern und Flachdach-Fenstern mit dem io-homecontrol Logo. Sendet auf 868 MHz Frequenz inkl. Sicherheitscode durch Code-Hopping. Abmessungen: 82 mm x 82 mm x 12.5 mm (BxHxT) Farbe Gehäuse : weiß Bedienungsabstand: 30m Gebäude, ca. 200 im freien Feld Bedienungsfertig mit 2 Stück Batterien AAA(LR03)im Lieferumfang enthalten. ------------------------------------ Einfach kombinierbar mit VELUX Active: Intelligente Sensorsteuerung zum automatischen Öffnen und Schließen von automatischen Fenstern, Rollläden und Sonnenschutzprodukte aufgrund von CO2, Feuchtigkeit und Temperatur im Raum, sowie externen Wetterdaten für proaktiven Hitzeschutz mit Rollläden und Sonnenschutzprodukten. Ansteuerung per Smartphone und Sprachsteuerung. Kompatibilität mit SOMFY, Apple HomeKit und Google Home/Google Assistant ---------------------------------------- Zusätzlich kann ein VELUX Solar- Rollladen oder Solar-Sonnenschutz installiert werden. Alle technischen Werte sind normgemäß im senkrechten Einbau ermittelt und beziehen sich auf das Fenster als Ganzes
GELÖSCHT | GGL FK08 216630 | 5702328041653 | VELUX Solarfenster GGL FK08 216630 | weiß lack EN. PLUS Kupfer 66x140 | 1604 | 10 | A | 111 | VELUX-Schwing-Fenster,GGL | 111 | VELUX-Schwing-Fenster,GGL | 15020201 | 1 | 0 | ST | 44181950 | ST | DK | 49.591 | 46.272 | 0.179 | 17 | 68.7 | 153.6 | 7 | PAL | ja | ---------------------------------------- Schwingfenster mit Schwingfunktion des Flügels bis zum Anschlag. Mit bequemer Einhandbedienung oben, Lüftungsklappe und Luftfilter. Seitliche Flügelabdeckbleche schraubenlos vormontiert, Montagewinkel und Markisenkasten im Lieferumfang enthalten. Dämmelemente am Blendrahmen oben und seitlich, am Flügel unten und seitlich aus geschäumtem Kunststoff, grau. Luftdichtheitsklasse 4. ---------------------------------------- Flügel und Blendrahmen aus massivem Kiefernholz. Holzschutz nach Einbringung aller Bohrungen und Fräsungen durch Imprägnierung mit wasserverdünnbarer und fungizider (pilz- und fäulnishemmender) Imprägnierlasur, frei von PCP, Dioxin und Lindan. ---------------------------------------- Umlaufende Anschlagdichtung aus EPDM, umlaufende Gleitdichtung aus Santoprene, seitliche Dichtung aus EPDM zwischen Flügel- und Blendrahmenverblechung Blendrahmen-Außenmaße (BxL): 66 x 140 cm Lichtfläche: 0,58m² Endlackierung in zwei Schichten mit weißem wasserverdünnbarem, lösungsmittelfreiem Acryl-Lack. Trockenschichtstärke gemäß DIN 68 800, Teil 3: 85 µ. Außenabdeckung aus Kupfer. ---------------------------------------- ENERGIE PLUS Verglasung Passivhaus tauglich, für besonders hohen Wärmeschutz: Uw = 1,0 W/(m²K), Gesamtenergiedurchlasswert g = 0,44. Erhöhter Schallschutz: Rw(C,Ctr)= 37(-2,-4) dB Schallschutzklasse 3, erhöhter Einbruchschutz erhöhter Hagelschutz. 2x3 mm Verbund-Sicherheitsglas innen für erhöhten Einbruchschutz und besseren Schallschutz, mit Edelmetall- beschichtung innen für erhöhten Wärmeschutz. 3 mm gehärtetes Einscheiben- Sicherheitsglas nach DIN EN 12150 mit Edelmetallbeschichtung für erhöhten Wärmeschutz in der Mitte. 4 mm gehärtetes Einscheiben- Sicherheitsglas nach DIN EN 12150 außen mit Anti-Tau-Effekt zur Verringerung von Tauwasserbildung und mit natürlichem Reinigungseffekt. Verringerung der Regengeräusche durch Anti-Regengeräusch-Effekt. ---------------------------------- Inklusive ab Werk vormontierter Steuerzentrale, integrierter Akku- Versorgung, elektrischem Fenstermotor, Solarmodul, Regensensor und vorprogrammierten Funk-Wandschalter zum komfortablen Öffnen und Schließen. ---------------------------------- Die manuelle Bedienung des Fensters bleibt weiterhin möglich ---------------------------------------- Einklemmschutz durch das Erkennen von Hindernissen während des Schließens --------------------------------- Eigenschaften des Fenstermotors: Betriebsspannung: 10,8 V/DC Zugkraft: min. 225 N Druckkraft: max. 150 N Kettenhub: 200 mm ---------------------------------- VELUX Funk-Wandschalter KLI 311: Zur kabellosen Einzel-und Gruppenbedienung von automatischen Fenstern und Flachdach-Fenstern mit dem io-homecontrol Logo. Sendet auf 868 MHz Frequenz inkl. Sicherheitscode durch Code-Hopping. Abmessungen: 82 mm x 82 mm x 12.5 mm (BxHxT) Farbe Gehäuse : weiß Bedienungsabstand: 30m Gebäude, ca. 200 im freien Feld Bedienungsfertig mit 2 Stück Batterien AAA(LR03)im Lieferumfang enthalten. ------------------------------------ Einfach kombinierbar mit VELUX Active: Intelligente Sensorsteuerung zum automatischen Öffnen und Schließen von automatischen Fenstern, Rollläden und Sonnenschutzprodukte aufgrund von CO2, Feuchtigkeit und Temperatur im Raum, sowie externen Wetterdaten für proaktiven Hitzeschutz mit Rollläden und Sonnenschutzprodukten. Ansteuerung per Smartphone und Sprachsteuerung. Kompatibilität mit SOMFY, Apple HomeKit und Google Home/Google Assistant ---------------------------------------- Zusätzlich kann ein VELUX Solar- Rollladen oder Solar-Sonnenschutz installiert werden. Alle technischen Werte sind normgemäß im senkrechten Einbau ermittelt und beziehen sich auf das Fenster als Ganzes
GELÖSCHT | GGL FK08 2170 | 5702327283061 | VELUX Schwingfenster GGL FK08 2170 | weiß lack THERMO Cu 66x140 | 1019 | 10 | A | 111 | VELUX-Schwing-Fenster,GGL | 111 | VELUX-Schwing-Fenster,GGL | 15020201 | 1 | 0 | ST | 44181950 | ST | DK | 42.152 | 39.012 | 0.179 | 17 | 68.7 | 153.6 | 7 | PAL | ja | ---------------------------------------- Schwingfenster mit Schwingfunktion des Flügels bis zum Anschlag. Mit bequemer Einhandbedienung oben, Lüftungsklappe und Luftfilter. Seitliche Flügelabdeckbleche schraubenlos vormontiert, Montagewinkel und Markisenkasten im Lieferumfang enthalten. Dämmelemente am Blendrahmen oben und seitlich, am Flügel unten und seitlich aus geschäumtem Kunststoff, grau. Luftdichtheitsklasse 4. ---------------------------------------- Flügel und Blendrahmen aus massivem Kiefernholz. Holzschutz nach Einbringung aller Bohrungen und Fräsungen durch Imprägnierung mit wasserverdünnbarer und fungizider (pilz- und fäulnishemmender) Imprägnierlasur, frei von PCP, Dioxin und Lindan. ---------------------------------------- Umlaufende Anschlagdichtung aus EPDM, umlaufende Gleitdichtung aus Santoprene, seitliche Dichtung aus EPDM zwischen Flügel- und Blendrahmenverblechung Blendrahmen-Außenmaße (BxL): 66 x 140 cm Lichtfläche: 0,58m² Endlackierung in zwei Schichten mit weißem wasserverdünnbarem, lösungsmittelfreiem Acryl-Lack. Trockenschichtstärke gemäß DIN 68 800, Teil 3: 85 µ. Außenabdeckung aus Kupfer. ---------------------------------------- THERMO Verglasung mit sehr guten technischen Werten: Wärmedurchgangswert Uw = 1,3 W/(m²K), Schalldämmwert Rw(C,Ctr)= 35(-1,-3) dB, Schallschutzklasse 2, Gesamtenergiedurchlasswert g = 0,46, 2 x 3 mm Verbund-Sicherheitsglas innen für erhöhten Einbruchschutz, erhöhte Sicherheit und besseren Schallschutz. 4 mm gehärtetes Einscheiben- sicherheitsglas außen nach DIN EN 12150 für erhöhte Hagelsicherheit mit Edelmetallbeschichtung innen. Verringerung der Regengeräusche durch Anti-Regengeräusch-Effekt Alle technischen Werte sind normgemäß im senkrechten Einbau ermittelt und beziehen sich auf das Fenster als Ganzes
GELÖSCHT | GGL FK08 2366 | 5702328041752 | VELUX Schwingfenster GGL FK08 2366 | weiß lack EN.PLUS Ti walz 66x140 | 1304 | 10 | A | 111 | VELUX-Schwing-Fenster,GGL | 111 | VELUX-Schwing-Fenster,GGL | 15020201 | 1 | 0 | ST | 44181950 | ST | DK | 46.683 | 43.543 | 0.179 | 17 | 68.7 | 153.6 | 7 | PAL | ja | ---------------------------------------- Schwingfenster mit Schwingfunktion des Flügels bis zum Anschlag. Mit bequemer Einhandbedienung oben, Lüftungsklappe und Luftfilter. Seitliche Flügelabdeckbleche schraubenlos vormontiert, Montagewinkel und Markisenkasten im Lieferumfang enthalten. Dämmelemente am Blendrahmen oben und seitlich, am Flügel unten und seitlich aus geschäumtem Kunststoff, grau. Luftdichtheitsklasse 4. ---------------------------------------- Flügel und Blendrahmen aus massivem Kiefernholz. Holzschutz nach Einbringung aller Bohrungen und Fräsungen durch Imprägnierung mit wasserverdünnbarer und fungizider (pilz- und fäulnishemmender) Imprägnierlasur, frei von PCP, Dioxin und Lindan. ---------------------------------------- Umlaufende Anschlagdichtung aus EPDM, umlaufende Gleitdichtung aus Santoprene, seitliche Dichtung aus EPDM zwischen Flügel- und Blendrahmenverblechung Blendrahmen-Außenmaße (BxL): 66 x 140 cm Lichtfläche: 0,58m² Endlackierung in zwei Schichten mit weißem wasserverdünnbarem, lösungsmittelfreiem Acryl-Lack. Trockenschichtstärke gemäß DIN 68 800, Teil 3: 85 µ. Außenabdeckung aus Titanzink walzblank. ---------------------------------------- ENERGIE PLUS Verglasung Passivhaus tauglich, für besonders hohen Wärmeschutz: Uw = 1,0 W/(m²K), Gesamtenergiedurchlasswert g = 0,44. Erhöhter Schallschutz: Rw(C,Ctr)= 37(-2,-4) dB Schallschutzklasse 3, erhöhter Einbruchschutz erhöhter Hagelschutz. 2x3 mm Verbund-Sicherheitsglas innen für erhöhten Einbruchschutz und besseren Schallschutz, mit Edelmetall- beschichtung innen für erhöhten Wärmeschutz. 3 mm gehärtetes Einscheiben- Sicherheitsglas nach DIN EN 12150 mit Edelmetallbeschichtung für erhöhten Wärmeschutz in der Mitte. 4 mm gehärtetes Einscheiben- Sicherheitsglas nach DIN EN 12150 außen mit Anti-Tau-Effekt zur Verringerung von Tauwasserbildung und mit natürlichem Reinigungseffekt. Verringerung der Regengeräusche durch Anti-Regengeräusch-Effekt. Alle technischen Werte sind normgemäß im senkrechten Einbau ermittelt und beziehen sich auf das Fenster als Ganzes
GELÖSCHT | GGL FK08 236630 | 5702328041776 | VELUX Solarfenster GGL FK08 236630 | weiß lack EN. PLUS Ti walz 66x140 | 1604 | 10 | A | 111 | VELUX-Schwing-Fenster,GGL | 111 | VELUX-Schwing-Fenster,GGL | 15020201 | 1 | 0 | ST | 44181950 | ST | DK | 48.694 | 45.375 | 0.179 | 17 | 68.7 | 153.6 | 7 | PAL | ja | ---------------------------------------- Schwingfenster mit Schwingfunktion des Flügels bis zum Anschlag. Mit bequemer Einhandbedienung oben, Lüftungsklappe und Luftfilter. Seitliche Flügelabdeckbleche schraubenlos vormontiert, Montagewinkel und Markisenkasten im Lieferumfang enthalten. Dämmelemente am Blendrahmen oben und seitlich, am Flügel unten und seitlich aus geschäumtem Kunststoff, grau. Luftdichtheitsklasse 4. ---------------------------------------- Flügel und Blendrahmen aus massivem Kiefernholz. Holzschutz nach Einbringung aller Bohrungen und Fräsungen durch Imprägnierung mit wasserverdünnbarer und fungizider (pilz- und fäulnishemmender) Imprägnierlasur, frei von PCP, Dioxin und Lindan. ---------------------------------------- Umlaufende Anschlagdichtung aus EPDM, umlaufende Gleitdichtung aus Santoprene, seitliche Dichtung aus EPDM zwischen Flügel- und Blendrahmenverblechung Blendrahmen-Außenmaße (BxL): 66 x 140 cm Lichtfläche: 0,58m² Endlackierung in zwei Schichten mit weißem wasserverdünnbarem, lösungsmittelfreiem Acryl-Lack. Trockenschichtstärke gemäß DIN 68 800, Teil 3: 85 µ. Außenabdeckung aus Titanzink walzblank. ---------------------------------------- ENERGIE PLUS Verglasung Passivhaus tauglich, für besonders hohen Wärmeschutz: Uw = 1,0 W/(m²K), Gesamtenergiedurchlasswert g = 0,44. Erhöhter Schallschutz: Rw(C,Ctr)= 37(-2,-4) dB Schallschutzklasse 3, erhöhter Einbruchschutz erhöhter Hagelschutz. 2x3 mm Verbund-Sicherheitsglas innen für erhöhten Einbruchschutz und besseren Schallschutz, mit Edelmetall- beschichtung innen für erhöhten Wärmeschutz. 3 mm gehärtetes Einscheiben- Sicherheitsglas nach DIN EN 12150 mit Edelmetallbeschichtung für erhöhten Wärmeschutz in der Mitte. 4 mm gehärtetes Einscheiben- Sicherheitsglas nach DIN EN 12150 außen mit Anti-Tau-Effekt zur Verringerung von Tauwasserbildung und mit natürlichem Reinigungseffekt. Verringerung der Regengeräusche durch Anti-Regengeräusch-Effekt. ---------------------------------- Inklusive ab Werk vormontierter Steuerzentrale, integrierter Akku- Versorgung, elektrischem Fenstermotor, Solarmodul, Regensensor und vorprogrammierten Funk-Wandschalter zum komfortablen Öffnen und Schließen. ---------------------------------- Die manuelle Bedienung des Fensters bleibt weiterhin möglich ---------------------------------------- Einklemmschutz durch das Erkennen von Hindernissen während des Schließens --------------------------------- Eigenschaften des Fenstermotors: Betriebsspannung: 10,8 V/DC Zugkraft: min. 225 N Druckkraft: max. 150 N Kettenhub: 200 mm ---------------------------------- VELUX Funk-Wandschalter KLI 311: Zur kabellosen Einzel-und Gruppenbedienung von automatischen Fenstern und Flachdach-Fenstern mit dem io-homecontrol Logo. Sendet auf 868 MHz Frequenz inkl. Sicherheitscode durch Code-Hopping. Abmessungen: 82 mm x 82 mm x 12.5 mm (BxHxT) Farbe Gehäuse : weiß Bedienungsabstand: 30m Gebäude, ca. 200 im freien Feld Bedienungsfertig mit 2 Stück Batterien AAA(LR03)im Lieferumfang enthalten. ------------------------------------ Einfach kombinierbar mit VELUX Active: Intelligente Sensorsteuerung zum automatischen Öffnen und Schließen von automatischen Fenstern, Rollläden und Sonnenschutzprodukte aufgrund von CO2, Feuchtigkeit und Temperatur im Raum, sowie externen Wetterdaten für proaktiven Hitzeschutz mit Rollläden und Sonnenschutzprodukten. Ansteuerung per Smartphone und Sprachsteuerung. Kompatibilität mit SOMFY, Apple HomeKit und Google Home/Google Assistant ---------------------------------------- Zusätzlich kann ein VELUX Solar- Rollladen oder Solar-Sonnenschutz installiert werden. Alle technischen Werte sind normgemäß im senkrechten Einbau ermittelt und beziehen sich auf das Fenster als Ganzes
GELÖSCHT | GGL FK08 2370 | 5702327283078 | VELUX Schwingfenster GGL FK08 2370 | weiß lack THERMO Ti walz 66x140 | 1019 | 10 | A | 111 | VELUX-Schwing-Fenster,GGL | 111 | VELUX-Schwing-Fenster,GGL | 15020201 | 1 | 0 | ST | 44181950 | ST | DK | 41.255 | 38.115 | 0.179 | 17 | 68.7 | 153.6 | 7 | PAL | ja | ---------------------------------------- Schwingfenster mit Schwingfunktion des Flügels bis zum Anschlag. Mit bequemer Einhandbedienung oben, Lüftungsklappe und Luftfilter. Seitliche Flügelabdeckbleche schraubenlos vormontiert, Montagewinkel und Markisenkasten im Lieferumfang enthalten. Dämmelemente am Blendrahmen oben und seitlich, am Flügel unten und seitlich aus geschäumtem Kunststoff, grau. Luftdichtheitsklasse 4. ---------------------------------------- Flügel und Blendrahmen aus massivem Kiefernholz. Holzschutz nach Einbringung aller Bohrungen und Fräsungen durch Imprägnierung mit wasserverdünnbarer und fungizider (pilz- und fäulnishemmender) Imprägnierlasur, frei von PCP, Dioxin und Lindan. ---------------------------------------- Umlaufende Anschlagdichtung aus EPDM, umlaufende Gleitdichtung aus Santoprene, seitliche Dichtung aus EPDM zwischen Flügel- und Blendrahmenverblechung Blendrahmen-Außenmaße (BxL): 66 x 140 cm Lichtfläche: 0,58m² Endlackierung in zwei Schichten mit weißem wasserverdünnbarem, lösungsmittelfreiem Acryl-Lack. Trockenschichtstärke gemäß DIN 68 800, Teil 3: 85 µ. Außenabdeckung aus Titanzink walzblank. ---------------------------------------- THERMO Verglasung mit sehr guten technischen Werten: Wärmedurchgangswert Uw = 1,3 W/(m²K), Schalldämmwert Rw(C,Ctr)= 35(-1,-3) dB, Schallschutzklasse 2, Gesamtenergiedurchlasswert g = 0,46, 2 x 3 mm Verbund-Sicherheitsglas innen für erhöhten Einbruchschutz, erhöhte Sicherheit und besseren Schallschutz. 4 mm gehärtetes Einscheiben- sicherheitsglas außen nach DIN EN 12150 für erhöhte Hagelsicherheit mit Edelmetallbeschichtung innen. Verringerung der Regengeräusche durch Anti-Regengeräusch-Effekt Alle technischen Werte sind normgemäß im senkrechten Einbau ermittelt und beziehen sich auf das Fenster als Ganzes
GELÖSCHT | GGL FK08 3067 | 5702328933149 | VELUX Schwingfenster GGL FK08 3067 | klar lack EN.WäDämm.Alu 66x140 | 967 | 10 | A | 111 | VELUX-Schwing-Fenster,GGL | 111 | VELUX-Schwing-Fenster,GGL | 15020201 | 1 | 0 | ST | 44181950 | ST | DK | 44.253 | 41.113 | 0.179 | 17 | 68.7 | 153.6 | 7 | PAL | ja | ---------------------------------------- Schwingfenster mit Schwingfunktion des Flügels bis zum Anschlag. Mit bequemer Einhandbedienung oben, Lüftungsklappe und Luftfilter. Seitliche Flügelabdeckbleche schraubenlos vormontiert, Montagewinkel und Markisenkasten im Lieferumfang enthalten. Dämmelemente am Blendrahmen oben und seitlich, am Flügel unten und seitlich aus geschäumtem Kunststoff, grau. Luftdichtheitsklasse 4. ---------------------------------------- Flügel und Blendrahmen aus massivem Kiefernholz. Holzschutz nach Einbringung aller Bohrungen und Fräsungen durch Imprägnierung mit wasserverdünnbarer und fungizider (pilz- und fäulnishemmender) Imprägnierlasur, frei von PCP, Dioxin und Lindan. ---------------------------------------- Umlaufende Anschlagdichtung aus EPDM, umlaufende Gleitdichtung aus Santoprene, seitliche Dichtung aus EPDM zwischen Flügel- und Blendrahmenverblechung Blendrahmen-Außenmaße (BxL): 66 x 140 cm Lichtfläche: 0,58m² Endlackierung in zwei Schichten mit transparentem, wasserverdünnbarem, lösungsmittelfreiem Acryl-Lack. Trockenschichtstärke gemäß DIN 68 800, Teil 3: 85 µ. Außenabdeckung aus Aluminium, einbrennlackiert, NCS S 7500-N. ---------------------------------------- ENERGIE WÄRMEDÄMMUNG Verglasung Passivhaus tauglich, für besonders hohen Wärmeschutz: Uw = 0,83 W/(m²K), Gesamtenergiedurchlasswert g = 0,44. Erhöhter Schallschutz: Rw(C,Ctr)= 38(-1,-5) dB Schallschutzklasse 3, erhöhter Einbruchschutz erhöhter Hagelschutz. 2x3 mm Verbund-Sicherheitsglas innen für erhöhten Einbruchschutz und besseren Schallschutz, mit Edelmetall- beschichtung innen für erhöhten Wärmeschutz. 3 mm gehärtetes Einscheiben- Sicherheitsglas nach DIN EN 12150 mit Edelmetallbeschichtung für erhöhten Wärmeschutz in der Mitte. 4 mm gehärtetes Einscheiben- Sicherheitsglas nach DIN EN 12150 außen mit Anti-Tau-Effekt zur Verringerung von Tauwasserbildung und mit natürlichem Reinigungseffekt. Verringerung der Regengeräusche durch Anti-Regengeräusch-Effekt. ---------------------------------------- ENERGIE WÄRMEDÄMMUNG Verglasung Passivhaus tauglich, für besonders hohen Wärmeschutz: Uw = 0,86 W/(m²K), Gesamtenergiedurchlasswert g = 0,44. Erhöhter Schallschutz: Rw(C,Ctr)= 38(-1,-5) dB Schallschutzklasse 3, erhöhter Einbruchschutz erhöhter Hagelschutz. 2x3 mm Verbund-Sicherheitsglas innen für erhöhten Einbruchschutz und besseren Schallschutz, mit Edelmetall- beschichtung innen für erhöhten Wärmeschutz. 3 mm gehärtetes Einscheiben- Sicherheitsglas nach DIN EN 12150 mit Edelmetallbeschichtung für erhöhten Wärmeschutz in der Mitte. 4 mm gehärtetes Einscheiben- Sicherheitsglas nach DIN EN 12150 außen mit Anti-Tau-Effekt zur Verringerung von Tauwasserbildung und mit natürlichem Reinigungseffekt. Verringerung der Regengeräusche durch Anti-Regengeräusch-Effekt. Alle technischen Werte sind normgemäß im senkrechten Einbau ermittelt und beziehen sich auf das Fenster als Ganzes
GELÖSCHT | GGL FK08 306721 | 5702328933156 | VELUX Elektrofenster GGL FK08 306721 | klar lack EN.WäDämm.Alu 66x140 | 1267 | 10 | A | 111 | VELUX-Schwing-Fenster,GGL | 111 | VELUX-Schwing-Fenster,GGL | 15020201 | 1 | 0 | ST | 44181950 | ST | DK | 46.155 | 42.897 | 0.179 | 17 | 68.7 | 153.6 | 7 | PAL | ja | ---------------------------------------- Schwingfenster mit Schwingfunktion des Flügels bis zum Anschlag. Mit bequemer Einhandbedienung oben, Lüftungsklappe und Luftfilter. Seitliche Flügelabdeckbleche schraubenlos vormontiert, Montagewinkel und Markisenkasten im Lieferumfang enthalten. Dämmelemente am Blendrahmen oben und seitlich, am Flügel unten und seitlich aus geschäumtem Kunststoff, grau. Luftdichtheitsklasse 4. ---------------------------------------- Flügel und Blendrahmen aus massivem Kiefernholz. Holzschutz nach Einbringung aller Bohrungen und Fräsungen durch Imprägnierung mit wasserverdünnbarer und fungizider (pilz- und fäulnishemmender) Imprägnierlasur, frei von PCP, Dioxin und Lindan. ---------------------------------------- Umlaufende Anschlagdichtung aus EPDM, umlaufende Gleitdichtung aus Santoprene, seitliche Dichtung aus EPDM zwischen Flügel- und Blendrahmenverblechung Blendrahmen-Außenmaße (BxL): 66 x 140 cm Lichtfläche: 0,58m² Endlackierung in zwei Schichten mit transparentem, wasserverdünnbarem, lösungsmittelfreiem Acryl-Lack. Trockenschichtstärke gemäß DIN 68 800, Teil 3: 85 µ. Außenabdeckung aus Aluminium, einbrennlackiert, NCS S 7500-N. ---------------------------------------- ENERGIE WÄRMEDÄMMUNG Verglasung Passivhaus tauglich, für besonders hohen Wärmeschutz: Uw = 0,86 W/(m²K), Gesamtenergiedurchlasswert g = 0,44. Erhöhter Schallschutz: Rw(C,Ctr)= 38(-1,-5) dB Schallschutzklasse 3, erhöhter Einbruchschutz erhöhter Hagelschutz. 2x3 mm Verbund-Sicherheitsglas innen für erhöhten Einbruchschutz und besseren Schallschutz, mit Edelmetall- beschichtung innen für erhöhten Wärmeschutz. 3 mm gehärtetes Einscheiben- Sicherheitsglas nach DIN EN 12150 mit Edelmetallbeschichtung für erhöhten Wärmeschutz in der Mitte. 4 mm gehärtetes Einscheiben- Sicherheitsglas nach DIN EN 12150 außen mit Anti-Tau-Effekt zur Verringerung von Tauwasserbildung und mit natürlichem Reinigungseffekt. Verringerung der Regengeräusche durch Anti-Regengeräusch-Effekt. --------------------------------- Inklusive ab Werk vormontierter Steuerzentrale, elektrischem Fenstermotor , Regensensor und vorprogrammierten Funk-Wandschalter zum komfortablen Öffnen und Schließen. --------------------------------- Die manuelle Bedienung des Fensters bleibt weiterhin möglich ---------------------------------------- Einfacher Stromanschluss über 230V ---------------------------------------- Einklemmschutz durch das Erkennen von Hindernissen während des Schließens --------------------------------- Eigenschaften des Fenstermotors: Betriebsspannung: 24 V/DC Stromaufnahme: max. 1,6 A Zugkraft: min. 225 N Druckkraft: max. 150 N Kettenhub: 200 mm korrosionsgeschützte Stahlkette --------------------------------- VELUX Funk-Wandschalter KLI 311: Zur kabellosen Einzel-und Gruppenbedienung von automatischen Fenstern und Flachdach-Fenstern mit dem io-homecontrol Logo. Sendet auf 868 MHz Frequenz inkl. Sicherheitscode durch Code-Hopping. Abmessungen: 82 mm x 82 mm x 12.5 mm (BxHxT) Farbe Gehäuse : weiß Bedienungsabstand: 30m im Gebäude, ca. 200 im freien Feld Bedienungsfertig mit 2 Stück Batterien AAA(LR03)im Lieferumfang enthalten. ------------------------------------ Einfach kombinierbar mit VELUX Active: Intelligente Sensorsteuerung zum automatischen Öffnen und Schließen von automatischen Fenstern, Rollläden und Sonnenschutzprodukte aufgrund von CO2, Feuchtigkeit und Temperatur im Raum, sowie externen Wetterdaten für proaktiven Hitzeschutz mit Rollläden und Sonnenschutzprodukten. Ansteuerung per Smartphone und Sprachsteuerung. Kompatibilität mit SOMFY, Apple HomeKit und Google Home/Google Assistant ---------------------------------- Zusätzlich können ein außenliegendes und ein innenliegendes Dekorations- und Sonnenschutzprodukt installiert werden. Alle technischen Werte sind normgemäß im senkrechten Einbau ermittelt und beziehen sich auf das Fenster als Ganzes
GELÖSCHT | GGL FK08 306730 | 5702328933163 | VELUX Solarfenster GGL FK08 306730 | klar lack EN.WäDämm.Alu 66x140 | 1267 | 10 | A | 111 | VELUX-Schwing-Fenster,GGL | 111 | VELUX-Schwing-Fenster,GGL | 15020201 | 1 | 0 | ST | 44181950 | ST | DK | 46.296 | 42.952 | 0.179 | 17 | 68.7 | 153.6 | 7 | PAL | ja | ---------------------------------------- Schwingfenster mit Schwingfunktion des Flügels bis zum Anschlag. Mit bequemer Einhandbedienung oben, Lüftungsklappe und Luftfilter. Seitliche Flügelabdeckbleche schraubenlos vormontiert, Montagewinkel und Markisenkasten im Lieferumfang enthalten. Dämmelemente am Blendrahmen oben und seitlich, am Flügel unten und seitlich aus geschäumtem Kunststoff, grau. Luftdichtheitsklasse 4. ---------------------------------------- Flügel und Blendrahmen aus massivem Kiefernholz. Holzschutz nach Einbringung aller Bohrungen und Fräsungen durch Imprägnierung mit wasserverdünnbarer und fungizider (pilz- und fäulnishemmender) Imprägnierlasur, frei von PCP, Dioxin und Lindan. ---------------------------------------- Umlaufende Anschlagdichtung aus EPDM, umlaufende Gleitdichtung aus Santoprene, seitliche Dichtung aus EPDM zwischen Flügel- und Blendrahmenverblechung Blendrahmen-Außenmaße (BxL): 66 x 140 cm Lichtfläche: 0,58m² Endlackierung in zwei Schichten mit transparentem, wasserverdünnbarem, lösungsmittelfreiem Acryl-Lack. Trockenschichtstärke gemäß DIN 68 800, Teil 3: 85 µ. Außenabdeckung aus Aluminium, einbrennlackiert, NCS S 7500-N. ---------------------------------------- ENERGIE WÄRMEDÄMMUNG Verglasung Passivhaus tauglich, für besonders hohen Wärmeschutz: Uw = 0,86 W/(m²K), Gesamtenergiedurchlasswert g = 0,44. Erhöhter Schallschutz: Rw(C,Ctr)= 38(-1,-5) dB Schallschutzklasse 3, erhöhter Einbruchschutz erhöhter Hagelschutz. 2x3 mm Verbund-Sicherheitsglas innen für erhöhten Einbruchschutz und besseren Schallschutz, mit Edelmetall- beschichtung innen für erhöhten Wärmeschutz. 3 mm gehärtetes Einscheiben- Sicherheitsglas nach DIN EN 12150 mit Edelmetallbeschichtung für erhöhten Wärmeschutz in der Mitte. 4 mm gehärtetes Einscheiben- Sicherheitsglas nach DIN EN 12150 außen mit Anti-Tau-Effekt zur Verringerung von Tauwasserbildung und mit natürlichem Reinigungseffekt. Verringerung der Regengeräusche durch Anti-Regengeräusch-Effekt. ---------------------------------- Inklusive ab Werk vormontierter Steuerzentrale, integrierter Akku- Versorgung, elektrischem Fenstermotor, Solarmodul, Regensensor und vorprogrammierten Funk-Wandschalter zum komfortablen Öffnen und Schließen. ---------------------------------- Die manuelle Bedienung des Fensters bleibt weiterhin möglich ---------------------------------------- Einklemmschutz durch das Erkennen von Hindernissen während des Schließens --------------------------------- Eigenschaften des Fenstermotors: Betriebsspannung: 10,8 V/DC Zugkraft: min. 225 N Druckkraft: max. 150 N Kettenhub: 200 mm ---------------------------------- VELUX Funk-Wandschalter KLI 311: Zur kabellosen Einzel-und Gruppenbedienung von automatischen Fenstern und Flachdach-Fenstern mit dem io-homecontrol Logo. Sendet auf 868 MHz Frequenz inkl. Sicherheitscode durch Code-Hopping. Abmessungen: 82 mm x 82 mm x 12.5 mm (BxHxT) Farbe Gehäuse : weiß Bedienungsabstand: 30m Gebäude, ca. 200 im freien Feld Bedienungsfertig mit 2 Stück Batterien AAA(LR03)im Lieferumfang enthalten. ------------------------------------ Einfach kombinierbar mit VELUX Active: Intelligente Sensorsteuerung zum automatischen Öffnen und Schließen von automatischen Fenstern, Rollläden und Sonnenschutzprodukte aufgrund von CO2, Feuchtigkeit und Temperatur im Raum, sowie externen Wetterdaten für proaktiven Hitzeschutz mit Rollläden und Sonnenschutzprodukten. Ansteuerung per Smartphone und Sprachsteuerung. Kompatibilität mit SOMFY, Apple HomeKit und Google Home/Google Assistant ---------------------------------------- Zusätzlich kann ein VELUX Solar- Rollladen oder Solar-Sonnenschutz installiert werden. Alle technischen Werte sind normgemäß im senkrechten Einbau ermittelt und beziehen sich auf das Fenster als Ganzes
GELÖSCHT | GGL FK08 3069 | 5702328930438 | VELUX Schwingfenster GGL FK08 3069 | klar lack E.HitzeschAlu 66x140 | 710 | 10 | A | 111 | VELUX-Schwing-Fenster,GGL | 111 | VELUX-Schwing-Fenster,GGL | 15020201 | 1 | 0 | ST | 44181950 | ST | DK | 44.475 | 41.335 | 0.179 | 17 | 68.7 | 153.6 | 7 | PAL | ja | ---------------------------------------- Schwingfenster mit Schwingfunktion des Flügels bis zum Anschlag. Mit bequemer Einhandbedienung oben, Lüftungsklappe und Luftfilter. Seitliche Flügelabdeckbleche schraubenlos vormontiert, Montagewinkel und Markisenkasten im Lieferumfang enthalten. Dämmelemente am Blendrahmen oben und seitlich, am Flügel unten und seitlich aus geschäumtem Kunststoff, grau. Luftdichtheitsklasse 4. ---------------------------------------- Flügel und Blendrahmen aus massivem Kiefernholz. Holzschutz nach Einbringung aller Bohrungen und Fräsungen durch Imprägnierung mit wasserverdünnbarer und fungizider (pilz- und fäulnishemmender) Imprägnierlasur, frei von PCP, Dioxin und Lindan. ---------------------------------------- Umlaufende Anschlagdichtung aus EPDM, umlaufende Gleitdichtung aus Santoprene, seitliche Dichtung aus EPDM zwischen Flügel- und Blendrahmenverblechung Blendrahmen-Außenmaße (BxL): 66 x 140 cm Lichtfläche: 0,58m² Endlackierung in zwei Schichten mit transparentem, wasserverdünnbarem, lösungsmittelfreiem Acryl-Lack. Trockenschichtstärke gemäß DIN 68 800, Teil 3: 85 µ. Außenabdeckung aus Aluminium, einbrennlackiert, NCS S 7500-N. ---------------------------------------- ENERGIE Hitzeschutz Verglasung, für hohen Wärmeschutz:Uw = 1,1 W/(m²K), Gesamtenergiedurchlasswert g = 0,27. Erhöhter Schallschutz: Rw(C,Ctr)= 35(-1,-3) dB Schallschutzklasse 2, erhöhter Einbruchschutz erhöhter Hagelschutz. 2x3 mm Verbund-Sicherheitsglas innen für erhöhten Einbruchschutz und besseren Schallschutz, mit Edelmetall- beschichtung innen für erhöhten Wärmeschutz. 3 mm teilvorgespanntes Glas (TVG) mit Edelmetallbeschichtung und 12mm Spezialgasfüllung für erhöhten Wärmeschutz in der Mitte. 4 mm gehärtetes Einscheiben- Sicherheitsglas nach DIN EN 12150 außen. Verringerungen der Regengeräusche durch Anti-Regengeräusch-Effekt Alle technischen Werte sind normgemäß im senkrechten Einbau ermittelt und beziehen sich auf das Fenster als Ganzes
GELÖSCHT | GGL FK08 306921 | 5702328930445 | VELUX Elektrofenster GGL FK08 306921 | klar lack E.HitzeschAlu 66x140 | 1010 | 10 | A | 111 | VELUX-Schwing-Fenster,GGL | 111 | VELUX-Schwing-Fenster,GGL | 15020201 | 1 | 0 | ST | 44181950 | ST | DK | 46.377 | 43.119 | 0.179 | 17 | 68.7 | 153.6 | 7 | PAL | ja | ---------------------------------------- Schwingfenster mit Schwingfunktion des Flügels bis zum Anschlag. Mit bequemer Einhandbedienung oben, Lüftungsklappe und Luftfilter. Seitliche Flügelabdeckbleche schraubenlos vormontiert, Montagewinkel und Markisenkasten im Lieferumfang enthalten. Dämmelemente am Blendrahmen oben und seitlich, am Flügel unten und seitlich aus geschäumtem Kunststoff, grau. Luftdichtheitsklasse 4. ---------------------------------------- Flügel und Blendrahmen aus massivem Kiefernholz. Holzschutz nach Einbringung aller Bohrungen und Fräsungen durch Imprägnierung mit wasserverdünnbarer und fungizider (pilz- und fäulnishemmender) Imprägnierlasur, frei von PCP, Dioxin und Lindan. ---------------------------------------- Umlaufende Anschlagdichtung aus EPDM, umlaufende Gleitdichtung aus Santoprene, seitliche Dichtung aus EPDM zwischen Flügel- und Blendrahmenverblechung Blendrahmen-Außenmaße (BxL): 66 x 140 cm Lichtfläche: 0,58m² Endlackierung in zwei Schichten mit transparentem, wasserverdünnbarem, lösungsmittelfreiem Acryl-Lack. Trockenschichtstärke gemäß DIN 68 800, Teil 3: 85 µ. Außenabdeckung aus Aluminium, einbrennlackiert, NCS S 7500-N. ---------------------------------------- ENERGIE Hitzeschutz Verglasung, für hohen Wärmeschutz:Uw = 1,1 W/(m²K), Gesamtenergiedurchlasswert g = 0,27. Erhöhter Schallschutz: Rw(C,Ctr)= 35(-1,-3) dB Schallschutzklasse 2, erhöhter Einbruchschutz erhöhter Hagelschutz. 2x3 mm Verbund-Sicherheitsglas innen für erhöhten Einbruchschutz und besseren Schallschutz, mit Edelmetall- beschichtung innen für erhöhten Wärmeschutz. 3 mm teilvorgespanntes Glas (TVG) mit Edelmetallbeschichtung und 12mm Spezialgasfüllung für erhöhten Wärmeschutz in der Mitte. 4 mm gehärtetes Einscheiben- Sicherheitsglas nach DIN EN 12150 außen. Verringerungen der Regengeräusche durch Anti-Regengeräusch-Effekt --------------------------------- Inklusive ab Werk vormontierter Steuerzentrale, elektrischem Fenstermotor , Regensensor und vorprogrammierten Funk-Wandschalter zum komfortablen Öffnen und Schließen. --------------------------------- Die manuelle Bedienung des Fensters bleibt weiterhin möglich ---------------------------------------- Einfacher Stromanschluss über 230V ---------------------------------------- Einklemmschutz durch das Erkennen von Hindernissen während des Schließens --------------------------------- Eigenschaften des Fenstermotors: Betriebsspannung: 24 V/DC Stromaufnahme: max. 1,6 A Zugkraft: min. 225 N Druckkraft: max. 150 N Kettenhub: 200 mm korrosionsgeschützte Stahlkette --------------------------------- VELUX Funk-Wandschalter KLI 311: Zur kabellosen Einzel-und Gruppenbedienung von automatischen Fenstern und Flachdach-Fenstern mit dem io-homecontrol Logo. Sendet auf 868 MHz Frequenz inkl. Sicherheitscode durch Code-Hopping. Abmessungen: 82 mm x 82 mm x 12.5 mm (BxHxT) Farbe Gehäuse : weiß Bedienungsabstand: 30m im Gebäude, ca. 200 im freien Feld Bedienungsfertig mit 2 Stück Batterien AAA(LR03)im Lieferumfang enthalten. ------------------------------------ Einfach kombinierbar mit VELUX Active: Intelligente Sensorsteuerung zum automatischen Öffnen und Schließen von automatischen Fenstern, Rollläden und Sonnenschutzprodukte aufgrund von CO2, Feuchtigkeit und Temperatur im Raum, sowie externen Wetterdaten für proaktiven Hitzeschutz mit Rollläden und Sonnenschutzprodukten. Ansteuerung per Smartphone und Sprachsteuerung. Kompatibilität mit SOMFY, Apple HomeKit und Google Home/Google Assistant ---------------------------------- Zusätzlich können ein außenliegendes und ein innenliegendes Dekorations- und Sonnenschutzprodukt installiert werden. Alle technischen Werte sind normgemäß im senkrechten Einbau ermittelt und beziehen sich auf das Fenster als Ganzes
GELÖSCHT | GGL FK08 306930 | 5702328930452 | VELUX Solarfenster GGL FK08 306930 | klar lack E.HitzeschAlu 66x140 | 1010 | 10 | A | 111 | VELUX-Schwing-Fenster,GGL | 111 | VELUX-Schwing-Fenster,GGL | 15020201 | 1 | 0 | ST | 44181950 | ST | DK | 46.441 | 43.122 | 0.179 | 17 | 68.7 | 153.6 | 7 | PAL | ja | ---------------------------------------- Schwingfenster mit Schwingfunktion des Flügels bis zum Anschlag. Mit bequemer Einhandbedienung oben, Lüftungsklappe und Luftfilter. Seitliche Flügelabdeckbleche schraubenlos vormontiert, Montagewinkel und Markisenkasten im Lieferumfang enthalten. Dämmelemente am Blendrahmen oben und seitlich, am Flügel unten und seitlich aus geschäumtem Kunststoff, grau. Luftdichtheitsklasse 4. ---------------------------------------- Flügel und Blendrahmen aus massivem Kiefernholz. Holzschutz nach Einbringung aller Bohrungen und Fräsungen durch Imprägnierung mit wasserverdünnbarer und fungizider (pilz- und fäulnishemmender) Imprägnierlasur, frei von PCP, Dioxin und Lindan. ---------------------------------------- Umlaufende Anschlagdichtung aus EPDM, umlaufende Gleitdichtung aus Santoprene, seitliche Dichtung aus EPDM zwischen Flügel- und Blendrahmenverblechung Blendrahmen-Außenmaße (BxL): 66 x 140 cm Lichtfläche: 0,58m² Endlackierung in zwei Schichten mit transparentem, wasserverdünnbarem, lösungsmittelfreiem Acryl-Lack. Trockenschichtstärke gemäß DIN 68 800, Teil 3: 85 µ. Außenabdeckung aus Aluminium, einbrennlackiert, NCS S 7500-N. ---------------------------------------- ENERGIE Hitzeschutz Verglasung, für hohen Wärmeschutz:Uw = 1,1 W/(m²K), Gesamtenergiedurchlasswert g = 0,27. Erhöhter Schallschutz: Rw(C,Ctr)= 35(-1,-3) dB Schallschutzklasse 2, erhöhter Einbruchschutz erhöhter Hagelschutz. 2x3 mm Verbund-Sicherheitsglas innen für erhöhten Einbruchschutz und besseren Schallschutz, mit Edelmetall- beschichtung innen für erhöhten Wärmeschutz. 3 mm teilvorgespanntes Glas (TVG) mit Edelmetallbeschichtung und 12mm Spezialgasfüllung für erhöhten Wärmeschutz in der Mitte. 4 mm gehärtetes Einscheiben- Sicherheitsglas nach DIN EN 12150 außen. Verringerungen der Regengeräusche durch Anti-Regengeräusch-Effekt ---------------------------------- Inklusive ab Werk vormontierter Steuerzentrale, integrierter Akku- Versorgung, elektrischem Fenstermotor, Solarmodul, Regensensor und vorprogrammierten Funk-Wandschalter zum komfortablen Öffnen und Schließen. ---------------------------------- Die manuelle Bedienung des Fensters bleibt weiterhin möglich ---------------------------------------- Einklemmschutz durch das Erkennen von Hindernissen während des Schließens --------------------------------- Eigenschaften des Fenstermotors: Betriebsspannung: 10,8 V/DC Zugkraft: min. 225 N Druckkraft: max. 150 N Kettenhub: 200 mm ---------------------------------- VELUX Funk-Wandschalter KLI 311: Zur kabellosen Einzel-und Gruppenbedienung von automatischen Fenstern und Flachdach-Fenstern mit dem io-homecontrol Logo. Sendet auf 868 MHz Frequenz inkl. Sicherheitscode durch Code-Hopping. Abmessungen: 82 mm x 82 mm x 12.5 mm (BxHxT) Farbe Gehäuse : weiß Bedienungsabstand: 30m Gebäude, ca. 200 im freien Feld Bedienungsfertig mit 2 Stück Batterien AAA(LR03)im Lieferumfang enthalten. ------------------------------------ Einfach kombinierbar mit VELUX Active: Intelligente Sensorsteuerung zum automatischen Öffnen und Schließen von automatischen Fenstern, Rollläden und Sonnenschutzprodukte aufgrund von CO2, Feuchtigkeit und Temperatur im Raum, sowie externen Wetterdaten für proaktiven Hitzeschutz mit Rollläden und Sonnenschutzprodukten. Ansteuerung per Smartphone und Sprachsteuerung. Kompatibilität mit SOMFY, Apple HomeKit und Google Home/Google Assistant ---------------------------------------- Zusätzlich kann ein VELUX Solar- Rollladen oder Solar-Sonnenschutz installiert werden. Alle technischen Werte sind normgemäß im senkrechten Einbau ermittelt und beziehen sich auf das Fenster als Ganzes
GELÖSCHT | GGL FK08 3162 | 5702327114280 | VELUX Schwingfenster GGL FK08 3162 | klar lack Schallsch Kupfer 66x140 | 1435 | 10 | A | 111 | VELUX-Schwing-Fenster,GGL | 111 | VELUX-Schwing-Fenster,GGL | 15020201 | 1 | 0 | ST | 44181950 | ST | DK | 53.881 | 50.746 | 0.179 | 17 | 68.7 | 153.6 | 7 | PAL | ja | ---------------------------------------- Schwingfenster mit Schwingfunktion des Flügels bis zum Anschlag. Mit bequemer Einhandbedienung oben, Lüftungsklappe und Luftfilter. Seitliche Flügelabdeckbleche schraubenlos vormontiert, Montagewinkel und Markisenkasten im Lieferumfang enthalten. Dämmelemente am Blendrahmen oben und seitlich, am Flügel unten und seitlich aus geschäumtem Kunststoff, grau. Luftdichtheitsklasse 4. ---------------------------------------- Flügel und Blendrahmen aus massivem Kiefernholz. Holzschutz nach Einbringung aller Bohrungen und Fräsungen durch Imprägnierung mit wasserverdünnbarer und fungizider (pilz- und fäulnishemmender) Imprägnierlasur, frei von PCP, Dioxin und Lindan. ---------------------------------------- Umlaufende Anschlagdichtung aus EPDM, umlaufende Gleitdichtung aus Santoprene, seitliche Dichtung aus EPDM zwischen Flügel- und Blendrahmenverblechung Blendrahmen-Außenmaße (BxL): 66 x 140 cm Lichtfläche: 0,58m² Endlackierung in zwei Schichten mit transparentem, wasserverdünnbarem, lösungsmittelfreiem Acryl-Lack. Trockenschichtstärke gemäß DIN 68 800, Teil 3: 85 µ. Außenabdeckung aus Kupfer. ---------------------------------------- ENERGIE SCHALLSCHUTZ Verglasung für besonders hohen Schallschutz: Rw(C,Ctr)= 42(-2,-5)dB; Schallschutzklasse 4 und besonders hohen Wärmeschutz: Uw = 0,92 W/(m²K). Gesamtenergiedurchlassungsgrad g=0,47 Erhöhter Einbruchschutz, erhöhter Hagelschutz. 2x3 mm Verbund-Sicherheitsglas innen für erhöhten Einbruchschutz und besseren Schallschutz, mit Edelmetall- beschichtung innen für erhöhten Wärmeschutz. 3 mm gehärtetes Einscheiben- Sicherheitsglas nach DIN EN 12150 mit Edelmetallbeschichtung für erhöhten Wärmeschutz in der Mitte. 8 mm gehärtetes Einscheiben- Sicherheitsglas nach DIN EN 12150 außen mit Anti-Tau-Effekt zur Verringerung von Tauwasserbildung. Verringerung der Regengeräusche durch Anti-Regengeräusch-Effekt Alle technischen Werte sind normgemäß im senkrechten Einbau ermittelt und beziehen sich auf das Fenster als Ganzes
GELÖSCHT | GGL FK08 3166 | 5702327002075 | VELUX Schwingfenster GGL FK08 3166 | klar lack EN.PLUS Kupfer 66x140 | 1304 | 10 | A | 111 | VELUX-Schwing-Fenster,GGL | 111 | VELUX-Schwing-Fenster,GGL | 15020201 | 1 | 0 | ST | 44181950 | ST | DK | 47.595 | 44.455 | 0.179 | 17 | 68.7 | 153.6 | 7 | PAL | ja | ---------------------------------------- Schwingfenster mit Schwingfunktion des Flügels bis zum Anschlag. Mit bequemer Einhandbedienung oben, Lüftungsklappe und Luftfilter. Seitliche Flügelabdeckbleche schraubenlos vormontiert, Montagewinkel und Markisenkasten im Lieferumfang enthalten. Dämmelemente am Blendrahmen oben und seitlich, am Flügel unten und seitlich aus geschäumtem Kunststoff, grau. Luftdichtheitsklasse 4. ---------------------------------------- Flügel und Blendrahmen aus massivem Kiefernholz. Holzschutz nach Einbringung aller Bohrungen und Fräsungen durch Imprägnierung mit wasserverdünnbarer und fungizider (pilz- und fäulnishemmender) Imprägnierlasur, frei von PCP, Dioxin und Lindan. ---------------------------------------- Umlaufende Anschlagdichtung aus EPDM, umlaufende Gleitdichtung aus Santoprene, seitliche Dichtung aus EPDM zwischen Flügel- und Blendrahmenverblechung Blendrahmen-Außenmaße (BxL): 66 x 140 cm Lichtfläche: 0,58m² Endlackierung in zwei Schichten mit transparentem, wasserverdünnbarem, lösungsmittelfreiem Acryl-Lack. Trockenschichtstärke gemäß DIN 68 800, Teil 3: 85 µ. Außenabdeckung aus Kupfer. ---------------------------------------- ENERGIE PLUS Verglasung Passivhaus tauglich, für besonders hohen Wärmeschutz: Uw = 1,0 W/(m²K), Gesamtenergiedurchlasswert g = 0,44. Erhöhter Schallschutz: Rw(C,Ctr)= 37(-2,-4) dB Schallschutzklasse 3, erhöhter Einbruchschutz erhöhter Hagelschutz. 2x3 mm Verbund-Sicherheitsglas innen für erhöhten Einbruchschutz und besseren Schallschutz, mit Edelmetall- beschichtung innen für erhöhten Wärmeschutz. 3 mm gehärtetes Einscheiben- Sicherheitsglas nach DIN EN 12150 mit Edelmetallbeschichtung für erhöhten Wärmeschutz in der Mitte. 4 mm gehärtetes Einscheiben- Sicherheitsglas nach DIN EN 12150 außen mit Anti-Tau-Effekt zur Verringerung von Tauwasserbildung und mit natürlichem Reinigungseffekt. Verringerung der Regengeräusche durch Anti-Regengeräusch-Effekt. Alle technischen Werte sind normgemäß im senkrechten Einbau ermittelt und beziehen sich auf das Fenster als Ganzes
GELÖSCHT | GGL FK08 316630 | 5702327189530 | VELUX Solarfenster GGL FK08 316630 | klar lack EN. PLUS Kupfer 66x140 | 1604 | 10 | A | 111 | VELUX-Schwing-Fenster,GGL | 111 | VELUX-Schwing-Fenster,GGL | 15020201 | 1 | 0 | ST | 44181950 | ST | DK | 49.604 | 46.285 | 0.179 | 17 | 68.7 | 153.6 | 7 | PAL | ja | ---------------------------------------- Schwingfenster mit Schwingfunktion des Flügels bis zum Anschlag. Mit bequemer Einhandbedienung oben, Lüftungsklappe und Luftfilter. Seitliche Flügelabdeckbleche schraubenlos vormontiert, Montagewinkel und Markisenkasten im Lieferumfang enthalten. Dämmelemente am Blendrahmen oben und seitlich, am Flügel unten und seitlich aus geschäumtem Kunststoff, grau. Luftdichtheitsklasse 4. ---------------------------------------- Flügel und Blendrahmen aus massivem Kiefernholz. Holzschutz nach Einbringung aller Bohrungen und Fräsungen durch Imprägnierung mit wasserverdünnbarer und fungizider (pilz- und fäulnishemmender) Imprägnierlasur, frei von PCP, Dioxin und Lindan. ---------------------------------------- Umlaufende Anschlagdichtung aus EPDM, umlaufende Gleitdichtung aus Santoprene, seitliche Dichtung aus EPDM zwischen Flügel- und Blendrahmenverblechung Blendrahmen-Außenmaße (BxL): 66 x 140 cm Lichtfläche: 0,58m² Endlackierung in zwei Schichten mit transparentem, wasserverdünnbarem, lösungsmittelfreiem Acryl-Lack. Trockenschichtstärke gemäß DIN 68 800, Teil 3: 85 µ. Außenabdeckung aus Kupfer. ---------------------------------------- ENERGIE PLUS Verglasung Passivhaus tauglich, für besonders hohen Wärmeschutz: Uw = 1,0 W/(m²K), Gesamtenergiedurchlasswert g = 0,44. Erhöhter Schallschutz: Rw(C,Ctr)= 37(-2,-4) dB Schallschutzklasse 3, erhöhter Einbruchschutz erhöhter Hagelschutz. 2x3 mm Verbund-Sicherheitsglas innen für erhöhten Einbruchschutz und besseren Schallschutz, mit Edelmetall- beschichtung innen für erhöhten Wärmeschutz. 3 mm gehärtetes Einscheiben- Sicherheitsglas nach DIN EN 12150 mit Edelmetallbeschichtung für erhöhten Wärmeschutz in der Mitte. 4 mm gehärtetes Einscheiben- Sicherheitsglas nach DIN EN 12150 außen mit Anti-Tau-Effekt zur Verringerung von Tauwasserbildung und mit natürlichem Reinigungseffekt. Verringerung der Regengeräusche durch Anti-Regengeräusch-Effekt. ---------------------------------- Inklusive ab Werk vormontierter Steuerzentrale, integrierter Akku- Versorgung, elektrischem Fenstermotor, Solarmodul, Regensensor und vorprogrammierten Funk-Wandschalter zum komfortablen Öffnen und Schließen. ---------------------------------- Die manuelle Bedienung des Fensters bleibt weiterhin möglich ---------------------------------------- Einklemmschutz durch das Erkennen von Hindernissen während des Schließens --------------------------------- Eigenschaften des Fenstermotors: Betriebsspannung: 10,8 V/DC Zugkraft: min. 225 N Druckkraft: max. 150 N Kettenhub: 200 mm ---------------------------------- VELUX Funk-Wandschalter KLI 311: Zur kabellosen Einzel-und Gruppenbedienung von automatischen Fenstern und Flachdach-Fenstern mit dem io-homecontrol Logo. Sendet auf 868 MHz Frequenz inkl. Sicherheitscode durch Code-Hopping. Abmessungen: 82 mm x 82 mm x 12.5 mm (BxHxT) Farbe Gehäuse : weiß Bedienungsabstand: 30m Gebäude, ca. 200 im freien Feld Bedienungsfertig mit 2 Stück Batterien AAA(LR03)im Lieferumfang enthalten. ------------------------------------ Einfach kombinierbar mit VELUX Active: Intelligente Sensorsteuerung zum automatischen Öffnen und Schließen von automatischen Fenstern, Rollläden und Sonnenschutzprodukte aufgrund von CO2, Feuchtigkeit und Temperatur im Raum, sowie externen Wetterdaten für proaktiven Hitzeschutz mit Rollläden und Sonnenschutzprodukten. Ansteuerung per Smartphone und Sprachsteuerung. Kompatibilität mit SOMFY, Apple HomeKit und Google Home/Google Assistant ---------------------------------------- Zusätzlich kann ein VELUX Solar- Rollladen oder Solar-Sonnenschutz installiert werden. Alle technischen Werte sind normgemäß im senkrechten Einbau ermittelt und beziehen sich auf das Fenster als Ganzes
GELÖSCHT | GGL FK08 3366 | 5702327002082 | VELUX Schwingfenster GGL FK08 3366 | klar lack EN.PLUS Ti walz 66x140 | 1304 | 10 | A | 111 | VELUX-Schwing-Fenster,GGL | 111 | VELUX-Schwing-Fenster,GGL | 15020201 | 1 | 0 | ST | 44181950 | ST | DK | 46.698 | 43.558 | 0.179 | 17 | 68.7 | 153.6 | 7 | PAL | ja | ---------------------------------------- Schwingfenster mit Schwingfunktion des Flügels bis zum Anschlag. Mit bequemer Einhandbedienung oben, Lüftungsklappe und Luftfilter. Seitliche Flügelabdeckbleche schraubenlos vormontiert, Montagewinkel und Markisenkasten im Lieferumfang enthalten. Dämmelemente am Blendrahmen oben und seitlich, am Flügel unten und seitlich aus geschäumtem Kunststoff, grau. Luftdichtheitsklasse 4. ---------------------------------------- Flügel und Blendrahmen aus massivem Kiefernholz. Holzschutz nach Einbringung aller Bohrungen und Fräsungen durch Imprägnierung mit wasserverdünnbarer und fungizider (pilz- und fäulnishemmender) Imprägnierlasur, frei von PCP, Dioxin und Lindan. ---------------------------------------- Umlaufende Anschlagdichtung aus EPDM, umlaufende Gleitdichtung aus Santoprene, seitliche Dichtung aus EPDM zwischen Flügel- und Blendrahmenverblechung Blendrahmen-Außenmaße (BxL): 66 x 140 cm Lichtfläche: 0,58m² Endlackierung in zwei Schichten mit transparentem, wasserverdünnbarem, lösungsmittelfreiem Acryl-Lack. Trockenschichtstärke gemäß DIN 68 800, Teil 3: 85 µ. Außenabdeckung aus Titanzink walzblank. ---------------------------------------- ENERGIE PLUS Verglasung Passivhaus tauglich, für besonders hohen Wärmeschutz: Uw = 1,0 W/(m²K), Gesamtenergiedurchlasswert g = 0,44. Erhöhter Schallschutz: Rw(C,Ctr)= 37(-2,-4) dB Schallschutzklasse 3, erhöhter Einbruchschutz erhöhter Hagelschutz. 2x3 mm Verbund-Sicherheitsglas innen für erhöhten Einbruchschutz und besseren Schallschutz, mit Edelmetall- beschichtung innen für erhöhten Wärmeschutz. 3 mm gehärtetes Einscheiben- Sicherheitsglas nach DIN EN 12150 mit Edelmetallbeschichtung für erhöhten Wärmeschutz in der Mitte. 4 mm gehärtetes Einscheiben- Sicherheitsglas nach DIN EN 12150 außen mit Anti-Tau-Effekt zur Verringerung von Tauwasserbildung und mit natürlichem Reinigungseffekt. Verringerung der Regengeräusche durch Anti-Regengeräusch-Effekt. Alle technischen Werte sind normgemäß im senkrechten Einbau ermittelt und beziehen sich auf das Fenster als Ganzes
GELÖSCHT | GGL FK08 336621 | 5702327219275 | VELUX Elektrofenster GGL FK08 336621 | klar lack EN. PLUS Ti walz 66x140 | 1604 | 10 | A | 111 | VELUX-Schwing-Fenster,GGL | 111 | VELUX-Schwing-Fenster,GGL | 15020201 | 1 | 0 | ST | 44181950 | ST | DK | 48.6 | 45.342 | 0.179 | 17 | 68.7 | 153.6 | 7 | PAL | ja | ---------------------------------------- Schwingfenster mit Schwingfunktion des Flügels bis zum Anschlag. Mit bequemer Einhandbedienung oben, Lüftungsklappe und Luftfilter. Seitliche Flügelabdeckbleche schraubenlos vormontiert, Montagewinkel und Markisenkasten im Lieferumfang enthalten. Dämmelemente am Blendrahmen oben und seitlich, am Flügel unten und seitlich aus geschäumtem Kunststoff, grau. Luftdichtheitsklasse 4. ---------------------------------------- Flügel und Blendrahmen aus massivem Kiefernholz. Holzschutz nach Einbringung aller Bohrungen und Fräsungen durch Imprägnierung mit wasserverdünnbarer und fungizider (pilz- und fäulnishemmender) Imprägnierlasur, frei von PCP, Dioxin und Lindan. ---------------------------------------- Umlaufende Anschlagdichtung aus EPDM, umlaufende Gleitdichtung aus Santoprene, seitliche Dichtung aus EPDM zwischen Flügel- und Blendrahmenverblechung Blendrahmen-Außenmaße (BxL): 66 x 140 cm Lichtfläche: 0,58m² Endlackierung in zwei Schichten mit transparentem, wasserverdünnbarem, lösungsmittelfreiem Acryl-Lack. Trockenschichtstärke gemäß DIN 68 800, Teil 3: 85 µ. Außenabdeckung aus Titanzink walzblank. ---------------------------------------- ENERGIE PLUS Verglasung Passivhaus tauglich, für besonders hohen Wärmeschutz: Uw = 1,0 W/(m²K), Gesamtenergiedurchlasswert g = 0,44. Erhöhter Schallschutz: Rw(C,Ctr)= 37(-2,-4) dB Schallschutzklasse 3, erhöhter Einbruchschutz erhöhter Hagelschutz. 2x3 mm Verbund-Sicherheitsglas innen für erhöhten Einbruchschutz und besseren Schallschutz, mit Edelmetall- beschichtung innen für erhöhten Wärmeschutz. 3 mm gehärtetes Einscheiben- Sicherheitsglas nach DIN EN 12150 mit Edelmetallbeschichtung für erhöhten Wärmeschutz in der Mitte. 4 mm gehärtetes Einscheiben- Sicherheitsglas nach DIN EN 12150 außen mit Anti-Tau-Effekt zur Verringerung von Tauwasserbildung und mit natürlichem Reinigungseffekt. Verringerung der Regengeräusche durch Anti-Regengeräusch-Effekt. --------------------------------- Inklusive ab Werk vormontierter Steuerzentrale, elektrischem Fenstermotor , Regensensor und vorprogrammierten Funk-Wandschalter zum komfortablen Öffnen und Schließen. --------------------------------- Die manuelle Bedienung des Fensters bleibt weiterhin möglich ---------------------------------------- Einfacher Stromanschluss über 230V ---------------------------------------- Einklemmschutz durch das Erkennen von Hindernissen während des Schließens --------------------------------- Eigenschaften des Fenstermotors: Betriebsspannung: 24 V/DC Stromaufnahme: max. 1,6 A Zugkraft: min. 225 N Druckkraft: max. 150 N Kettenhub: 200 mm korrosionsgeschützte Stahlkette --------------------------------- VELUX Funk-Wandschalter KLI 311: Zur kabellosen Einzel-und Gruppenbedienung von automatischen Fenstern und Flachdach-Fenstern mit dem io-homecontrol Logo. Sendet auf 868 MHz Frequenz inkl. Sicherheitscode durch Code-Hopping. Abmessungen: 82 mm x 82 mm x 12.5 mm (BxHxT) Farbe Gehäuse : weiß Bedienungsabstand: 30m im Gebäude, ca. 200 im freien Feld Bedienungsfertig mit 2 Stück Batterien AAA(LR03)im Lieferumfang enthalten. ------------------------------------ Einfach kombinierbar mit VELUX Active: Intelligente Sensorsteuerung zum automatischen Öffnen und Schließen von automatischen Fenstern, Rollläden und Sonnenschutzprodukte aufgrund von CO2, Feuchtigkeit und Temperatur im Raum, sowie externen Wetterdaten für proaktiven Hitzeschutz mit Rollläden und Sonnenschutzprodukten. Ansteuerung per Smartphone und Sprachsteuerung. Kompatibilität mit SOMFY, Apple HomeKit und Google Home/Google Assistant ---------------------------------- Zusätzlich können ein außenliegendes und ein innenliegendes Dekorations- und Sonnenschutzprodukt installiert werden. Alle technischen Werte sind normgemäß im senkrechten Einbau ermittelt und beziehen sich auf das Fenster als Ganzes
GELÖSCHT | GGL FK08 336630 | 5702327189561 | VELUX Solarfenster GGL FK08 336630 | klar lack EN. PLUS Ti walz 66x140 | 1604 | 10 | A | 111 | VELUX-Schwing-Fenster,GGL | 111 | VELUX-Schwing-Fenster,GGL | 15020201 | 1 | 0 | ST | 44181950 | ST | DK | 48.707 | 45.388 | 0.179 | 17 | 68.7 | 153.6 | 7 | PAL | ja | ---------------------------------------- Schwingfenster mit Schwingfunktion des Flügels bis zum Anschlag. Mit bequemer Einhandbedienung oben, Lüftungsklappe und Luftfilter. Seitliche Flügelabdeckbleche schraubenlos vormontiert, Montagewinkel und Markisenkasten im Lieferumfang enthalten. Dämmelemente am Blendrahmen oben und seitlich, am Flügel unten und seitlich aus geschäumtem Kunststoff, grau. Luftdichtheitsklasse 4. ---------------------------------------- Flügel und Blendrahmen aus massivem Kiefernholz. Holzschutz nach Einbringung aller Bohrungen und Fräsungen durch Imprägnierung mit wasserverdünnbarer und fungizider (pilz- und fäulnishemmender) Imprägnierlasur, frei von PCP, Dioxin und Lindan. ---------------------------------------- Umlaufende Anschlagdichtung aus EPDM, umlaufende Gleitdichtung aus Santoprene, seitliche Dichtung aus EPDM zwischen Flügel- und Blendrahmenverblechung Blendrahmen-Außenmaße (BxL): 66 x 140 cm Lichtfläche: 0,58m² Endlackierung in zwei Schichten mit transparentem, wasserverdünnbarem, lösungsmittelfreiem Acryl-Lack. Trockenschichtstärke gemäß DIN 68 800, Teil 3: 85 µ. Außenabdeckung aus Titanzink walzblank. ---------------------------------------- ENERGIE PLUS Verglasung Passivhaus tauglich, für besonders hohen Wärmeschutz: Uw = 1,0 W/(m²K), Gesamtenergiedurchlasswert g = 0,44. Erhöhter Schallschutz: Rw(C,Ctr)= 37(-2,-4) dB Schallschutzklasse 3, erhöhter Einbruchschutz erhöhter Hagelschutz. 2x3 mm Verbund-Sicherheitsglas innen für erhöhten Einbruchschutz und besseren Schallschutz, mit Edelmetall- beschichtung innen für erhöhten Wärmeschutz. 3 mm gehärtetes Einscheiben- Sicherheitsglas nach DIN EN 12150 mit Edelmetallbeschichtung für erhöhten Wärmeschutz in der Mitte. 4 mm gehärtetes Einscheiben- Sicherheitsglas nach DIN EN 12150 außen mit Anti-Tau-Effekt zur Verringerung von Tauwasserbildung und mit natürlichem Reinigungseffekt. Verringerung der Regengeräusche durch Anti-Regengeräusch-Effekt. ---------------------------------- Inklusive ab Werk vormontierter Steuerzentrale, integrierter Akku- Versorgung, elektrischem Fenstermotor, Solarmodul, Regensensor und vorprogrammierten Funk-Wandschalter zum komfortablen Öffnen und Schließen. ---------------------------------- Die manuelle Bedienung des Fensters bleibt weiterhin möglich ---------------------------------------- Einklemmschutz durch das Erkennen von Hindernissen während des Schließens --------------------------------- Eigenschaften des Fenstermotors: Betriebsspannung: 10,8 V/DC Zugkraft: min. 225 N Druckkraft: max. 150 N Kettenhub: 200 mm ---------------------------------- VELUX Funk-Wandschalter KLI 311: Zur kabellosen Einzel-und Gruppenbedienung von automatischen Fenstern und Flachdach-Fenstern mit dem io-homecontrol Logo. Sendet auf 868 MHz Frequenz inkl. Sicherheitscode durch Code-Hopping. Abmessungen: 82 mm x 82 mm x 12.5 mm (BxHxT) Farbe Gehäuse : weiß Bedienungsabstand: 30m Gebäude, ca. 200 im freien Feld Bedienungsfertig mit 2 Stück Batterien AAA(LR03)im Lieferumfang enthalten. ------------------------------------ Einfach kombinierbar mit VELUX Active: Intelligente Sensorsteuerung zum automatischen Öffnen und Schließen von automatischen Fenstern, Rollläden und Sonnenschutzprodukte aufgrund von CO2, Feuchtigkeit und Temperatur im Raum, sowie externen Wetterdaten für proaktiven Hitzeschutz mit Rollläden und Sonnenschutzprodukten. Ansteuerung per Smartphone und Sprachsteuerung. Kompatibilität mit SOMFY, Apple HomeKit und Google Home/Google Assistant ---------------------------------------- Zusätzlich kann ein VELUX Solar- Rollladen oder Solar-Sonnenschutz installiert werden. Alle technischen Werte sind normgemäß im senkrechten Einbau ermittelt und beziehen sich auf das Fenster als Ganzes
GELÖSCHT | GGL MK04 2162 | 5702328041981 | VELUX Schwingfenster GGL MK04 2162 | weiß lack Schallsch Kupfer 78x98 | 1313 | 10 | A | 111 | VELUX-Schwing-Fenster,GGL | 111 | VELUX-Schwing-Fenster,GGL | 15020201 | 1 | 0 | ST | 44181950 | ST | DK | 45.335 | 42.73 | 0.153 | 17 | 80.7 | 111.6 | 7 | PAL | ja | ---------------------------------------- Schwingfenster mit Schwingfunktion des Flügels bis zum Anschlag. Mit bequemer Einhandbedienung oben, Lüftungsklappe und Luftfilter. Seitliche Flügelabdeckbleche schraubenlos vormontiert, Montagewinkel und Markisenkasten im Lieferumfang enthalten. Dämmelemente am Blendrahmen oben und seitlich, am Flügel unten und seitlich aus geschäumtem Kunststoff, grau. Luftdichtheitsklasse 4. ---------------------------------------- Flügel und Blendrahmen aus massivem Kiefernholz. Holzschutz nach Einbringung aller Bohrungen und Fräsungen durch Imprägnierung mit wasserverdünnbarer und fungizider (pilz- und fäulnishemmender) Imprägnierlasur, frei von PCP, Dioxin und Lindan. ---------------------------------------- Umlaufende Anschlagdichtung aus EPDM, umlaufende Gleitdichtung aus Santoprene, seitliche Dichtung aus EPDM zwischen Flügel- und Blendrahmenverblechung Blendrahmen-Außenmaße (BxL): 78 x 98 cm Lichtfläche: 0,47m² Endlackierung in zwei Schichten mit weißem wasserverdünnbarem, lösungsmittelfreiem Acryl-Lack. Trockenschichtstärke gemäß DIN 68 800, Teil 3: 85 µ. Außenabdeckung aus Kupfer. ---------------------------------------- ENERGIE SCHALLSCHUTZ Verglasung für besonders hohen Schallschutz: Rw(C,Ctr)= 42(-2,-5)dB; Schallschutzklasse 4 und besonders hohen Wärmeschutz: Uw = 0,92 W/(m²K). Gesamtenergiedurchlassungsgrad g=0,47 Erhöhter Einbruchschutz, erhöhter Hagelschutz. 2x3 mm Verbund-Sicherheitsglas innen für erhöhten Einbruchschutz und besseren Schallschutz, mit Edelmetall- beschichtung innen für erhöhten Wärmeschutz. 3 mm gehärtetes Einscheiben- Sicherheitsglas nach DIN EN 12150 mit Edelmetallbeschichtung für erhöhten Wärmeschutz in der Mitte. 8 mm gehärtetes Einscheiben- Sicherheitsglas nach DIN EN 12150 außen mit Anti-Tau-Effekt zur Verringerung von Tauwasserbildung. Verringerung der Regengeräusche durch Anti-Regengeräusch-Effekt Alle technischen Werte sind normgemäß im senkrechten Einbau ermittelt und beziehen sich auf das Fenster als Ganzes
GELÖSCHT | GGL MK04 216221 | 5702328041998 | VELUX Elektrofenster GGL MK04 216221 | weiß lack EN.Schall.Kupfer 78x98 | 1613 | 10 | A | 111 | VELUX-Schwing-Fenster,GGL | 111 | VELUX-Schwing-Fenster,GGL | 15020201 | 1 | 0 | ST | 44181950 | ST | DK | 47.118 | 44.385 | 0.153 | 17 | 80.7 | 111.6 | 7 | PAL | ja | ---------------------------------------- Schwingfenster mit Schwingfunktion des Flügels bis zum Anschlag. Mit bequemer Einhandbedienung oben, Lüftungsklappe und Luftfilter. Seitliche Flügelabdeckbleche schraubenlos vormontiert, Montagewinkel und Markisenkasten im Lieferumfang enthalten. Dämmelemente am Blendrahmen oben und seitlich, am Flügel unten und seitlich aus geschäumtem Kunststoff, grau. Luftdichtheitsklasse 4. ---------------------------------------- Flügel und Blendrahmen aus massivem Kiefernholz. Holzschutz nach Einbringung aller Bohrungen und Fräsungen durch Imprägnierung mit wasserverdünnbarer und fungizider (pilz- und fäulnishemmender) Imprägnierlasur, frei von PCP, Dioxin und Lindan. ---------------------------------------- Umlaufende Anschlagdichtung aus EPDM, umlaufende Gleitdichtung aus Santoprene, seitliche Dichtung aus EPDM zwischen Flügel- und Blendrahmenverblechung Blendrahmen-Außenmaße (BxL): 78 x 98 cm Lichtfläche: 0,47m² Endlackierung in zwei Schichten mit weißem wasserverdünnbarem, lösungsmittelfreiem Acryl-Lack. Trockenschichtstärke gemäß DIN 68 800, Teil 3: 85 µ. Außenabdeckung aus Kupfer. ---------------------------------------- ENERGIE SCHALLSCHUTZ Verglasung für besonders hohen Schallschutz: Rw(C,Ctr)= 42(-2,-5)dB; Schallschutzklasse 4 und besonders hohen Wärmeschutz: Uw = 0,96 W/(m²K). Gesamtenergiedurchlassungsgrad g=0,47 Erhöhter Einbruchschutz, erhöhter Hagelschutz. 2x3 mm Verbund-Sicherheitsglas innen für erhöhten Einbruchschutz und besseren Schallschutz, mit Edelmetall- beschichtung innen für erhöhten Wärmeschutz. 3 mm gehärtetes Einscheiben- Sicherheitsglas nach DIN EN 12150 mit Edelmetallbeschichtung für erhöhten Wärmeschutz in der Mitte. 8 mm gehärtetes Einscheiben- Sicherheitsglas nach DIN EN 12150 außen mit Anti-Tau-Effekt zur Verringerung von Tauwasserbildung. Verringerung der Regengeräusche durch Anti-Regengeräusch-Effekt --------------------------------- Inklusive ab Werk vormontierter Steuerzentrale, elektrischem Fenstermotor , Regensensor und vorprogrammierten Funk-Wandschalter zum komfortablen Öffnen und Schließen. --------------------------------- Die manuelle Bedienung des Fensters bleibt weiterhin möglich ---------------------------------------- Einfacher Stromanschluss über 230V ---------------------------------------- Einklemmschutz durch das Erkennen von Hindernissen während des Schließens --------------------------------- Eigenschaften des Fenstermotors: Betriebsspannung: 24 V/DC Stromaufnahme: max. 1,6 A Zugkraft: min. 225 N Druckkraft: max. 150 N Kettenhub: 200 mm korrosionsgeschützte Stahlkette --------------------------------- VELUX Funk-Wandschalter KLI 311: Zur kabellosen Einzel-und Gruppenbedienung von automatischen Fenstern und Flachdach-Fenstern mit dem io-homecontrol Logo. Sendet auf 868 MHz Frequenz inkl. Sicherheitscode durch Code-Hopping. Abmessungen: 82 mm x 82 mm x 12.5 mm (BxHxT) Farbe Gehäuse : weiß Bedienungsabstand: 30m im Gebäude, ca. 200 im freien Feld Bedienungsfertig mit 2 Stück Batterien AAA(LR03)im Lieferumfang enthalten. ------------------------------------ Einfach kombinierbar mit VELUX Active: Intelligente Sensorsteuerung zum automatischen Öffnen und Schließen von automatischen Fenstern, Rollläden und Sonnenschutzprodukte aufgrund von CO2, Feuchtigkeit und Temperatur im Raum, sowie externen Wetterdaten für proaktiven Hitzeschutz mit Rollläden und Sonnenschutzprodukten. Ansteuerung per Smartphone und Sprachsteuerung. Kompatibilität mit SOMFY, Apple HomeKit und Google Home/Google Assistant ---------------------------------- Zusätzlich können ein außenliegendes und ein innenliegendes Dekorations- und Sonnenschutzprodukt installiert werden. Alle technischen Werte sind normgemäß im senkrechten Einbau ermittelt und beziehen sich auf das Fenster als Ganzes
GELÖSCHT | GGL MK04 236630 | 5702328042148 | VELUX Solarfenster GGL MK04 236630 | weiß lack EN. PLUS Ti walz 78x98 | 1505 | 10 | A | 111 | VELUX-Schwing-Fenster,GGL | 111 | VELUX-Schwing-Fenster,GGL | 15020201 | 1 | 0 | ST | 44181950 | ST | DK | 41.511 | 38.692 | 0.153 | 17 | 80.7 | 111.6 | 7 | PAL | ja | ---------------------------------------- Schwingfenster mit Schwingfunktion des Flügels bis zum Anschlag. Mit bequemer Einhandbedienung oben, Lüftungsklappe und Luftfilter. Seitliche Flügelabdeckbleche schraubenlos vormontiert, Montagewinkel und Markisenkasten im Lieferumfang enthalten. Dämmelemente am Blendrahmen oben und seitlich, am Flügel unten und seitlich aus geschäumtem Kunststoff, grau. Luftdichtheitsklasse 4. ---------------------------------------- Flügel und Blendrahmen aus massivem Kiefernholz. Holzschutz nach Einbringung aller Bohrungen und Fräsungen durch Imprägnierung mit wasserverdünnbarer und fungizider (pilz- und fäulnishemmender) Imprägnierlasur, frei von PCP, Dioxin und Lindan. ---------------------------------------- Umlaufende Anschlagdichtung aus EPDM, umlaufende Gleitdichtung aus Santoprene, seitliche Dichtung aus EPDM zwischen Flügel- und Blendrahmenverblechung Blendrahmen-Außenmaße (BxL): 78 x 98 cm Lichtfläche: 0,47m² Endlackierung in zwei Schichten mit weißem wasserverdünnbarem, lösungsmittelfreiem Acryl-Lack. Trockenschichtstärke gemäß DIN 68 800, Teil 3: 85 µ. Außenabdeckung aus Titanzink walzblank. ---------------------------------------- ENERGIE PLUS Verglasung Passivhaus tauglich, für besonders hohen Wärmeschutz: Uw = 1,0 W/(m²K), Gesamtenergiedurchlasswert g = 0,44. Erhöhter Schallschutz: Rw(C,Ctr)= 37(-2,-4) dB Schallschutzklasse 3, erhöhter Einbruchschutz erhöhter Hagelschutz. 2x3 mm Verbund-Sicherheitsglas innen für erhöhten Einbruchschutz und besseren Schallschutz, mit Edelmetall- beschichtung innen für erhöhten Wärmeschutz. 3 mm gehärtetes Einscheiben- Sicherheitsglas nach DIN EN 12150 mit Edelmetallbeschichtung für erhöhten Wärmeschutz in der Mitte. 4 mm gehärtetes Einscheiben- Sicherheitsglas nach DIN EN 12150 außen mit Anti-Tau-Effekt zur Verringerung von Tauwasserbildung und mit natürlichem Reinigungseffekt. Verringerung der Regengeräusche durch Anti-Regengeräusch-Effekt. ---------------------------------- Inklusive ab Werk vormontierter Steuerzentrale, integrierter Akku- Versorgung, elektrischem Fenstermotor, Solarmodul, Regensensor und vorprogrammierten Funk-Wandschalter zum komfortablen Öffnen und Schließen. ---------------------------------- Die manuelle Bedienung des Fensters bleibt weiterhin möglich ---------------------------------------- Einklemmschutz durch das Erkennen von Hindernissen während des Schließens --------------------------------- Eigenschaften des Fenstermotors: Betriebsspannung: 10,8 V/DC Zugkraft: min. 225 N Druckkraft: max. 150 N Kettenhub: 200 mm ---------------------------------- VELUX Funk-Wandschalter KLI 311: Zur kabellosen Einzel-und Gruppenbedienung von automatischen Fenstern und Flachdach-Fenstern mit dem io-homecontrol Logo. Sendet auf 868 MHz Frequenz inkl. Sicherheitscode durch Code-Hopping. Abmessungen: 82 mm x 82 mm x 12.5 mm (BxHxT) Farbe Gehäuse : weiß Bedienungsabstand: 30m Gebäude, ca. 200 im freien Feld Bedienungsfertig mit 2 Stück Batterien AAA(LR03)im Lieferumfang enthalten. ------------------------------------ Einfach kombinierbar mit VELUX Active: Intelligente Sensorsteuerung zum automatischen Öffnen und Schließen von automatischen Fenstern, Rollläden und Sonnenschutzprodukte aufgrund von CO2, Feuchtigkeit und Temperatur im Raum, sowie externen Wetterdaten für proaktiven Hitzeschutz mit Rollläden und Sonnenschutzprodukten. Ansteuerung per Smartphone und Sprachsteuerung. Kompatibilität mit SOMFY, Apple HomeKit und Google Home/Google Assistant ---------------------------------------- Zusätzlich kann ein VELUX Solar- Rollladen oder Solar-Sonnenschutz installiert werden. Alle technischen Werte sind normgemäß im senkrechten Einbau ermittelt und beziehen sich auf das Fenster als Ganzes
GELÖSCHT | GGL MK04 237021 | 5702328091504 | VELUX Elektrofenster GGL MK04 237021 | weiß lack THERMO Ti walz 78x98 | 1269 | 10 | A | 111 | VELUX-Schwing-Fenster,GGL | 111 | VELUX-Schwing-Fenster,GGL | 15020201 | 1 | 0 | ST | 44181950 | ST | DK | 36.786 | 34.045 | 0.153 | 17 | 80.7 | 111.6 | 7 | PAL | ja | ---------------------------------------- Schwingfenster mit Schwingfunktion des Flügels bis zum Anschlag. Mit bequemer Einhandbedienung oben, Lüftungsklappe und Luftfilter. Seitliche Flügelabdeckbleche schraubenlos vormontiert, Montagewinkel und Markisenkasten im Lieferumfang enthalten. Dämmelemente am Blendrahmen oben und seitlich, am Flügel unten und seitlich aus geschäumtem Kunststoff, grau. Luftdichtheitsklasse 4. ---------------------------------------- Flügel und Blendrahmen aus massivem Kiefernholz. Holzschutz nach Einbringung aller Bohrungen und Fräsungen durch Imprägnierung mit wasserverdünnbarer und fungizider (pilz- und fäulnishemmender) Imprägnierlasur, frei von PCP, Dioxin und Lindan. ---------------------------------------- Umlaufende Anschlagdichtung aus EPDM, umlaufende Gleitdichtung aus Santoprene, seitliche Dichtung aus EPDM zwischen Flügel- und Blendrahmenverblechung Blendrahmen-Außenmaße (BxL): 78 x 98 cm Lichtfläche: 0,47m² Endlackierung in zwei Schichten mit weißem wasserverdünnbarem, lösungsmittelfreiem Acryl-Lack. Trockenschichtstärke gemäß DIN 68 800, Teil 3: 85 µ. Außenabdeckung aus Titanzink walzblank. ---------------------------------------- THERMO Verglasung mit sehr guten technischen Werten: Wärmedurchgangswert Uw = 1,3 W/(m²K), Schalldämmwert Rw(C,Ctr)= 35(-1,-3) dB, Schallschutzklasse 2, Gesamtenergiedurchlasswert g = 0,46, 2 x 3 mm Verbund-Sicherheitsglas innen für erhöhten Einbruchschutz, erhöhte Sicherheit und besseren Schallschutz. 4 mm gehärtetes Einscheiben- sicherheitsglas außen nach DIN EN 12150 für erhöhte Hagelsicherheit mit Edelmetallbeschichtung innen. Verringerung der Regengeräusche durch Anti-Regengeräusch-Effekt --------------------------------- Inklusive ab Werk vormontierter Steuerzentrale, elektrischem Fenstermotor , Regensensor und vorprogrammierten Funk-Wandschalter zum komfortablen Öffnen und Schließen. --------------------------------- Die manuelle Bedienung des Fensters bleibt weiterhin möglich ---------------------------------------- Einfacher Stromanschluss über 230V ---------------------------------------- Einklemmschutz durch das Erkennen von Hindernissen während des Schließens --------------------------------- Eigenschaften des Fenstermotors: Betriebsspannung: 24 V/DC Stromaufnahme: max. 1,6 A Zugkraft: min. 225 N Druckkraft: max. 150 N Kettenhub: 200 mm korrosionsgeschützte Stahlkette --------------------------------- VELUX Funk-Wandschalter KLI 311: Zur kabellosen Einzel-und Gruppenbedienung von automatischen Fenstern und Flachdach-Fenstern mit dem io-homecontrol Logo. Sendet auf 868 MHz Frequenz inkl. Sicherheitscode durch Code-Hopping. Abmessungen: 82 mm x 82 mm x 12.5 mm (BxHxT) Farbe Gehäuse : weiß Bedienungsabstand: 30m im Gebäude, ca. 200 im freien Feld Bedienungsfertig mit 2 Stück Batterien AAA(LR03)im Lieferumfang enthalten. ------------------------------------ Einfach kombinierbar mit VELUX Active: Intelligente Sensorsteuerung zum automatischen Öffnen und Schließen von automatischen Fenstern, Rollläden und Sonnenschutzprodukte aufgrund von CO2, Feuchtigkeit und Temperatur im Raum, sowie externen Wetterdaten für proaktiven Hitzeschutz mit Rollläden und Sonnenschutzprodukten. Ansteuerung per Smartphone und Sprachsteuerung. Kompatibilität mit SOMFY, Apple HomeKit und Google Home/Google Assistant ---------------------------------- Zusätzlich können ein außenliegendes und ein innenliegendes Dekorations- und Sonnenschutzprodukt installiert werden. Alle technischen Werte sind normgemäß im senkrechten Einbau ermittelt und beziehen sich auf das Fenster als Ganzes
GELÖSCHT | GGL MK04 237030 | 5702328042155 | VELUX Solarfenster GGL MK04 237030 | weiß lack THERMO Ti walz 78x98 | 1269 | 10 | A | 111 | VELUX-Schwing-Fenster,GGL | 111 | VELUX-Schwing-Fenster,GGL | 15020201 | 1 | 0 | ST | 44181950 | ST | DK | 37.037 | 34.21 | 0.153 | 17 | 80.7 | 111.6 | 7 | PAL | ja | ---------------------------------------- Schwingfenster mit Schwingfunktion des Flügels bis zum Anschlag. Mit bequemer Einhandbedienung oben, Lüftungsklappe und Luftfilter. Seitliche Flügelabdeckbleche schraubenlos vormontiert, Montagewinkel und Markisenkasten im Lieferumfang enthalten. Dämmelemente am Blendrahmen oben und seitlich, am Flügel unten und seitlich aus geschäumtem Kunststoff, grau. Luftdichtheitsklasse 4. ---------------------------------------- Flügel und Blendrahmen aus massivem Kiefernholz. Holzschutz nach Einbringung aller Bohrungen und Fräsungen durch Imprägnierung mit wasserverdünnbarer und fungizider (pilz- und fäulnishemmender) Imprägnierlasur, frei von PCP, Dioxin und Lindan. ---------------------------------------- Umlaufende Anschlagdichtung aus EPDM, umlaufende Gleitdichtung aus Santoprene, seitliche Dichtung aus EPDM zwischen Flügel- und Blendrahmenverblechung Blendrahmen-Außenmaße (BxL): 78 x 98 cm Lichtfläche: 0,47m² Endlackierung in zwei Schichten mit weißem wasserverdünnbarem, lösungsmittelfreiem Acryl-Lack. Trockenschichtstärke gemäß DIN 68 800, Teil 3: 85 µ. Außenabdeckung aus Titanzink walzblank. ---------------------------------------- THERMO Verglasung mit sehr guten technischen Werten: Wärmedurchgangswert Uw = 1,3 W/(m²K), Schalldämmwert Rw(C,Ctr)= 35(-1,-3) dB, Schallschutzklasse 2, Gesamtenergiedurchlasswert g = 0,46, 2 x 3 mm Verbund-Sicherheitsglas innen für erhöhten Einbruchschutz, erhöhte Sicherheit und besseren Schallschutz. 4 mm gehärtetes Einscheiben- sicherheitsglas außen nach DIN EN 12150 für erhöhte Hagelsicherheit mit Edelmetallbeschichtung innen. Verringerung der Regengeräusche durch Anti-Regengeräusch-Effekt ---------------------------------- Inklusive ab Werk vormontierter Steuerzentrale, integrierter Akku- Versorgung, elektrischem Fenstermotor, Solarmodul, Regensensor und vorprogrammierten Funk-Wandschalter zum komfortablen Öffnen und Schließen. ---------------------------------- Die manuelle Bedienung des Fensters bleibt weiterhin möglich ---------------------------------------- Einklemmschutz durch das Erkennen von Hindernissen während des Schließens --------------------------------- Eigenschaften des Fenstermotors: Betriebsspannung: 10,8 V/DC Zugkraft: min. 225 N Druckkraft: max. 150 N Kettenhub: 200 mm ---------------------------------- VELUX Funk-Wandschalter KLI 311: Zur kabellosen Einzel-und Gruppenbedienung von automatischen Fenstern und Flachdach-Fenstern mit dem io-homecontrol Logo. Sendet auf 868 MHz Frequenz inkl. Sicherheitscode durch Code-Hopping. Abmessungen: 82 mm x 82 mm x 12.5 mm (BxHxT) Farbe Gehäuse : weiß Bedienungsabstand: 30m Gebäude, ca. 200 im freien Feld Bedienungsfertig mit 2 Stück Batterien AAA(LR03)im Lieferumfang enthalten. ------------------------------------ Einfach kombinierbar mit VELUX Active: Intelligente Sensorsteuerung zum automatischen Öffnen und Schließen von automatischen Fenstern, Rollläden und Sonnenschutzprodukte aufgrund von CO2, Feuchtigkeit und Temperatur im Raum, sowie externen Wetterdaten für proaktiven Hitzeschutz mit Rollläden und Sonnenschutzprodukten. Ansteuerung per Smartphone und Sprachsteuerung. Kompatibilität mit SOMFY, Apple HomeKit und Google Home/Google Assistant ---------------------------------------- Zusätzlich kann ein VELUX Solar- Rollladen oder Solar-Sonnenschutz installiert werden. Alle technischen Werte sind normgemäß im senkrechten Einbau ermittelt und beziehen sich auf das Fenster als Ganzes
GELÖSCHT | GGL MK04 306730 | 5702328933248 | VELUX Solarfenster GGL MK04 306730 | klar lack EN.WäDämm.Alu 78x98 | 1145 | 10 | A | 111 | VELUX-Schwing-Fenster,GGL | 111 | VELUX-Schwing-Fenster,GGL | 15020201 | 1 | 0 | ST | 44181950 | ST | DK | 39.641 | 36.822 | 0.153 | 17 | 80.7 | 111.6 | 7 | PAL | ja | ---------------------------------------- Schwingfenster mit Schwingfunktion des Flügels bis zum Anschlag. Mit bequemer Einhandbedienung oben, Lüftungsklappe und Luftfilter. Seitliche Flügelabdeckbleche schraubenlos vormontiert, Montagewinkel und Markisenkasten im Lieferumfang enthalten. Dämmelemente am Blendrahmen oben und seitlich, am Flügel unten und seitlich aus geschäumtem Kunststoff, grau. Luftdichtheitsklasse 4. ---------------------------------------- Flügel und Blendrahmen aus massivem Kiefernholz. Holzschutz nach Einbringung aller Bohrungen und Fräsungen durch Imprägnierung mit wasserverdünnbarer und fungizider (pilz- und fäulnishemmender) Imprägnierlasur, frei von PCP, Dioxin und Lindan. ---------------------------------------- Umlaufende Anschlagdichtung aus EPDM, umlaufende Gleitdichtung aus Santoprene, seitliche Dichtung aus EPDM zwischen Flügel- und Blendrahmenverblechung Blendrahmen-Außenmaße (BxL): 78 x 98 cm Lichtfläche: 0,47m² Endlackierung in zwei Schichten mit transparentem, wasserverdünnbarem, lösungsmittelfreiem Acryl-Lack. Trockenschichtstärke gemäß DIN 68 800, Teil 3: 85 µ. Außenabdeckung aus Aluminium, einbrennlackiert, NCS S 7500-N. ---------------------------------------- ENERGIE WÄRMEDÄMMUNG Verglasung Passivhaus tauglich, für besonders hohen Wärmeschutz: Uw = 0,86 W/(m²K), Gesamtenergiedurchlasswert g = 0,44. Erhöhter Schallschutz: Rw(C,Ctr)= 38(-1,-5) dB Schallschutzklasse 3, erhöhter Einbruchschutz erhöhter Hagelschutz. 2x3 mm Verbund-Sicherheitsglas innen für erhöhten Einbruchschutz und besseren Schallschutz, mit Edelmetall- beschichtung innen für erhöhten Wärmeschutz. 3 mm gehärtetes Einscheiben- Sicherheitsglas nach DIN EN 12150 mit Edelmetallbeschichtung für erhöhten Wärmeschutz in der Mitte. 4 mm gehärtetes Einscheiben- Sicherheitsglas nach DIN EN 12150 außen mit Anti-Tau-Effekt zur Verringerung von Tauwasserbildung und mit natürlichem Reinigungseffekt. Verringerung der Regengeräusche durch Anti-Regengeräusch-Effekt. ---------------------------------- Inklusive ab Werk vormontierter Steuerzentrale, integrierter Akku- Versorgung, elektrischem Fenstermotor, Solarmodul, Regensensor und vorprogrammierten Funk-Wandschalter zum komfortablen Öffnen und Schließen. ---------------------------------- Die manuelle Bedienung des Fensters bleibt weiterhin möglich ---------------------------------------- Einklemmschutz durch das Erkennen von Hindernissen während des Schließens --------------------------------- Eigenschaften des Fenstermotors: Betriebsspannung: 10,8 V/DC Zugkraft: min. 225 N Druckkraft: max. 150 N Kettenhub: 200 mm ---------------------------------- VELUX Funk-Wandschalter KLI 311: Zur kabellosen Einzel-und Gruppenbedienung von automatischen Fenstern und Flachdach-Fenstern mit dem io-homecontrol Logo. Sendet auf 868 MHz Frequenz inkl. Sicherheitscode durch Code-Hopping. Abmessungen: 82 mm x 82 mm x 12.5 mm (BxHxT) Farbe Gehäuse : weiß Bedienungsabstand: 30m Gebäude, ca. 200 im freien Feld Bedienungsfertig mit 2 Stück Batterien AAA(LR03)im Lieferumfang enthalten. ------------------------------------ Einfach kombinierbar mit VELUX Active: Intelligente Sensorsteuerung zum automatischen Öffnen und Schließen von automatischen Fenstern, Rollläden und Sonnenschutzprodukte aufgrund von CO2, Feuchtigkeit und Temperatur im Raum, sowie externen Wetterdaten für proaktiven Hitzeschutz mit Rollläden und Sonnenschutzprodukten. Ansteuerung per Smartphone und Sprachsteuerung. Kompatibilität mit SOMFY, Apple HomeKit und Google Home/Google Assistant ---------------------------------------- Zusätzlich kann ein VELUX Solar- Rollladen oder Solar-Sonnenschutz installiert werden. Alle technischen Werte sind normgemäß im senkrechten Einbau ermittelt und beziehen sich auf das Fenster als Ganzes
GELÖSCHT | GGL MK04 306930 | 5702328930537 | VELUX Solarfenster GGL MK04 306930 | klar lack E.HitzeschAlu 78x98 | 932 | 10 | A | 111 | VELUX-Schwing-Fenster,GGL | 111 | VELUX-Schwing-Fenster,GGL | 15020201 | 1 | 0 | ST | 44181950 | ST | DK | 39.798 | 36.979 | 0.153 | 17 | 80.7 | 111.6 | 7 | PAL | ja | ---------------------------------------- Schwingfenster mit Schwingfunktion des Flügels bis zum Anschlag. Mit bequemer Einhandbedienung oben, Lüftungsklappe und Luftfilter. Seitliche Flügelabdeckbleche schraubenlos vormontiert, Montagewinkel und Markisenkasten im Lieferumfang enthalten. Dämmelemente am Blendrahmen oben und seitlich, am Flügel unten und seitlich aus geschäumtem Kunststoff, grau. Luftdichtheitsklasse 4. ---------------------------------------- Flügel und Blendrahmen aus massivem Kiefernholz. Holzschutz nach Einbringung aller Bohrungen und Fräsungen durch Imprägnierung mit wasserverdünnbarer und fungizider (pilz- und fäulnishemmender) Imprägnierlasur, frei von PCP, Dioxin und Lindan. ---------------------------------------- Umlaufende Anschlagdichtung aus EPDM, umlaufende Gleitdichtung aus Santoprene, seitliche Dichtung aus EPDM zwischen Flügel- und Blendrahmenverblechung Blendrahmen-Außenmaße (BxL): 78 x 98 cm Lichtfläche: 0,47m² Endlackierung in zwei Schichten mit transparentem, wasserverdünnbarem, lösungsmittelfreiem Acryl-Lack. Trockenschichtstärke gemäß DIN 68 800, Teil 3: 85 µ. Außenabdeckung aus Aluminium, einbrennlackiert, NCS S 7500-N. ---------------------------------------- ENERGIE Hitzeschutz Verglasung, für hohen Wärmeschutz:Uw = 1,1 W/(m²K), Gesamtenergiedurchlasswert g = 0,27. Erhöhter Schallschutz: Rw(C,Ctr)= 35(-1,-3) dB Schallschutzklasse 2, erhöhter Einbruchschutz erhöhter Hagelschutz. 2x3 mm Verbund-Sicherheitsglas innen für erhöhten Einbruchschutz und besseren Schallschutz, mit Edelmetall- beschichtung innen für erhöhten Wärmeschutz. 3 mm teilvorgespanntes Glas (TVG) mit Edelmetallbeschichtung und 12mm Spezialgasfüllung für erhöhten Wärmeschutz in der Mitte. 4 mm gehärtetes Einscheiben- Sicherheitsglas nach DIN EN 12150 außen. Verringerungen der Regengeräusche durch Anti-Regengeräusch-Effekt ---------------------------------- Inklusive ab Werk vormontierter Steuerzentrale, integrierter Akku- Versorgung, elektrischem Fenstermotor, Solarmodul, Regensensor und vorprogrammierten Funk-Wandschalter zum komfortablen Öffnen und Schließen. ---------------------------------- Die manuelle Bedienung des Fensters bleibt weiterhin möglich ---------------------------------------- Einklemmschutz durch das Erkennen von Hindernissen während des Schließens --------------------------------- Eigenschaften des Fenstermotors: Betriebsspannung: 10,8 V/DC Zugkraft: min. 225 N Druckkraft: max. 150 N Kettenhub: 200 mm ---------------------------------- VELUX Funk-Wandschalter KLI 311: Zur kabellosen Einzel-und Gruppenbedienung von automatischen Fenstern und Flachdach-Fenstern mit dem io-homecontrol Logo. Sendet auf 868 MHz Frequenz inkl. Sicherheitscode durch Code-Hopping. Abmessungen: 82 mm x 82 mm x 12.5 mm (BxHxT) Farbe Gehäuse : weiß Bedienungsabstand: 30m Gebäude, ca. 200 im freien Feld Bedienungsfertig mit 2 Stück Batterien AAA(LR03)im Lieferumfang enthalten. ------------------------------------ Einfach kombinierbar mit VELUX Active: Intelligente Sensorsteuerung zum automatischen Öffnen und Schließen von automatischen Fenstern, Rollläden und Sonnenschutzprodukte aufgrund von CO2, Feuchtigkeit und Temperatur im Raum, sowie externen Wetterdaten für proaktiven Hitzeschutz mit Rollläden und Sonnenschutzprodukten. Ansteuerung per Smartphone und Sprachsteuerung. Kompatibilität mit SOMFY, Apple HomeKit und Google Home/Google Assistant ---------------------------------------- Zusätzlich kann ein VELUX Solar- Rollladen oder Solar-Sonnenschutz installiert werden. Alle technischen Werte sind normgemäß im senkrechten Einbau ermittelt und beziehen sich auf das Fenster als Ganzes
GELÖSCHT | GGL MK04 3162 | 5702327114310 | VELUX Schwingfenster GGL MK04 3162 | klar lack Schallsch Kupfer 78x98 | 1313 | 10 | A | 111 | VELUX-Schwing-Fenster,GGL | 111 | VELUX-Schwing-Fenster,GGL | 15020201 | 1 | 0 | ST | 44181950 | ST | DK | 45.63 | 43.025 | 0.153 | 17 | 80.7 | 111.6 | 7 | PAL | ja | ---------------------------------------- Schwingfenster mit Schwingfunktion des Flügels bis zum Anschlag. Mit bequemer Einhandbedienung oben, Lüftungsklappe und Luftfilter. Seitliche Flügelabdeckbleche schraubenlos vormontiert, Montagewinkel und Markisenkasten im Lieferumfang enthalten. Dämmelemente am Blendrahmen oben und seitlich, am Flügel unten und seitlich aus geschäumtem Kunststoff, grau. Luftdichtheitsklasse 4. ---------------------------------------- Flügel und Blendrahmen aus massivem Kiefernholz. Holzschutz nach Einbringung aller Bohrungen und Fräsungen durch Imprägnierung mit wasserverdünnbarer und fungizider (pilz- und fäulnishemmender) Imprägnierlasur, frei von PCP, Dioxin und Lindan. ---------------------------------------- Umlaufende Anschlagdichtung aus EPDM, umlaufende Gleitdichtung aus Santoprene, seitliche Dichtung aus EPDM zwischen Flügel- und Blendrahmenverblechung Blendrahmen-Außenmaße (BxL): 78 x 98 cm Lichtfläche: 0,47m² Endlackierung in zwei Schichten mit transparentem, wasserverdünnbarem, lösungsmittelfreiem Acryl-Lack. Trockenschichtstärke gemäß DIN 68 800, Teil 3: 85 µ. Außenabdeckung aus Kupfer. ---------------------------------------- ENERGIE SCHALLSCHUTZ Verglasung für besonders hohen Schallschutz: Rw(C,Ctr)= 42(-2,-5)dB; Schallschutzklasse 4 und besonders hohen Wärmeschutz: Uw = 0,92 W/(m²K). Gesamtenergiedurchlassungsgrad g=0,47 Erhöhter Einbruchschutz, erhöhter Hagelschutz. 2x3 mm Verbund-Sicherheitsglas innen für erhöhten Einbruchschutz und besseren Schallschutz, mit Edelmetall- beschichtung innen für erhöhten Wärmeschutz. 3 mm gehärtetes Einscheiben- Sicherheitsglas nach DIN EN 12150 mit Edelmetallbeschichtung für erhöhten Wärmeschutz in der Mitte. 8 mm gehärtetes Einscheiben- Sicherheitsglas nach DIN EN 12150 außen mit Anti-Tau-Effekt zur Verringerung von Tauwasserbildung. Verringerung der Regengeräusche durch Anti-Regengeräusch-Effekt Alle technischen Werte sind normgemäß im senkrechten Einbau ermittelt und beziehen sich auf das Fenster als Ganzes
GELÖSCHT | GGL MK04 316221 | 5702327591654 | VELUX Elektrofenster GGL MK04 316221 | klar lack EN.Schall.Kupfer 78x98 | 1613 | 10 | A | 111 | VELUX-Schwing-Fenster,GGL | 111 | VELUX-Schwing-Fenster,GGL | 15020201 | 1 | 0 | ST | 44181950 | ST | DK | 47.413 | 44.68 | 0.153 | 17 | 80.7 | 111.6 | 7 | PAL | ja | ---------------------------------------- Schwingfenster mit Schwingfunktion des Flügels bis zum Anschlag. Mit bequemer Einhandbedienung oben, Lüftungsklappe und Luftfilter. Seitliche Flügelabdeckbleche schraubenlos vormontiert, Montagewinkel und Markisenkasten im Lieferumfang enthalten. Dämmelemente am Blendrahmen oben und seitlich, am Flügel unten und seitlich aus geschäumtem Kunststoff, grau. Luftdichtheitsklasse 4. ---------------------------------------- Flügel und Blendrahmen aus massivem Kiefernholz. Holzschutz nach Einbringung aller Bohrungen und Fräsungen durch Imprägnierung mit wasserverdünnbarer und fungizider (pilz- und fäulnishemmender) Imprägnierlasur, frei von PCP, Dioxin und Lindan. ---------------------------------------- Umlaufende Anschlagdichtung aus EPDM, umlaufende Gleitdichtung aus Santoprene, seitliche Dichtung aus EPDM zwischen Flügel- und Blendrahmenverblechung Blendrahmen-Außenmaße (BxL): 78 x 98 cm Lichtfläche: 0,47m² Endlackierung in zwei Schichten mit transparentem, wasserverdünnbarem, lösungsmittelfreiem Acryl-Lack. Trockenschichtstärke gemäß DIN 68 800, Teil 3: 85 µ. Außenabdeckung aus Kupfer. ---------------------------------------- ENERGIE SCHALLSCHUTZ Verglasung für besonders hohen Schallschutz: Rw(C,Ctr)= 42(-2,-5)dB; Schallschutzklasse 4 und besonders hohen Wärmeschutz: Uw = 0,96 W/(m²K). Gesamtenergiedurchlassungsgrad g=0,47 Erhöhter Einbruchschutz, erhöhter Hagelschutz. 2x3 mm Verbund-Sicherheitsglas innen für erhöhten Einbruchschutz und besseren Schallschutz, mit Edelmetall- beschichtung innen für erhöhten Wärmeschutz. 3 mm gehärtetes Einscheiben- Sicherheitsglas nach DIN EN 12150 mit Edelmetallbeschichtung für erhöhten Wärmeschutz in der Mitte. 8 mm gehärtetes Einscheiben- Sicherheitsglas nach DIN EN 12150 außen mit Anti-Tau-Effekt zur Verringerung von Tauwasserbildung. Verringerung der Regengeräusche durch Anti-Regengeräusch-Effekt --------------------------------- Inklusive ab Werk vormontierter Steuerzentrale, elektrischem Fenstermotor , Regensensor und vorprogrammierten Funk-Wandschalter zum komfortablen Öffnen und Schließen. --------------------------------- Die manuelle Bedienung des Fensters bleibt weiterhin möglich ---------------------------------------- Einfacher Stromanschluss über 230V ---------------------------------------- Einklemmschutz durch das Erkennen von Hindernissen während des Schließens --------------------------------- Eigenschaften des Fenstermotors: Betriebsspannung: 24 V/DC Stromaufnahme: max. 1,6 A Zugkraft: min. 225 N Druckkraft: max. 150 N Kettenhub: 200 mm korrosionsgeschützte Stahlkette --------------------------------- VELUX Funk-Wandschalter KLI 311: Zur kabellosen Einzel-und Gruppenbedienung von automatischen Fenstern und Flachdach-Fenstern mit dem io-homecontrol Logo. Sendet auf 868 MHz Frequenz inkl. Sicherheitscode durch Code-Hopping. Abmessungen: 82 mm x 82 mm x 12.5 mm (BxHxT) Farbe Gehäuse : weiß Bedienungsabstand: 30m im Gebäude, ca. 200 im freien Feld Bedienungsfertig mit 2 Stück Batterien AAA(LR03)im Lieferumfang enthalten. ------------------------------------ Einfach kombinierbar mit VELUX Active: Intelligente Sensorsteuerung zum automatischen Öffnen und Schließen von automatischen Fenstern, Rollläden und Sonnenschutzprodukte aufgrund von CO2, Feuchtigkeit und Temperatur im Raum, sowie externen Wetterdaten für proaktiven Hitzeschutz mit Rollläden und Sonnenschutzprodukten. Ansteuerung per Smartphone und Sprachsteuerung. Kompatibilität mit SOMFY, Apple HomeKit und Google Home/Google Assistant ---------------------------------- Zusätzlich können ein außenliegendes und ein innenliegendes Dekorations- und Sonnenschutzprodukt installiert werden. Alle technischen Werte sind normgemäß im senkrechten Einbau ermittelt und beziehen sich auf das Fenster als Ganzes
GELÖSCHT | GGL MK04 336630 | 5702327189622 | VELUX Solarfenster GGL MK04 336630 | klar lack EN. PLUS Ti walz 78x98 | 1505 | 10 | A | 111 | VELUX-Schwing-Fenster,GGL | 111 | VELUX-Schwing-Fenster,GGL | 15020201 | 1 | 0 | ST | 44181950 | ST | DK | 41.802 | 38.983 | 0.153 | 17 | 80.7 | 111.6 | 7 | PAL | ja | ---------------------------------------- Schwingfenster mit Schwingfunktion des Flügels bis zum Anschlag. Mit bequemer Einhandbedienung oben, Lüftungsklappe und Luftfilter. Seitliche Flügelabdeckbleche schraubenlos vormontiert, Montagewinkel und Markisenkasten im Lieferumfang enthalten. Dämmelemente am Blendrahmen oben und seitlich, am Flügel unten und seitlich aus geschäumtem Kunststoff, grau. Luftdichtheitsklasse 4. ---------------------------------------- Flügel und Blendrahmen aus massivem Kiefernholz. Holzschutz nach Einbringung aller Bohrungen und Fräsungen durch Imprägnierung mit wasserverdünnbarer und fungizider (pilz- und fäulnishemmender) Imprägnierlasur, frei von PCP, Dioxin und Lindan. ---------------------------------------- Umlaufende Anschlagdichtung aus EPDM, umlaufende Gleitdichtung aus Santoprene, seitliche Dichtung aus EPDM zwischen Flügel- und Blendrahmenverblechung Blendrahmen-Außenmaße (BxL): 78 x 98 cm Lichtfläche: 0,47m² Endlackierung in zwei Schichten mit transparentem, wasserverdünnbarem, lösungsmittelfreiem Acryl-Lack. Trockenschichtstärke gemäß DIN 68 800, Teil 3: 85 µ. Außenabdeckung aus Titanzink walzblank. ---------------------------------------- ENERGIE PLUS Verglasung Passivhaus tauglich, für besonders hohen Wärmeschutz: Uw = 1,0 W/(m²K), Gesamtenergiedurchlasswert g = 0,44. Erhöhter Schallschutz: Rw(C,Ctr)= 37(-2,-4) dB Schallschutzklasse 3, erhöhter Einbruchschutz erhöhter Hagelschutz. 2x3 mm Verbund-Sicherheitsglas innen für erhöhten Einbruchschutz und besseren Schallschutz, mit Edelmetall- beschichtung innen für erhöhten Wärmeschutz. 3 mm gehärtetes Einscheiben- Sicherheitsglas nach DIN EN 12150 mit Edelmetallbeschichtung für erhöhten Wärmeschutz in der Mitte. 4 mm gehärtetes Einscheiben- Sicherheitsglas nach DIN EN 12150 außen mit Anti-Tau-Effekt zur Verringerung von Tauwasserbildung und mit natürlichem Reinigungseffekt. Verringerung der Regengeräusche durch Anti-Regengeräusch-Effekt. ---------------------------------- Inklusive ab Werk vormontierter Steuerzentrale, integrierter Akku- Versorgung, elektrischem Fenstermotor, Solarmodul, Regensensor und vorprogrammierten Funk-Wandschalter zum komfortablen Öffnen und Schließen. ---------------------------------- Die manuelle Bedienung des Fensters bleibt weiterhin möglich ---------------------------------------- Einklemmschutz durch das Erkennen von Hindernissen während des Schließens --------------------------------- Eigenschaften des Fenstermotors: Betriebsspannung: 10,8 V/DC Zugkraft: min. 225 N Druckkraft: max. 150 N Kettenhub: 200 mm ---------------------------------- VELUX Funk-Wandschalter KLI 311: Zur kabellosen Einzel-und Gruppenbedienung von automatischen Fenstern und Flachdach-Fenstern mit dem io-homecontrol Logo. Sendet auf 868 MHz Frequenz inkl. Sicherheitscode durch Code-Hopping. Abmessungen: 82 mm x 82 mm x 12.5 mm (BxHxT) Farbe Gehäuse : weiß Bedienungsabstand: 30m Gebäude, ca. 200 im freien Feld Bedienungsfertig mit 2 Stück Batterien AAA(LR03)im Lieferumfang enthalten. ------------------------------------ Einfach kombinierbar mit VELUX Active: Intelligente Sensorsteuerung zum automatischen Öffnen und Schließen von automatischen Fenstern, Rollläden und Sonnenschutzprodukte aufgrund von CO2, Feuchtigkeit und Temperatur im Raum, sowie externen Wetterdaten für proaktiven Hitzeschutz mit Rollläden und Sonnenschutzprodukten. Ansteuerung per Smartphone und Sprachsteuerung. Kompatibilität mit SOMFY, Apple HomeKit und Google Home/Google Assistant ---------------------------------------- Zusätzlich kann ein VELUX Solar- Rollladen oder Solar-Sonnenschutz installiert werden. Alle technischen Werte sind normgemäß im senkrechten Einbau ermittelt und beziehen sich auf das Fenster als Ganzes
GELÖSCHT | GGL MK06 2162 | 5702328042353 | VELUX Schwingfenster GGL MK06 2162 | weiß lack Schallsch Kupfer 78x118 | 1435 | 10 | A | 111 | VELUX-Schwing-Fenster,GGL | 111 | VELUX-Schwing-Fenster,GGL | 15020201 | 1 | 0 | ST | 44181950 | ST | DK | 54.578 | 51.474 | 0.181 | 17 | 80.7 | 131.6 | 7 | PAL | ja | ---------------------------------------- Schwingfenster mit Schwingfunktion des Flügels bis zum Anschlag. Mit bequemer Einhandbedienung oben, Lüftungsklappe und Luftfilter. Seitliche Flügelabdeckbleche schraubenlos vormontiert, Montagewinkel und Markisenkasten im Lieferumfang enthalten. Dämmelemente am Blendrahmen oben und seitlich, am Flügel unten und seitlich aus geschäumtem Kunststoff, grau. Luftdichtheitsklasse 4. ---------------------------------------- Flügel und Blendrahmen aus massivem Kiefernholz. Holzschutz nach Einbringung aller Bohrungen und Fräsungen durch Imprägnierung mit wasserverdünnbarer und fungizider (pilz- und fäulnishemmender) Imprägnierlasur, frei von PCP, Dioxin und Lindan. ---------------------------------------- Umlaufende Anschlagdichtung aus EPDM, umlaufende Gleitdichtung aus Santoprene, seitliche Dichtung aus EPDM zwischen Flügel- und Blendrahmenverblechung Blendrahmen-Außenmaße (BxL): 78 x 118 cm Lichtfläche: 0,59m² Endlackierung in zwei Schichten mit weißem wasserverdünnbarem, lösungsmittelfreiem Acryl-Lack. Trockenschichtstärke gemäß DIN 68 800, Teil 3: 85 µ. Außenabdeckung aus Kupfer. ---------------------------------------- ENERGIE SCHALLSCHUTZ Verglasung für besonders hohen Schallschutz: Rw(C,Ctr)= 42(-2,-5)dB; Schallschutzklasse 4 und besonders hohen Wärmeschutz: Uw = 0,92 W/(m²K). Gesamtenergiedurchlassungsgrad g=0,47 Erhöhter Einbruchschutz, erhöhter Hagelschutz. 2x3 mm Verbund-Sicherheitsglas innen für erhöhten Einbruchschutz und besseren Schallschutz, mit Edelmetall- beschichtung innen für erhöhten Wärmeschutz. 3 mm gehärtetes Einscheiben- Sicherheitsglas nach DIN EN 12150 mit Edelmetallbeschichtung für erhöhten Wärmeschutz in der Mitte. 8 mm gehärtetes Einscheiben- Sicherheitsglas nach DIN EN 12150 außen mit Anti-Tau-Effekt zur Verringerung von Tauwasserbildung. Verringerung der Regengeräusche durch Anti-Regengeräusch-Effekt Alle technischen Werte sind normgemäß im senkrechten Einbau ermittelt und beziehen sich auf das Fenster als Ganzes
GELÖSCHT | GGL MK06 216221 | 5702328042360 | VELUX Elektrofenster GGL MK06 216221 | weiß lack EN.Schall.Kupfer 78x118 | 1735 | 10 | A | 111 | VELUX-Schwing-Fenster,GGL | 111 | VELUX-Schwing-Fenster,GGL | 15020201 | 1 | 0 | ST | 44181950 | ST | DK | 55.028 | 51.82 | 0.181 | 17 | 80.7 | 131.6 | 7 | PAL | ja | ---------------------------------------- Schwingfenster mit Schwingfunktion des Flügels bis zum Anschlag. Mit bequemer Einhandbedienung oben, Lüftungsklappe und Luftfilter. Seitliche Flügelabdeckbleche schraubenlos vormontiert, Montagewinkel und Markisenkasten im Lieferumfang enthalten. Dämmelemente am Blendrahmen oben und seitlich, am Flügel unten und seitlich aus geschäumtem Kunststoff, grau. Luftdichtheitsklasse 4. ---------------------------------------- Flügel und Blendrahmen aus massivem Kiefernholz. Holzschutz nach Einbringung aller Bohrungen und Fräsungen durch Imprägnierung mit wasserverdünnbarer und fungizider (pilz- und fäulnishemmender) Imprägnierlasur, frei von PCP, Dioxin und Lindan. ---------------------------------------- Umlaufende Anschlagdichtung aus EPDM, umlaufende Gleitdichtung aus Santoprene, seitliche Dichtung aus EPDM zwischen Flügel- und Blendrahmenverblechung Blendrahmen-Außenmaße (BxL): 78 x 118 cm Lichtfläche: 0,59m² Endlackierung in zwei Schichten mit weißem wasserverdünnbarem, lösungsmittelfreiem Acryl-Lack. Trockenschichtstärke gemäß DIN 68 800, Teil 3: 85 µ. Außenabdeckung aus Kupfer. ---------------------------------------- ENERGIE SCHALLSCHUTZ Verglasung für besonders hohen Schallschutz: Rw(C,Ctr)= 42(-2,-5)dB; Schallschutzklasse 4 und besonders hohen Wärmeschutz: Uw = 0,96 W/(m²K). Gesamtenergiedurchlassungsgrad g=0,47 Erhöhter Einbruchschutz, erhöhter Hagelschutz. 2x3 mm Verbund-Sicherheitsglas innen für erhöhten Einbruchschutz und besseren Schallschutz, mit Edelmetall- beschichtung innen für erhöhten Wärmeschutz. 3 mm gehärtetes Einscheiben- Sicherheitsglas nach DIN EN 12150 mit Edelmetallbeschichtung für erhöhten Wärmeschutz in der Mitte. 8 mm gehärtetes Einscheiben- Sicherheitsglas nach DIN EN 12150 außen mit Anti-Tau-Effekt zur Verringerung von Tauwasserbildung. Verringerung der Regengeräusche durch Anti-Regengeräusch-Effekt --------------------------------- Inklusive ab Werk vormontierter Steuerzentrale, elektrischem Fenstermotor , Regensensor und vorprogrammierten Funk-Wandschalter zum komfortablen Öffnen und Schließen. --------------------------------- Die manuelle Bedienung des Fensters bleibt weiterhin möglich ---------------------------------------- Einfacher Stromanschluss über 230V ---------------------------------------- Einklemmschutz durch das Erkennen von Hindernissen während des Schließens --------------------------------- Eigenschaften des Fenstermotors: Betriebsspannung: 24 V/DC Stromaufnahme: max. 1,6 A Zugkraft: min. 225 N Druckkraft: max. 150 N Kettenhub: 200 mm korrosionsgeschützte Stahlkette --------------------------------- VELUX Funk-Wandschalter KLI 311: Zur kabellosen Einzel-und Gruppenbedienung von automatischen Fenstern und Flachdach-Fenstern mit dem io-homecontrol Logo. Sendet auf 868 MHz Frequenz inkl. Sicherheitscode durch Code-Hopping. Abmessungen: 82 mm x 82 mm x 12.5 mm (BxHxT) Farbe Gehäuse : weiß Bedienungsabstand: 30m im Gebäude, ca. 200 im freien Feld Bedienungsfertig mit 2 Stück Batterien AAA(LR03)im Lieferumfang enthalten. ------------------------------------ Einfach kombinierbar mit VELUX Active: Intelligente Sensorsteuerung zum automatischen Öffnen und Schließen von automatischen Fenstern, Rollläden und Sonnenschutzprodukte aufgrund von CO2, Feuchtigkeit und Temperatur im Raum, sowie externen Wetterdaten für proaktiven Hitzeschutz mit Rollläden und Sonnenschutzprodukten. Ansteuerung per Smartphone und Sprachsteuerung. Kompatibilität mit SOMFY, Apple HomeKit und Google Home/Google Assistant ---------------------------------- Zusätzlich können ein außenliegendes und ein innenliegendes Dekorations- und Sonnenschutzprodukt installiert werden. Alle technischen Werte sind normgemäß im senkrechten Einbau ermittelt und beziehen sich auf das Fenster als Ganzes
GELÖSCHT | GGL MK06 216630 | 5702328042391 | VELUX Solarfenster GGL MK06 216630 | weiß lack EN. PLUS Kupfer 78x118 | 1604 | 10 | A | 111 | VELUX-Schwing-Fenster,GGL | 111 | VELUX-Schwing-Fenster,GGL | 15020201 | 1 | 0 | ST | 44181950 | ST | DK | 48.946 | 45.652 | 0.181 | 17 | 80.7 | 131.6 | 7 | PAL | ja | ---------------------------------------- Schwingfenster mit Schwingfunktion des Flügels bis zum Anschlag. Mit bequemer Einhandbedienung oben, Lüftungsklappe und Luftfilter. Seitliche Flügelabdeckbleche schraubenlos vormontiert, Montagewinkel und Markisenkasten im Lieferumfang enthalten. Dämmelemente am Blendrahmen oben und seitlich, am Flügel unten und seitlich aus geschäumtem Kunststoff, grau. Luftdichtheitsklasse 4. ---------------------------------------- Flügel und Blendrahmen aus massivem Kiefernholz. Holzschutz nach Einbringung aller Bohrungen und Fräsungen durch Imprägnierung mit wasserverdünnbarer und fungizider (pilz- und fäulnishemmender) Imprägnierlasur, frei von PCP, Dioxin und Lindan. ---------------------------------------- Umlaufende Anschlagdichtung aus EPDM, umlaufende Gleitdichtung aus Santoprene, seitliche Dichtung aus EPDM zwischen Flügel- und Blendrahmenverblechung Blendrahmen-Außenmaße (BxL): 78 x 118 cm Lichtfläche: 0,59m² Endlackierung in zwei Schichten mit weißem wasserverdünnbarem, lösungsmittelfreiem Acryl-Lack. Trockenschichtstärke gemäß DIN 68 800, Teil 3: 85 µ. Außenabdeckung aus Kupfer. ---------------------------------------- ENERGIE PLUS Verglasung Passivhaus tauglich, für besonders hohen Wärmeschutz: Uw = 1,0 W/(m²K), Gesamtenergiedurchlasswert g = 0,44. Erhöhter Schallschutz: Rw(C,Ctr)= 37(-2,-4) dB Schallschutzklasse 3, erhöhter Einbruchschutz erhöhter Hagelschutz. 2x3 mm Verbund-Sicherheitsglas innen für erhöhten Einbruchschutz und besseren Schallschutz, mit Edelmetall- beschichtung innen für erhöhten Wärmeschutz. 3 mm gehärtetes Einscheiben- Sicherheitsglas nach DIN EN 12150 mit Edelmetallbeschichtung für erhöhten Wärmeschutz in der Mitte. 4 mm gehärtetes Einscheiben- Sicherheitsglas nach DIN EN 12150 außen mit Anti-Tau-Effekt zur Verringerung von Tauwasserbildung und mit natürlichem Reinigungseffekt. Verringerung der Regengeräusche durch Anti-Regengeräusch-Effekt. ---------------------------------- Inklusive ab Werk vormontierter Steuerzentrale, integrierter Akku- Versorgung, elektrischem Fenstermotor, Solarmodul, Regensensor und vorprogrammierten Funk-Wandschalter zum komfortablen Öffnen und Schließen. ---------------------------------- Die manuelle Bedienung des Fensters bleibt weiterhin möglich ---------------------------------------- Einklemmschutz durch das Erkennen von Hindernissen während des Schließens --------------------------------- Eigenschaften des Fenstermotors: Betriebsspannung: 10,8 V/DC Zugkraft: min. 225 N Druckkraft: max. 150 N Kettenhub: 200 mm ---------------------------------- VELUX Funk-Wandschalter KLI 311: Zur kabellosen Einzel-und Gruppenbedienung von automatischen Fenstern und Flachdach-Fenstern mit dem io-homecontrol Logo. Sendet auf 868 MHz Frequenz inkl. Sicherheitscode durch Code-Hopping. Abmessungen: 82 mm x 82 mm x 12.5 mm (BxHxT) Farbe Gehäuse : weiß Bedienungsabstand: 30m Gebäude, ca. 200 im freien Feld Bedienungsfertig mit 2 Stück Batterien AAA(LR03)im Lieferumfang enthalten. ------------------------------------ Einfach kombinierbar mit VELUX Active: Intelligente Sensorsteuerung zum automatischen Öffnen und Schließen von automatischen Fenstern, Rollläden und Sonnenschutzprodukte aufgrund von CO2, Feuchtigkeit und Temperatur im Raum, sowie externen Wetterdaten für proaktiven Hitzeschutz mit Rollläden und Sonnenschutzprodukten. Ansteuerung per Smartphone und Sprachsteuerung. Kompatibilität mit SOMFY, Apple HomeKit und Google Home/Google Assistant ---------------------------------------- Zusätzlich kann ein VELUX Solar- Rollladen oder Solar-Sonnenschutz installiert werden. Alle technischen Werte sind normgemäß im senkrechten Einbau ermittelt und beziehen sich auf das Fenster als Ganzes
GELÖSCHT | GGL MK06 217030 | 5702328042414 | VELUX Solarfenster GGL MK06 217030 | weiß lack THERMO Kupfer 78x118 | 1319 | 10 | A | 111 | VELUX-Schwing-Fenster,GGL | 111 | VELUX-Schwing-Fenster,GGL | 15020201 | 1 | 0 | ST | 44181950 | ST | DK | 43.473 | 40.171 | 0.181 | 17 | 80.7 | 131.6 | 7 | PAL | ja | ---------------------------------------- Schwingfenster mit Schwingfunktion des Flügels bis zum Anschlag. Mit bequemer Einhandbedienung oben, Lüftungsklappe und Luftfilter. Seitliche Flügelabdeckbleche schraubenlos vormontiert, Montagewinkel und Markisenkasten im Lieferumfang enthalten. Dämmelemente am Blendrahmen oben und seitlich, am Flügel unten und seitlich aus geschäumtem Kunststoff, grau. Luftdichtheitsklasse 4. ---------------------------------------- Flügel und Blendrahmen aus massivem Kiefernholz. Holzschutz nach Einbringung aller Bohrungen und Fräsungen durch Imprägnierung mit wasserverdünnbarer und fungizider (pilz- und fäulnishemmender) Imprägnierlasur, frei von PCP, Dioxin und Lindan. ---------------------------------------- Umlaufende Anschlagdichtung aus EPDM, umlaufende Gleitdichtung aus Santoprene, seitliche Dichtung aus EPDM zwischen Flügel- und Blendrahmenverblechung Blendrahmen-Außenmaße (BxL): 78 x 118 cm Lichtfläche: 0,59m² Endlackierung in zwei Schichten mit weißem wasserverdünnbarem, lösungsmittelfreiem Acryl-Lack. Trockenschichtstärke gemäß DIN 68 800, Teil 3: 85 µ. Außenabdeckung aus Kupfer. ---------------------------------------- THERMO Verglasung mit sehr guten technischen Werten: Wärmedurchgangswert Uw = 1,3 W/(m²K), Schalldämmwert Rw(C,Ctr)= 35(-1,-3) dB, Schallschutzklasse 2, Gesamtenergiedurchlasswert g = 0,46, 2 x 3 mm Verbund-Sicherheitsglas innen für erhöhten Einbruchschutz, erhöhte Sicherheit und besseren Schallschutz. 4 mm gehärtetes Einscheiben- sicherheitsglas außen nach DIN EN 12150 für erhöhte Hagelsicherheit mit Edelmetallbeschichtung innen. Verringerung der Regengeräusche durch Anti-Regengeräusch-Effekt ---------------------------------- Inklusive ab Werk vormontierter Steuerzentrale, integrierter Akku- Versorgung, elektrischem Fenstermotor, Solarmodul, Regensensor und vorprogrammierten Funk-Wandschalter zum komfortablen Öffnen und Schließen. ---------------------------------- Die manuelle Bedienung des Fensters bleibt weiterhin möglich ---------------------------------------- Einklemmschutz durch das Erkennen von Hindernissen während des Schließens --------------------------------- Eigenschaften des Fenstermotors: Betriebsspannung: 10,8 V/DC Zugkraft: min. 225 N Druckkraft: max. 150 N Kettenhub: 200 mm ---------------------------------- VELUX Funk-Wandschalter KLI 311: Zur kabellosen Einzel-und Gruppenbedienung von automatischen Fenstern und Flachdach-Fenstern mit dem io-homecontrol Logo. Sendet auf 868 MHz Frequenz inkl. Sicherheitscode durch Code-Hopping. Abmessungen: 82 mm x 82 mm x 12.5 mm (BxHxT) Farbe Gehäuse : weiß Bedienungsabstand: 30m Gebäude, ca. 200 im freien Feld Bedienungsfertig mit 2 Stück Batterien AAA(LR03)im Lieferumfang enthalten. ------------------------------------ Einfach kombinierbar mit VELUX Active: Intelligente Sensorsteuerung zum automatischen Öffnen und Schließen von automatischen Fenstern, Rollläden und Sonnenschutzprodukte aufgrund von CO2, Feuchtigkeit und Temperatur im Raum, sowie externen Wetterdaten für proaktiven Hitzeschutz mit Rollläden und Sonnenschutzprodukten. Ansteuerung per Smartphone und Sprachsteuerung. Kompatibilität mit SOMFY, Apple HomeKit und Google Home/Google Assistant ---------------------------------------- Zusätzlich kann ein VELUX Solar- Rollladen oder Solar-Sonnenschutz installiert werden. Alle technischen Werte sind normgemäß im senkrechten Einbau ermittelt und beziehen sich auf das Fenster als Ganzes
GELÖSCHT | GGL MK06 236630 | 5702328042513 | VELUX Solarfenster GGL MK06 236630 | weiß lack EN. PLUS Ti walz 78x118 | 1604 | 10 | A | 111 | VELUX-Schwing-Fenster,GGL | 111 | VELUX-Schwing-Fenster,GGL | 15020201 | 1 | 0 | ST | 44181950 | ST | DK | 48.091 | 44.797 | 0.181 | 17 | 80.7 | 131.6 | 7 | PAL | ja | ---------------------------------------- Schwingfenster mit Schwingfunktion des Flügels bis zum Anschlag. Mit bequemer Einhandbedienung oben, Lüftungsklappe und Luftfilter. Seitliche Flügelabdeckbleche schraubenlos vormontiert, Montagewinkel und Markisenkasten im Lieferumfang enthalten. Dämmelemente am Blendrahmen oben und seitlich, am Flügel unten und seitlich aus geschäumtem Kunststoff, grau. Luftdichtheitsklasse 4. ---------------------------------------- Flügel und Blendrahmen aus massivem Kiefernholz. Holzschutz nach Einbringung aller Bohrungen und Fräsungen durch Imprägnierung mit wasserverdünnbarer und fungizider (pilz- und fäulnishemmender) Imprägnierlasur, frei von PCP, Dioxin und Lindan. ---------------------------------------- Umlaufende Anschlagdichtung aus EPDM, umlaufende Gleitdichtung aus Santoprene, seitliche Dichtung aus EPDM zwischen Flügel- und Blendrahmenverblechung Blendrahmen-Außenmaße (BxL): 78 x 118 cm Lichtfläche: 0,59m² Endlackierung in zwei Schichten mit weißem wasserverdünnbarem, lösungsmittelfreiem Acryl-Lack. Trockenschichtstärke gemäß DIN 68 800, Teil 3: 85 µ. Außenabdeckung aus Titanzink walzblank. ---------------------------------------- ENERGIE PLUS Verglasung Passivhaus tauglich, für besonders hohen Wärmeschutz: Uw = 1,0 W/(m²K), Gesamtenergiedurchlasswert g = 0,44. Erhöhter Schallschutz: Rw(C,Ctr)= 37(-2,-4) dB Schallschutzklasse 3, erhöhter Einbruchschutz erhöhter Hagelschutz. 2x3 mm Verbund-Sicherheitsglas innen für erhöhten Einbruchschutz und besseren Schallschutz, mit Edelmetall- beschichtung innen für erhöhten Wärmeschutz. 3 mm gehärtetes Einscheiben- Sicherheitsglas nach DIN EN 12150 mit Edelmetallbeschichtung für erhöhten Wärmeschutz in der Mitte. 4 mm gehärtetes Einscheiben- Sicherheitsglas nach DIN EN 12150 außen mit Anti-Tau-Effekt zur Verringerung von Tauwasserbildung und mit natürlichem Reinigungseffekt. Verringerung der Regengeräusche durch Anti-Regengeräusch-Effekt. ---------------------------------- Inklusive ab Werk vormontierter Steuerzentrale, integrierter Akku- Versorgung, elektrischem Fenstermotor, Solarmodul, Regensensor und vorprogrammierten Funk-Wandschalter zum komfortablen Öffnen und Schließen. ---------------------------------- Die manuelle Bedienung des Fensters bleibt weiterhin möglich ---------------------------------------- Einklemmschutz durch das Erkennen von Hindernissen während des Schließens --------------------------------- Eigenschaften des Fenstermotors: Betriebsspannung: 10,8 V/DC Zugkraft: min. 225 N Druckkraft: max. 150 N Kettenhub: 200 mm ---------------------------------- VELUX Funk-Wandschalter KLI 311: Zur kabellosen Einzel-und Gruppenbedienung von automatischen Fenstern und Flachdach-Fenstern mit dem io-homecontrol Logo. Sendet auf 868 MHz Frequenz inkl. Sicherheitscode durch Code-Hopping. Abmessungen: 82 mm x 82 mm x 12.5 mm (BxHxT) Farbe Gehäuse : weiß Bedienungsabstand: 30m Gebäude, ca. 200 im freien Feld Bedienungsfertig mit 2 Stück Batterien AAA(LR03)im Lieferumfang enthalten. ------------------------------------ Einfach kombinierbar mit VELUX Active: Intelligente Sensorsteuerung zum automatischen Öffnen und Schließen von automatischen Fenstern, Rollläden und Sonnenschutzprodukte aufgrund von CO2, Feuchtigkeit und Temperatur im Raum, sowie externen Wetterdaten für proaktiven Hitzeschutz mit Rollläden und Sonnenschutzprodukten. Ansteuerung per Smartphone und Sprachsteuerung. Kompatibilität mit SOMFY, Apple HomeKit und Google Home/Google Assistant ---------------------------------------- Zusätzlich kann ein VELUX Solar- Rollladen oder Solar-Sonnenschutz installiert werden. Alle technischen Werte sind normgemäß im senkrechten Einbau ermittelt und beziehen sich auf das Fenster als Ganzes
GELÖSCHT | GGL MK06 2370 | 5702327283115 | VELUX Schwingfenster GGL MK06 2370 | weiß lack THERMO Ti walz 78x118 | 1019 | 10 | A | 111 | VELUX-Schwing-Fenster,GGL | 111 | VELUX-Schwing-Fenster,GGL | 15020201 | 1 | 0 | ST | 44181950 | ST | DK | 41.799 | 38.69 | 0.181 | 17 | 80.7 | 131.6 | 7 | PAL | ja | ---------------------------------------- Schwingfenster mit Schwingfunktion des Flügels bis zum Anschlag. Mit bequemer Einhandbedienung oben, Lüftungsklappe und Luftfilter. Seitliche Flügelabdeckbleche schraubenlos vormontiert, Montagewinkel und Markisenkasten im Lieferumfang enthalten. Dämmelemente am Blendrahmen oben und seitlich, am Flügel unten und seitlich aus geschäumtem Kunststoff, grau. Luftdichtheitsklasse 4. ---------------------------------------- Flügel und Blendrahmen aus massivem Kiefernholz. Holzschutz nach Einbringung aller Bohrungen und Fräsungen durch Imprägnierung mit wasserverdünnbarer und fungizider (pilz- und fäulnishemmender) Imprägnierlasur, frei von PCP, Dioxin und Lindan. ---------------------------------------- Umlaufende Anschlagdichtung aus EPDM, umlaufende Gleitdichtung aus Santoprene, seitliche Dichtung aus EPDM zwischen Flügel- und Blendrahmenverblechung Blendrahmen-Außenmaße (BxL): 78 x 118 cm Lichtfläche: 0,59m² Endlackierung in zwei Schichten mit weißem wasserverdünnbarem, lösungsmittelfreiem Acryl-Lack. Trockenschichtstärke gemäß DIN 68 800, Teil 3: 85 µ. Außenabdeckung aus Titanzink walzblank. ---------------------------------------- THERMO Verglasung mit sehr guten technischen Werten: Wärmedurchgangswert Uw = 1,3 W/(m²K), Schalldämmwert Rw(C,Ctr)= 35(-1,-3) dB, Schallschutzklasse 2, Gesamtenergiedurchlasswert g = 0,46, 2 x 3 mm Verbund-Sicherheitsglas innen für erhöhten Einbruchschutz, erhöhte Sicherheit und besseren Schallschutz. 4 mm gehärtetes Einscheiben- sicherheitsglas außen nach DIN EN 12150 für erhöhte Hagelsicherheit mit Edelmetallbeschichtung innen. Verringerung der Regengeräusche durch Anti-Regengeräusch-Effekt Alle technischen Werte sind normgemäß im senkrechten Einbau ermittelt und beziehen sich auf das Fenster als Ganzes
GELÖSCHT | GGL MK06 237021 | 5702328042520 | VELUX Elektrofenster GGL MK06 237021 | weiß lack THERMO Ti walz 78x118 | 1319 | 5 | A | 111 | VELUX-Schwing-Fenster,GGL | 111 | VELUX-Schwing-Fenster,GGL | 15020201 | 1 | 0 | ST | 44181950 | ST | DK | 42.372 | 39.156 | 0.181 | 17 | 80.7 | 131.6 | 7 | PAL | ja | ---------------------------------------- Schwingfenster mit Schwingfunktion des Flügels bis zum Anschlag. Mit bequemer Einhandbedienung oben, Lüftungsklappe und Luftfilter. Seitliche Flügelabdeckbleche schraubenlos vormontiert, Montagewinkel und Markisenkasten im Lieferumfang enthalten. Dämmelemente am Blendrahmen oben und seitlich, am Flügel unten und seitlich aus geschäumtem Kunststoff, grau. Luftdichtheitsklasse 4. ---------------------------------------- Flügel und Blendrahmen aus massivem Kiefernholz. Holzschutz nach Einbringung aller Bohrungen und Fräsungen durch Imprägnierung mit wasserverdünnbarer und fungizider (pilz- und fäulnishemmender) Imprägnierlasur, frei von PCP, Dioxin und Lindan. ---------------------------------------- Umlaufende Anschlagdichtung aus EPDM, umlaufende Gleitdichtung aus Santoprene, seitliche Dichtung aus EPDM zwischen Flügel- und Blendrahmenverblechung Blendrahmen-Außenmaße (BxL): 78 x 118 cm Lichtfläche: 0,59m² Endlackierung in zwei Schichten mit weißem wasserverdünnbarem, lösungsmittelfreiem Acryl-Lack. Trockenschichtstärke gemäß DIN 68 800, Teil 3: 85 µ. Außenabdeckung aus Titanzink walzblank. ---------------------------------------- THERMO Verglasung mit sehr guten technischen Werten: Wärmedurchgangswert Uw = 1,3 W/(m²K), Schalldämmwert Rw(C,Ctr)= 35(-1,-3) dB, Schallschutzklasse 2, Gesamtenergiedurchlasswert g = 0,46, 2 x 3 mm Verbund-Sicherheitsglas innen für erhöhten Einbruchschutz, erhöhte Sicherheit und besseren Schallschutz. 4 mm gehärtetes Einscheiben- sicherheitsglas außen nach DIN EN 12150 für erhöhte Hagelsicherheit mit Edelmetallbeschichtung innen. Verringerung der Regengeräusche durch Anti-Regengeräusch-Effekt --------------------------------- Inklusive ab Werk vormontierter Steuerzentrale, elektrischem Fenstermotor , Regensensor und vorprogrammierten Funk-Wandschalter zum komfortablen Öffnen und Schließen. --------------------------------- Die manuelle Bedienung des Fensters bleibt weiterhin möglich ---------------------------------------- Einfacher Stromanschluss über 230V ---------------------------------------- Einklemmschutz durch das Erkennen von Hindernissen während des Schließens --------------------------------- Eigenschaften des Fenstermotors: Betriebsspannung: 24 V/DC Stromaufnahme: max. 1,6 A Zugkraft: min. 225 N Druckkraft: max. 150 N Kettenhub: 200 mm korrosionsgeschützte Stahlkette --------------------------------- VELUX Funk-Wandschalter KLI 311: Zur kabellosen Einzel-und Gruppenbedienung von automatischen Fenstern und Flachdach-Fenstern mit dem io-homecontrol Logo. Sendet auf 868 MHz Frequenz inkl. Sicherheitscode durch Code-Hopping. Abmessungen: 82 mm x 82 mm x 12.5 mm (BxHxT) Farbe Gehäuse : weiß Bedienungsabstand: 30m im Gebäude, ca. 200 im freien Feld Bedienungsfertig mit 2 Stück Batterien AAA(LR03)im Lieferumfang enthalten. ------------------------------------ Einfach kombinierbar mit VELUX Active: Intelligente Sensorsteuerung zum automatischen Öffnen und Schließen von automatischen Fenstern, Rollläden und Sonnenschutzprodukte aufgrund von CO2, Feuchtigkeit und Temperatur im Raum, sowie externen Wetterdaten für proaktiven Hitzeschutz mit Rollläden und Sonnenschutzprodukten. Ansteuerung per Smartphone und Sprachsteuerung. Kompatibilität mit SOMFY, Apple HomeKit und Google Home/Google Assistant ---------------------------------- Zusätzlich können ein außenliegendes und ein innenliegendes Dekorations- und Sonnenschutzprodukt installiert werden. Alle technischen Werte sind normgemäß im senkrechten Einbau ermittelt und beziehen sich auf das Fenster als Ganzes
GELÖSCHT | GGL MK06 237030 | 5702328042537 | VELUX Solarfenster GGL MK06 237030 | weiß lack THERMO Ti walz 78x118 | 1319 | 10 | A | 111 | VELUX-Schwing-Fenster,GGL | 111 | VELUX-Schwing-Fenster,GGL | 15020201 | 1 | 0 | ST | 44181950 | ST | DK | 42.619 | 39.317 | 0.181 | 17 | 80.7 | 131.6 | 7 | PAL | ja | ---------------------------------------- Schwingfenster mit Schwingfunktion des Flügels bis zum Anschlag. Mit bequemer Einhandbedienung oben, Lüftungsklappe und Luftfilter. Seitliche Flügelabdeckbleche schraubenlos vormontiert, Montagewinkel und Markisenkasten im Lieferumfang enthalten. Dämmelemente am Blendrahmen oben und seitlich, am Flügel unten und seitlich aus geschäumtem Kunststoff, grau. Luftdichtheitsklasse 4. ---------------------------------------- Flügel und Blendrahmen aus massivem Kiefernholz. Holzschutz nach Einbringung aller Bohrungen und Fräsungen durch Imprägnierung mit wasserverdünnbarer und fungizider (pilz- und fäulnishemmender) Imprägnierlasur, frei von PCP, Dioxin und Lindan. ---------------------------------------- Umlaufende Anschlagdichtung aus EPDM, umlaufende Gleitdichtung aus Santoprene, seitliche Dichtung aus EPDM zwischen Flügel- und Blendrahmenverblechung Blendrahmen-Außenmaße (BxL): 78 x 118 cm Lichtfläche: 0,59m² Endlackierung in zwei Schichten mit weißem wasserverdünnbarem, lösungsmittelfreiem Acryl-Lack. Trockenschichtstärke gemäß DIN 68 800, Teil 3: 85 µ. Außenabdeckung aus Titanzink walzblank. ---------------------------------------- THERMO Verglasung mit sehr guten technischen Werten: Wärmedurchgangswert Uw = 1,3 W/(m²K), Schalldämmwert Rw(C,Ctr)= 35(-1,-3) dB, Schallschutzklasse 2, Gesamtenergiedurchlasswert g = 0,46, 2 x 3 mm Verbund-Sicherheitsglas innen für erhöhten Einbruchschutz, erhöhte Sicherheit und besseren Schallschutz. 4 mm gehärtetes Einscheiben- sicherheitsglas außen nach DIN EN 12150 für erhöhte Hagelsicherheit mit Edelmetallbeschichtung innen. Verringerung der Regengeräusche durch Anti-Regengeräusch-Effekt ---------------------------------- Inklusive ab Werk vormontierter Steuerzentrale, integrierter Akku- Versorgung, elektrischem Fenstermotor, Solarmodul, Regensensor und vorprogrammierten Funk-Wandschalter zum komfortablen Öffnen und Schließen. ---------------------------------- Die manuelle Bedienung des Fensters bleibt weiterhin möglich ---------------------------------------- Einklemmschutz durch das Erkennen von Hindernissen während des Schließens --------------------------------- Eigenschaften des Fenstermotors: Betriebsspannung: 10,8 V/DC Zugkraft: min. 225 N Druckkraft: max. 150 N Kettenhub: 200 mm ---------------------------------- VELUX Funk-Wandschalter KLI 311: Zur kabellosen Einzel-und Gruppenbedienung von automatischen Fenstern und Flachdach-Fenstern mit dem io-homecontrol Logo. Sendet auf 868 MHz Frequenz inkl. Sicherheitscode durch Code-Hopping. Abmessungen: 82 mm x 82 mm x 12.5 mm (BxHxT) Farbe Gehäuse : weiß Bedienungsabstand: 30m Gebäude, ca. 200 im freien Feld Bedienungsfertig mit 2 Stück Batterien AAA(LR03)im Lieferumfang enthalten. ------------------------------------ Einfach kombinierbar mit VELUX Active: Intelligente Sensorsteuerung zum automatischen Öffnen und Schließen von automatischen Fenstern, Rollläden und Sonnenschutzprodukte aufgrund von CO2, Feuchtigkeit und Temperatur im Raum, sowie externen Wetterdaten für proaktiven Hitzeschutz mit Rollläden und Sonnenschutzprodukten. Ansteuerung per Smartphone und Sprachsteuerung. Kompatibilität mit SOMFY, Apple HomeKit und Google Home/Google Assistant ---------------------------------------- Zusätzlich kann ein VELUX Solar- Rollladen oder Solar-Sonnenschutz installiert werden. Alle technischen Werte sind normgemäß im senkrechten Einbau ermittelt und beziehen sich auf das Fenster als Ganzes
GELÖSCHT | GGL MK06 306921 | 5702328930599 | VELUX Elektrofenster GGL MK06 306921 | klar lack E.HitzeschAlu 78x118 | 1010 | 10 | A | 111 | VELUX-Schwing-Fenster,GGL | 111 | VELUX-Schwing-Fenster,GGL | 15020201 | 1 | 0 | ST | 44181950 | ST | DK | 45.623 | 42.415 | 0.181 | 17 | 80.7 | 131.6 | 7 | PAL | ja | ---------------------------------------- Schwingfenster mit Schwingfunktion des Flügels bis zum Anschlag. Mit bequemer Einhandbedienung oben, Lüftungsklappe und Luftfilter. Seitliche Flügelabdeckbleche schraubenlos vormontiert, Montagewinkel und Markisenkasten im Lieferumfang enthalten. Dämmelemente am Blendrahmen oben und seitlich, am Flügel unten und seitlich aus geschäumtem Kunststoff, grau. Luftdichtheitsklasse 4. ---------------------------------------- Flügel und Blendrahmen aus massivem Kiefernholz. Holzschutz nach Einbringung aller Bohrungen und Fräsungen durch Imprägnierung mit wasserverdünnbarer und fungizider (pilz- und fäulnishemmender) Imprägnierlasur, frei von PCP, Dioxin und Lindan. ---------------------------------------- Umlaufende Anschlagdichtung aus EPDM, umlaufende Gleitdichtung aus Santoprene, seitliche Dichtung aus EPDM zwischen Flügel- und Blendrahmenverblechung Blendrahmen-Außenmaße (BxL): 78 x 118 cm Lichtfläche: 0,59m² Endlackierung in zwei Schichten mit transparentem, wasserverdünnbarem, lösungsmittelfreiem Acryl-Lack. Trockenschichtstärke gemäß DIN 68 800, Teil 3: 85 µ. Außenabdeckung aus Aluminium, einbrennlackiert, NCS S 7500-N. ---------------------------------------- ENERGIE Hitzeschutz Verglasung, für hohen Wärmeschutz:Uw = 1,1 W/(m²K), Gesamtenergiedurchlasswert g = 0,27. Erhöhter Schallschutz: Rw(C,Ctr)= 35(-1,-3) dB Schallschutzklasse 2, erhöhter Einbruchschutz erhöhter Hagelschutz. 2x3 mm Verbund-Sicherheitsglas innen für erhöhten Einbruchschutz und besseren Schallschutz, mit Edelmetall- beschichtung innen für erhöhten Wärmeschutz. 3 mm teilvorgespanntes Glas (TVG) mit Edelmetallbeschichtung und 12mm Spezialgasfüllung für erhöhten Wärmeschutz in der Mitte. 4 mm gehärtetes Einscheiben- Sicherheitsglas nach DIN EN 12150 außen. Verringerungen der Regengeräusche durch Anti-Regengeräusch-Effekt --------------------------------- Inklusive ab Werk vormontierter Steuerzentrale, elektrischem Fenstermotor , Regensensor und vorprogrammierten Funk-Wandschalter zum komfortablen Öffnen und Schließen. --------------------------------- Die manuelle Bedienung des Fensters bleibt weiterhin möglich ---------------------------------------- Einfacher Stromanschluss über 230V ---------------------------------------- Einklemmschutz durch das Erkennen von Hindernissen während des Schließens --------------------------------- Eigenschaften des Fenstermotors: Betriebsspannung: 24 V/DC Stromaufnahme: max. 1,6 A Zugkraft: min. 225 N Druckkraft: max. 150 N Kettenhub: 200 mm korrosionsgeschützte Stahlkette --------------------------------- VELUX Funk-Wandschalter KLI 311: Zur kabellosen Einzel-und Gruppenbedienung von automatischen Fenstern und Flachdach-Fenstern mit dem io-homecontrol Logo. Sendet auf 868 MHz Frequenz inkl. Sicherheitscode durch Code-Hopping. Abmessungen: 82 mm x 82 mm x 12.5 mm (BxHxT) Farbe Gehäuse : weiß Bedienungsabstand: 30m im Gebäude, ca. 200 im freien Feld Bedienungsfertig mit 2 Stück Batterien AAA(LR03)im Lieferumfang enthalten. ------------------------------------ Einfach kombinierbar mit VELUX Active: Intelligente Sensorsteuerung zum automatischen Öffnen und Schließen von automatischen Fenstern, Rollläden und Sonnenschutzprodukte aufgrund von CO2, Feuchtigkeit und Temperatur im Raum, sowie externen Wetterdaten für proaktiven Hitzeschutz mit Rollläden und Sonnenschutzprodukten. Ansteuerung per Smartphone und Sprachsteuerung. Kompatibilität mit SOMFY, Apple HomeKit und Google Home/Google Assistant ---------------------------------- Zusätzlich können ein außenliegendes und ein innenliegendes Dekorations- und Sonnenschutzprodukt installiert werden. Alle technischen Werte sind normgemäß im senkrechten Einbau ermittelt und beziehen sich auf das Fenster als Ganzes
GELÖSCHT | GGL MK06 306930 | 5702328930612 | VELUX Solarfenster GGL MK06 306930 | klar lack E.HitzeschAlu 78x118 | 1010 | 10 | A | 111 | VELUX-Schwing-Fenster,GGL | 111 | VELUX-Schwing-Fenster,GGL | 15020201 | 1 | 0 | ST | 44181950 | ST | DK | 45.736 | 42.442 | 0.181 | 17 | 80.7 | 131.6 | 7 | PAL | ja | ---------------------------------------- Schwingfenster mit Schwingfunktion des Flügels bis zum Anschlag. Mit bequemer Einhandbedienung oben, Lüftungsklappe und Luftfilter. Seitliche Flügelabdeckbleche schraubenlos vormontiert, Montagewinkel und Markisenkasten im Lieferumfang enthalten. Dämmelemente am Blendrahmen oben und seitlich, am Flügel unten und seitlich aus geschäumtem Kunststoff, grau. Luftdichtheitsklasse 4. ---------------------------------------- Flügel und Blendrahmen aus massivem Kiefernholz. Holzschutz nach Einbringung aller Bohrungen und Fräsungen durch Imprägnierung mit wasserverdünnbarer und fungizider (pilz- und fäulnishemmender) Imprägnierlasur, frei von PCP, Dioxin und Lindan. ---------------------------------------- Umlaufende Anschlagdichtung aus EPDM, umlaufende Gleitdichtung aus Santoprene, seitliche Dichtung aus EPDM zwischen Flügel- und Blendrahmenverblechung Blendrahmen-Außenmaße (BxL): 78 x 118 cm Lichtfläche: 0,59m² Endlackierung in zwei Schichten mit transparentem, wasserverdünnbarem, lösungsmittelfreiem Acryl-Lack. Trockenschichtstärke gemäß DIN 68 800, Teil 3: 85 µ. Außenabdeckung aus Aluminium, einbrennlackiert, NCS S 7500-N. ---------------------------------------- ENERGIE Hitzeschutz Verglasung, für hohen Wärmeschutz:Uw = 1,1 W/(m²K), Gesamtenergiedurchlasswert g = 0,27. Erhöhter Schallschutz: Rw(C,Ctr)= 35(-1,-3) dB Schallschutzklasse 2, erhöhter Einbruchschutz erhöhter Hagelschutz. 2x3 mm Verbund-Sicherheitsglas innen für erhöhten Einbruchschutz und besseren Schallschutz, mit Edelmetall- beschichtung innen für erhöhten Wärmeschutz. 3 mm teilvorgespanntes Glas (TVG) mit Edelmetallbeschichtung und 12mm Spezialgasfüllung für erhöhten Wärmeschutz in der Mitte. 4 mm gehärtetes Einscheiben- Sicherheitsglas nach DIN EN 12150 außen. Verringerungen der Regengeräusche durch Anti-Regengeräusch-Effekt ---------------------------------- Inklusive ab Werk vormontierter Steuerzentrale, integrierter Akku- Versorgung, elektrischem Fenstermotor, Solarmodul, Regensensor und vorprogrammierten Funk-Wandschalter zum komfortablen Öffnen und Schließen. ---------------------------------- Die manuelle Bedienung des Fensters bleibt weiterhin möglich ---------------------------------------- Einklemmschutz durch das Erkennen von Hindernissen während des Schließens --------------------------------- Eigenschaften des Fenstermotors: Betriebsspannung: 10,8 V/DC Zugkraft: min. 225 N Druckkraft: max. 150 N Kettenhub: 200 mm ---------------------------------- VELUX Funk-Wandschalter KLI 311: Zur kabellosen Einzel-und Gruppenbedienung von automatischen Fenstern und Flachdach-Fenstern mit dem io-homecontrol Logo. Sendet auf 868 MHz Frequenz inkl. Sicherheitscode durch Code-Hopping. Abmessungen: 82 mm x 82 mm x 12.5 mm (BxHxT) Farbe Gehäuse : weiß Bedienungsabstand: 30m Gebäude, ca. 200 im freien Feld Bedienungsfertig mit 2 Stück Batterien AAA(LR03)im Lieferumfang enthalten. ------------------------------------ Einfach kombinierbar mit VELUX Active: Intelligente Sensorsteuerung zum automatischen Öffnen und Schließen von automatischen Fenstern, Rollläden und Sonnenschutzprodukte aufgrund von CO2, Feuchtigkeit und Temperatur im Raum, sowie externen Wetterdaten für proaktiven Hitzeschutz mit Rollläden und Sonnenschutzprodukten. Ansteuerung per Smartphone und Sprachsteuerung. Kompatibilität mit SOMFY, Apple HomeKit und Google Home/Google Assistant ---------------------------------------- Zusätzlich kann ein VELUX Solar- Rollladen oder Solar-Sonnenschutz installiert werden. Alle technischen Werte sind normgemäß im senkrechten Einbau ermittelt und beziehen sich auf das Fenster als Ganzes
GELÖSCHT | GGL MK06 3070Q | 5702327007537 | VELUX Schwingfenster GGL MK06 3070Q | klar lack Son.Verg. Alu 78x118 | 919 | 15 | A | 111 | VELUX-Schwing-Fenster,GGL | 111 | VELUX-Schwing-Fenster,GGL | 15020201 | 1 | 0 | ST | 44181950 | ST | DK | 40 | 36.909 | 0.181 | 17 | 80.7 | 131.6 | 7 | PAL | ja | ---------------------------------------- Schwingfenster mit Schwingfunktion des Flügels bis zum Anschlag. Mit bequemer Einhandbedienung oben, Lüftungsklappe und Luftfilter. Seitliche Flügelabdeckbleche schraubenlos vormontiert, Montagewinkel und Markisenkasten im Lieferumfang enthalten. Dämmelemente am Blendrahmen oben und seitlich, am Flügel unten und seitlich aus geschäumtem Kunststoff, grau. Luftdichtheitsklasse 4. ---------------------------------------- Flügel und Blendrahmen aus massivem Kiefernholz. Holzschutz nach Einbringung aller Bohrungen und Fräsungen durch Imprägnierung mit wasserverdünnbarer und fungizider (pilz- und fäulnishemmender) Imprägnierlasur, frei von PCP, Dioxin und Lindan. ---------------------------------------- Umlaufende Anschlagdichtung aus EPDM, umlaufende Gleitdichtung aus Santoprene, seitliche Dichtung aus EPDM zwischen Flügel- und Blendrahmenverblechung Blendrahmen-Außenmaße (BxL): 78 x 118 cm Lichtfläche: 0,59m² Endlackierung in zwei Schichten mit transparentem, wasserverdünnbarem, lösungsmittelfreiem Acryl-Lack. Trockenschichtstärke gemäß DIN 68 800, Teil 3: 85 µ. Außenabdeckung aus Aluminium, einbrennlackiert, NCS S 7500-N. ---------------------------------------- Verglasung für erhöhten Einbruchschutz mit: Wärmedurchgangswert Uw = 1,3 W/(m²K), Schalldämmwert Rw(C,Ctr)= 35(-1,-3) dB, Schallschutzklasse 2, Gesamtenergiedurchlasswert g = 0,63, 2x3 mm Verbund-Sicherheitsglas mit Edelmetallbeschichtung innen. 4 mm gehärtetes Einscheiben- sicherheitsglas nach DIN EN 12150 für erhöhte Hagelsicherheit außen mit Edelmetallbeschichtung innen. Durchwurfhemmend gemäß DIN EN 356, Klasse P4A. Widerstandsklasse RC2. Alle technischen Werte sind normgemäß im senkrechten Einbau ermittelt und beziehen sich auf das Fenster als Ganzes
GELÖSCHT | GGL MK06 3162 | 5702327114341 | VELUX Schwingfenster GGL MK06 3162 | klar lack Schallsch Kupfer 78x118 | 1435 | 10 | A | 111 | VELUX-Schwing-Fenster,GGL | 111 | VELUX-Schwing-Fenster,GGL | 15020201 | 1 | 0 | ST | 44181950 | ST | DK | 54.5 | 51.396 | 0.181 | 17 | 80.7 | 131.6 | 7 | PAL | ja | ---------------------------------------- Schwingfenster mit Schwingfunktion des Flügels bis zum Anschlag. Mit bequemer Einhandbedienung oben, Lüftungsklappe und Luftfilter. Seitliche Flügelabdeckbleche schraubenlos vormontiert, Montagewinkel und Markisenkasten im Lieferumfang enthalten. Dämmelemente am Blendrahmen oben und seitlich, am Flügel unten und seitlich aus geschäumtem Kunststoff, grau. Luftdichtheitsklasse 4. ---------------------------------------- Flügel und Blendrahmen aus massivem Kiefernholz. Holzschutz nach Einbringung aller Bohrungen und Fräsungen durch Imprägnierung mit wasserverdünnbarer und fungizider (pilz- und fäulnishemmender) Imprägnierlasur, frei von PCP, Dioxin und Lindan. ---------------------------------------- Umlaufende Anschlagdichtung aus EPDM, umlaufende Gleitdichtung aus Santoprene, seitliche Dichtung aus EPDM zwischen Flügel- und Blendrahmenverblechung Blendrahmen-Außenmaße (BxL): 78 x 118 cm Lichtfläche: 0,59m² Endlackierung in zwei Schichten mit transparentem, wasserverdünnbarem, lösungsmittelfreiem Acryl-Lack. Trockenschichtstärke gemäß DIN 68 800, Teil 3: 85 µ. Außenabdeckung aus Kupfer. ---------------------------------------- ENERGIE SCHALLSCHUTZ Verglasung für besonders hohen Schallschutz: Rw(C,Ctr)= 42(-2,-5)dB; Schallschutzklasse 4 und besonders hohen Wärmeschutz: Uw = 0,92 W/(m²K). Gesamtenergiedurchlassungsgrad g=0,47 Erhöhter Einbruchschutz, erhöhter Hagelschutz. 2x3 mm Verbund-Sicherheitsglas innen für erhöhten Einbruchschutz und besseren Schallschutz, mit Edelmetall- beschichtung innen für erhöhten Wärmeschutz. 3 mm gehärtetes Einscheiben- Sicherheitsglas nach DIN EN 12150 mit Edelmetallbeschichtung für erhöhten Wärmeschutz in der Mitte. 8 mm gehärtetes Einscheiben- Sicherheitsglas nach DIN EN 12150 außen mit Anti-Tau-Effekt zur Verringerung von Tauwasserbildung. Verringerung der Regengeräusche durch Anti-Regengeräusch-Effekt Alle technischen Werte sind normgemäß im senkrechten Einbau ermittelt und beziehen sich auf das Fenster als Ganzes
GELÖSCHT | GGL MK06 316221 | 5702327591678 | VELUX Elektrofenster GGL MK06 316221 | klar lack EN.Schall.Kupfer 78x118 | 1735 | 10 | A | 111 | VELUX-Schwing-Fenster,GGL | 111 | VELUX-Schwing-Fenster,GGL | 15020201 | 1 | 0 | ST | 44181950 | ST | DK | 54.975 | 51.767 | 0.181 | 17 | 80.7 | 131.6 | 7 | PAL | ja | ---------------------------------------- Schwingfenster mit Schwingfunktion des Flügels bis zum Anschlag. Mit bequemer Einhandbedienung oben, Lüftungsklappe und Luftfilter. Seitliche Flügelabdeckbleche schraubenlos vormontiert, Montagewinkel und Markisenkasten im Lieferumfang enthalten. Dämmelemente am Blendrahmen oben und seitlich, am Flügel unten und seitlich aus geschäumtem Kunststoff, grau. Luftdichtheitsklasse 4. ---------------------------------------- Flügel und Blendrahmen aus massivem Kiefernholz. Holzschutz nach Einbringung aller Bohrungen und Fräsungen durch Imprägnierung mit wasserverdünnbarer und fungizider (pilz- und fäulnishemmender) Imprägnierlasur, frei von PCP, Dioxin und Lindan. ---------------------------------------- Umlaufende Anschlagdichtung aus EPDM, umlaufende Gleitdichtung aus Santoprene, seitliche Dichtung aus EPDM zwischen Flügel- und Blendrahmenverblechung Blendrahmen-Außenmaße (BxL): 78 x 118 cm Lichtfläche: 0,59m² Endlackierung in zwei Schichten mit transparentem, wasserverdünnbarem, lösungsmittelfreiem Acryl-Lack. Trockenschichtstärke gemäß DIN 68 800, Teil 3: 85 µ. Außenabdeckung aus Kupfer. ---------------------------------------- ENERGIE SCHALLSCHUTZ Verglasung für besonders hohen Schallschutz: Rw(C,Ctr)= 42(-2,-5)dB; Schallschutzklasse 4 und besonders hohen Wärmeschutz: Uw = 0,96 W/(m²K). Gesamtenergiedurchlassungsgrad g=0,47 Erhöhter Einbruchschutz, erhöhter Hagelschutz. 2x3 mm Verbund-Sicherheitsglas innen für erhöhten Einbruchschutz und besseren Schallschutz, mit Edelmetall- beschichtung innen für erhöhten Wärmeschutz. 3 mm gehärtetes Einscheiben- Sicherheitsglas nach DIN EN 12150 mit Edelmetallbeschichtung für erhöhten Wärmeschutz in der Mitte. 8 mm gehärtetes Einscheiben- Sicherheitsglas nach DIN EN 12150 außen mit Anti-Tau-Effekt zur Verringerung von Tauwasserbildung. Verringerung der Regengeräusche durch Anti-Regengeräusch-Effekt --------------------------------- Inklusive ab Werk vormontierter Steuerzentrale, elektrischem Fenstermotor , Regensensor und vorprogrammierten Funk-Wandschalter zum komfortablen Öffnen und Schließen. --------------------------------- Die manuelle Bedienung des Fensters bleibt weiterhin möglich ---------------------------------------- Einfacher Stromanschluss über 230V ---------------------------------------- Einklemmschutz durch das Erkennen von Hindernissen während des Schließens --------------------------------- Eigenschaften des Fenstermotors: Betriebsspannung: 24 V/DC Stromaufnahme: max. 1,6 A Zugkraft: min. 225 N Druckkraft: max. 150 N Kettenhub: 200 mm korrosionsgeschützte Stahlkette --------------------------------- VELUX Funk-Wandschalter KLI 311: Zur kabellosen Einzel-und Gruppenbedienung von automatischen Fenstern und Flachdach-Fenstern mit dem io-homecontrol Logo. Sendet auf 868 MHz Frequenz inkl. Sicherheitscode durch Code-Hopping. Abmessungen: 82 mm x 82 mm x 12.5 mm (BxHxT) Farbe Gehäuse : weiß Bedienungsabstand: 30m im Gebäude, ca. 200 im freien Feld Bedienungsfertig mit 2 Stück Batterien AAA(LR03)im Lieferumfang enthalten. ------------------------------------ Einfach kombinierbar mit VELUX Active: Intelligente Sensorsteuerung zum automatischen Öffnen und Schließen von automatischen Fenstern, Rollläden und Sonnenschutzprodukte aufgrund von CO2, Feuchtigkeit und Temperatur im Raum, sowie externen Wetterdaten für proaktiven Hitzeschutz mit Rollläden und Sonnenschutzprodukten. Ansteuerung per Smartphone und Sprachsteuerung. Kompatibilität mit SOMFY, Apple HomeKit und Google Home/Google Assistant ---------------------------------- Zusätzlich können ein außenliegendes und ein innenliegendes Dekorations- und Sonnenschutzprodukt installiert werden. Alle technischen Werte sind normgemäß im senkrechten Einbau ermittelt und beziehen sich auf das Fenster als Ganzes
GELÖSCHT | GGL MK06 316630 | 5702327189653 | VELUX Solarfenster GGL MK06 316630 | klar lack EN. PLUS Kupfer 78x118 | 1604 | 10 | A | 111 | VELUX-Schwing-Fenster,GGL | 111 | VELUX-Schwing-Fenster,GGL | 15020201 | 1 | 0 | ST | 44181950 | ST | DK | 48.889 | 45.595 | 0.181 | 17 | 80.7 | 131.6 | 7 | PAL | ja | ---------------------------------------- Schwingfenster mit Schwingfunktion des Flügels bis zum Anschlag. Mit bequemer Einhandbedienung oben, Lüftungsklappe und Luftfilter. Seitliche Flügelabdeckbleche schraubenlos vormontiert, Montagewinkel und Markisenkasten im Lieferumfang enthalten. Dämmelemente am Blendrahmen oben und seitlich, am Flügel unten und seitlich aus geschäumtem Kunststoff, grau. Luftdichtheitsklasse 4. ---------------------------------------- Flügel und Blendrahmen aus massivem Kiefernholz. Holzschutz nach Einbringung aller Bohrungen und Fräsungen durch Imprägnierung mit wasserverdünnbarer und fungizider (pilz- und fäulnishemmender) Imprägnierlasur, frei von PCP, Dioxin und Lindan. ---------------------------------------- Umlaufende Anschlagdichtung aus EPDM, umlaufende Gleitdichtung aus Santoprene, seitliche Dichtung aus EPDM zwischen Flügel- und Blendrahmenverblechung Blendrahmen-Außenmaße (BxL): 78 x 118 cm Lichtfläche: 0,59m² Endlackierung in zwei Schichten mit transparentem, wasserverdünnbarem, lösungsmittelfreiem Acryl-Lack. Trockenschichtstärke gemäß DIN 68 800, Teil 3: 85 µ. Außenabdeckung aus Kupfer. ---------------------------------------- ENERGIE PLUS Verglasung Passivhaus tauglich, für besonders hohen Wärmeschutz: Uw = 1,0 W/(m²K), Gesamtenergiedurchlasswert g = 0,44. Erhöhter Schallschutz: Rw(C,Ctr)= 37(-2,-4) dB Schallschutzklasse 3, erhöhter Einbruchschutz erhöhter Hagelschutz. 2x3 mm Verbund-Sicherheitsglas innen für erhöhten Einbruchschutz und besseren Schallschutz, mit Edelmetall- beschichtung innen für erhöhten Wärmeschutz. 3 mm gehärtetes Einscheiben- Sicherheitsglas nach DIN EN 12150 mit Edelmetallbeschichtung für erhöhten Wärmeschutz in der Mitte. 4 mm gehärtetes Einscheiben- Sicherheitsglas nach DIN EN 12150 außen mit Anti-Tau-Effekt zur Verringerung von Tauwasserbildung und mit natürlichem Reinigungseffekt. Verringerung der Regengeräusche durch Anti-Regengeräusch-Effekt. ---------------------------------- Inklusive ab Werk vormontierter Steuerzentrale, integrierter Akku- Versorgung, elektrischem Fenstermotor, Solarmodul, Regensensor und vorprogrammierten Funk-Wandschalter zum komfortablen Öffnen und Schließen. ---------------------------------- Die manuelle Bedienung des Fensters bleibt weiterhin möglich ---------------------------------------- Einklemmschutz durch das Erkennen von Hindernissen während des Schließens --------------------------------- Eigenschaften des Fenstermotors: Betriebsspannung: 10,8 V/DC Zugkraft: min. 225 N Druckkraft: max. 150 N Kettenhub: 200 mm ---------------------------------- VELUX Funk-Wandschalter KLI 311: Zur kabellosen Einzel-und Gruppenbedienung von automatischen Fenstern und Flachdach-Fenstern mit dem io-homecontrol Logo. Sendet auf 868 MHz Frequenz inkl. Sicherheitscode durch Code-Hopping. Abmessungen: 82 mm x 82 mm x 12.5 mm (BxHxT) Farbe Gehäuse : weiß Bedienungsabstand: 30m Gebäude, ca. 200 im freien Feld Bedienungsfertig mit 2 Stück Batterien AAA(LR03)im Lieferumfang enthalten. ------------------------------------ Einfach kombinierbar mit VELUX Active: Intelligente Sensorsteuerung zum automatischen Öffnen und Schließen von automatischen Fenstern, Rollläden und Sonnenschutzprodukte aufgrund von CO2, Feuchtigkeit und Temperatur im Raum, sowie externen Wetterdaten für proaktiven Hitzeschutz mit Rollläden und Sonnenschutzprodukten. Ansteuerung per Smartphone und Sprachsteuerung. Kompatibilität mit SOMFY, Apple HomeKit und Google Home/Google Assistant ---------------------------------------- Zusätzlich kann ein VELUX Solar- Rollladen oder Solar-Sonnenschutz installiert werden. Alle technischen Werte sind normgemäß im senkrechten Einbau ermittelt und beziehen sich auf das Fenster als Ganzes
GELÖSCHT | GGL MK06 3366 | 5702327002129 | VELUX Schwingfenster GGL MK06 3366 | klar lack EN.PLUS Ti walz 78x118 | 1304 | 10 | A | 111 | VELUX-Schwing-Fenster,GGL | 111 | VELUX-Schwing-Fenster,GGL | 15020201 | 1 | 0 | ST | 44181950 | ST | DK | 47.201 | 44.092 | 0.181 | 17 | 80.7 | 131.6 | 7 | PAL | ja | ---------------------------------------- Schwingfenster mit Schwingfunktion des Flügels bis zum Anschlag. Mit bequemer Einhandbedienung oben, Lüftungsklappe und Luftfilter. Seitliche Flügelabdeckbleche schraubenlos vormontiert, Montagewinkel und Markisenkasten im Lieferumfang enthalten. Dämmelemente am Blendrahmen oben und seitlich, am Flügel unten und seitlich aus geschäumtem Kunststoff, grau. Luftdichtheitsklasse 4. ---------------------------------------- Flügel und Blendrahmen aus massivem Kiefernholz. Holzschutz nach Einbringung aller Bohrungen und Fräsungen durch Imprägnierung mit wasserverdünnbarer und fungizider (pilz- und fäulnishemmender) Imprägnierlasur, frei von PCP, Dioxin und Lindan. ---------------------------------------- Umlaufende Anschlagdichtung aus EPDM, umlaufende Gleitdichtung aus Santoprene, seitliche Dichtung aus EPDM zwischen Flügel- und Blendrahmenverblechung Blendrahmen-Außenmaße (BxL): 78 x 118 cm Lichtfläche: 0,59m² Endlackierung in zwei Schichten mit transparentem, wasserverdünnbarem, lösungsmittelfreiem Acryl-Lack. Trockenschichtstärke gemäß DIN 68 800, Teil 3: 85 µ. Außenabdeckung aus Titanzink walzblank. ---------------------------------------- ENERGIE PLUS Verglasung Passivhaus tauglich, für besonders hohen Wärmeschutz: Uw = 1,0 W/(m²K), Gesamtenergiedurchlasswert g = 0,44. Erhöhter Schallschutz: Rw(C,Ctr)= 37(-2,-4) dB Schallschutzklasse 3, erhöhter Einbruchschutz erhöhter Hagelschutz. 2x3 mm Verbund-Sicherheitsglas innen für erhöhten Einbruchschutz und besseren Schallschutz, mit Edelmetall- beschichtung innen für erhöhten Wärmeschutz. 3 mm gehärtetes Einscheiben- Sicherheitsglas nach DIN EN 12150 mit Edelmetallbeschichtung für erhöhten Wärmeschutz in der Mitte. 4 mm gehärtetes Einscheiben- Sicherheitsglas nach DIN EN 12150 außen mit Anti-Tau-Effekt zur Verringerung von Tauwasserbildung und mit natürlichem Reinigungseffekt. Verringerung der Regengeräusche durch Anti-Regengeräusch-Effekt. Alle technischen Werte sind normgemäß im senkrechten Einbau ermittelt und beziehen sich auf das Fenster als Ganzes
GELÖSCHT | GGL MK06 336621 | 5702327030535 | VELUX Elektrofenster GGL MK06 336621 | klar lack EN. PLUS Ti walz 78x118 | 1604 | 10 | A | 111 | VELUX-Schwing-Fenster,GGL | 111 | VELUX-Schwing-Fenster,GGL | 15020201 | 1 | 0 | ST | 44181950 | ST | DK | 47.791 | 44.583 | 0.181 | 17 | 80.7 | 131.6 | 7 | PAL | ja | ---------------------------------------- Schwingfenster mit Schwingfunktion des Flügels bis zum Anschlag. Mit bequemer Einhandbedienung oben, Lüftungsklappe und Luftfilter. Seitliche Flügelabdeckbleche schraubenlos vormontiert, Montagewinkel und Markisenkasten im Lieferumfang enthalten. Dämmelemente am Blendrahmen oben und seitlich, am Flügel unten und seitlich aus geschäumtem Kunststoff, grau. Luftdichtheitsklasse 4. ---------------------------------------- Flügel und Blendrahmen aus massivem Kiefernholz. Holzschutz nach Einbringung aller Bohrungen und Fräsungen durch Imprägnierung mit wasserverdünnbarer und fungizider (pilz- und fäulnishemmender) Imprägnierlasur, frei von PCP, Dioxin und Lindan. ---------------------------------------- Umlaufende Anschlagdichtung aus EPDM, umlaufende Gleitdichtung aus Santoprene, seitliche Dichtung aus EPDM zwischen Flügel- und Blendrahmenverblechung Blendrahmen-Außenmaße (BxL): 78 x 118 cm Lichtfläche: 0,59m² Endlackierung in zwei Schichten mit transparentem, wasserverdünnbarem, lösungsmittelfreiem Acryl-Lack. Trockenschichtstärke gemäß DIN 68 800, Teil 3: 85 µ. Außenabdeckung aus Titanzink walzblank. ---------------------------------------- ENERGIE PLUS Verglasung Passivhaus tauglich, für besonders hohen Wärmeschutz: Uw = 1,0 W/(m²K), Gesamtenergiedurchlasswert g = 0,44. Erhöhter Schallschutz: Rw(C,Ctr)= 37(-2,-4) dB Schallschutzklasse 3, erhöhter Einbruchschutz erhöhter Hagelschutz. 2x3 mm Verbund-Sicherheitsglas innen für erhöhten Einbruchschutz und besseren Schallschutz, mit Edelmetall- beschichtung innen für erhöhten Wärmeschutz. 3 mm gehärtetes Einscheiben- Sicherheitsglas nach DIN EN 12150 mit Edelmetallbeschichtung für erhöhten Wärmeschutz in der Mitte. 4 mm gehärtetes Einscheiben- Sicherheitsglas nach DIN EN 12150 außen mit Anti-Tau-Effekt zur Verringerung von Tauwasserbildung und mit natürlichem Reinigungseffekt. Verringerung der Regengeräusche durch Anti-Regengeräusch-Effekt. --------------------------------- Inklusive ab Werk vormontierter Steuerzentrale, elektrischem Fenstermotor , Regensensor und vorprogrammierten Funk-Wandschalter zum komfortablen Öffnen und Schließen. --------------------------------- Die manuelle Bedienung des Fensters bleibt weiterhin möglich ---------------------------------------- Einfacher Stromanschluss über 230V ---------------------------------------- Einklemmschutz durch das Erkennen von Hindernissen während des Schließens --------------------------------- Eigenschaften des Fenstermotors: Betriebsspannung: 24 V/DC Stromaufnahme: max. 1,6 A Zugkraft: min. 225 N Druckkraft: max. 150 N Kettenhub: 200 mm korrosionsgeschützte Stahlkette --------------------------------- VELUX Funk-Wandschalter KLI 311: Zur kabellosen Einzel-und Gruppenbedienung von automatischen Fenstern und Flachdach-Fenstern mit dem io-homecontrol Logo. Sendet auf 868 MHz Frequenz inkl. Sicherheitscode durch Code-Hopping. Abmessungen: 82 mm x 82 mm x 12.5 mm (BxHxT) Farbe Gehäuse : weiß Bedienungsabstand: 30m im Gebäude, ca. 200 im freien Feld Bedienungsfertig mit 2 Stück Batterien AAA(LR03)im Lieferumfang enthalten. ------------------------------------ Einfach kombinierbar mit VELUX Active: Intelligente Sensorsteuerung zum automatischen Öffnen und Schließen von automatischen Fenstern, Rollläden und Sonnenschutzprodukte aufgrund von CO2, Feuchtigkeit und Temperatur im Raum, sowie externen Wetterdaten für proaktiven Hitzeschutz mit Rollläden und Sonnenschutzprodukten. Ansteuerung per Smartphone und Sprachsteuerung. Kompatibilität mit SOMFY, Apple HomeKit und Google Home/Google Assistant ---------------------------------- Zusätzlich können ein außenliegendes und ein innenliegendes Dekorations- und Sonnenschutzprodukt installiert werden. Alle technischen Werte sind normgemäß im senkrechten Einbau ermittelt und beziehen sich auf das Fenster als Ganzes
GELÖSCHT | GGL MK08 2162 | 5702328042759 | VELUX Schwingfenster GGL MK08 2162 | weiß lack EN.Schall.Kupfer 78x140 | 1556 | 10 | A | 111 | VELUX-Schwing-Fenster,GGL | 111 | VELUX-Schwing-Fenster,GGL | 15020201 | 1 | 0 | ST | 44181950 | ST | DK | 63.259 | 59.737 | 0.211 | 17 | 80.7 | 153.6 | 7 | PAL | ja | ---------------------------------------- Schwingfenster mit Schwingfunktion des Flügels bis zum Anschlag. Mit bequemer Einhandbedienung oben, Lüftungsklappe und Luftfilter. Seitliche Flügelabdeckbleche schraubenlos vormontiert, Montagewinkel und Markisenkasten im Lieferumfang enthalten. Dämmelemente am Blendrahmen oben und seitlich, am Flügel unten und seitlich aus geschäumtem Kunststoff, grau. Luftdichtheitsklasse 4. ---------------------------------------- Flügel und Blendrahmen aus massivem Kiefernholz. Holzschutz nach Einbringung aller Bohrungen und Fräsungen durch Imprägnierung mit wasserverdünnbarer und fungizider (pilz- und fäulnishemmender) Imprägnierlasur, frei von PCP, Dioxin und Lindan. ---------------------------------------- Umlaufende Anschlagdichtung aus EPDM, umlaufende Gleitdichtung aus Santoprene, seitliche Dichtung aus EPDM zwischen Flügel- und Blendrahmenverblechung Blendrahmen-Außenmaße (BxL): 78 x 140 cm Lichtfläche: 0,72m² Endlackierung in zwei Schichten mit weißem wasserverdünnbarem, lösungsmittelfreiem Acryl-Lack. Trockenschichtstärke gemäß DIN 68 800, Teil 3: 85 µ. Außenabdeckung aus Kupfer. ---------------------------------------- ENERGIE SCHALLSCHUTZ Verglasung für besonders hohen Schallschutz: Rw(C,Ctr)= 42(-2,-5)dB; Schallschutzklasse 4 und besonders hohen Wärmeschutz: Uw = 0,92 W/(m²K). Gesamtenergiedurchlassungsgrad g=0,47 Erhöhter Einbruchschutz, erhöhter Hagelschutz. 2x3 mm Verbund-Sicherheitsglas innen für erhöhten Einbruchschutz und besseren Schallschutz, mit Edelmetall- beschichtung innen für erhöhten Wärmeschutz. 3 mm gehärtetes Einscheiben- Sicherheitsglas nach DIN EN 12150 mit Edelmetallbeschichtung für erhöhten Wärmeschutz in der Mitte. 8 mm gehärtetes Einscheiben- Sicherheitsglas nach DIN EN 12150 außen mit Anti-Tau-Effekt zur Verringerung von Tauwasserbildung. Verringerung der Regengeräusche durch Anti-Regengeräusch-Effekt Alle technischen Werte sind normgemäß im senkrechten Einbau ermittelt und beziehen sich auf das Fenster als Ganzes
GELÖSCHT | GGL MK08 236621 | 5702328042902 | VELUX Elektrofenster GGL MK08 236621 | weiß lack EN. PLUS Ti walz 78x140 | 1700 | 10 | A | 111 | VELUX-Schwing-Fenster,GGL | 111 | VELUX-Schwing-Fenster,GGL | 15020201 | 1 | 0 | ST | 44181950 | ST | DK | 55.082 | 51.456 | 0.211 | 17 | 80.7 | 153.6 | 7 | PAL | ja | ---------------------------------------- Schwingfenster mit Schwingfunktion des Flügels bis zum Anschlag. Mit bequemer Einhandbedienung oben, Lüftungsklappe und Luftfilter. Seitliche Flügelabdeckbleche schraubenlos vormontiert, Montagewinkel und Markisenkasten im Lieferumfang enthalten. Dämmelemente am Blendrahmen oben und seitlich, am Flügel unten und seitlich aus geschäumtem Kunststoff, grau. Luftdichtheitsklasse 4. ---------------------------------------- Flügel und Blendrahmen aus massivem Kiefernholz. Holzschutz nach Einbringung aller Bohrungen und Fräsungen durch Imprägnierung mit wasserverdünnbarer und fungizider (pilz- und fäulnishemmender) Imprägnierlasur, frei von PCP, Dioxin und Lindan. ---------------------------------------- Umlaufende Anschlagdichtung aus EPDM, umlaufende Gleitdichtung aus Santoprene, seitliche Dichtung aus EPDM zwischen Flügel- und Blendrahmenverblechung Blendrahmen-Außenmaße (BxL): 78 x 140 cm Lichtfläche: 0,72m² Endlackierung in zwei Schichten mit weißem wasserverdünnbarem, lösungsmittelfreiem Acryl-Lack. Trockenschichtstärke gemäß DIN 68 800, Teil 3: 85 µ. Außenabdeckung aus Titanzink walzblank. ---------------------------------------- ENERGIE PLUS Verglasung Passivhaus tauglich, für besonders hohen Wärmeschutz: Uw = 1,0 W/(m²K), Gesamtenergiedurchlasswert g = 0,44. Erhöhter Schallschutz: Rw(C,Ctr)= 37(-2,-4) dB Schallschutzklasse 3, erhöhter Einbruchschutz erhöhter Hagelschutz. 2x3 mm Verbund-Sicherheitsglas innen für erhöhten Einbruchschutz und besseren Schallschutz, mit Edelmetall- beschichtung innen für erhöhten Wärmeschutz. 3 mm gehärtetes Einscheiben- Sicherheitsglas nach DIN EN 12150 mit Edelmetallbeschichtung für erhöhten Wärmeschutz in der Mitte. 4 mm gehärtetes Einscheiben- Sicherheitsglas nach DIN EN 12150 außen mit Anti-Tau-Effekt zur Verringerung von Tauwasserbildung und mit natürlichem Reinigungseffekt. Verringerung der Regengeräusche durch Anti-Regengeräusch-Effekt. --------------------------------- Inklusive ab Werk vormontierter Steuerzentrale, elektrischem Fenstermotor , Regensensor und vorprogrammierten Funk-Wandschalter zum komfortablen Öffnen und Schließen. --------------------------------- Die manuelle Bedienung des Fensters bleibt weiterhin möglich ---------------------------------------- Einfacher Stromanschluss über 230V ---------------------------------------- Einklemmschutz durch das Erkennen von Hindernissen während des Schließens --------------------------------- Eigenschaften des Fenstermotors: Betriebsspannung: 24 V/DC Stromaufnahme: max. 1,6 A Zugkraft: min. 225 N Druckkraft: max. 150 N Kettenhub: 200 mm korrosionsgeschützte Stahlkette --------------------------------- VELUX Funk-Wandschalter KLI 311: Zur kabellosen Einzel-und Gruppenbedienung von automatischen Fenstern und Flachdach-Fenstern mit dem io-homecontrol Logo. Sendet auf 868 MHz Frequenz inkl. Sicherheitscode durch Code-Hopping. Abmessungen: 82 mm x 82 mm x 12.5 mm (BxHxT) Farbe Gehäuse : weiß Bedienungsabstand: 30m im Gebäude, ca. 200 im freien Feld Bedienungsfertig mit 2 Stück Batterien AAA(LR03)im Lieferumfang enthalten. ------------------------------------ Einfach kombinierbar mit VELUX Active: Intelligente Sensorsteuerung zum automatischen Öffnen und Schließen von automatischen Fenstern, Rollläden und Sonnenschutzprodukte aufgrund von CO2, Feuchtigkeit und Temperatur im Raum, sowie externen Wetterdaten für proaktiven Hitzeschutz mit Rollläden und Sonnenschutzprodukten. Ansteuerung per Smartphone und Sprachsteuerung. Kompatibilität mit SOMFY, Apple HomeKit und Google Home/Google Assistant ---------------------------------- Zusätzlich können ein außenliegendes und ein innenliegendes Dekorations- und Sonnenschutzprodukt installiert werden. Alle technischen Werte sind normgemäß im senkrechten Einbau ermittelt und beziehen sich auf das Fenster als Ganzes
GELÖSCHT | GGL MK08 237021 | 5702328042926 | VELUX Elektrofenster GGL MK08 237021 | weiß lack THERMO Ti walz 78x140 | 1363 | 5 | A | 111 | VELUX-Schwing-Fenster,GGL | 111 | VELUX-Schwing-Fenster,GGL | 15020201 | 1 | 0 | ST | 44181950 | ST | DK | 48.515 | 44.881 | 0.211 | 17 | 80.7 | 153.6 | 7 | PAL | ja | ---------------------------------------- Schwingfenster mit Schwingfunktion des Flügels bis zum Anschlag. Mit bequemer Einhandbedienung oben, Lüftungsklappe und Luftfilter. Seitliche Flügelabdeckbleche schraubenlos vormontiert, Montagewinkel und Markisenkasten im Lieferumfang enthalten. Dämmelemente am Blendrahmen oben und seitlich, am Flügel unten und seitlich aus geschäumtem Kunststoff, grau. Luftdichtheitsklasse 4. ---------------------------------------- Flügel und Blendrahmen aus massivem Kiefernholz. Holzschutz nach Einbringung aller Bohrungen und Fräsungen durch Imprägnierung mit wasserverdünnbarer und fungizider (pilz- und fäulnishemmender) Imprägnierlasur, frei von PCP, Dioxin und Lindan. ---------------------------------------- Umlaufende Anschlagdichtung aus EPDM, umlaufende Gleitdichtung aus Santoprene, seitliche Dichtung aus EPDM zwischen Flügel- und Blendrahmenverblechung Blendrahmen-Außenmaße (BxL): 78 x 140 cm Lichtfläche: 0,72m² Endlackierung in zwei Schichten mit weißem wasserverdünnbarem, lösungsmittelfreiem Acryl-Lack. Trockenschichtstärke gemäß DIN 68 800, Teil 3: 85 µ. Außenabdeckung aus Titanzink walzblank. ---------------------------------------- THERMO Verglasung mit sehr guten technischen Werten: Wärmedurchgangswert Uw = 1,3 W/(m²K), Schalldämmwert Rw(C,Ctr)= 35(-1,-3) dB, Schallschutzklasse 2, Gesamtenergiedurchlasswert g = 0,46, 2 x 3 mm Verbund-Sicherheitsglas innen für erhöhten Einbruchschutz, erhöhte Sicherheit und besseren Schallschutz. 4 mm gehärtetes Einscheiben- sicherheitsglas außen nach DIN EN 12150 für erhöhte Hagelsicherheit mit Edelmetallbeschichtung innen. Verringerung der Regengeräusche durch Anti-Regengeräusch-Effekt --------------------------------- Inklusive ab Werk vormontierter Steuerzentrale, elektrischem Fenstermotor , Regensensor und vorprogrammierten Funk-Wandschalter zum komfortablen Öffnen und Schließen. --------------------------------- Die manuelle Bedienung des Fensters bleibt weiterhin möglich ---------------------------------------- Einfacher Stromanschluss über 230V ---------------------------------------- Einklemmschutz durch das Erkennen von Hindernissen während des Schließens --------------------------------- Eigenschaften des Fenstermotors: Betriebsspannung: 24 V/DC Stromaufnahme: max. 1,6 A Zugkraft: min. 225 N Druckkraft: max. 150 N Kettenhub: 200 mm korrosionsgeschützte Stahlkette --------------------------------- VELUX Funk-Wandschalter KLI 311: Zur kabellosen Einzel-und Gruppenbedienung von automatischen Fenstern und Flachdach-Fenstern mit dem io-homecontrol Logo. Sendet auf 868 MHz Frequenz inkl. Sicherheitscode durch Code-Hopping. Abmessungen: 82 mm x 82 mm x 12.5 mm (BxHxT) Farbe Gehäuse : weiß Bedienungsabstand: 30m im Gebäude, ca. 200 im freien Feld Bedienungsfertig mit 2 Stück Batterien AAA(LR03)im Lieferumfang enthalten. ------------------------------------ Einfach kombinierbar mit VELUX Active: Intelligente Sensorsteuerung zum automatischen Öffnen und Schließen von automatischen Fenstern, Rollläden und Sonnenschutzprodukte aufgrund von CO2, Feuchtigkeit und Temperatur im Raum, sowie externen Wetterdaten für proaktiven Hitzeschutz mit Rollläden und Sonnenschutzprodukten. Ansteuerung per Smartphone und Sprachsteuerung. Kompatibilität mit SOMFY, Apple HomeKit und Google Home/Google Assistant ---------------------------------- Zusätzlich können ein außenliegendes und ein innenliegendes Dekorations- und Sonnenschutzprodukt installiert werden. Alle technischen Werte sind normgemäß im senkrechten Einbau ermittelt und beziehen sich auf das Fenster als Ganzes
GELÖSCHT | GGL MK08 237030 | 5702328042933 | VELUX Solarfenster GGL MK08 237030 | weiß lack THERMO Ti walz 78x140 | 1363 | 10 | A | 111 | VELUX-Schwing-Fenster,GGL | 111 | VELUX-Schwing-Fenster,GGL | 15020201 | 1 | 0 | ST | 44181950 | ST | DK | 48.67 | 44.975 | 0.211 | 17 | 80.7 | 153.6 | 7 | PAL | ja | ---------------------------------------- Schwingfenster mit Schwingfunktion des Flügels bis zum Anschlag. Mit bequemer Einhandbedienung oben, Lüftungsklappe und Luftfilter. Seitliche Flügelabdeckbleche schraubenlos vormontiert, Montagewinkel und Markisenkasten im Lieferumfang enthalten. Dämmelemente am Blendrahmen oben und seitlich, am Flügel unten und seitlich aus geschäumtem Kunststoff, grau. Luftdichtheitsklasse 4. ---------------------------------------- Flügel und Blendrahmen aus massivem Kiefernholz. Holzschutz nach Einbringung aller Bohrungen und Fräsungen durch Imprägnierung mit wasserverdünnbarer und fungizider (pilz- und fäulnishemmender) Imprägnierlasur, frei von PCP, Dioxin und Lindan. ---------------------------------------- Umlaufende Anschlagdichtung aus EPDM, umlaufende Gleitdichtung aus Santoprene, seitliche Dichtung aus EPDM zwischen Flügel- und Blendrahmenverblechung Blendrahmen-Außenmaße (BxL): 78 x 140 cm Lichtfläche: 0,72m² Endlackierung in zwei Schichten mit weißem wasserverdünnbarem, lösungsmittelfreiem Acryl-Lack. Trockenschichtstärke gemäß DIN 68 800, Teil 3: 85 µ. Außenabdeckung aus Titanzink walzblank. ---------------------------------------- THERMO Verglasung mit sehr guten technischen Werten: Wärmedurchgangswert Uw = 1,3 W/(m²K), Schalldämmwert Rw(C,Ctr)= 35(-1,-3) dB, Schallschutzklasse 2, Gesamtenergiedurchlasswert g = 0,46, 2 x 3 mm Verbund-Sicherheitsglas innen für erhöhten Einbruchschutz, erhöhte Sicherheit und besseren Schallschutz. 4 mm gehärtetes Einscheiben- sicherheitsglas außen nach DIN EN 12150 für erhöhte Hagelsicherheit mit Edelmetallbeschichtung innen. Verringerung der Regengeräusche durch Anti-Regengeräusch-Effekt ---------------------------------- Inklusive ab Werk vormontierter Steuerzentrale, integrierter Akku- Versorgung, elektrischem Fenstermotor, Solarmodul, Regensensor und vorprogrammierten Funk-Wandschalter zum komfortablen Öffnen und Schließen. ---------------------------------- Die manuelle Bedienung des Fensters bleibt weiterhin möglich ---------------------------------------- Einklemmschutz durch das Erkennen von Hindernissen während des Schließens --------------------------------- Eigenschaften des Fenstermotors: Betriebsspannung: 10,8 V/DC Zugkraft: min. 225 N Druckkraft: max. 150 N Kettenhub: 200 mm ---------------------------------- VELUX Funk-Wandschalter KLI 311: Zur kabellosen Einzel-und Gruppenbedienung von automatischen Fenstern und Flachdach-Fenstern mit dem io-homecontrol Logo. Sendet auf 868 MHz Frequenz inkl. Sicherheitscode durch Code-Hopping. Abmessungen: 82 mm x 82 mm x 12.5 mm (BxHxT) Farbe Gehäuse : weiß Bedienungsabstand: 30m Gebäude, ca. 200 im freien Feld Bedienungsfertig mit 2 Stück Batterien AAA(LR03)im Lieferumfang enthalten. ------------------------------------ Einfach kombinierbar mit VELUX Active: Intelligente Sensorsteuerung zum automatischen Öffnen und Schließen von automatischen Fenstern, Rollläden und Sonnenschutzprodukte aufgrund von CO2, Feuchtigkeit und Temperatur im Raum, sowie externen Wetterdaten für proaktiven Hitzeschutz mit Rollläden und Sonnenschutzprodukten. Ansteuerung per Smartphone und Sprachsteuerung. Kompatibilität mit SOMFY, Apple HomeKit und Google Home/Google Assistant ---------------------------------------- Zusätzlich kann ein VELUX Solar- Rollladen oder Solar-Sonnenschutz installiert werden. Alle technischen Werte sind normgemäß im senkrechten Einbau ermittelt und beziehen sich auf das Fenster als Ganzes
GELÖSCHT | GGL MK08 306730 | 5702328933408 | VELUX Solarfenster GGL MK08 306730 | klar lack EN.WäDämm.Alu 78x140 | 1388 | 10 | A | 111 | VELUX-Schwing-Fenster,GGL | 111 | VELUX-Schwing-Fenster,GGL | 15020201 | 1 | 0 | ST | 44181950 | ST | DK | 52.893 | 49.206 | 0.211 | 17 | 80.7 | 153.6 | 7 | PAL | ja | ---------------------------------------- Schwingfenster mit Schwingfunktion des Flügels bis zum Anschlag. Mit bequemer Einhandbedienung oben, Lüftungsklappe und Luftfilter. Seitliche Flügelabdeckbleche schraubenlos vormontiert, Montagewinkel und Markisenkasten im Lieferumfang enthalten. Dämmelemente am Blendrahmen oben und seitlich, am Flügel unten und seitlich aus geschäumtem Kunststoff, grau. Luftdichtheitsklasse 4. ---------------------------------------- Flügel und Blendrahmen aus massivem Kiefernholz. Holzschutz nach Einbringung aller Bohrungen und Fräsungen durch Imprägnierung mit wasserverdünnbarer und fungizider (pilz- und fäulnishemmender) Imprägnierlasur, frei von PCP, Dioxin und Lindan. ---------------------------------------- Umlaufende Anschlagdichtung aus EPDM, umlaufende Gleitdichtung aus Santoprene, seitliche Dichtung aus EPDM zwischen Flügel- und Blendrahmenverblechung Blendrahmen-Außenmaße (BxL): 78 x 140 cm Lichtfläche: 0,72m² Endlackierung in zwei Schichten mit transparentem, wasserverdünnbarem, lösungsmittelfreiem Acryl-Lack. Trockenschichtstärke gemäß DIN 68 800, Teil 3: 85 µ. Außenabdeckung aus Aluminium, einbrennlackiert, NCS S 7500-N. ---------------------------------------- ENERGIE WÄRMEDÄMMUNG Verglasung Passivhaus tauglich, für besonders hohen Wärmeschutz: Uw = 0,86 W/(m²K), Gesamtenergiedurchlasswert g = 0,44. Erhöhter Schallschutz: Rw(C,Ctr)= 38(-1,-5) dB Schallschutzklasse 3, erhöhter Einbruchschutz erhöhter Hagelschutz. 2x3 mm Verbund-Sicherheitsglas innen für erhöhten Einbruchschutz und besseren Schallschutz, mit Edelmetall- beschichtung innen für erhöhten Wärmeschutz. 3 mm gehärtetes Einscheiben- Sicherheitsglas nach DIN EN 12150 mit Edelmetallbeschichtung für erhöhten Wärmeschutz in der Mitte. 4 mm gehärtetes Einscheiben- Sicherheitsglas nach DIN EN 12150 außen mit Anti-Tau-Effekt zur Verringerung von Tauwasserbildung und mit natürlichem Reinigungseffekt. Verringerung der Regengeräusche durch Anti-Regengeräusch-Effekt. ---------------------------------- Inklusive ab Werk vormontierter Steuerzentrale, integrierter Akku- Versorgung, elektrischem Fenstermotor, Solarmodul, Regensensor und vorprogrammierten Funk-Wandschalter zum komfortablen Öffnen und Schließen. ---------------------------------- Die manuelle Bedienung des Fensters bleibt weiterhin möglich ---------------------------------------- Einklemmschutz durch das Erkennen von Hindernissen während des Schließens --------------------------------- Eigenschaften des Fenstermotors: Betriebsspannung: 10,8 V/DC Zugkraft: min. 225 N Druckkraft: max. 150 N Kettenhub: 200 mm ---------------------------------- VELUX Funk-Wandschalter KLI 311: Zur kabellosen Einzel-und Gruppenbedienung von automatischen Fenstern und Flachdach-Fenstern mit dem io-homecontrol Logo. Sendet auf 868 MHz Frequenz inkl. Sicherheitscode durch Code-Hopping. Abmessungen: 82 mm x 82 mm x 12.5 mm (BxHxT) Farbe Gehäuse : weiß Bedienungsabstand: 30m Gebäude, ca. 200 im freien Feld Bedienungsfertig mit 2 Stück Batterien AAA(LR03)im Lieferumfang enthalten. ------------------------------------ Einfach kombinierbar mit VELUX Active: Intelligente Sensorsteuerung zum automatischen Öffnen und Schließen von automatischen Fenstern, Rollläden und Sonnenschutzprodukte aufgrund von CO2, Feuchtigkeit und Temperatur im Raum, sowie externen Wetterdaten für proaktiven Hitzeschutz mit Rollläden und Sonnenschutzprodukten. Ansteuerung per Smartphone und Sprachsteuerung. Kompatibilität mit SOMFY, Apple HomeKit und Google Home/Google Assistant ---------------------------------------- Zusätzlich kann ein VELUX Solar- Rollladen oder Solar-Sonnenschutz installiert werden. Alle technischen Werte sind normgemäß im senkrechten Einbau ermittelt und beziehen sich auf das Fenster als Ganzes
GELÖSCHT | GGL MK08 3070Q | 5702327007544 | VELUX Schwingfenster GGL MK08 3070Q | klar lack Son.Verg. Alu 78x140 | 993 | 15 | A | 111 | VELUX-Schwing-Fenster,GGL | 111 | VELUX-Schwing-Fenster,GGL | 15020201 | 1 | 0 | ST | 44181950 | ST | DK | 45.935 | 42.451 | 0.211 | 17 | 80.7 | 153.6 | 7 | PAL | ja | ---------------------------------------- Schwingfenster mit Schwingfunktion des Flügels bis zum Anschlag. Mit bequemer Einhandbedienung oben, Lüftungsklappe und Luftfilter. Seitliche Flügelabdeckbleche schraubenlos vormontiert, Montagewinkel und Markisenkasten im Lieferumfang enthalten. Dämmelemente am Blendrahmen oben und seitlich, am Flügel unten und seitlich aus geschäumtem Kunststoff, grau. Luftdichtheitsklasse 4. ---------------------------------------- Flügel und Blendrahmen aus massivem Kiefernholz. Holzschutz nach Einbringung aller Bohrungen und Fräsungen durch Imprägnierung mit wasserverdünnbarer und fungizider (pilz- und fäulnishemmender) Imprägnierlasur, frei von PCP, Dioxin und Lindan. ---------------------------------------- Umlaufende Anschlagdichtung aus EPDM, umlaufende Gleitdichtung aus Santoprene, seitliche Dichtung aus EPDM zwischen Flügel- und Blendrahmenverblechung Blendrahmen-Außenmaße (BxL): 78 x 140 cm Lichtfläche: 0,72m² Endlackierung in zwei Schichten mit transparentem, wasserverdünnbarem, lösungsmittelfreiem Acryl-Lack. Trockenschichtstärke gemäß DIN 68 800, Teil 3: 85 µ. Außenabdeckung aus Aluminium, einbrennlackiert, NCS S 7500-N. ---------------------------------------- Verglasung für erhöhten Einbruchschutz mit: Wärmedurchgangswert Uw = 1,3 W/(m²K), Schalldämmwert Rw(C,Ctr)= 35(-1,-3) dB, Schallschutzklasse 2, Gesamtenergiedurchlasswert g = 0,63, 2x3 mm Verbund-Sicherheitsglas mit Edelmetallbeschichtung innen. 4 mm gehärtetes Einscheiben- sicherheitsglas nach DIN EN 12150 für erhöhte Hagelsicherheit außen mit Edelmetallbeschichtung innen. Durchwurfhemmend gemäß DIN EN 356, Klasse P4A. Widerstandsklasse RC2. Alle technischen Werte sind normgemäß im senkrechten Einbau ermittelt und beziehen sich auf das Fenster als Ganzes
GELÖSCHT | GGL MK08 3162 | 5702327114372 | VELUX Schwingfenster GGL MK08 3162 | klar lack Schallsch Kupfer 78x140 | 1556 | 10 | A | 111 | VELUX-Schwing-Fenster,GGL | 111 | VELUX-Schwing-Fenster,GGL | 15020201 | 1 | 0 | ST | 44181950 | ST | DK | 63.529 | 60.007 | 0.211 | 17 | 80.7 | 153.6 | 7 | PAL | ja | ---------------------------------------- Schwingfenster mit Schwingfunktion des Flügels bis zum Anschlag. Mit bequemer Einhandbedienung oben, Lüftungsklappe und Luftfilter. Seitliche Flügelabdeckbleche schraubenlos vormontiert, Montagewinkel und Markisenkasten im Lieferumfang enthalten. Dämmelemente am Blendrahmen oben und seitlich, am Flügel unten und seitlich aus geschäumtem Kunststoff, grau. Luftdichtheitsklasse 4. ---------------------------------------- Flügel und Blendrahmen aus massivem Kiefernholz. Holzschutz nach Einbringung aller Bohrungen und Fräsungen durch Imprägnierung mit wasserverdünnbarer und fungizider (pilz- und fäulnishemmender) Imprägnierlasur, frei von PCP, Dioxin und Lindan. ---------------------------------------- Umlaufende Anschlagdichtung aus EPDM, umlaufende Gleitdichtung aus Santoprene, seitliche Dichtung aus EPDM zwischen Flügel- und Blendrahmenverblechung Blendrahmen-Außenmaße (BxL): 78 x 140 cm Lichtfläche: 0,72m² Endlackierung in zwei Schichten mit transparentem, wasserverdünnbarem, lösungsmittelfreiem Acryl-Lack. Trockenschichtstärke gemäß DIN 68 800, Teil 3: 85 µ. Außenabdeckung aus Kupfer. ---------------------------------------- ENERGIE SCHALLSCHUTZ Verglasung für besonders hohen Schallschutz: Rw(C,Ctr)= 42(-2,-5)dB; Schallschutzklasse 4 und besonders hohen Wärmeschutz: Uw = 0,92 W/(m²K). Gesamtenergiedurchlassungsgrad g=0,47 Erhöhter Einbruchschutz, erhöhter Hagelschutz. 2x3 mm Verbund-Sicherheitsglas innen für erhöhten Einbruchschutz und besseren Schallschutz, mit Edelmetall- beschichtung innen für erhöhten Wärmeschutz. 3 mm gehärtetes Einscheiben- Sicherheitsglas nach DIN EN 12150 mit Edelmetallbeschichtung für erhöhten Wärmeschutz in der Mitte. 8 mm gehärtetes Einscheiben- Sicherheitsglas nach DIN EN 12150 außen mit Anti-Tau-Effekt zur Verringerung von Tauwasserbildung. Verringerung der Regengeräusche durch Anti-Regengeräusch-Effekt Alle technischen Werte sind normgemäß im senkrechten Einbau ermittelt und beziehen sich auf das Fenster als Ganzes
GELÖSCHT | GGL MK08 316221 | 5702327591692 | VELUX Elektrofenster GGL MK08 316221 | klar lack EN.Schall.Kupfer 78x140 | 1856 | 10 | A | 111 | VELUX-Schwing-Fenster,GGL | 111 | VELUX-Schwing-Fenster,GGL | 15020201 | 1 | 0 | ST | 44181950 | ST | DK | 64.011 | 60.385 | 0.211 | 17 | 80.7 | 153.6 | 7 | PAL | ja | ---------------------------------------- Schwingfenster mit Schwingfunktion des Flügels bis zum Anschlag. Mit bequemer Einhandbedienung oben, Lüftungsklappe und Luftfilter. Seitliche Flügelabdeckbleche schraubenlos vormontiert, Montagewinkel und Markisenkasten im Lieferumfang enthalten. Dämmelemente am Blendrahmen oben und seitlich, am Flügel unten und seitlich aus geschäumtem Kunststoff, grau. Luftdichtheitsklasse 4. ---------------------------------------- Flügel und Blendrahmen aus massivem Kiefernholz. Holzschutz nach Einbringung aller Bohrungen und Fräsungen durch Imprägnierung mit wasserverdünnbarer und fungizider (pilz- und fäulnishemmender) Imprägnierlasur, frei von PCP, Dioxin und Lindan. ---------------------------------------- Umlaufende Anschlagdichtung aus EPDM, umlaufende Gleitdichtung aus Santoprene, seitliche Dichtung aus EPDM zwischen Flügel- und Blendrahmenverblechung Blendrahmen-Außenmaße (BxL): 78 x 140 cm Lichtfläche: 0,72m² Endlackierung in zwei Schichten mit transparentem, wasserverdünnbarem, lösungsmittelfreiem Acryl-Lack. Trockenschichtstärke gemäß DIN 68 800, Teil 3: 85 µ. Außenabdeckung aus Kupfer. ---------------------------------------- ENERGIE SCHALLSCHUTZ Verglasung für besonders hohen Schallschutz: Rw(C,Ctr)= 42(-2,-5)dB; Schallschutzklasse 4 und besonders hohen Wärmeschutz: Uw = 0,96 W/(m²K). Gesamtenergiedurchlassungsgrad g=0,47 Erhöhter Einbruchschutz, erhöhter Hagelschutz. 2x3 mm Verbund-Sicherheitsglas innen für erhöhten Einbruchschutz und besseren Schallschutz, mit Edelmetall- beschichtung innen für erhöhten Wärmeschutz. 3 mm gehärtetes Einscheiben- Sicherheitsglas nach DIN EN 12150 mit Edelmetallbeschichtung für erhöhten Wärmeschutz in der Mitte. 8 mm gehärtetes Einscheiben- Sicherheitsglas nach DIN EN 12150 außen mit Anti-Tau-Effekt zur Verringerung von Tauwasserbildung. Verringerung der Regengeräusche durch Anti-Regengeräusch-Effekt --------------------------------- Inklusive ab Werk vormontierter Steuerzentrale, elektrischem Fenstermotor , Regensensor und vorprogrammierten Funk-Wandschalter zum komfortablen Öffnen und Schließen. --------------------------------- Die manuelle Bedienung des Fensters bleibt weiterhin möglich ---------------------------------------- Einfacher Stromanschluss über 230V ---------------------------------------- Einklemmschutz durch das Erkennen von Hindernissen während des Schließens --------------------------------- Eigenschaften des Fenstermotors: Betriebsspannung: 24 V/DC Stromaufnahme: max. 1,6 A Zugkraft: min. 225 N Druckkraft: max. 150 N Kettenhub: 200 mm korrosionsgeschützte Stahlkette --------------------------------- VELUX Funk-Wandschalter KLI 311: Zur kabellosen Einzel-und Gruppenbedienung von automatischen Fenstern und Flachdach-Fenstern mit dem io-homecontrol Logo. Sendet auf 868 MHz Frequenz inkl. Sicherheitscode durch Code-Hopping. Abmessungen: 82 mm x 82 mm x 12.5 mm (BxHxT) Farbe Gehäuse : weiß Bedienungsabstand: 30m im Gebäude, ca. 200 im freien Feld Bedienungsfertig mit 2 Stück Batterien AAA(LR03)im Lieferumfang enthalten. ------------------------------------ Einfach kombinierbar mit VELUX Active: Intelligente Sensorsteuerung zum automatischen Öffnen und Schließen von automatischen Fenstern, Rollläden und Sonnenschutzprodukte aufgrund von CO2, Feuchtigkeit und Temperatur im Raum, sowie externen Wetterdaten für proaktiven Hitzeschutz mit Rollläden und Sonnenschutzprodukten. Ansteuerung per Smartphone und Sprachsteuerung. Kompatibilität mit SOMFY, Apple HomeKit und Google Home/Google Assistant ---------------------------------- Zusätzlich können ein außenliegendes und ein innenliegendes Dekorations- und Sonnenschutzprodukt installiert werden. Alle technischen Werte sind normgemäß im senkrechten Einbau ermittelt und beziehen sich auf das Fenster als Ganzes
GELÖSCHT | GGL MK08 336630 | 5702327189745 | VELUX Solarfenster GGL MK08 336630 | klar lack EN. PLUS Ti walz 78x140 | 1700 | 10 | A | 111 | VELUX-Schwing-Fenster,GGL | 111 | VELUX-Schwing-Fenster,GGL | 15020201 | 1 | 0 | ST | 44181950 | ST | DK | 55.528 | 51.841 | 0.211 | 17 | 80.7 | 153.6 | 7 | PAL | ja | ---------------------------------------- Schwingfenster mit Schwingfunktion des Flügels bis zum Anschlag. Mit bequemer Einhandbedienung oben, Lüftungsklappe und Luftfilter. Seitliche Flügelabdeckbleche schraubenlos vormontiert, Montagewinkel und Markisenkasten im Lieferumfang enthalten. Dämmelemente am Blendrahmen oben und seitlich, am Flügel unten und seitlich aus geschäumtem Kunststoff, grau. Luftdichtheitsklasse 4. ---------------------------------------- Flügel und Blendrahmen aus massivem Kiefernholz. Holzschutz nach Einbringung aller Bohrungen und Fräsungen durch Imprägnierung mit wasserverdünnbarer und fungizider (pilz- und fäulnishemmender) Imprägnierlasur, frei von PCP, Dioxin und Lindan. ---------------------------------------- Umlaufende Anschlagdichtung aus EPDM, umlaufende Gleitdichtung aus Santoprene, seitliche Dichtung aus EPDM zwischen Flügel- und Blendrahmenverblechung Blendrahmen-Außenmaße (BxL): 78 x 140 cm Lichtfläche: 0,72m² Endlackierung in zwei Schichten mit transparentem, wasserverdünnbarem, lösungsmittelfreiem Acryl-Lack. Trockenschichtstärke gemäß DIN 68 800, Teil 3: 85 µ. Außenabdeckung aus Titanzink walzblank. ---------------------------------------- ENERGIE PLUS Verglasung Passivhaus tauglich, für besonders hohen Wärmeschutz: Uw = 1,0 W/(m²K), Gesamtenergiedurchlasswert g = 0,44. Erhöhter Schallschutz: Rw(C,Ctr)= 37(-2,-4) dB Schallschutzklasse 3, erhöhter Einbruchschutz erhöhter Hagelschutz. 2x3 mm Verbund-Sicherheitsglas innen für erhöhten Einbruchschutz und besseren Schallschutz, mit Edelmetall- beschichtung innen für erhöhten Wärmeschutz. 3 mm gehärtetes Einscheiben- Sicherheitsglas nach DIN EN 12150 mit Edelmetallbeschichtung für erhöhten Wärmeschutz in der Mitte. 4 mm gehärtetes Einscheiben- Sicherheitsglas nach DIN EN 12150 außen mit Anti-Tau-Effekt zur Verringerung von Tauwasserbildung und mit natürlichem Reinigungseffekt. Verringerung der Regengeräusche durch Anti-Regengeräusch-Effekt. ---------------------------------- Inklusive ab Werk vormontierter Steuerzentrale, integrierter Akku- Versorgung, elektrischem Fenstermotor, Solarmodul, Regensensor und vorprogrammierten Funk-Wandschalter zum komfortablen Öffnen und Schließen. ---------------------------------- Die manuelle Bedienung des Fensters bleibt weiterhin möglich ---------------------------------------- Einklemmschutz durch das Erkennen von Hindernissen während des Schließens --------------------------------- Eigenschaften des Fenstermotors: Betriebsspannung: 10,8 V/DC Zugkraft: min. 225 N Druckkraft: max. 150 N Kettenhub: 200 mm ---------------------------------- VELUX Funk-Wandschalter KLI 311: Zur kabellosen Einzel-und Gruppenbedienung von automatischen Fenstern und Flachdach-Fenstern mit dem io-homecontrol Logo. Sendet auf 868 MHz Frequenz inkl. Sicherheitscode durch Code-Hopping. Abmessungen: 82 mm x 82 mm x 12.5 mm (BxHxT) Farbe Gehäuse : weiß Bedienungsabstand: 30m Gebäude, ca. 200 im freien Feld Bedienungsfertig mit 2 Stück Batterien AAA(LR03)im Lieferumfang enthalten. ------------------------------------ Einfach kombinierbar mit VELUX Active: Intelligente Sensorsteuerung zum automatischen Öffnen und Schließen von automatischen Fenstern, Rollläden und Sonnenschutzprodukte aufgrund von CO2, Feuchtigkeit und Temperatur im Raum, sowie externen Wetterdaten für proaktiven Hitzeschutz mit Rollläden und Sonnenschutzprodukten. Ansteuerung per Smartphone und Sprachsteuerung. Kompatibilität mit SOMFY, Apple HomeKit und Google Home/Google Assistant ---------------------------------------- Zusätzlich kann ein VELUX Solar- Rollladen oder Solar-Sonnenschutz installiert werden. Alle technischen Werte sind normgemäß im senkrechten Einbau ermittelt und beziehen sich auf das Fenster als Ganzes
GELÖSCHT | GGL MK10 2162 | 5702328043091 | VELUX Schwingfenster GGL MK10 2162 | weiß lack Schallsch Kupfer 78x160 | 1700 | 10 | A | 111 | VELUX-Schwing-Fenster,GGL | 111 | VELUX-Schwing-Fenster,GGL | 15020201 | 1 | 0 | ST | 44181950 | ST | DK | 71.806 | 67.18 | 0.262 | 17 | 88.7 | 173.8 | 7 | PAL | ja | ---------------------------------------- Schwingfenster mit Schwingfunktion des Flügels bis zum Anschlag. Mit bequemer Einhandbedienung oben, Lüftungsklappe und Luftfilter. Seitliche Flügelabdeckbleche schraubenlos vormontiert, Montagewinkel und Markisenkasten im Lieferumfang enthalten. Dämmelemente am Blendrahmen oben und seitlich, am Flügel unten und seitlich aus geschäumtem Kunststoff, grau. Luftdichtheitsklasse 4. ---------------------------------------- Flügel und Blendrahmen aus massivem Kiefernholz. Holzschutz nach Einbringung aller Bohrungen und Fräsungen durch Imprägnierung mit wasserverdünnbarer und fungizider (pilz- und fäulnishemmender) Imprägnierlasur, frei von PCP, Dioxin und Lindan. ---------------------------------------- Umlaufende Anschlagdichtung aus EPDM, umlaufende Gleitdichtung aus Santoprene, seitliche Dichtung aus EPDM zwischen Flügel- und Blendrahmenverblechung Blendrahmen-Außenmaße (BxL): 78 x 160 cm Lichtfläche: 0,85m² Endlackierung in zwei Schichten mit weißem wasserverdünnbarem, lösungsmittelfreiem Acryl-Lack. Trockenschichtstärke gemäß DIN 68 800, Teil 3: 85 µ. Außenabdeckung aus Kupfer. ---------------------------------------- ENERGIE SCHALLSCHUTZ Verglasung für besonders hohen Schallschutz: Rw(C,Ctr)= 42(-2,-5)dB; Schallschutzklasse 4 und besonders hohen Wärmeschutz: Uw = 0,92 W/(m²K). Gesamtenergiedurchlassungsgrad g=0,47 Erhöhter Einbruchschutz, erhöhter Hagelschutz. 2x3 mm Verbund-Sicherheitsglas innen für erhöhten Einbruchschutz und besseren Schallschutz, mit Edelmetall- beschichtung innen für erhöhten Wärmeschutz. 3 mm gehärtetes Einscheiben- Sicherheitsglas nach DIN EN 12150 mit Edelmetallbeschichtung für erhöhten Wärmeschutz in der Mitte. 8 mm gehärtetes Einscheiben- Sicherheitsglas nach DIN EN 12150 außen mit Anti-Tau-Effekt zur Verringerung von Tauwasserbildung. Verringerung der Regengeräusche durch Anti-Regengeräusch-Effekt Alle technischen Werte sind normgemäß im senkrechten Einbau ermittelt und beziehen sich auf das Fenster als Ganzes
GELÖSCHT | GGL MK10 2166 | 5702328043114 | VELUX Schwingfenster GGL MK10 2166 | weiß lack EN.PLUS Kupfer 78x160 | 1522 | 10 | A | 111 | VELUX-Schwing-Fenster,GGL | 111 | VELUX-Schwing-Fenster,GGL | 15020201 | 1 | 0 | ST | 44181950 | ST | DK | 62.758 | 58.127 | 0.262 | 17 | 88.7 | 173.8 | 7 | PAL | ja | ---------------------------------------- Schwingfenster mit Schwingfunktion des Flügels bis zum Anschlag. Mit bequemer Einhandbedienung oben, Lüftungsklappe und Luftfilter. Seitliche Flügelabdeckbleche schraubenlos vormontiert, Montagewinkel und Markisenkasten im Lieferumfang enthalten. Dämmelemente am Blendrahmen oben und seitlich, am Flügel unten und seitlich aus geschäumtem Kunststoff, grau. Luftdichtheitsklasse 4. ---------------------------------------- Flügel und Blendrahmen aus massivem Kiefernholz. Holzschutz nach Einbringung aller Bohrungen und Fräsungen durch Imprägnierung mit wasserverdünnbarer und fungizider (pilz- und fäulnishemmender) Imprägnierlasur, frei von PCP, Dioxin und Lindan. ---------------------------------------- Umlaufende Anschlagdichtung aus EPDM, umlaufende Gleitdichtung aus Santoprene, seitliche Dichtung aus EPDM zwischen Flügel- und Blendrahmenverblechung Blendrahmen-Außenmaße (BxL): 78 x 160 cm Lichtfläche: 0,85m² Endlackierung in zwei Schichten mit weißem wasserverdünnbarem, lösungsmittelfreiem Acryl-Lack. Trockenschichtstärke gemäß DIN 68 800, Teil 3: 85 µ. Außenabdeckung aus Kupfer. ---------------------------------------- ENERGIE PLUS Verglasung Passivhaus tauglich, für besonders hohen Wärmeschutz: Uw = 1,0 W/(m²K), Gesamtenergiedurchlasswert g = 0,44. Erhöhter Schallschutz: Rw(C,Ctr)= 37(-2,-4) dB Schallschutzklasse 3, erhöhter Einbruchschutz erhöhter Hagelschutz. 2x3 mm Verbund-Sicherheitsglas innen für erhöhten Einbruchschutz und besseren Schallschutz, mit Edelmetall- beschichtung innen für erhöhten Wärmeschutz. 3 mm gehärtetes Einscheiben- Sicherheitsglas nach DIN EN 12150 mit Edelmetallbeschichtung für erhöhten Wärmeschutz in der Mitte. 4 mm gehärtetes Einscheiben- Sicherheitsglas nach DIN EN 12150 außen mit Anti-Tau-Effekt zur Verringerung von Tauwasserbildung und mit natürlichem Reinigungseffekt. Verringerung der Regengeräusche durch Anti-Regengeräusch-Effekt. Alle technischen Werte sind normgemäß im senkrechten Einbau ermittelt und beziehen sich auf das Fenster als Ganzes
GELÖSCHT | GGL MK10 216621 | 5702328043121 | VELUX Elektrofenster GGL MK10 216621 | weiß lack EN. PLUS Kupfer 78x160 | 1822 | 10 | A | 111 | VELUX-Schwing-Fenster,GGL | 111 | VELUX-Schwing-Fenster,GGL | 15020201 | 1 | 0 | ST | 44181950 | ST | DK | 63.336 | 58.606 | 0.262 | 17 | 88.7 | 173.8 | 7 | PAL | ja | ---------------------------------------- Schwingfenster mit Schwingfunktion des Flügels bis zum Anschlag. Mit bequemer Einhandbedienung oben, Lüftungsklappe und Luftfilter. Seitliche Flügelabdeckbleche schraubenlos vormontiert, Montagewinkel und Markisenkasten im Lieferumfang enthalten. Dämmelemente am Blendrahmen oben und seitlich, am Flügel unten und seitlich aus geschäumtem Kunststoff, grau. Luftdichtheitsklasse 4. ---------------------------------------- Flügel und Blendrahmen aus massivem Kiefernholz. Holzschutz nach Einbringung aller Bohrungen und Fräsungen durch Imprägnierung mit wasserverdünnbarer und fungizider (pilz- und fäulnishemmender) Imprägnierlasur, frei von PCP, Dioxin und Lindan. ---------------------------------------- Umlaufende Anschlagdichtung aus EPDM, umlaufende Gleitdichtung aus Santoprene, seitliche Dichtung aus EPDM zwischen Flügel- und Blendrahmenverblechung Blendrahmen-Außenmaße (BxL): 78 x 160 cm Lichtfläche: 0,85m² Endlackierung in zwei Schichten mit weißem wasserverdünnbarem, lösungsmittelfreiem Acryl-Lack. Trockenschichtstärke gemäß DIN 68 800, Teil 3: 85 µ. Außenabdeckung aus Kupfer. ---------------------------------------- ENERGIE PLUS Verglasung Passivhaus tauglich, für besonders hohen Wärmeschutz: Uw = 1,0 W/(m²K), Gesamtenergiedurchlasswert g = 0,44. Erhöhter Schallschutz: Rw(C,Ctr)= 37(-2,-4) dB Schallschutzklasse 3, erhöhter Einbruchschutz erhöhter Hagelschutz. 2x3 mm Verbund-Sicherheitsglas innen für erhöhten Einbruchschutz und besseren Schallschutz, mit Edelmetall- beschichtung innen für erhöhten Wärmeschutz. 3 mm gehärtetes Einscheiben- Sicherheitsglas nach DIN EN 12150 mit Edelmetallbeschichtung für erhöhten Wärmeschutz in der Mitte. 4 mm gehärtetes Einscheiben- Sicherheitsglas nach DIN EN 12150 außen mit Anti-Tau-Effekt zur Verringerung von Tauwasserbildung und mit natürlichem Reinigungseffekt. Verringerung der Regengeräusche durch Anti-Regengeräusch-Effekt. --------------------------------- Inklusive ab Werk vormontierter Steuerzentrale, elektrischem Fenstermotor , Regensensor und vorprogrammierten Funk-Wandschalter zum komfortablen Öffnen und Schließen. --------------------------------- Die manuelle Bedienung des Fensters bleibt weiterhin möglich ---------------------------------------- Einfacher Stromanschluss über 230V ---------------------------------------- Einklemmschutz durch das Erkennen von Hindernissen während des Schließens --------------------------------- Eigenschaften des Fenstermotors: Betriebsspannung: 24 V/DC Stromaufnahme: max. 1,6 A Zugkraft: min. 225 N Druckkraft: max. 150 N Kettenhub: 200 mm korrosionsgeschützte Stahlkette --------------------------------- VELUX Funk-Wandschalter KLI 311: Zur kabellosen Einzel-und Gruppenbedienung von automatischen Fenstern und Flachdach-Fenstern mit dem io-homecontrol Logo. Sendet auf 868 MHz Frequenz inkl. Sicherheitscode durch Code-Hopping. Abmessungen: 82 mm x 82 mm x 12.5 mm (BxHxT) Farbe Gehäuse : weiß Bedienungsabstand: 30m im Gebäude, ca. 200 im freien Feld Bedienungsfertig mit 2 Stück Batterien AAA(LR03)im Lieferumfang enthalten. ------------------------------------ Einfach kombinierbar mit VELUX Active: Intelligente Sensorsteuerung zum automatischen Öffnen und Schließen von automatischen Fenstern, Rollläden und Sonnenschutzprodukte aufgrund von CO2, Feuchtigkeit und Temperatur im Raum, sowie externen Wetterdaten für proaktiven Hitzeschutz mit Rollläden und Sonnenschutzprodukten. Ansteuerung per Smartphone und Sprachsteuerung. Kompatibilität mit SOMFY, Apple HomeKit und Google Home/Google Assistant ---------------------------------- Zusätzlich können ein außenliegendes und ein innenliegendes Dekorations- und Sonnenschutzprodukt installiert werden. Alle technischen Werte sind normgemäß im senkrechten Einbau ermittelt und beziehen sich auf das Fenster als Ganzes
GELÖSCHT | GGL MK10 216630 | 5702328043138 | VELUX Solarfenster GGL MK10 216630 | weiß lack EN. PLUS Kupfer 78x160 | 1822 | 10 | A | 111 | VELUX-Schwing-Fenster,GGL | 111 | VELUX-Schwing-Fenster,GGL | 15020201 | 1 | 0 | ST | 44181950 | ST | DK | 63.491 | 58.7 | 0.262 | 17 | 88.7 | 173.8 | 7 | PAL | ja | ---------------------------------------- Schwingfenster mit Schwingfunktion des Flügels bis zum Anschlag. Mit bequemer Einhandbedienung oben, Lüftungsklappe und Luftfilter. Seitliche Flügelabdeckbleche schraubenlos vormontiert, Montagewinkel und Markisenkasten im Lieferumfang enthalten. Dämmelemente am Blendrahmen oben und seitlich, am Flügel unten und seitlich aus geschäumtem Kunststoff, grau. Luftdichtheitsklasse 4. ---------------------------------------- Flügel und Blendrahmen aus massivem Kiefernholz. Holzschutz nach Einbringung aller Bohrungen und Fräsungen durch Imprägnierung mit wasserverdünnbarer und fungizider (pilz- und fäulnishemmender) Imprägnierlasur, frei von PCP, Dioxin und Lindan. ---------------------------------------- Umlaufende Anschlagdichtung aus EPDM, umlaufende Gleitdichtung aus Santoprene, seitliche Dichtung aus EPDM zwischen Flügel- und Blendrahmenverblechung Blendrahmen-Außenmaße (BxL): 78 x 160 cm Lichtfläche: 0,85m² Endlackierung in zwei Schichten mit weißem wasserverdünnbarem, lösungsmittelfreiem Acryl-Lack. Trockenschichtstärke gemäß DIN 68 800, Teil 3: 85 µ. Außenabdeckung aus Kupfer. ---------------------------------------- ENERGIE PLUS Verglasung Passivhaus tauglich, für besonders hohen Wärmeschutz: Uw = 1,0 W/(m²K), Gesamtenergiedurchlasswert g = 0,44. Erhöhter Schallschutz: Rw(C,Ctr)= 37(-2,-4) dB Schallschutzklasse 3, erhöhter Einbruchschutz erhöhter Hagelschutz. 2x3 mm Verbund-Sicherheitsglas innen für erhöhten Einbruchschutz und besseren Schallschutz, mit Edelmetall- beschichtung innen für erhöhten Wärmeschutz. 3 mm gehärtetes Einscheiben- Sicherheitsglas nach DIN EN 12150 mit Edelmetallbeschichtung für erhöhten Wärmeschutz in der Mitte. 4 mm gehärtetes Einscheiben- Sicherheitsglas nach DIN EN 12150 außen mit Anti-Tau-Effekt zur Verringerung von Tauwasserbildung und mit natürlichem Reinigungseffekt. Verringerung der Regengeräusche durch Anti-Regengeräusch-Effekt. ---------------------------------- Inklusive ab Werk vormontierter Steuerzentrale, integrierter Akku- Versorgung, elektrischem Fenstermotor, Solarmodul, Regensensor und vorprogrammierten Funk-Wandschalter zum komfortablen Öffnen und Schließen. ---------------------------------- Die manuelle Bedienung des Fensters bleibt weiterhin möglich ---------------------------------------- Einklemmschutz durch das Erkennen von Hindernissen während des Schließens --------------------------------- Eigenschaften des Fenstermotors: Betriebsspannung: 10,8 V/DC Zugkraft: min. 225 N Druckkraft: max. 150 N Kettenhub: 200 mm ---------------------------------- VELUX Funk-Wandschalter KLI 311: Zur kabellosen Einzel-und Gruppenbedienung von automatischen Fenstern und Flachdach-Fenstern mit dem io-homecontrol Logo. Sendet auf 868 MHz Frequenz inkl. Sicherheitscode durch Code-Hopping. Abmessungen: 82 mm x 82 mm x 12.5 mm (BxHxT) Farbe Gehäuse : weiß Bedienungsabstand: 30m Gebäude, ca. 200 im freien Feld Bedienungsfertig mit 2 Stück Batterien AAA(LR03)im Lieferumfang enthalten. ------------------------------------ Einfach kombinierbar mit VELUX Active: Intelligente Sensorsteuerung zum automatischen Öffnen und Schließen von automatischen Fenstern, Rollläden und Sonnenschutzprodukte aufgrund von CO2, Feuchtigkeit und Temperatur im Raum, sowie externen Wetterdaten für proaktiven Hitzeschutz mit Rollläden und Sonnenschutzprodukten. Ansteuerung per Smartphone und Sprachsteuerung. Kompatibilität mit SOMFY, Apple HomeKit und Google Home/Google Assistant ---------------------------------------- Zusätzlich kann ein VELUX Solar- Rollladen oder Solar-Sonnenschutz installiert werden. Alle technischen Werte sind normgemäß im senkrechten Einbau ermittelt und beziehen sich auf das Fenster als Ganzes
GELÖSCHT | GGL MK10 2170 | 5702327283146 | VELUX Schwingfenster GGL MK10 2170 | weiß lack THERMO Cu 78x160 | 1134 | 10 | A | 111 | VELUX-Schwing-Fenster,GGL | 111 | VELUX-Schwing-Fenster,GGL | 15020201 | 1 | 0 | ST | 44181950 | ST | DK | 55.188 | 50.557 | 0.262 | 17 | 88.7 | 173.8 | 7 | PAL | ja | ---------------------------------------- Schwingfenster mit Schwingfunktion des Flügels bis zum Anschlag. Mit bequemer Einhandbedienung oben, Lüftungsklappe und Luftfilter. Seitliche Flügelabdeckbleche schraubenlos vormontiert, Montagewinkel und Markisenkasten im Lieferumfang enthalten. Dämmelemente am Blendrahmen oben und seitlich, am Flügel unten und seitlich aus geschäumtem Kunststoff, grau. Luftdichtheitsklasse 4. ---------------------------------------- Flügel und Blendrahmen aus massivem Kiefernholz. Holzschutz nach Einbringung aller Bohrungen und Fräsungen durch Imprägnierung mit wasserverdünnbarer und fungizider (pilz- und fäulnishemmender) Imprägnierlasur, frei von PCP, Dioxin und Lindan. ---------------------------------------- Umlaufende Anschlagdichtung aus EPDM, umlaufende Gleitdichtung aus Santoprene, seitliche Dichtung aus EPDM zwischen Flügel- und Blendrahmenverblechung Blendrahmen-Außenmaße (BxL): 78 x 160 cm Lichtfläche: 0,85m² Endlackierung in zwei Schichten mit weißem wasserverdünnbarem, lösungsmittelfreiem Acryl-Lack. Trockenschichtstärke gemäß DIN 68 800, Teil 3: 85 µ. Außenabdeckung aus Kupfer. ---------------------------------------- THERMO Verglasung mit sehr guten technischen Werten: Wärmedurchgangswert Uw = 1,3 W/(m²K), Schalldämmwert Rw(C,Ctr)= 35(-1,-3) dB, Schallschutzklasse 2, Gesamtenergiedurchlasswert g = 0,46, 2 x 3 mm Verbund-Sicherheitsglas innen für erhöhten Einbruchschutz, erhöhte Sicherheit und besseren Schallschutz. 4 mm gehärtetes Einscheiben- sicherheitsglas außen nach DIN EN 12150 für erhöhte Hagelsicherheit mit Edelmetallbeschichtung innen. Verringerung der Regengeräusche durch Anti-Regengeräusch-Effekt Alle technischen Werte sind normgemäß im senkrechten Einbau ermittelt und beziehen sich auf das Fenster als Ganzes
GELÖSCHT | GGL MK10 217021 | 5702328043145 | VELUX Elektrofenster GGL MK10 217021 | weiß lack THERMO Kupfer 78x160 | 1434 | 10 | A | 111 | VELUX-Schwing-Fenster,GGL | 111 | VELUX-Schwing-Fenster,GGL | 15020201 | 1 | 0 | ST | 44181950 | ST | DK | 55.774 | 51.036 | 0.262 | 17 | 88.7 | 173.8 | 7 | PAL | ja | ---------------------------------------- Schwingfenster mit Schwingfunktion des Flügels bis zum Anschlag. Mit bequemer Einhandbedienung oben, Lüftungsklappe und Luftfilter. Seitliche Flügelabdeckbleche schraubenlos vormontiert, Montagewinkel und Markisenkasten im Lieferumfang enthalten. Dämmelemente am Blendrahmen oben und seitlich, am Flügel unten und seitlich aus geschäumtem Kunststoff, grau. Luftdichtheitsklasse 4. ---------------------------------------- Flügel und Blendrahmen aus massivem Kiefernholz. Holzschutz nach Einbringung aller Bohrungen und Fräsungen durch Imprägnierung mit wasserverdünnbarer und fungizider (pilz- und fäulnishemmender) Imprägnierlasur, frei von PCP, Dioxin und Lindan. ---------------------------------------- Umlaufende Anschlagdichtung aus EPDM, umlaufende Gleitdichtung aus Santoprene, seitliche Dichtung aus EPDM zwischen Flügel- und Blendrahmenverblechung Blendrahmen-Außenmaße (BxL): 78 x 160 cm Lichtfläche: 0,85m² Endlackierung in zwei Schichten mit weißem wasserverdünnbarem, lösungsmittelfreiem Acryl-Lack. Trockenschichtstärke gemäß DIN 68 800, Teil 3: 85 µ. Außenabdeckung aus Kupfer. ---------------------------------------- THERMO Verglasung mit sehr guten technischen Werten: Wärmedurchgangswert Uw = 1,3 W/(m²K), Schalldämmwert Rw(C,Ctr)= 35(-1,-3) dB, Schallschutzklasse 2, Gesamtenergiedurchlasswert g = 0,46, 2 x 3 mm Verbund-Sicherheitsglas innen für erhöhten Einbruchschutz, erhöhte Sicherheit und besseren Schallschutz. 4 mm gehärtetes Einscheiben- sicherheitsglas außen nach DIN EN 12150 für erhöhte Hagelsicherheit mit Edelmetallbeschichtung innen. Verringerung der Regengeräusche durch Anti-Regengeräusch-Effekt --------------------------------- Inklusive ab Werk vormontierter Steuerzentrale, elektrischem Fenstermotor , Regensensor und vorprogrammierten Funk-Wandschalter zum komfortablen Öffnen und Schließen. --------------------------------- Die manuelle Bedienung des Fensters bleibt weiterhin möglich ---------------------------------------- Einfacher Stromanschluss über 230V ---------------------------------------- Einklemmschutz durch das Erkennen von Hindernissen während des Schließens --------------------------------- Eigenschaften des Fenstermotors: Betriebsspannung: 24 V/DC Stromaufnahme: max. 1,6 A Zugkraft: min. 225 N Druckkraft: max. 150 N Kettenhub: 200 mm korrosionsgeschützte Stahlkette --------------------------------- VELUX Funk-Wandschalter KLI 311: Zur kabellosen Einzel-und Gruppenbedienung von automatischen Fenstern und Flachdach-Fenstern mit dem io-homecontrol Logo. Sendet auf 868 MHz Frequenz inkl. Sicherheitscode durch Code-Hopping. Abmessungen: 82 mm x 82 mm x 12.5 mm (BxHxT) Farbe Gehäuse : weiß Bedienungsabstand: 30m im Gebäude, ca. 200 im freien Feld Bedienungsfertig mit 2 Stück Batterien AAA(LR03)im Lieferumfang enthalten. ------------------------------------ Einfach kombinierbar mit VELUX Active: Intelligente Sensorsteuerung zum automatischen Öffnen und Schließen von automatischen Fenstern, Rollläden und Sonnenschutzprodukte aufgrund von CO2, Feuchtigkeit und Temperatur im Raum, sowie externen Wetterdaten für proaktiven Hitzeschutz mit Rollläden und Sonnenschutzprodukten. Ansteuerung per Smartphone und Sprachsteuerung. Kompatibilität mit SOMFY, Apple HomeKit und Google Home/Google Assistant ---------------------------------- Zusätzlich können ein außenliegendes und ein innenliegendes Dekorations- und Sonnenschutzprodukt installiert werden. Alle technischen Werte sind normgemäß im senkrechten Einbau ermittelt und beziehen sich auf das Fenster als Ganzes
GELÖSCHT | GGL MK10 236621 | 5702328043237 | VELUX Elektrofenster GGL MK10 236621 | weiß lack EN. PLUS Ti walz 78x160 | 1822 | 10 | A | 111 | VELUX-Schwing-Fenster,GGL | 111 | VELUX-Schwing-Fenster,GGL | 15020201 | 1 | 0 | ST | 44181950 | ST | DK | 62.297 | 57.567 | 0.262 | 17 | 88.7 | 173.8 | 7 | PAL | ja | ---------------------------------------- Schwingfenster mit Schwingfunktion des Flügels bis zum Anschlag. Mit bequemer Einhandbedienung oben, Lüftungsklappe und Luftfilter. Seitliche Flügelabdeckbleche schraubenlos vormontiert, Montagewinkel und Markisenkasten im Lieferumfang enthalten. Dämmelemente am Blendrahmen oben und seitlich, am Flügel unten und seitlich aus geschäumtem Kunststoff, grau. Luftdichtheitsklasse 4. ---------------------------------------- Flügel und Blendrahmen aus massivem Kiefernholz. Holzschutz nach Einbringung aller Bohrungen und Fräsungen durch Imprägnierung mit wasserverdünnbarer und fungizider (pilz- und fäulnishemmender) Imprägnierlasur, frei von PCP, Dioxin und Lindan. ---------------------------------------- Umlaufende Anschlagdichtung aus EPDM, umlaufende Gleitdichtung aus Santoprene, seitliche Dichtung aus EPDM zwischen Flügel- und Blendrahmenverblechung Blendrahmen-Außenmaße (BxL): 78 x 160 cm Lichtfläche: 0,85m² Endlackierung in zwei Schichten mit weißem wasserverdünnbarem, lösungsmittelfreiem Acryl-Lack. Trockenschichtstärke gemäß DIN 68 800, Teil 3: 85 µ. Außenabdeckung aus Titanzink walzblank. ---------------------------------------- ENERGIE PLUS Verglasung Passivhaus tauglich, für besonders hohen Wärmeschutz: Uw = 1,0 W/(m²K), Gesamtenergiedurchlasswert g = 0,44. Erhöhter Schallschutz: Rw(C,Ctr)= 37(-2,-4) dB Schallschutzklasse 3, erhöhter Einbruchschutz erhöhter Hagelschutz. 2x3 mm Verbund-Sicherheitsglas innen für erhöhten Einbruchschutz und besseren Schallschutz, mit Edelmetall- beschichtung innen für erhöhten Wärmeschutz. 3 mm gehärtetes Einscheiben- Sicherheitsglas nach DIN EN 12150 mit Edelmetallbeschichtung für erhöhten Wärmeschutz in der Mitte. 4 mm gehärtetes Einscheiben- Sicherheitsglas nach DIN EN 12150 außen mit Anti-Tau-Effekt zur Verringerung von Tauwasserbildung und mit natürlichem Reinigungseffekt. Verringerung der Regengeräusche durch Anti-Regengeräusch-Effekt. --------------------------------- Inklusive ab Werk vormontierter Steuerzentrale, elektrischem Fenstermotor , Regensensor und vorprogrammierten Funk-Wandschalter zum komfortablen Öffnen und Schließen. --------------------------------- Die manuelle Bedienung des Fensters bleibt weiterhin möglich ---------------------------------------- Einfacher Stromanschluss über 230V ---------------------------------------- Einklemmschutz durch das Erkennen von Hindernissen während des Schließens --------------------------------- Eigenschaften des Fenstermotors: Betriebsspannung: 24 V/DC Stromaufnahme: max. 1,6 A Zugkraft: min. 225 N Druckkraft: max. 150 N Kettenhub: 200 mm korrosionsgeschützte Stahlkette --------------------------------- VELUX Funk-Wandschalter KLI 311: Zur kabellosen Einzel-und Gruppenbedienung von automatischen Fenstern und Flachdach-Fenstern mit dem io-homecontrol Logo. Sendet auf 868 MHz Frequenz inkl. Sicherheitscode durch Code-Hopping. Abmessungen: 82 mm x 82 mm x 12.5 mm (BxHxT) Farbe Gehäuse : weiß Bedienungsabstand: 30m im Gebäude, ca. 200 im freien Feld Bedienungsfertig mit 2 Stück Batterien AAA(LR03)im Lieferumfang enthalten. ------------------------------------ Einfach kombinierbar mit VELUX Active: Intelligente Sensorsteuerung zum automatischen Öffnen und Schließen von automatischen Fenstern, Rollläden und Sonnenschutzprodukte aufgrund von CO2, Feuchtigkeit und Temperatur im Raum, sowie externen Wetterdaten für proaktiven Hitzeschutz mit Rollläden und Sonnenschutzprodukten. Ansteuerung per Smartphone und Sprachsteuerung. Kompatibilität mit SOMFY, Apple HomeKit und Google Home/Google Assistant ---------------------------------- Zusätzlich können ein außenliegendes und ein innenliegendes Dekorations- und Sonnenschutzprodukt installiert werden. Alle technischen Werte sind normgemäß im senkrechten Einbau ermittelt und beziehen sich auf das Fenster als Ganzes
GELÖSCHT | GGL MK10 236630 | 5702328043244 | VELUX Solarfenster GGL MK10 236630 | weiß lack EN. PLUS Ti walz 78x160 | 1822 | 10 | A | 111 | VELUX-Schwing-Fenster,GGL | 111 | VELUX-Schwing-Fenster,GGL | 15020201 | 1 | 0 | ST | 44181950 | ST | DK | 62.452 | 57.661 | 0.262 | 17 | 88.7 | 173.8 | 7 | PAL | ja | ---------------------------------------- Schwingfenster mit Schwingfunktion des Flügels bis zum Anschlag. Mit bequemer Einhandbedienung oben, Lüftungsklappe und Luftfilter. Seitliche Flügelabdeckbleche schraubenlos vormontiert, Montagewinkel und Markisenkasten im Lieferumfang enthalten. Dämmelemente am Blendrahmen oben und seitlich, am Flügel unten und seitlich aus geschäumtem Kunststoff, grau. Luftdichtheitsklasse 4. ---------------------------------------- Flügel und Blendrahmen aus massivem Kiefernholz. Holzschutz nach Einbringung aller Bohrungen und Fräsungen durch Imprägnierung mit wasserverdünnbarer und fungizider (pilz- und fäulnishemmender) Imprägnierlasur, frei von PCP, Dioxin und Lindan. ---------------------------------------- Umlaufende Anschlagdichtung aus EPDM, umlaufende Gleitdichtung aus Santoprene, seitliche Dichtung aus EPDM zwischen Flügel- und Blendrahmenverblechung Blendrahmen-Außenmaße (BxL): 78 x 160 cm Lichtfläche: 0,85m² Endlackierung in zwei Schichten mit weißem wasserverdünnbarem, lösungsmittelfreiem Acryl-Lack. Trockenschichtstärke gemäß DIN 68 800, Teil 3: 85 µ. Außenabdeckung aus Titanzink walzblank. ---------------------------------------- ENERGIE PLUS Verglasung Passivhaus tauglich, für besonders hohen Wärmeschutz: Uw = 1,0 W/(m²K), Gesamtenergiedurchlasswert g = 0,44. Erhöhter Schallschutz: Rw(C,Ctr)= 37(-2,-4) dB Schallschutzklasse 3, erhöhter Einbruchschutz erhöhter Hagelschutz. 2x3 mm Verbund-Sicherheitsglas innen für erhöhten Einbruchschutz und besseren Schallschutz, mit Edelmetall- beschichtung innen für erhöhten Wärmeschutz. 3 mm gehärtetes Einscheiben- Sicherheitsglas nach DIN EN 12150 mit Edelmetallbeschichtung für erhöhten Wärmeschutz in der Mitte. 4 mm gehärtetes Einscheiben- Sicherheitsglas nach DIN EN 12150 außen mit Anti-Tau-Effekt zur Verringerung von Tauwasserbildung und mit natürlichem Reinigungseffekt. Verringerung der Regengeräusche durch Anti-Regengeräusch-Effekt. ---------------------------------- Inklusive ab Werk vormontierter Steuerzentrale, integrierter Akku- Versorgung, elektrischem Fenstermotor, Solarmodul, Regensensor und vorprogrammierten Funk-Wandschalter zum komfortablen Öffnen und Schließen. ---------------------------------- Die manuelle Bedienung des Fensters bleibt weiterhin möglich ---------------------------------------- Einklemmschutz durch das Erkennen von Hindernissen während des Schließens --------------------------------- Eigenschaften des Fenstermotors: Betriebsspannung: 10,8 V/DC Zugkraft: min. 225 N Druckkraft: max. 150 N Kettenhub: 200 mm ---------------------------------- VELUX Funk-Wandschalter KLI 311: Zur kabellosen Einzel-und Gruppenbedienung von automatischen Fenstern und Flachdach-Fenstern mit dem io-homecontrol Logo. Sendet auf 868 MHz Frequenz inkl. Sicherheitscode durch Code-Hopping. Abmessungen: 82 mm x 82 mm x 12.5 mm (BxHxT) Farbe Gehäuse : weiß Bedienungsabstand: 30m Gebäude, ca. 200 im freien Feld Bedienungsfertig mit 2 Stück Batterien AAA(LR03)im Lieferumfang enthalten. ------------------------------------ Einfach kombinierbar mit VELUX Active: Intelligente Sensorsteuerung zum automatischen Öffnen und Schließen von automatischen Fenstern, Rollläden und Sonnenschutzprodukte aufgrund von CO2, Feuchtigkeit und Temperatur im Raum, sowie externen Wetterdaten für proaktiven Hitzeschutz mit Rollläden und Sonnenschutzprodukten. Ansteuerung per Smartphone und Sprachsteuerung. Kompatibilität mit SOMFY, Apple HomeKit und Google Home/Google Assistant ---------------------------------------- Zusätzlich kann ein VELUX Solar- Rollladen oder Solar-Sonnenschutz installiert werden. Alle technischen Werte sind normgemäß im senkrechten Einbau ermittelt und beziehen sich auf das Fenster als Ganzes
GELÖSCHT | GGL MK10 2370 | 5702327283153 | VELUX Schwingfenster GGL MK10 2370 | weiß lack THERMO Ti walz 78x160 | 1134 | 10 | A | 111 | VELUX-Schwing-Fenster,GGL | 111 | VELUX-Schwing-Fenster,GGL | 15020201 | 1 | 0 | ST | 44181950 | ST | DK | 54.148 | 49.517 | 0.262 | 17 | 88.7 | 173.8 | 7 | PAL | ja | ---------------------------------------- Schwingfenster mit Schwingfunktion des Flügels bis zum Anschlag. Mit bequemer Einhandbedienung oben, Lüftungsklappe und Luftfilter. Seitliche Flügelabdeckbleche schraubenlos vormontiert, Montagewinkel und Markisenkasten im Lieferumfang enthalten. Dämmelemente am Blendrahmen oben und seitlich, am Flügel unten und seitlich aus geschäumtem Kunststoff, grau. Luftdichtheitsklasse 4. ---------------------------------------- Flügel und Blendrahmen aus massivem Kiefernholz. Holzschutz nach Einbringung aller Bohrungen und Fräsungen durch Imprägnierung mit wasserverdünnbarer und fungizider (pilz- und fäulnishemmender) Imprägnierlasur, frei von PCP, Dioxin und Lindan. ---------------------------------------- Umlaufende Anschlagdichtung aus EPDM, umlaufende Gleitdichtung aus Santoprene, seitliche Dichtung aus EPDM zwischen Flügel- und Blendrahmenverblechung Blendrahmen-Außenmaße (BxL): 78 x 160 cm Lichtfläche: 0,85m² Endlackierung in zwei Schichten mit weißem wasserverdünnbarem, lösungsmittelfreiem Acryl-Lack. Trockenschichtstärke gemäß DIN 68 800, Teil 3: 85 µ. Außenabdeckung aus Titanzink walzblank. ---------------------------------------- THERMO Verglasung mit sehr guten technischen Werten: Wärmedurchgangswert Uw = 1,3 W/(m²K), Schalldämmwert Rw(C,Ctr)= 35(-1,-3) dB, Schallschutzklasse 2, Gesamtenergiedurchlasswert g = 0,46, 2 x 3 mm Verbund-Sicherheitsglas innen für erhöhten Einbruchschutz, erhöhte Sicherheit und besseren Schallschutz. 4 mm gehärtetes Einscheiben- sicherheitsglas außen nach DIN EN 12150 für erhöhte Hagelsicherheit mit Edelmetallbeschichtung innen. Verringerung der Regengeräusche durch Anti-Regengeräusch-Effekt Alle technischen Werte sind normgemäß im senkrechten Einbau ermittelt und beziehen sich auf das Fenster als Ganzes
GELÖSCHT | GGL MK10 306921 | 5702328930735 | VELUX Elektrofenster GGL MK10 306921 | klar lack E.HitzeschAlu 78x160 | 1182 | 10 | A | 111 | VELUX-Schwing-Fenster,GGL | 111 | VELUX-Schwing-Fenster,GGL | 15020201 | 1 | 0 | ST | 44181950 | ST | DK | 60.034 | 55.304 | 0.262 | 17 | 88.7 | 173.8 | 7 | PAL | ja | ---------------------------------------- Schwingfenster mit Schwingfunktion des Flügels bis zum Anschlag. Mit bequemer Einhandbedienung oben, Lüftungsklappe und Luftfilter. Seitliche Flügelabdeckbleche schraubenlos vormontiert, Montagewinkel und Markisenkasten im Lieferumfang enthalten. Dämmelemente am Blendrahmen oben und seitlich, am Flügel unten und seitlich aus geschäumtem Kunststoff, grau. Luftdichtheitsklasse 4. ---------------------------------------- Flügel und Blendrahmen aus massivem Kiefernholz. Holzschutz nach Einbringung aller Bohrungen und Fräsungen durch Imprägnierung mit wasserverdünnbarer und fungizider (pilz- und fäulnishemmender) Imprägnierlasur, frei von PCP, Dioxin und Lindan. ---------------------------------------- Umlaufende Anschlagdichtung aus EPDM, umlaufende Gleitdichtung aus Santoprene, seitliche Dichtung aus EPDM zwischen Flügel- und Blendrahmenverblechung Blendrahmen-Außenmaße (BxL): 78 x 160 cm Lichtfläche: 0,85m² Endlackierung in zwei Schichten mit transparentem, wasserverdünnbarem, lösungsmittelfreiem Acryl-Lack. Trockenschichtstärke gemäß DIN 68 800, Teil 3: 85 µ. Außenabdeckung aus Aluminium, einbrennlackiert, NCS S 7500-N. ---------------------------------------- ENERGIE Hitzeschutz Verglasung, für hohen Wärmeschutz:Uw = 1,1 W/(m²K), Gesamtenergiedurchlasswert g = 0,27. Erhöhter Schallschutz: Rw(C,Ctr)= 35(-1,-3) dB Schallschutzklasse 2, erhöhter Einbruchschutz erhöhter Hagelschutz. 2x3 mm Verbund-Sicherheitsglas innen für erhöhten Einbruchschutz und besseren Schallschutz, mit Edelmetall- beschichtung innen für erhöhten Wärmeschutz. 3 mm teilvorgespanntes Glas (TVG) mit Edelmetallbeschichtung und 12mm Spezialgasfüllung für erhöhten Wärmeschutz in der Mitte. 4 mm gehärtetes Einscheiben- Sicherheitsglas nach DIN EN 12150 außen. Verringerungen der Regengeräusche durch Anti-Regengeräusch-Effekt --------------------------------- Inklusive ab Werk vormontierter Steuerzentrale, elektrischem Fenstermotor , Regensensor und vorprogrammierten Funk-Wandschalter zum komfortablen Öffnen und Schließen. --------------------------------- Die manuelle Bedienung des Fensters bleibt weiterhin möglich ---------------------------------------- Einfacher Stromanschluss über 230V ---------------------------------------- Einklemmschutz durch das Erkennen von Hindernissen während des Schließens --------------------------------- Eigenschaften des Fenstermotors: Betriebsspannung: 24 V/DC Stromaufnahme: max. 1,6 A Zugkraft: min. 225 N Druckkraft: max. 150 N Kettenhub: 200 mm korrosionsgeschützte Stahlkette --------------------------------- VELUX Funk-Wandschalter KLI 311: Zur kabellosen Einzel-und Gruppenbedienung von automatischen Fenstern und Flachdach-Fenstern mit dem io-homecontrol Logo. Sendet auf 868 MHz Frequenz inkl. Sicherheitscode durch Code-Hopping. Abmessungen: 82 mm x 82 mm x 12.5 mm (BxHxT) Farbe Gehäuse : weiß Bedienungsabstand: 30m im Gebäude, ca. 200 im freien Feld Bedienungsfertig mit 2 Stück Batterien AAA(LR03)im Lieferumfang enthalten. ------------------------------------ Einfach kombinierbar mit VELUX Active: Intelligente Sensorsteuerung zum automatischen Öffnen und Schließen von automatischen Fenstern, Rollläden und Sonnenschutzprodukte aufgrund von CO2, Feuchtigkeit und Temperatur im Raum, sowie externen Wetterdaten für proaktiven Hitzeschutz mit Rollläden und Sonnenschutzprodukten. Ansteuerung per Smartphone und Sprachsteuerung. Kompatibilität mit SOMFY, Apple HomeKit und Google Home/Google Assistant ---------------------------------- Zusätzlich können ein außenliegendes und ein innenliegendes Dekorations- und Sonnenschutzprodukt installiert werden. Alle technischen Werte sind normgemäß im senkrechten Einbau ermittelt und beziehen sich auf das Fenster als Ganzes
GELÖSCHT | GGL MK10 3070Q | 5702327007551 | VELUX Schwingfenster GGL MK10 3070Q | klar lack Son.Verg. Alu 78x160 | 1112 | 15 | A | 111 | VELUX-Schwing-Fenster,GGL | 111 | VELUX-Schwing-Fenster,GGL | 15020201 | 1 | 0 | ST | 44181950 | ST | DK | 52.135 | 47.547 | 0.262 | 17 | 88.7 | 173.8 | 7 | PAL | ja | ---------------------------------------- Schwingfenster mit Schwingfunktion des Flügels bis zum Anschlag. Mit bequemer Einhandbedienung oben, Lüftungsklappe und Luftfilter. Seitliche Flügelabdeckbleche schraubenlos vormontiert, Montagewinkel und Markisenkasten im Lieferumfang enthalten. Dämmelemente am Blendrahmen oben und seitlich, am Flügel unten und seitlich aus geschäumtem Kunststoff, grau. Luftdichtheitsklasse 4. ---------------------------------------- Flügel und Blendrahmen aus massivem Kiefernholz. Holzschutz nach Einbringung aller Bohrungen und Fräsungen durch Imprägnierung mit wasserverdünnbarer und fungizider (pilz- und fäulnishemmender) Imprägnierlasur, frei von PCP, Dioxin und Lindan. ---------------------------------------- Umlaufende Anschlagdichtung aus EPDM, umlaufende Gleitdichtung aus Santoprene, seitliche Dichtung aus EPDM zwischen Flügel- und Blendrahmenverblechung Blendrahmen-Außenmaße (BxL): 78 x 160 cm Lichtfläche: 0,85m² Endlackierung in zwei Schichten mit transparentem, wasserverdünnbarem, lösungsmittelfreiem Acryl-Lack. Trockenschichtstärke gemäß DIN 68 800, Teil 3: 85 µ. Außenabdeckung aus Aluminium, einbrennlackiert, NCS S 7500-N. ---------------------------------------- Verglasung für erhöhten Einbruchschutz mit: Wärmedurchgangswert Uw = 1,3 W/(m²K), Schalldämmwert Rw(C,Ctr)= 35(-1,-3) dB, Schallschutzklasse 2, Gesamtenergiedurchlasswert g = 0,63, 2x3 mm Verbund-Sicherheitsglas mit Edelmetallbeschichtung innen. 4 mm gehärtetes Einscheiben- sicherheitsglas nach DIN EN 12150 für erhöhte Hagelsicherheit außen mit Edelmetallbeschichtung innen. Durchwurfhemmend gemäß DIN EN 356, Klasse P4A. Widerstandsklasse RC2. Alle technischen Werte sind normgemäß im senkrechten Einbau ermittelt und beziehen sich auf das Fenster als Ganzes
GELÖSCHT | GGL MK10 3366 | 5702327002167 | VELUX Schwingfenster GGL MK10 3366 | klar lack EN.PLUS Ti walz 78x160 | 1522 | 10 | A | 111 | VELUX-Schwing-Fenster,GGL | 111 | VELUX-Schwing-Fenster,GGL | 15020201 | 1 | 0 | ST | 44181950 | ST | DK | 61.989 | 57.358 | 0.262 | 17 | 88.7 | 173.8 | 7 | PAL | ja | ---------------------------------------- Schwingfenster mit Schwingfunktion des Flügels bis zum Anschlag. Mit bequemer Einhandbedienung oben, Lüftungsklappe und Luftfilter. Seitliche Flügelabdeckbleche schraubenlos vormontiert, Montagewinkel und Markisenkasten im Lieferumfang enthalten. Dämmelemente am Blendrahmen oben und seitlich, am Flügel unten und seitlich aus geschäumtem Kunststoff, grau. Luftdichtheitsklasse 4. ---------------------------------------- Flügel und Blendrahmen aus massivem Kiefernholz. Holzschutz nach Einbringung aller Bohrungen und Fräsungen durch Imprägnierung mit wasserverdünnbarer und fungizider (pilz- und fäulnishemmender) Imprägnierlasur, frei von PCP, Dioxin und Lindan. ---------------------------------------- Umlaufende Anschlagdichtung aus EPDM, umlaufende Gleitdichtung aus Santoprene, seitliche Dichtung aus EPDM zwischen Flügel- und Blendrahmenverblechung Blendrahmen-Außenmaße (BxL): 78 x 160 cm Lichtfläche: 0,85m² Endlackierung in zwei Schichten mit transparentem, wasserverdünnbarem, lösungsmittelfreiem Acryl-Lack. Trockenschichtstärke gemäß DIN 68 800, Teil 3: 85 µ. Außenabdeckung aus Titanzink walzblank. ---------------------------------------- ENERGIE PLUS Verglasung Passivhaus tauglich, für besonders hohen Wärmeschutz: Uw = 1,0 W/(m²K), Gesamtenergiedurchlasswert g = 0,44. Erhöhter Schallschutz: Rw(C,Ctr)= 37(-2,-4) dB Schallschutzklasse 3, erhöhter Einbruchschutz erhöhter Hagelschutz. 2x3 mm Verbund-Sicherheitsglas innen für erhöhten Einbruchschutz und besseren Schallschutz, mit Edelmetall- beschichtung innen für erhöhten Wärmeschutz. 3 mm gehärtetes Einscheiben- Sicherheitsglas nach DIN EN 12150 mit Edelmetallbeschichtung für erhöhten Wärmeschutz in der Mitte. 4 mm gehärtetes Einscheiben- Sicherheitsglas nach DIN EN 12150 außen mit Anti-Tau-Effekt zur Verringerung von Tauwasserbildung und mit natürlichem Reinigungseffekt. Verringerung der Regengeräusche durch Anti-Regengeräusch-Effekt. Alle technischen Werte sind normgemäß im senkrechten Einbau ermittelt und beziehen sich auf das Fenster als Ganzes
GELÖSCHT | GGL MK10 336621 | 5702327219305 | VELUX Elektrofenster GGL MK10 336621 | klar lack EN. PLUS Ti walz 78x160 | 1822 | 10 | A | 111 | VELUX-Schwing-Fenster,GGL | 111 | VELUX-Schwing-Fenster,GGL | 15020201 | 1 | 0 | ST | 44181950 | ST | DK | 62.592 | 57.862 | 0.262 | 17 | 88.7 | 173.8 | 7 | PAL | ja | ---------------------------------------- Schwingfenster mit Schwingfunktion des Flügels bis zum Anschlag. Mit bequemer Einhandbedienung oben, Lüftungsklappe und Luftfilter. Seitliche Flügelabdeckbleche schraubenlos vormontiert, Montagewinkel und Markisenkasten im Lieferumfang enthalten. Dämmelemente am Blendrahmen oben und seitlich, am Flügel unten und seitlich aus geschäumtem Kunststoff, grau. Luftdichtheitsklasse 4. ---------------------------------------- Flügel und Blendrahmen aus massivem Kiefernholz. Holzschutz nach Einbringung aller Bohrungen und Fräsungen durch Imprägnierung mit wasserverdünnbarer und fungizider (pilz- und fäulnishemmender) Imprägnierlasur, frei von PCP, Dioxin und Lindan. ---------------------------------------- Umlaufende Anschlagdichtung aus EPDM, umlaufende Gleitdichtung aus Santoprene, seitliche Dichtung aus EPDM zwischen Flügel- und Blendrahmenverblechung Blendrahmen-Außenmaße (BxL): 78 x 160 cm Lichtfläche: 0,85m² Endlackierung in zwei Schichten mit transparentem, wasserverdünnbarem, lösungsmittelfreiem Acryl-Lack. Trockenschichtstärke gemäß DIN 68 800, Teil 3: 85 µ. Außenabdeckung aus Titanzink walzblank. ---------------------------------------- ENERGIE PLUS Verglasung Passivhaus tauglich, für besonders hohen Wärmeschutz: Uw = 1,0 W/(m²K), Gesamtenergiedurchlasswert g = 0,44. Erhöhter Schallschutz: Rw(C,Ctr)= 37(-2,-4) dB Schallschutzklasse 3, erhöhter Einbruchschutz erhöhter Hagelschutz. 2x3 mm Verbund-Sicherheitsglas innen für erhöhten Einbruchschutz und besseren Schallschutz, mit Edelmetall- beschichtung innen für erhöhten Wärmeschutz. 3 mm gehärtetes Einscheiben- Sicherheitsglas nach DIN EN 12150 mit Edelmetallbeschichtung für erhöhten Wärmeschutz in der Mitte. 4 mm gehärtetes Einscheiben- Sicherheitsglas nach DIN EN 12150 außen mit Anti-Tau-Effekt zur Verringerung von Tauwasserbildung und mit natürlichem Reinigungseffekt. Verringerung der Regengeräusche durch Anti-Regengeräusch-Effekt. --------------------------------- Inklusive ab Werk vormontierter Steuerzentrale, elektrischem Fenstermotor , Regensensor und vorprogrammierten Funk-Wandschalter zum komfortablen Öffnen und Schließen. --------------------------------- Die manuelle Bedienung des Fensters bleibt weiterhin möglich ---------------------------------------- Einfacher Stromanschluss über 230V ---------------------------------------- Einklemmschutz durch das Erkennen von Hindernissen während des Schließens --------------------------------- Eigenschaften des Fenstermotors: Betriebsspannung: 24 V/DC Stromaufnahme: max. 1,6 A Zugkraft: min. 225 N Druckkraft: max. 150 N Kettenhub: 200 mm korrosionsgeschützte Stahlkette --------------------------------- VELUX Funk-Wandschalter KLI 311: Zur kabellosen Einzel-und Gruppenbedienung von automatischen Fenstern und Flachdach-Fenstern mit dem io-homecontrol Logo. Sendet auf 868 MHz Frequenz inkl. Sicherheitscode durch Code-Hopping. Abmessungen: 82 mm x 82 mm x 12.5 mm (BxHxT) Farbe Gehäuse : weiß Bedienungsabstand: 30m im Gebäude, ca. 200 im freien Feld Bedienungsfertig mit 2 Stück Batterien AAA(LR03)im Lieferumfang enthalten. ------------------------------------ Einfach kombinierbar mit VELUX Active: Intelligente Sensorsteuerung zum automatischen Öffnen und Schließen von automatischen Fenstern, Rollläden und Sonnenschutzprodukte aufgrund von CO2, Feuchtigkeit und Temperatur im Raum, sowie externen Wetterdaten für proaktiven Hitzeschutz mit Rollläden und Sonnenschutzprodukten. Ansteuerung per Smartphone und Sprachsteuerung. Kompatibilität mit SOMFY, Apple HomeKit und Google Home/Google Assistant ---------------------------------- Zusätzlich können ein außenliegendes und ein innenliegendes Dekorations- und Sonnenschutzprodukt installiert werden. Alle technischen Werte sind normgemäß im senkrechten Einbau ermittelt und beziehen sich auf das Fenster als Ganzes
GELÖSCHT | GGL MK12 3067 | 5702328933460 | VELUX Schwingfenster GGL MK12 3067 | klar lack EN.WäDämm.Alu 78x180 | 1394 | 10 | A | 111 | VELUX-Schwing-Fenster,GGL | 111 | VELUX-Schwing-Fenster,GGL | 15020201 | 1 | 0 | ST | 44181950 | ST | DK | 64.119 | 59.24 | 0.286 | 17 | 86.7 | 193.8 | 7 | PAL | ja | ---------------------------------------- Schwingfenster mit Schwingfunktion des Flügels bis zum Anschlag. Mit bequemer Einhandbedienung oben, Lüftungsklappe und Luftfilter. Seitliche Flügelabdeckbleche schraubenlos vormontiert, Montagewinkel und Markisenkasten im Lieferumfang enthalten. Dämmelemente am Blendrahmen oben und seitlich, am Flügel unten und seitlich aus geschäumtem Kunststoff, grau. Luftdichtheitsklasse 4. ---------------------------------------- Flügel und Blendrahmen aus massivem Kiefernholz. Holzschutz nach Einbringung aller Bohrungen und Fräsungen durch Imprägnierung mit wasserverdünnbarer und fungizider (pilz- und fäulnishemmender) Imprägnierlasur, frei von PCP, Dioxin und Lindan. ---------------------------------------- Umlaufende Anschlagdichtung aus EPDM, umlaufende Gleitdichtung aus Santoprene, seitliche Dichtung aus EPDM zwischen Flügel- und Blendrahmenverblechung Blendrahmen-Außenmaße (BxL): 78 x 180 cm Lichtfläche: 0,96m² Endlackierung in zwei Schichten mit transparentem, wasserverdünnbarem, lösungsmittelfreiem Acryl-Lack. Trockenschichtstärke gemäß DIN 68 800, Teil 3: 85 µ. Außenabdeckung aus Aluminium, einbrennlackiert, NCS S 7500-N. ---------------------------------------- ENERGIE WÄRMEDÄMMUNG Verglasung Passivhaus tauglich, für besonders hohen Wärmeschutz: Uw = 0,83 W/(m²K), Gesamtenergiedurchlasswert g = 0,44. Erhöhter Schallschutz: Rw(C,Ctr)= 38(-1,-5) dB Schallschutzklasse 3, erhöhter Einbruchschutz erhöhter Hagelschutz. 2x3 mm Verbund-Sicherheitsglas innen für erhöhten Einbruchschutz und besseren Schallschutz, mit Edelmetall- beschichtung innen für erhöhten Wärmeschutz. 3 mm gehärtetes Einscheiben- Sicherheitsglas nach DIN EN 12150 mit Edelmetallbeschichtung für erhöhten Wärmeschutz in der Mitte. 4 mm gehärtetes Einscheiben- Sicherheitsglas nach DIN EN 12150 außen mit Anti-Tau-Effekt zur Verringerung von Tauwasserbildung und mit natürlichem Reinigungseffekt. Verringerung der Regengeräusche durch Anti-Regengeräusch-Effekt. ---------------------------------------- ENERGIE WÄRMEDÄMMUNG Verglasung Passivhaus tauglich, für besonders hohen Wärmeschutz: Uw = 0,86 W/(m²K), Gesamtenergiedurchlasswert g = 0,44. Erhöhter Schallschutz: Rw(C,Ctr)= 38(-1,-5) dB Schallschutzklasse 3, erhöhter Einbruchschutz erhöhter Hagelschutz. 2x3 mm Verbund-Sicherheitsglas innen für erhöhten Einbruchschutz und besseren Schallschutz, mit Edelmetall- beschichtung innen für erhöhten Wärmeschutz. 3 mm gehärtetes Einscheiben- Sicherheitsglas nach DIN EN 12150 mit Edelmetallbeschichtung für erhöhten Wärmeschutz in der Mitte. 4 mm gehärtetes Einscheiben- Sicherheitsglas nach DIN EN 12150 außen mit Anti-Tau-Effekt zur Verringerung von Tauwasserbildung und mit natürlichem Reinigungseffekt. Verringerung der Regengeräusche durch Anti-Regengeräusch-Effekt. Alle technischen Werte sind normgemäß im senkrechten Einbau ermittelt und beziehen sich auf das Fenster als Ganzes
GELÖSCHT | GGL MK12 3069 | 5702328930759 | VELUX Schwingfenster GGL MK12 3069 | klar lack E.HitzeschAlu 78x180 | 1002 | 10 | A | 111 | VELUX-Schwing-Fenster,GGL | 111 | VELUX-Schwing-Fenster,GGL | 15020201 | 1 | 0 | ST | 44181950 | ST | DK | 64.428 | 59.549 | 0.286 | 17 | 86.7 | 193.8 | 7 | PAL | ja | ---------------------------------------- Schwingfenster mit Schwingfunktion des Flügels bis zum Anschlag. Mit bequemer Einhandbedienung oben, Lüftungsklappe und Luftfilter. Seitliche Flügelabdeckbleche schraubenlos vormontiert, Montagewinkel und Markisenkasten im Lieferumfang enthalten. Dämmelemente am Blendrahmen oben und seitlich, am Flügel unten und seitlich aus geschäumtem Kunststoff, grau. Luftdichtheitsklasse 4. ---------------------------------------- Flügel und Blendrahmen aus massivem Kiefernholz. Holzschutz nach Einbringung aller Bohrungen und Fräsungen durch Imprägnierung mit wasserverdünnbarer und fungizider (pilz- und fäulnishemmender) Imprägnierlasur, frei von PCP, Dioxin und Lindan. ---------------------------------------- Umlaufende Anschlagdichtung aus EPDM, umlaufende Gleitdichtung aus Santoprene, seitliche Dichtung aus EPDM zwischen Flügel- und Blendrahmenverblechung Blendrahmen-Außenmaße (BxL): 78 x 180 cm Lichtfläche: 0,96m² Endlackierung in zwei Schichten mit transparentem, wasserverdünnbarem, lösungsmittelfreiem Acryl-Lack. Trockenschichtstärke gemäß DIN 68 800, Teil 3: 85 µ. Außenabdeckung aus Aluminium, einbrennlackiert, NCS S 7500-N. ---------------------------------------- ENERGIE Hitzeschutz Verglasung, für hohen Wärmeschutz:Uw = 1,1 W/(m²K), Gesamtenergiedurchlasswert g = 0,27. Erhöhter Schallschutz: Rw(C,Ctr)= 35(-1,-3) dB Schallschutzklasse 2, erhöhter Einbruchschutz erhöhter Hagelschutz. 2x3 mm Verbund-Sicherheitsglas innen für erhöhten Einbruchschutz und besseren Schallschutz, mit Edelmetall- beschichtung innen für erhöhten Wärmeschutz. 3 mm teilvorgespanntes Glas (TVG) mit Edelmetallbeschichtung und 12mm Spezialgasfüllung für erhöhten Wärmeschutz in der Mitte. 4 mm gehärtetes Einscheiben- Sicherheitsglas nach DIN EN 12150 außen. Verringerungen der Regengeräusche durch Anti-Regengeräusch-Effekt Alle technischen Werte sind normgemäß im senkrechten Einbau ermittelt und beziehen sich auf das Fenster als Ganzes
GELÖSCHT | GGL MK12 3166 | 5702327601858 | VELUX Schwingfenster GGL MK12 3166 | klar lack EN. PLUS Kupfer 78x160 | 1662 | 10 | A | 111 | VELUX-Schwing-Fenster,GGL | 111 | VELUX-Schwing-Fenster,GGL | 15020201 | 1 | 0 | ST | 44181950 | ST | DK | 69.616 | 64.713 | 0.286 | 17 | 86.7 | 193.8 | 7 | PAL | ja | ---------------------------------------- Schwingfenster mit Schwingfunktion des Flügels bis zum Anschlag. Mit bequemer Einhandbedienung oben, Lüftungsklappe und Luftfilter. Seitliche Flügelabdeckbleche schraubenlos vormontiert, Montagewinkel und Markisenkasten im Lieferumfang enthalten. Dämmelemente am Blendrahmen oben und seitlich, am Flügel unten und seitlich aus geschäumtem Kunststoff, grau. Luftdichtheitsklasse 4. ---------------------------------------- Flügel und Blendrahmen aus massivem Kiefernholz. Holzschutz nach Einbringung aller Bohrungen und Fräsungen durch Imprägnierung mit wasserverdünnbarer und fungizider (pilz- und fäulnishemmender) Imprägnierlasur, frei von PCP, Dioxin und Lindan. ---------------------------------------- Umlaufende Anschlagdichtung aus EPDM, umlaufende Gleitdichtung aus Santoprene, seitliche Dichtung aus EPDM zwischen Flügel- und Blendrahmenverblechung Blendrahmen-Außenmaße (BxL): 78 x 180 cm Lichtfläche: 0,96m² Endlackierung in zwei Schichten mit transparentem, wasserverdünnbarem, lösungsmittelfreiem Acryl-Lack. Trockenschichtstärke gemäß DIN 68 800, Teil 3: 85 µ. Außenabdeckung aus Kupfer. ---------------------------------------- ENERGIE PLUS Verglasung Passivhaus tauglich, für besonders hohen Wärmeschutz: Uw = 1,0 W/(m²K), Gesamtenergiedurchlasswert g = 0,44. Erhöhter Schallschutz: Rw(C,Ctr)= 37(-2,-4) dB Schallschutzklasse 3, erhöhter Einbruchschutz erhöhter Hagelschutz. 2x3 mm Verbund-Sicherheitsglas innen für erhöhten Einbruchschutz und besseren Schallschutz, mit Edelmetall- beschichtung innen für erhöhten Wärmeschutz. 3 mm gehärtetes Einscheiben- Sicherheitsglas nach DIN EN 12150 mit Edelmetallbeschichtung für erhöhten Wärmeschutz in der Mitte. 4 mm gehärtetes Einscheiben- Sicherheitsglas nach DIN EN 12150 außen mit Anti-Tau-Effekt zur Verringerung von Tauwasserbildung und mit natürlichem Reinigungseffekt. Verringerung der Regengeräusche durch Anti-Regengeräusch-Effekt. Alle technischen Werte sind normgemäß im senkrechten Einbau ermittelt und beziehen sich auf das Fenster als Ganzes
GELÖSCHT | GGL MK12 3366 | 5702327601865 | VELUX Schwingfenster GGL MK12 3366 | klar lack EN. PLUS Ti walz 78x160 | 1662 | 10 | A | 111 | VELUX-Schwing-Fenster,GGL | 111 | VELUX-Schwing-Fenster,GGL | 15020201 | 1 | 0 | ST | 44181950 | ST | DK | 68.49 | 63.587 | 0.286 | 17 | 86.7 | 193.8 | 7 | PAL | ja | ---------------------------------------- Schwingfenster mit Schwingfunktion des Flügels bis zum Anschlag. Mit bequemer Einhandbedienung oben, Lüftungsklappe und Luftfilter. Seitliche Flügelabdeckbleche schraubenlos vormontiert, Montagewinkel und Markisenkasten im Lieferumfang enthalten. Dämmelemente am Blendrahmen oben und seitlich, am Flügel unten und seitlich aus geschäumtem Kunststoff, grau. Luftdichtheitsklasse 4. ---------------------------------------- Flügel und Blendrahmen aus massivem Kiefernholz. Holzschutz nach Einbringung aller Bohrungen und Fräsungen durch Imprägnierung mit wasserverdünnbarer und fungizider (pilz- und fäulnishemmender) Imprägnierlasur, frei von PCP, Dioxin und Lindan. ---------------------------------------- Umlaufende Anschlagdichtung aus EPDM, umlaufende Gleitdichtung aus Santoprene, seitliche Dichtung aus EPDM zwischen Flügel- und Blendrahmenverblechung Blendrahmen-Außenmaße (BxL): 78 x 180 cm Lichtfläche: 0,96m² Endlackierung in zwei Schichten mit transparentem, wasserverdünnbarem, lösungsmittelfreiem Acryl-Lack. Trockenschichtstärke gemäß DIN 68 800, Teil 3: 85 µ. Außenabdeckung aus Titanzink walzblank. ---------------------------------------- ENERGIE PLUS Verglasung Passivhaus tauglich, für besonders hohen Wärmeschutz: Uw = 1,0 W/(m²K), Gesamtenergiedurchlasswert g = 0,44. Erhöhter Schallschutz: Rw(C,Ctr)= 37(-2,-4) dB Schallschutzklasse 3, erhöhter Einbruchschutz erhöhter Hagelschutz. 2x3 mm Verbund-Sicherheitsglas innen für erhöhten Einbruchschutz und besseren Schallschutz, mit Edelmetall- beschichtung innen für erhöhten Wärmeschutz. 3 mm gehärtetes Einscheiben- Sicherheitsglas nach DIN EN 12150 mit Edelmetallbeschichtung für erhöhten Wärmeschutz in der Mitte. 4 mm gehärtetes Einscheiben- Sicherheitsglas nach DIN EN 12150 außen mit Anti-Tau-Effekt zur Verringerung von Tauwasserbildung und mit natürlichem Reinigungseffekt. Verringerung der Regengeräusche durch Anti-Regengeräusch-Effekt. Alle technischen Werte sind normgemäß im senkrechten Einbau ermittelt und beziehen sich auf das Fenster als Ganzes
GELÖSCHT | GGL PK06 206721 | 5702328933545 | VELUX Elektrofenster GGL PK06 206721 | weiß lack EN.WäDämm.Alu 94x118 | 1419 | 10 | A | 111 | VELUX-Schwing-Fenster,GGL | 111 | VELUX-Schwing-Fenster,GGL | 15020201 | 1 | 0 | ST | 44181950 | ST | DK | 52.892 | 49.242 | 0.217 | 17 | 96.9 | 131.6 | 7 | PAL | ja | ---------------------------------------- Schwingfenster mit Schwingfunktion des Flügels bis zum Anschlag. Mit bequemer Einhandbedienung oben, Lüftungsklappe und Luftfilter. Seitliche Flügelabdeckbleche schraubenlos vormontiert, Montagewinkel und Markisenkasten im Lieferumfang enthalten. Dämmelemente am Blendrahmen oben und seitlich, am Flügel unten und seitlich aus geschäumtem Kunststoff, grau. Luftdichtheitsklasse 4. ---------------------------------------- Flügel und Blendrahmen aus massivem Kiefernholz. Holzschutz nach Einbringung aller Bohrungen und Fräsungen durch Imprägnierung mit wasserverdünnbarer und fungizider (pilz- und fäulnishemmender) Imprägnierlasur, frei von PCP, Dioxin und Lindan. ---------------------------------------- Umlaufende Anschlagdichtung aus EPDM, umlaufende Gleitdichtung aus Santoprene, seitliche Dichtung aus EPDM zwischen Flügel- und Blendrahmenverblechung Blendrahmen-Außenmaße (BxL): 94 x 118 cm Lichtfläche: 0,75m² Endlackierung in zwei Schichten mit weißem wasserverdünnbarem, lösungsmittelfreiem Acryl-Lack. Trockenschichtstärke gemäß DIN 68 800, Teil 3: 85 µ. Außenabdeckung aus Aluminium, einbrennlackiert, NCS S 7500-N. ---------------------------------------- ENERGIE WÄRMEDÄMMUNG Verglasung Passivhaus tauglich, für besonders hohen Wärmeschutz: Uw = 0,86 W/(m²K), Gesamtenergiedurchlasswert g = 0,44. Erhöhter Schallschutz: Rw(C,Ctr)= 38(-1,-5) dB Schallschutzklasse 3, erhöhter Einbruchschutz erhöhter Hagelschutz. 2x3 mm Verbund-Sicherheitsglas innen für erhöhten Einbruchschutz und besseren Schallschutz, mit Edelmetall- beschichtung innen für erhöhten Wärmeschutz. 3 mm gehärtetes Einscheiben- Sicherheitsglas nach DIN EN 12150 mit Edelmetallbeschichtung für erhöhten Wärmeschutz in der Mitte. 4 mm gehärtetes Einscheiben- Sicherheitsglas nach DIN EN 12150 außen mit Anti-Tau-Effekt zur Verringerung von Tauwasserbildung und mit natürlichem Reinigungseffekt. Verringerung der Regengeräusche durch Anti-Regengeräusch-Effekt. --------------------------------- Inklusive ab Werk vormontierter Steuerzentrale, elektrischem Fenstermotor , Regensensor und vorprogrammierten Funk-Wandschalter zum komfortablen Öffnen und Schließen. --------------------------------- Die manuelle Bedienung des Fensters bleibt weiterhin möglich ---------------------------------------- Einfacher Stromanschluss über 230V ---------------------------------------- Einklemmschutz durch das Erkennen von Hindernissen während des Schließens --------------------------------- Eigenschaften des Fenstermotors: Betriebsspannung: 24 V/DC Stromaufnahme: max. 1,6 A Zugkraft: min. 225 N Druckkraft: max. 150 N Kettenhub: 200 mm korrosionsgeschützte Stahlkette --------------------------------- VELUX Funk-Wandschalter KLI 311: Zur kabellosen Einzel-und Gruppenbedienung von automatischen Fenstern und Flachdach-Fenstern mit dem io-homecontrol Logo. Sendet auf 868 MHz Frequenz inkl. Sicherheitscode durch Code-Hopping. Abmessungen: 82 mm x 82 mm x 12.5 mm (BxHxT) Farbe Gehäuse : weiß Bedienungsabstand: 30m im Gebäude, ca. 200 im freien Feld Bedienungsfertig mit 2 Stück Batterien AAA(LR03)im Lieferumfang enthalten. ------------------------------------ Einfach kombinierbar mit VELUX Active: Intelligente Sensorsteuerung zum automatischen Öffnen und Schließen von automatischen Fenstern, Rollläden und Sonnenschutzprodukte aufgrund von CO2, Feuchtigkeit und Temperatur im Raum, sowie externen Wetterdaten für proaktiven Hitzeschutz mit Rollläden und Sonnenschutzprodukten. Ansteuerung per Smartphone und Sprachsteuerung. Kompatibilität mit SOMFY, Apple HomeKit und Google Home/Google Assistant ---------------------------------- Zusätzlich können ein außenliegendes und ein innenliegendes Dekorations- und Sonnenschutzprodukt installiert werden. Alle technischen Werte sind normgemäß im senkrechten Einbau ermittelt und beziehen sich auf das Fenster als Ganzes
GELÖSCHT | GGL PK06 2162 | 5702328043633 | VELUX Schwingfenster GGL PK06 2162 | weiß lack Schallsch Kupfer 94x118 | 1587 | 10 | A | 111 | VELUX-Schwing-Fenster,GGL | 111 | VELUX-Schwing-Fenster,GGL | 15020201 | 1 | 0 | ST | 44181950 | ST | DK | 64.417 | 60.88 | 0.217 | 17 | 96.9 | 131.6 | 7 | PAL | ja | ---------------------------------------- Schwingfenster mit Schwingfunktion des Flügels bis zum Anschlag. Mit bequemer Einhandbedienung oben, Lüftungsklappe und Luftfilter. Seitliche Flügelabdeckbleche schraubenlos vormontiert, Montagewinkel und Markisenkasten im Lieferumfang enthalten. Dämmelemente am Blendrahmen oben und seitlich, am Flügel unten und seitlich aus geschäumtem Kunststoff, grau. Luftdichtheitsklasse 4. ---------------------------------------- Flügel und Blendrahmen aus massivem Kiefernholz. Holzschutz nach Einbringung aller Bohrungen und Fräsungen durch Imprägnierung mit wasserverdünnbarer und fungizider (pilz- und fäulnishemmender) Imprägnierlasur, frei von PCP, Dioxin und Lindan. ---------------------------------------- Umlaufende Anschlagdichtung aus EPDM, umlaufende Gleitdichtung aus Santoprene, seitliche Dichtung aus EPDM zwischen Flügel- und Blendrahmenverblechung Blendrahmen-Außenmaße (BxL): 94 x 118 cm Lichtfläche: 0,75m² Endlackierung in zwei Schichten mit weißem wasserverdünnbarem, lösungsmittelfreiem Acryl-Lack. Trockenschichtstärke gemäß DIN 68 800, Teil 3: 85 µ. Außenabdeckung aus Kupfer. ---------------------------------------- ENERGIE SCHALLSCHUTZ Verglasung für besonders hohen Schallschutz: Rw(C,Ctr)= 42(-2,-5)dB; Schallschutzklasse 4 und besonders hohen Wärmeschutz: Uw = 0,92 W/(m²K). Gesamtenergiedurchlassungsgrad g=0,47 Erhöhter Einbruchschutz, erhöhter Hagelschutz. 2x3 mm Verbund-Sicherheitsglas innen für erhöhten Einbruchschutz und besseren Schallschutz, mit Edelmetall- beschichtung innen für erhöhten Wärmeschutz. 3 mm gehärtetes Einscheiben- Sicherheitsglas nach DIN EN 12150 mit Edelmetallbeschichtung für erhöhten Wärmeschutz in der Mitte. 8 mm gehärtetes Einscheiben- Sicherheitsglas nach DIN EN 12150 außen mit Anti-Tau-Effekt zur Verringerung von Tauwasserbildung. Verringerung der Regengeräusche durch Anti-Regengeräusch-Effekt Alle technischen Werte sind normgemäß im senkrechten Einbau ermittelt und beziehen sich auf das Fenster als Ganzes
GELÖSCHT | GGL PK06 216221 | 5702328043640 | VELUX Elektrofenster GGL PK06 216221 | weiß lack EN.Schall.Kupfer 94x118 | 1887 | 10 | A | 111 | VELUX-Schwing-Fenster,GGL | 111 | VELUX-Schwing-Fenster,GGL | 15020201 | 1 | 0 | ST | 44181950 | ST | DK | 64.421 | 60.771 | 0.217 | 17 | 96.9 | 131.6 | 7 | PAL | ja | ---------------------------------------- Schwingfenster mit Schwingfunktion des Flügels bis zum Anschlag. Mit bequemer Einhandbedienung oben, Lüftungsklappe und Luftfilter. Seitliche Flügelabdeckbleche schraubenlos vormontiert, Montagewinkel und Markisenkasten im Lieferumfang enthalten. Dämmelemente am Blendrahmen oben und seitlich, am Flügel unten und seitlich aus geschäumtem Kunststoff, grau. Luftdichtheitsklasse 4. ---------------------------------------- Flügel und Blendrahmen aus massivem Kiefernholz. Holzschutz nach Einbringung aller Bohrungen und Fräsungen durch Imprägnierung mit wasserverdünnbarer und fungizider (pilz- und fäulnishemmender) Imprägnierlasur, frei von PCP, Dioxin und Lindan. ---------------------------------------- Umlaufende Anschlagdichtung aus EPDM, umlaufende Gleitdichtung aus Santoprene, seitliche Dichtung aus EPDM zwischen Flügel- und Blendrahmenverblechung Blendrahmen-Außenmaße (BxL): 94 x 118 cm Lichtfläche: 0,75m² Endlackierung in zwei Schichten mit weißem wasserverdünnbarem, lösungsmittelfreiem Acryl-Lack. Trockenschichtstärke gemäß DIN 68 800, Teil 3: 85 µ. Außenabdeckung aus Kupfer. ---------------------------------------- ENERGIE SCHALLSCHUTZ Verglasung für besonders hohen Schallschutz: Rw(C,Ctr)= 42(-2,-5)dB; Schallschutzklasse 4 und besonders hohen Wärmeschutz: Uw = 0,96 W/(m²K). Gesamtenergiedurchlassungsgrad g=0,47 Erhöhter Einbruchschutz, erhöhter Hagelschutz. 2x3 mm Verbund-Sicherheitsglas innen für erhöhten Einbruchschutz und besseren Schallschutz, mit Edelmetall- beschichtung innen für erhöhten Wärmeschutz. 3 mm gehärtetes Einscheiben- Sicherheitsglas nach DIN EN 12150 mit Edelmetallbeschichtung für erhöhten Wärmeschutz in der Mitte. 8 mm gehärtetes Einscheiben- Sicherheitsglas nach DIN EN 12150 außen mit Anti-Tau-Effekt zur Verringerung von Tauwasserbildung. Verringerung der Regengeräusche durch Anti-Regengeräusch-Effekt --------------------------------- Inklusive ab Werk vormontierter Steuerzentrale, elektrischem Fenstermotor , Regensensor und vorprogrammierten Funk-Wandschalter zum komfortablen Öffnen und Schließen. --------------------------------- Die manuelle Bedienung des Fensters bleibt weiterhin möglich ---------------------------------------- Einfacher Stromanschluss über 230V ---------------------------------------- Einklemmschutz durch das Erkennen von Hindernissen während des Schließens --------------------------------- Eigenschaften des Fenstermotors: Betriebsspannung: 24 V/DC Stromaufnahme: max. 1,6 A Zugkraft: min. 225 N Druckkraft: max. 150 N Kettenhub: 200 mm korrosionsgeschützte Stahlkette --------------------------------- VELUX Funk-Wandschalter KLI 311: Zur kabellosen Einzel-und Gruppenbedienung von automatischen Fenstern und Flachdach-Fenstern mit dem io-homecontrol Logo. Sendet auf 868 MHz Frequenz inkl. Sicherheitscode durch Code-Hopping. Abmessungen: 82 mm x 82 mm x 12.5 mm (BxHxT) Farbe Gehäuse : weiß Bedienungsabstand: 30m im Gebäude, ca. 200 im freien Feld Bedienungsfertig mit 2 Stück Batterien AAA(LR03)im Lieferumfang enthalten. ------------------------------------ Einfach kombinierbar mit VELUX Active: Intelligente Sensorsteuerung zum automatischen Öffnen und Schließen von automatischen Fenstern, Rollläden und Sonnenschutzprodukte aufgrund von CO2, Feuchtigkeit und Temperatur im Raum, sowie externen Wetterdaten für proaktiven Hitzeschutz mit Rollläden und Sonnenschutzprodukten. Ansteuerung per Smartphone und Sprachsteuerung. Kompatibilität mit SOMFY, Apple HomeKit und Google Home/Google Assistant ---------------------------------- Zusätzlich können ein außenliegendes und ein innenliegendes Dekorations- und Sonnenschutzprodukt installiert werden. Alle technischen Werte sind normgemäß im senkrechten Einbau ermittelt und beziehen sich auf das Fenster als Ganzes
GELÖSCHT | GGL PK06 2166 | 5702328043657 | VELUX Schwingfenster GGL PK06 2166 | weiß lack EN.PLUS Kupfer 94x118 | 1429 | 10 | A | 111 | VELUX-Schwing-Fenster,GGL | 111 | VELUX-Schwing-Fenster,GGL | 15020201 | 1 | 0 | ST | 44181950 | ST | DK | 56.282 | 52.74 | 0.217 | 17 | 96.9 | 131.6 | 7 | PAL | ja | ---------------------------------------- Schwingfenster mit Schwingfunktion des Flügels bis zum Anschlag. Mit bequemer Einhandbedienung oben, Lüftungsklappe und Luftfilter. Seitliche Flügelabdeckbleche schraubenlos vormontiert, Montagewinkel und Markisenkasten im Lieferumfang enthalten. Dämmelemente am Blendrahmen oben und seitlich, am Flügel unten und seitlich aus geschäumtem Kunststoff, grau. Luftdichtheitsklasse 4. ---------------------------------------- Flügel und Blendrahmen aus massivem Kiefernholz. Holzschutz nach Einbringung aller Bohrungen und Fräsungen durch Imprägnierung mit wasserverdünnbarer und fungizider (pilz- und fäulnishemmender) Imprägnierlasur, frei von PCP, Dioxin und Lindan. ---------------------------------------- Umlaufende Anschlagdichtung aus EPDM, umlaufende Gleitdichtung aus Santoprene, seitliche Dichtung aus EPDM zwischen Flügel- und Blendrahmenverblechung Blendrahmen-Außenmaße (BxL): 94 x 118 cm Lichtfläche: 0,75m² Endlackierung in zwei Schichten mit weißem wasserverdünnbarem, lösungsmittelfreiem Acryl-Lack. Trockenschichtstärke gemäß DIN 68 800, Teil 3: 85 µ. Außenabdeckung aus Kupfer. ---------------------------------------- ENERGIE PLUS Verglasung Passivhaus tauglich, für besonders hohen Wärmeschutz: Uw = 1,0 W/(m²K), Gesamtenergiedurchlasswert g = 0,44. Erhöhter Schallschutz: Rw(C,Ctr)= 37(-2,-4) dB Schallschutzklasse 3, erhöhter Einbruchschutz erhöhter Hagelschutz. 2x3 mm Verbund-Sicherheitsglas innen für erhöhten Einbruchschutz und besseren Schallschutz, mit Edelmetall- beschichtung innen für erhöhten Wärmeschutz. 3 mm gehärtetes Einscheiben- Sicherheitsglas nach DIN EN 12150 mit Edelmetallbeschichtung für erhöhten Wärmeschutz in der Mitte. 4 mm gehärtetes Einscheiben- Sicherheitsglas nach DIN EN 12150 außen mit Anti-Tau-Effekt zur Verringerung von Tauwasserbildung und mit natürlichem Reinigungseffekt. Verringerung der Regengeräusche durch Anti-Regengeräusch-Effekt. Alle technischen Werte sind normgemäß im senkrechten Einbau ermittelt und beziehen sich auf das Fenster als Ganzes
GELÖSCHT | GGL PK06 216621 | 5702328043664 | VELUX Elektrofenster GGL PK06 216621 | weiß lack EN. PLUS Kupfer 94x118 | 1729 | 10 | A | 111 | VELUX-Schwing-Fenster,GGL | 111 | VELUX-Schwing-Fenster,GGL | 15020201 | 1 | 0 | ST | 44181950 | ST | DK | 56.431 | 52.781 | 0.217 | 17 | 96.9 | 131.6 | 7 | PAL | ja | ---------------------------------------- Schwingfenster mit Schwingfunktion des Flügels bis zum Anschlag. Mit bequemer Einhandbedienung oben, Lüftungsklappe und Luftfilter. Seitliche Flügelabdeckbleche schraubenlos vormontiert, Montagewinkel und Markisenkasten im Lieferumfang enthalten. Dämmelemente am Blendrahmen oben und seitlich, am Flügel unten und seitlich aus geschäumtem Kunststoff, grau. Luftdichtheitsklasse 4. ---------------------------------------- Flügel und Blendrahmen aus massivem Kiefernholz. Holzschutz nach Einbringung aller Bohrungen und Fräsungen durch Imprägnierung mit wasserverdünnbarer und fungizider (pilz- und fäulnishemmender) Imprägnierlasur, frei von PCP, Dioxin und Lindan. ---------------------------------------- Umlaufende Anschlagdichtung aus EPDM, umlaufende Gleitdichtung aus Santoprene, seitliche Dichtung aus EPDM zwischen Flügel- und Blendrahmenverblechung Blendrahmen-Außenmaße (BxL): 94 x 118 cm Lichtfläche: 0,75m² Endlackierung in zwei Schichten mit weißem wasserverdünnbarem, lösungsmittelfreiem Acryl-Lack. Trockenschichtstärke gemäß DIN 68 800, Teil 3: 85 µ. Außenabdeckung aus Kupfer. ---------------------------------------- ENERGIE PLUS Verglasung Passivhaus tauglich, für besonders hohen Wärmeschutz: Uw = 1,0 W/(m²K), Gesamtenergiedurchlasswert g = 0,44. Erhöhter Schallschutz: Rw(C,Ctr)= 37(-2,-4) dB Schallschutzklasse 3, erhöhter Einbruchschutz erhöhter Hagelschutz. 2x3 mm Verbund-Sicherheitsglas innen für erhöhten Einbruchschutz und besseren Schallschutz, mit Edelmetall- beschichtung innen für erhöhten Wärmeschutz. 3 mm gehärtetes Einscheiben- Sicherheitsglas nach DIN EN 12150 mit Edelmetallbeschichtung für erhöhten Wärmeschutz in der Mitte. 4 mm gehärtetes Einscheiben- Sicherheitsglas nach DIN EN 12150 außen mit Anti-Tau-Effekt zur Verringerung von Tauwasserbildung und mit natürlichem Reinigungseffekt. Verringerung der Regengeräusche durch Anti-Regengeräusch-Effekt. --------------------------------- Inklusive ab Werk vormontierter Steuerzentrale, elektrischem Fenstermotor , Regensensor und vorprogrammierten Funk-Wandschalter zum komfortablen Öffnen und Schließen. --------------------------------- Die manuelle Bedienung des Fensters bleibt weiterhin möglich ---------------------------------------- Einfacher Stromanschluss über 230V ---------------------------------------- Einklemmschutz durch das Erkennen von Hindernissen während des Schließens --------------------------------- Eigenschaften des Fenstermotors: Betriebsspannung: 24 V/DC Stromaufnahme: max. 1,6 A Zugkraft: min. 225 N Druckkraft: max. 150 N Kettenhub: 200 mm korrosionsgeschützte Stahlkette --------------------------------- VELUX Funk-Wandschalter KLI 311: Zur kabellosen Einzel-und Gruppenbedienung von automatischen Fenstern und Flachdach-Fenstern mit dem io-homecontrol Logo. Sendet auf 868 MHz Frequenz inkl. Sicherheitscode durch Code-Hopping. Abmessungen: 82 mm x 82 mm x 12.5 mm (BxHxT) Farbe Gehäuse : weiß Bedienungsabstand: 30m im Gebäude, ca. 200 im freien Feld Bedienungsfertig mit 2 Stück Batterien AAA(LR03)im Lieferumfang enthalten. ------------------------------------ Einfach kombinierbar mit VELUX Active: Intelligente Sensorsteuerung zum automatischen Öffnen und Schließen von automatischen Fenstern, Rollläden und Sonnenschutzprodukte aufgrund von CO2, Feuchtigkeit und Temperatur im Raum, sowie externen Wetterdaten für proaktiven Hitzeschutz mit Rollläden und Sonnenschutzprodukten. Ansteuerung per Smartphone und Sprachsteuerung. Kompatibilität mit SOMFY, Apple HomeKit und Google Home/Google Assistant ---------------------------------- Zusätzlich können ein außenliegendes und ein innenliegendes Dekorations- und Sonnenschutzprodukt installiert werden. Alle technischen Werte sind normgemäß im senkrechten Einbau ermittelt und beziehen sich auf das Fenster als Ganzes
GELÖSCHT | GGL PK06 2170 | 5702327283184 | VELUX Schwingfenster GGL PK06 2170 | weiß lack THERMO Cu 94x118 | 1085 | 10 | A | 111 | VELUX-Schwing-Fenster,GGL | 111 | VELUX-Schwing-Fenster,GGL | 15020201 | 1 | 0 | ST | 44181950 | ST | DK | 49.509 | 45.967 | 0.217 | 17 | 96.9 | 131.6 | 7 | PAL | ja | ---------------------------------------- Schwingfenster mit Schwingfunktion des Flügels bis zum Anschlag. Mit bequemer Einhandbedienung oben, Lüftungsklappe und Luftfilter. Seitliche Flügelabdeckbleche schraubenlos vormontiert, Montagewinkel und Markisenkasten im Lieferumfang enthalten. Dämmelemente am Blendrahmen oben und seitlich, am Flügel unten und seitlich aus geschäumtem Kunststoff, grau. Luftdichtheitsklasse 4. ---------------------------------------- Flügel und Blendrahmen aus massivem Kiefernholz. Holzschutz nach Einbringung aller Bohrungen und Fräsungen durch Imprägnierung mit wasserverdünnbarer und fungizider (pilz- und fäulnishemmender) Imprägnierlasur, frei von PCP, Dioxin und Lindan. ---------------------------------------- Umlaufende Anschlagdichtung aus EPDM, umlaufende Gleitdichtung aus Santoprene, seitliche Dichtung aus EPDM zwischen Flügel- und Blendrahmenverblechung Blendrahmen-Außenmaße (BxL): 94 x 118 cm Lichtfläche: 0,75m² Endlackierung in zwei Schichten mit weißem wasserverdünnbarem, lösungsmittelfreiem Acryl-Lack. Trockenschichtstärke gemäß DIN 68 800, Teil 3: 85 µ. Außenabdeckung aus Kupfer. ---------------------------------------- THERMO Verglasung mit sehr guten technischen Werten: Wärmedurchgangswert Uw = 1,3 W/(m²K), Schalldämmwert Rw(C,Ctr)= 35(-1,-3) dB, Schallschutzklasse 2, Gesamtenergiedurchlasswert g = 0,46, 2 x 3 mm Verbund-Sicherheitsglas innen für erhöhten Einbruchschutz, erhöhte Sicherheit und besseren Schallschutz. 4 mm gehärtetes Einscheiben- sicherheitsglas außen nach DIN EN 12150 für erhöhte Hagelsicherheit mit Edelmetallbeschichtung innen. Verringerung der Regengeräusche durch Anti-Regengeräusch-Effekt Alle technischen Werte sind normgemäß im senkrechten Einbau ermittelt und beziehen sich auf das Fenster als Ganzes
GELÖSCHT | GGL PK06 217021 | 5702328043671 | VELUX Elektrofenster GGL PK06 217021 | weiß lack THERMO Kupfer 94x118 | 1385 | 10 | A | 111 | VELUX-Schwing-Fenster,GGL | 111 | VELUX-Schwing-Fenster,GGL | 15020201 | 1 | 0 | ST | 44181950 | ST | DK | 49.67 | 46.008 | 0.217 | 17 | 96.9 | 131.6 | 7 | PAL | ja | ---------------------------------------- Schwingfenster mit Schwingfunktion des Flügels bis zum Anschlag. Mit bequemer Einhandbedienung oben, Lüftungsklappe und Luftfilter. Seitliche Flügelabdeckbleche schraubenlos vormontiert, Montagewinkel und Markisenkasten im Lieferumfang enthalten. Dämmelemente am Blendrahmen oben und seitlich, am Flügel unten und seitlich aus geschäumtem Kunststoff, grau. Luftdichtheitsklasse 4. ---------------------------------------- Flügel und Blendrahmen aus massivem Kiefernholz. Holzschutz nach Einbringung aller Bohrungen und Fräsungen durch Imprägnierung mit wasserverdünnbarer und fungizider (pilz- und fäulnishemmender) Imprägnierlasur, frei von PCP, Dioxin und Lindan. ---------------------------------------- Umlaufende Anschlagdichtung aus EPDM, umlaufende Gleitdichtung aus Santoprene, seitliche Dichtung aus EPDM zwischen Flügel- und Blendrahmenverblechung Blendrahmen-Außenmaße (BxL): 94 x 118 cm Lichtfläche: 0,75m² Endlackierung in zwei Schichten mit weißem wasserverdünnbarem, lösungsmittelfreiem Acryl-Lack. Trockenschichtstärke gemäß DIN 68 800, Teil 3: 85 µ. Außenabdeckung aus Kupfer. ---------------------------------------- THERMO Verglasung mit sehr guten technischen Werten: Wärmedurchgangswert Uw = 1,3 W/(m²K), Schalldämmwert Rw(C,Ctr)= 35(-1,-3) dB, Schallschutzklasse 2, Gesamtenergiedurchlasswert g = 0,46, 2 x 3 mm Verbund-Sicherheitsglas innen für erhöhten Einbruchschutz, erhöhte Sicherheit und besseren Schallschutz. 4 mm gehärtetes Einscheiben- sicherheitsglas außen nach DIN EN 12150 für erhöhte Hagelsicherheit mit Edelmetallbeschichtung innen. Verringerung der Regengeräusche durch Anti-Regengeräusch-Effekt --------------------------------- Inklusive ab Werk vormontierter Steuerzentrale, elektrischem Fenstermotor , Regensensor und vorprogrammierten Funk-Wandschalter zum komfortablen Öffnen und Schließen. --------------------------------- Die manuelle Bedienung des Fensters bleibt weiterhin möglich ---------------------------------------- Einfacher Stromanschluss über 230V ---------------------------------------- Einklemmschutz durch das Erkennen von Hindernissen während des Schließens --------------------------------- Eigenschaften des Fenstermotors: Betriebsspannung: 24 V/DC Stromaufnahme: max. 1,6 A Zugkraft: min. 225 N Druckkraft: max. 150 N Kettenhub: 200 mm korrosionsgeschützte Stahlkette --------------------------------- VELUX Funk-Wandschalter KLI 311: Zur kabellosen Einzel-und Gruppenbedienung von automatischen Fenstern und Flachdach-Fenstern mit dem io-homecontrol Logo. Sendet auf 868 MHz Frequenz inkl. Sicherheitscode durch Code-Hopping. Abmessungen: 82 mm x 82 mm x 12.5 mm (BxHxT) Farbe Gehäuse : weiß Bedienungsabstand: 30m im Gebäude, ca. 200 im freien Feld Bedienungsfertig mit 2 Stück Batterien AAA(LR03)im Lieferumfang enthalten. ------------------------------------ Einfach kombinierbar mit VELUX Active: Intelligente Sensorsteuerung zum automatischen Öffnen und Schließen von automatischen Fenstern, Rollläden und Sonnenschutzprodukte aufgrund von CO2, Feuchtigkeit und Temperatur im Raum, sowie externen Wetterdaten für proaktiven Hitzeschutz mit Rollläden und Sonnenschutzprodukten. Ansteuerung per Smartphone und Sprachsteuerung. Kompatibilität mit SOMFY, Apple HomeKit und Google Home/Google Assistant ---------------------------------- Zusätzlich können ein außenliegendes und ein innenliegendes Dekorations- und Sonnenschutzprodukt installiert werden. Alle technischen Werte sind normgemäß im senkrechten Einbau ermittelt und beziehen sich auf das Fenster als Ganzes
GELÖSCHT | GGL PK06 2366 | 5702328043732 | VELUX Schwingfenster GGL PK06 2366 | weiß lack EN.PLUS Ti walz 94x118 | 1429 | 10 | A | 111 | VELUX-Schwing-Fenster,GGL | 111 | VELUX-Schwing-Fenster,GGL | 15020201 | 1 | 0 | ST | 44181950 | ST | DK | 55.356 | 51.814 | 0.217 | 17 | 96.9 | 131.6 | 7 | PAL | ja | ---------------------------------------- Schwingfenster mit Schwingfunktion des Flügels bis zum Anschlag. Mit bequemer Einhandbedienung oben, Lüftungsklappe und Luftfilter. Seitliche Flügelabdeckbleche schraubenlos vormontiert, Montagewinkel und Markisenkasten im Lieferumfang enthalten. Dämmelemente am Blendrahmen oben und seitlich, am Flügel unten und seitlich aus geschäumtem Kunststoff, grau. Luftdichtheitsklasse 4. ---------------------------------------- Flügel und Blendrahmen aus massivem Kiefernholz. Holzschutz nach Einbringung aller Bohrungen und Fräsungen durch Imprägnierung mit wasserverdünnbarer und fungizider (pilz- und fäulnishemmender) Imprägnierlasur, frei von PCP, Dioxin und Lindan. ---------------------------------------- Umlaufende Anschlagdichtung aus EPDM, umlaufende Gleitdichtung aus Santoprene, seitliche Dichtung aus EPDM zwischen Flügel- und Blendrahmenverblechung Blendrahmen-Außenmaße (BxL): 94 x 118 cm Lichtfläche: 0,75m² Endlackierung in zwei Schichten mit weißem wasserverdünnbarem, lösungsmittelfreiem Acryl-Lack. Trockenschichtstärke gemäß DIN 68 800, Teil 3: 85 µ. Außenabdeckung aus Titanzink walzblank. ---------------------------------------- ENERGIE PLUS Verglasung Passivhaus tauglich, für besonders hohen Wärmeschutz: Uw = 1,0 W/(m²K), Gesamtenergiedurchlasswert g = 0,44. Erhöhter Schallschutz: Rw(C,Ctr)= 37(-2,-4) dB Schallschutzklasse 3, erhöhter Einbruchschutz erhöhter Hagelschutz. 2x3 mm Verbund-Sicherheitsglas innen für erhöhten Einbruchschutz und besseren Schallschutz, mit Edelmetall- beschichtung innen für erhöhten Wärmeschutz. 3 mm gehärtetes Einscheiben- Sicherheitsglas nach DIN EN 12150 mit Edelmetallbeschichtung für erhöhten Wärmeschutz in der Mitte. 4 mm gehärtetes Einscheiben- Sicherheitsglas nach DIN EN 12150 außen mit Anti-Tau-Effekt zur Verringerung von Tauwasserbildung und mit natürlichem Reinigungseffekt. Verringerung der Regengeräusche durch Anti-Regengeräusch-Effekt. Alle technischen Werte sind normgemäß im senkrechten Einbau ermittelt und beziehen sich auf das Fenster als Ganzes
GELÖSCHT | GGL PK06 236621 | 5702328043749 | VELUX Elektrofenster GGL PK06 236621 | weiß lack EN. PLUS Ti walz 94x118 | 1729 | 10 | A | 111 | VELUX-Schwing-Fenster,GGL | 111 | VELUX-Schwing-Fenster,GGL | 15020201 | 1 | 0 | ST | 44181950 | ST | DK | 55.505 | 51.855 | 0.217 | 17 | 96.9 | 131.6 | 7 | PAL | ja | ---------------------------------------- Schwingfenster mit Schwingfunktion des Flügels bis zum Anschlag. Mit bequemer Einhandbedienung oben, Lüftungsklappe und Luftfilter. Seitliche Flügelabdeckbleche schraubenlos vormontiert, Montagewinkel und Markisenkasten im Lieferumfang enthalten. Dämmelemente am Blendrahmen oben und seitlich, am Flügel unten und seitlich aus geschäumtem Kunststoff, grau. Luftdichtheitsklasse 4. ---------------------------------------- Flügel und Blendrahmen aus massivem Kiefernholz. Holzschutz nach Einbringung aller Bohrungen und Fräsungen durch Imprägnierung mit wasserverdünnbarer und fungizider (pilz- und fäulnishemmender) Imprägnierlasur, frei von PCP, Dioxin und Lindan. ---------------------------------------- Umlaufende Anschlagdichtung aus EPDM, umlaufende Gleitdichtung aus Santoprene, seitliche Dichtung aus EPDM zwischen Flügel- und Blendrahmenverblechung Blendrahmen-Außenmaße (BxL): 94 x 118 cm Lichtfläche: 0,75m² Endlackierung in zwei Schichten mit weißem wasserverdünnbarem, lösungsmittelfreiem Acryl-Lack. Trockenschichtstärke gemäß DIN 68 800, Teil 3: 85 µ. Außenabdeckung aus Titanzink walzblank. ---------------------------------------- ENERGIE PLUS Verglasung Passivhaus tauglich, für besonders hohen Wärmeschutz: Uw = 1,0 W/(m²K), Gesamtenergiedurchlasswert g = 0,44. Erhöhter Schallschutz: Rw(C,Ctr)= 37(-2,-4) dB Schallschutzklasse 3, erhöhter Einbruchschutz erhöhter Hagelschutz. 2x3 mm Verbund-Sicherheitsglas innen für erhöhten Einbruchschutz und besseren Schallschutz, mit Edelmetall- beschichtung innen für erhöhten Wärmeschutz. 3 mm gehärtetes Einscheiben- Sicherheitsglas nach DIN EN 12150 mit Edelmetallbeschichtung für erhöhten Wärmeschutz in der Mitte. 4 mm gehärtetes Einscheiben- Sicherheitsglas nach DIN EN 12150 außen mit Anti-Tau-Effekt zur Verringerung von Tauwasserbildung und mit natürlichem Reinigungseffekt. Verringerung der Regengeräusche durch Anti-Regengeräusch-Effekt. --------------------------------- Inklusive ab Werk vormontierter Steuerzentrale, elektrischem Fenstermotor , Regensensor und vorprogrammierten Funk-Wandschalter zum komfortablen Öffnen und Schließen. --------------------------------- Die manuelle Bedienung des Fensters bleibt weiterhin möglich ---------------------------------------- Einfacher Stromanschluss über 230V ---------------------------------------- Einklemmschutz durch das Erkennen von Hindernissen während des Schließens --------------------------------- Eigenschaften des Fenstermotors: Betriebsspannung: 24 V/DC Stromaufnahme: max. 1,6 A Zugkraft: min. 225 N Druckkraft: max. 150 N Kettenhub: 200 mm korrosionsgeschützte Stahlkette --------------------------------- VELUX Funk-Wandschalter KLI 311: Zur kabellosen Einzel-und Gruppenbedienung von automatischen Fenstern und Flachdach-Fenstern mit dem io-homecontrol Logo. Sendet auf 868 MHz Frequenz inkl. Sicherheitscode durch Code-Hopping. Abmessungen: 82 mm x 82 mm x 12.5 mm (BxHxT) Farbe Gehäuse : weiß Bedienungsabstand: 30m im Gebäude, ca. 200 im freien Feld Bedienungsfertig mit 2 Stück Batterien AAA(LR03)im Lieferumfang enthalten. ------------------------------------ Einfach kombinierbar mit VELUX Active: Intelligente Sensorsteuerung zum automatischen Öffnen und Schließen von automatischen Fenstern, Rollläden und Sonnenschutzprodukte aufgrund von CO2, Feuchtigkeit und Temperatur im Raum, sowie externen Wetterdaten für proaktiven Hitzeschutz mit Rollläden und Sonnenschutzprodukten. Ansteuerung per Smartphone und Sprachsteuerung. Kompatibilität mit SOMFY, Apple HomeKit und Google Home/Google Assistant ---------------------------------- Zusätzlich können ein außenliegendes und ein innenliegendes Dekorations- und Sonnenschutzprodukt installiert werden. Alle technischen Werte sind normgemäß im senkrechten Einbau ermittelt und beziehen sich auf das Fenster als Ganzes
GELÖSCHT | GGL PK06 2370 | 5702327283191 | VELUX Schwingfenster GGL PK06 2370 | weiß lack THERMO Ti walz 94x118 | 1085 | 10 | A | 111 | VELUX-Schwing-Fenster,GGL | 111 | VELUX-Schwing-Fenster,GGL | 15020201 | 1 | 0 | ST | 44181950 | ST | DK | 48.586 | 45.044 | 0.217 | 17 | 96.9 | 131.6 | 7 | PAL | ja | ---------------------------------------- Schwingfenster mit Schwingfunktion des Flügels bis zum Anschlag. Mit bequemer Einhandbedienung oben, Lüftungsklappe und Luftfilter. Seitliche Flügelabdeckbleche schraubenlos vormontiert, Montagewinkel und Markisenkasten im Lieferumfang enthalten. Dämmelemente am Blendrahmen oben und seitlich, am Flügel unten und seitlich aus geschäumtem Kunststoff, grau. Luftdichtheitsklasse 4. ---------------------------------------- Flügel und Blendrahmen aus massivem Kiefernholz. Holzschutz nach Einbringung aller Bohrungen und Fräsungen durch Imprägnierung mit wasserverdünnbarer und fungizider (pilz- und fäulnishemmender) Imprägnierlasur, frei von PCP, Dioxin und Lindan. ---------------------------------------- Umlaufende Anschlagdichtung aus EPDM, umlaufende Gleitdichtung aus Santoprene, seitliche Dichtung aus EPDM zwischen Flügel- und Blendrahmenverblechung Blendrahmen-Außenmaße (BxL): 94 x 118 cm Lichtfläche: 0,75m² Endlackierung in zwei Schichten mit weißem wasserverdünnbarem, lösungsmittelfreiem Acryl-Lack. Trockenschichtstärke gemäß DIN 68 800, Teil 3: 85 µ. Außenabdeckung aus Titanzink walzblank. ---------------------------------------- THERMO Verglasung mit sehr guten technischen Werten: Wärmedurchgangswert Uw = 1,3 W/(m²K), Schalldämmwert Rw(C,Ctr)= 35(-1,-3) dB, Schallschutzklasse 2, Gesamtenergiedurchlasswert g = 0,46, 2 x 3 mm Verbund-Sicherheitsglas innen für erhöhten Einbruchschutz, erhöhte Sicherheit und besseren Schallschutz. 4 mm gehärtetes Einscheiben- sicherheitsglas außen nach DIN EN 12150 für erhöhte Hagelsicherheit mit Edelmetallbeschichtung innen. Verringerung der Regengeräusche durch Anti-Regengeräusch-Effekt Alle technischen Werte sind normgemäß im senkrechten Einbau ermittelt und beziehen sich auf das Fenster als Ganzes
GELÖSCHT | GGL PK06 306730 | 5702328933583 | VELUX Solarfenster GGL PK06 306730 | klar lack EN.WäDämm.Alu 94x118 | 1419 | 10 | A | 111 | VELUX-Schwing-Fenster,GGL | 111 | VELUX-Schwing-Fenster,GGL | 15020201 | 1 | 0 | ST | 44181950 | ST | DK | 53.142 | 49.406 | 0.217 | 17 | 96.9 | 131.6 | 7 | PAL | ja | ---------------------------------------- Schwingfenster mit Schwingfunktion des Flügels bis zum Anschlag. Mit bequemer Einhandbedienung oben, Lüftungsklappe und Luftfilter. Seitliche Flügelabdeckbleche schraubenlos vormontiert, Montagewinkel und Markisenkasten im Lieferumfang enthalten. Dämmelemente am Blendrahmen oben und seitlich, am Flügel unten und seitlich aus geschäumtem Kunststoff, grau. Luftdichtheitsklasse 4. ---------------------------------------- Flügel und Blendrahmen aus massivem Kiefernholz. Holzschutz nach Einbringung aller Bohrungen und Fräsungen durch Imprägnierung mit wasserverdünnbarer und fungizider (pilz- und fäulnishemmender) Imprägnierlasur, frei von PCP, Dioxin und Lindan. ---------------------------------------- Umlaufende Anschlagdichtung aus EPDM, umlaufende Gleitdichtung aus Santoprene, seitliche Dichtung aus EPDM zwischen Flügel- und Blendrahmenverblechung Blendrahmen-Außenmaße (BxL): 94 x 118 cm Lichtfläche: 0,75m² Endlackierung in zwei Schichten mit transparentem, wasserverdünnbarem, lösungsmittelfreiem Acryl-Lack. Trockenschichtstärke gemäß DIN 68 800, Teil 3: 85 µ. Außenabdeckung aus Aluminium, einbrennlackiert, NCS S 7500-N. ---------------------------------------- ENERGIE WÄRMEDÄMMUNG Verglasung Passivhaus tauglich, für besonders hohen Wärmeschutz: Uw = 0,86 W/(m²K), Gesamtenergiedurchlasswert g = 0,44. Erhöhter Schallschutz: Rw(C,Ctr)= 38(-1,-5) dB Schallschutzklasse 3, erhöhter Einbruchschutz erhöhter Hagelschutz. 2x3 mm Verbund-Sicherheitsglas innen für erhöhten Einbruchschutz und besseren Schallschutz, mit Edelmetall- beschichtung innen für erhöhten Wärmeschutz. 3 mm gehärtetes Einscheiben- Sicherheitsglas nach DIN EN 12150 mit Edelmetallbeschichtung für erhöhten Wärmeschutz in der Mitte. 4 mm gehärtetes Einscheiben- Sicherheitsglas nach DIN EN 12150 außen mit Anti-Tau-Effekt zur Verringerung von Tauwasserbildung und mit natürlichem Reinigungseffekt. Verringerung der Regengeräusche durch Anti-Regengeräusch-Effekt. ---------------------------------- Inklusive ab Werk vormontierter Steuerzentrale, integrierter Akku- Versorgung, elektrischem Fenstermotor, Solarmodul, Regensensor und vorprogrammierten Funk-Wandschalter zum komfortablen Öffnen und Schließen. ---------------------------------- Die manuelle Bedienung des Fensters bleibt weiterhin möglich ---------------------------------------- Einklemmschutz durch das Erkennen von Hindernissen während des Schließens --------------------------------- Eigenschaften des Fenstermotors: Betriebsspannung: 10,8 V/DC Zugkraft: min. 225 N Druckkraft: max. 150 N Kettenhub: 200 mm ---------------------------------- VELUX Funk-Wandschalter KLI 311: Zur kabellosen Einzel-und Gruppenbedienung von automatischen Fenstern und Flachdach-Fenstern mit dem io-homecontrol Logo. Sendet auf 868 MHz Frequenz inkl. Sicherheitscode durch Code-Hopping. Abmessungen: 82 mm x 82 mm x 12.5 mm (BxHxT) Farbe Gehäuse : weiß Bedienungsabstand: 30m Gebäude, ca. 200 im freien Feld Bedienungsfertig mit 2 Stück Batterien AAA(LR03)im Lieferumfang enthalten. ------------------------------------ Einfach kombinierbar mit VELUX Active: Intelligente Sensorsteuerung zum automatischen Öffnen und Schließen von automatischen Fenstern, Rollläden und Sonnenschutzprodukte aufgrund von CO2, Feuchtigkeit und Temperatur im Raum, sowie externen Wetterdaten für proaktiven Hitzeschutz mit Rollläden und Sonnenschutzprodukten. Ansteuerung per Smartphone und Sprachsteuerung. Kompatibilität mit SOMFY, Apple HomeKit und Google Home/Google Assistant ---------------------------------------- Zusätzlich kann ein VELUX Solar- Rollladen oder Solar-Sonnenschutz installiert werden. Alle technischen Werte sind normgemäß im senkrechten Einbau ermittelt und beziehen sich auf das Fenster als Ganzes
GELÖSCHT | GGL PK06 306921 | 5702328930865 | VELUX Elektrofenster GGL PK06 306921 | klar lack E.HitzeschAlu 94x118 | 1109 | 10 | A | 111 | VELUX-Schwing-Fenster,GGL | 111 | VELUX-Schwing-Fenster,GGL | 15020201 | 1 | 0 | ST | 44181950 | ST | DK | 53.075 | 49.425 | 0.217 | 17 | 96.9 | 131.6 | 7 | PAL | ja | ---------------------------------------- Schwingfenster mit Schwingfunktion des Flügels bis zum Anschlag. Mit bequemer Einhandbedienung oben, Lüftungsklappe und Luftfilter. Seitliche Flügelabdeckbleche schraubenlos vormontiert, Montagewinkel und Markisenkasten im Lieferumfang enthalten. Dämmelemente am Blendrahmen oben und seitlich, am Flügel unten und seitlich aus geschäumtem Kunststoff, grau. Luftdichtheitsklasse 4. ---------------------------------------- Flügel und Blendrahmen aus massivem Kiefernholz. Holzschutz nach Einbringung aller Bohrungen und Fräsungen durch Imprägnierung mit wasserverdünnbarer und fungizider (pilz- und fäulnishemmender) Imprägnierlasur, frei von PCP, Dioxin und Lindan. ---------------------------------------- Umlaufende Anschlagdichtung aus EPDM, umlaufende Gleitdichtung aus Santoprene, seitliche Dichtung aus EPDM zwischen Flügel- und Blendrahmenverblechung Blendrahmen-Außenmaße (BxL): 94 x 118 cm Lichtfläche: 0,75m² Endlackierung in zwei Schichten mit transparentem, wasserverdünnbarem, lösungsmittelfreiem Acryl-Lack. Trockenschichtstärke gemäß DIN 68 800, Teil 3: 85 µ. Außenabdeckung aus Aluminium, einbrennlackiert, NCS S 7500-N. ---------------------------------------- ENERGIE Hitzeschutz Verglasung, für hohen Wärmeschutz:Uw = 1,1 W/(m²K), Gesamtenergiedurchlasswert g = 0,27. Erhöhter Schallschutz: Rw(C,Ctr)= 35(-1,-3) dB Schallschutzklasse 2, erhöhter Einbruchschutz erhöhter Hagelschutz. 2x3 mm Verbund-Sicherheitsglas innen für erhöhten Einbruchschutz und besseren Schallschutz, mit Edelmetall- beschichtung innen für erhöhten Wärmeschutz. 3 mm teilvorgespanntes Glas (TVG) mit Edelmetallbeschichtung und 12mm Spezialgasfüllung für erhöhten Wärmeschutz in der Mitte. 4 mm gehärtetes Einscheiben- Sicherheitsglas nach DIN EN 12150 außen. Verringerungen der Regengeräusche durch Anti-Regengeräusch-Effekt --------------------------------- Inklusive ab Werk vormontierter Steuerzentrale, elektrischem Fenstermotor , Regensensor und vorprogrammierten Funk-Wandschalter zum komfortablen Öffnen und Schließen. --------------------------------- Die manuelle Bedienung des Fensters bleibt weiterhin möglich ---------------------------------------- Einfacher Stromanschluss über 230V ---------------------------------------- Einklemmschutz durch das Erkennen von Hindernissen während des Schließens --------------------------------- Eigenschaften des Fenstermotors: Betriebsspannung: 24 V/DC Stromaufnahme: max. 1,6 A Zugkraft: min. 225 N Druckkraft: max. 150 N Kettenhub: 200 mm korrosionsgeschützte Stahlkette --------------------------------- VELUX Funk-Wandschalter KLI 311: Zur kabellosen Einzel-und Gruppenbedienung von automatischen Fenstern und Flachdach-Fenstern mit dem io-homecontrol Logo. Sendet auf 868 MHz Frequenz inkl. Sicherheitscode durch Code-Hopping. Abmessungen: 82 mm x 82 mm x 12.5 mm (BxHxT) Farbe Gehäuse : weiß Bedienungsabstand: 30m im Gebäude, ca. 200 im freien Feld Bedienungsfertig mit 2 Stück Batterien AAA(LR03)im Lieferumfang enthalten. ------------------------------------ Einfach kombinierbar mit VELUX Active: Intelligente Sensorsteuerung zum automatischen Öffnen und Schließen von automatischen Fenstern, Rollläden und Sonnenschutzprodukte aufgrund von CO2, Feuchtigkeit und Temperatur im Raum, sowie externen Wetterdaten für proaktiven Hitzeschutz mit Rollläden und Sonnenschutzprodukten. Ansteuerung per Smartphone und Sprachsteuerung. Kompatibilität mit SOMFY, Apple HomeKit und Google Home/Google Assistant ---------------------------------- Zusätzlich können ein außenliegendes und ein innenliegendes Dekorations- und Sonnenschutzprodukt installiert werden. Alle technischen Werte sind normgemäß im senkrechten Einbau ermittelt und beziehen sich auf das Fenster als Ganzes
GELÖSCHT | GGL PK06 306930 | 5702328930872 | VELUX Solarfenster GGL PK06 306930 | klar lack E.HitzeschAlu 94x118 | 1109 | 10 | A | 111 | VELUX-Schwing-Fenster,GGL | 111 | VELUX-Schwing-Fenster,GGL | 15020201 | 1 | 0 | ST | 44181950 | ST | DK | 53.349 | 49.613 | 0.217 | 17 | 96.9 | 131.6 | 7 | PAL | ja | ---------------------------------------- Schwingfenster mit Schwingfunktion des Flügels bis zum Anschlag. Mit bequemer Einhandbedienung oben, Lüftungsklappe und Luftfilter. Seitliche Flügelabdeckbleche schraubenlos vormontiert, Montagewinkel und Markisenkasten im Lieferumfang enthalten. Dämmelemente am Blendrahmen oben und seitlich, am Flügel unten und seitlich aus geschäumtem Kunststoff, grau. Luftdichtheitsklasse 4. ---------------------------------------- Flügel und Blendrahmen aus massivem Kiefernholz. Holzschutz nach Einbringung aller Bohrungen und Fräsungen durch Imprägnierung mit wasserverdünnbarer und fungizider (pilz- und fäulnishemmender) Imprägnierlasur, frei von PCP, Dioxin und Lindan. ---------------------------------------- Umlaufende Anschlagdichtung aus EPDM, umlaufende Gleitdichtung aus Santoprene, seitliche Dichtung aus EPDM zwischen Flügel- und Blendrahmenverblechung Blendrahmen-Außenmaße (BxL): 94 x 118 cm Lichtfläche: 0,75m² Endlackierung in zwei Schichten mit transparentem, wasserverdünnbarem, lösungsmittelfreiem Acryl-Lack. Trockenschichtstärke gemäß DIN 68 800, Teil 3: 85 µ. Außenabdeckung aus Aluminium, einbrennlackiert, NCS S 7500-N. ---------------------------------------- ENERGIE Hitzeschutz Verglasung, für hohen Wärmeschutz:Uw = 1,1 W/(m²K), Gesamtenergiedurchlasswert g = 0,27. Erhöhter Schallschutz: Rw(C,Ctr)= 35(-1,-3) dB Schallschutzklasse 2, erhöhter Einbruchschutz erhöhter Hagelschutz. 2x3 mm Verbund-Sicherheitsglas innen für erhöhten Einbruchschutz und besseren Schallschutz, mit Edelmetall- beschichtung innen für erhöhten Wärmeschutz. 3 mm teilvorgespanntes Glas (TVG) mit Edelmetallbeschichtung und 12mm Spezialgasfüllung für erhöhten Wärmeschutz in der Mitte. 4 mm gehärtetes Einscheiben- Sicherheitsglas nach DIN EN 12150 außen. Verringerungen der Regengeräusche durch Anti-Regengeräusch-Effekt ---------------------------------- Inklusive ab Werk vormontierter Steuerzentrale, integrierter Akku- Versorgung, elektrischem Fenstermotor, Solarmodul, Regensensor und vorprogrammierten Funk-Wandschalter zum komfortablen Öffnen und Schließen. ---------------------------------- Die manuelle Bedienung des Fensters bleibt weiterhin möglich ---------------------------------------- Einklemmschutz durch das Erkennen von Hindernissen während des Schließens --------------------------------- Eigenschaften des Fenstermotors: Betriebsspannung: 10,8 V/DC Zugkraft: min. 225 N Druckkraft: max. 150 N Kettenhub: 200 mm ---------------------------------- VELUX Funk-Wandschalter KLI 311: Zur kabellosen Einzel-und Gruppenbedienung von automatischen Fenstern und Flachdach-Fenstern mit dem io-homecontrol Logo. Sendet auf 868 MHz Frequenz inkl. Sicherheitscode durch Code-Hopping. Abmessungen: 82 mm x 82 mm x 12.5 mm (BxHxT) Farbe Gehäuse : weiß Bedienungsabstand: 30m Gebäude, ca. 200 im freien Feld Bedienungsfertig mit 2 Stück Batterien AAA(LR03)im Lieferumfang enthalten. ------------------------------------ Einfach kombinierbar mit VELUX Active: Intelligente Sensorsteuerung zum automatischen Öffnen und Schließen von automatischen Fenstern, Rollläden und Sonnenschutzprodukte aufgrund von CO2, Feuchtigkeit und Temperatur im Raum, sowie externen Wetterdaten für proaktiven Hitzeschutz mit Rollläden und Sonnenschutzprodukten. Ansteuerung per Smartphone und Sprachsteuerung. Kompatibilität mit SOMFY, Apple HomeKit und Google Home/Google Assistant ---------------------------------------- Zusätzlich kann ein VELUX Solar- Rollladen oder Solar-Sonnenschutz installiert werden. Alle technischen Werte sind normgemäß im senkrechten Einbau ermittelt und beziehen sich auf das Fenster als Ganzes
GELÖSCHT | GGL PK06 3070Q | 5702327007575 | VELUX Schwingfenster GGL PK06 3070Q | klar lack Son.Verg. Alu 94x118 | 1030 | 15 | A | 111 | VELUX-Schwing-Fenster,GGL | 111 | VELUX-Schwing-Fenster,GGL | 15020201 | 1 | 0 | ST | 44181950 | ST | DK | 46.267 | 42.743 | 0.217 | 17 | 96.9 | 131.6 | 7 | PAL | ja | ---------------------------------------- Schwingfenster mit Schwingfunktion des Flügels bis zum Anschlag. Mit bequemer Einhandbedienung oben, Lüftungsklappe und Luftfilter. Seitliche Flügelabdeckbleche schraubenlos vormontiert, Montagewinkel und Markisenkasten im Lieferumfang enthalten. Dämmelemente am Blendrahmen oben und seitlich, am Flügel unten und seitlich aus geschäumtem Kunststoff, grau. Luftdichtheitsklasse 4. ---------------------------------------- Flügel und Blendrahmen aus massivem Kiefernholz. Holzschutz nach Einbringung aller Bohrungen und Fräsungen durch Imprägnierung mit wasserverdünnbarer und fungizider (pilz- und fäulnishemmender) Imprägnierlasur, frei von PCP, Dioxin und Lindan. ---------------------------------------- Umlaufende Anschlagdichtung aus EPDM, umlaufende Gleitdichtung aus Santoprene, seitliche Dichtung aus EPDM zwischen Flügel- und Blendrahmenverblechung Blendrahmen-Außenmaße (BxL): 94 x 118 cm Lichtfläche: 0,75m² Endlackierung in zwei Schichten mit transparentem, wasserverdünnbarem, lösungsmittelfreiem Acryl-Lack. Trockenschichtstärke gemäß DIN 68 800, Teil 3: 85 µ. Außenabdeckung aus Aluminium, einbrennlackiert, NCS S 7500-N. ---------------------------------------- Verglasung für erhöhten Einbruchschutz mit: Wärmedurchgangswert Uw = 1,3 W/(m²K), Schalldämmwert Rw(C,Ctr)= 35(-1,-3) dB, Schallschutzklasse 2, Gesamtenergiedurchlasswert g = 0,63, 2x3 mm Verbund-Sicherheitsglas mit Edelmetallbeschichtung innen. 4 mm gehärtetes Einscheiben- sicherheitsglas nach DIN EN 12150 für erhöhte Hagelsicherheit außen mit Edelmetallbeschichtung innen. Durchwurfhemmend gemäß DIN EN 356, Klasse P4A. Widerstandsklasse RC2. Alle technischen Werte sind normgemäß im senkrechten Einbau ermittelt und beziehen sich auf das Fenster als Ganzes
GELÖSCHT | GGL PK06 316221 | 5702327591753 | VELUX Elektrofenster GGL PK06 316221 | klar lack EN.Schall.Kupfer 94x118 | 1887 | 10 | A | 111 | VELUX-Schwing-Fenster,GGL | 111 | VELUX-Schwing-Fenster,GGL | 15020201 | 1 | 0 | ST | 44181950 | ST | DK | 64.381 | 60.731 | 0.217 | 17 | 96.9 | 131.6 | 7 | PAL | ja | ---------------------------------------- Schwingfenster mit Schwingfunktion des Flügels bis zum Anschlag. Mit bequemer Einhandbedienung oben, Lüftungsklappe und Luftfilter. Seitliche Flügelabdeckbleche schraubenlos vormontiert, Montagewinkel und Markisenkasten im Lieferumfang enthalten. Dämmelemente am Blendrahmen oben und seitlich, am Flügel unten und seitlich aus geschäumtem Kunststoff, grau. Luftdichtheitsklasse 4. ---------------------------------------- Flügel und Blendrahmen aus massivem Kiefernholz. Holzschutz nach Einbringung aller Bohrungen und Fräsungen durch Imprägnierung mit wasserverdünnbarer und fungizider (pilz- und fäulnishemmender) Imprägnierlasur, frei von PCP, Dioxin und Lindan. ---------------------------------------- Umlaufende Anschlagdichtung aus EPDM, umlaufende Gleitdichtung aus Santoprene, seitliche Dichtung aus EPDM zwischen Flügel- und Blendrahmenverblechung Blendrahmen-Außenmaße (BxL): 94 x 118 cm Lichtfläche: 0,75m² Endlackierung in zwei Schichten mit transparentem, wasserverdünnbarem, lösungsmittelfreiem Acryl-Lack. Trockenschichtstärke gemäß DIN 68 800, Teil 3: 85 µ. Außenabdeckung aus Kupfer. ---------------------------------------- ENERGIE SCHALLSCHUTZ Verglasung für besonders hohen Schallschutz: Rw(C,Ctr)= 42(-2,-5)dB; Schallschutzklasse 4 und besonders hohen Wärmeschutz: Uw = 0,96 W/(m²K). Gesamtenergiedurchlassungsgrad g=0,47 Erhöhter Einbruchschutz, erhöhter Hagelschutz. 2x3 mm Verbund-Sicherheitsglas innen für erhöhten Einbruchschutz und besseren Schallschutz, mit Edelmetall- beschichtung innen für erhöhten Wärmeschutz. 3 mm gehärtetes Einscheiben- Sicherheitsglas nach DIN EN 12150 mit Edelmetallbeschichtung für erhöhten Wärmeschutz in der Mitte. 8 mm gehärtetes Einscheiben- Sicherheitsglas nach DIN EN 12150 außen mit Anti-Tau-Effekt zur Verringerung von Tauwasserbildung. Verringerung der Regengeräusche durch Anti-Regengeräusch-Effekt --------------------------------- Inklusive ab Werk vormontierter Steuerzentrale, elektrischem Fenstermotor , Regensensor und vorprogrammierten Funk-Wandschalter zum komfortablen Öffnen und Schließen. --------------------------------- Die manuelle Bedienung des Fensters bleibt weiterhin möglich ---------------------------------------- Einfacher Stromanschluss über 230V ---------------------------------------- Einklemmschutz durch das Erkennen von Hindernissen während des Schließens --------------------------------- Eigenschaften des Fenstermotors: Betriebsspannung: 24 V/DC Stromaufnahme: max. 1,6 A Zugkraft: min. 225 N Druckkraft: max. 150 N Kettenhub: 200 mm korrosionsgeschützte Stahlkette --------------------------------- VELUX Funk-Wandschalter KLI 311: Zur kabellosen Einzel-und Gruppenbedienung von automatischen Fenstern und Flachdach-Fenstern mit dem io-homecontrol Logo. Sendet auf 868 MHz Frequenz inkl. Sicherheitscode durch Code-Hopping. Abmessungen: 82 mm x 82 mm x 12.5 mm (BxHxT) Farbe Gehäuse : weiß Bedienungsabstand: 30m im Gebäude, ca. 200 im freien Feld Bedienungsfertig mit 2 Stück Batterien AAA(LR03)im Lieferumfang enthalten. ------------------------------------ Einfach kombinierbar mit VELUX Active: Intelligente Sensorsteuerung zum automatischen Öffnen und Schließen von automatischen Fenstern, Rollläden und Sonnenschutzprodukte aufgrund von CO2, Feuchtigkeit und Temperatur im Raum, sowie externen Wetterdaten für proaktiven Hitzeschutz mit Rollläden und Sonnenschutzprodukten. Ansteuerung per Smartphone und Sprachsteuerung. Kompatibilität mit SOMFY, Apple HomeKit und Google Home/Google Assistant ---------------------------------- Zusätzlich können ein außenliegendes und ein innenliegendes Dekorations- und Sonnenschutzprodukt installiert werden. Alle technischen Werte sind normgemäß im senkrechten Einbau ermittelt und beziehen sich auf das Fenster als Ganzes
GELÖSCHT | GGL PK06 3166 | 5702327002198 | VELUX Schwingfenster GGL PK06 3166 | klar lack EN.PLUS Kupfer 94x118 | 1429 | 10 | A | 111 | VELUX-Schwing-Fenster,GGL | 111 | VELUX-Schwing-Fenster,GGL | 15020201 | 1 | 0 | ST | 44181950 | ST | DK | 56.241 | 52.699 | 0.217 | 17 | 96.9 | 131.6 | 7 | PAL | ja | ---------------------------------------- Schwingfenster mit Schwingfunktion des Flügels bis zum Anschlag. Mit bequemer Einhandbedienung oben, Lüftungsklappe und Luftfilter. Seitliche Flügelabdeckbleche schraubenlos vormontiert, Montagewinkel und Markisenkasten im Lieferumfang enthalten. Dämmelemente am Blendrahmen oben und seitlich, am Flügel unten und seitlich aus geschäumtem Kunststoff, grau. Luftdichtheitsklasse 4. ---------------------------------------- Flügel und Blendrahmen aus massivem Kiefernholz. Holzschutz nach Einbringung aller Bohrungen und Fräsungen durch Imprägnierung mit wasserverdünnbarer und fungizider (pilz- und fäulnishemmender) Imprägnierlasur, frei von PCP, Dioxin und Lindan. ---------------------------------------- Umlaufende Anschlagdichtung aus EPDM, umlaufende Gleitdichtung aus Santoprene, seitliche Dichtung aus EPDM zwischen Flügel- und Blendrahmenverblechung Blendrahmen-Außenmaße (BxL): 94 x 118 cm Lichtfläche: 0,75m² Endlackierung in zwei Schichten mit transparentem, wasserverdünnbarem, lösungsmittelfreiem Acryl-Lack. Trockenschichtstärke gemäß DIN 68 800, Teil 3: 85 µ. Außenabdeckung aus Kupfer. ---------------------------------------- ENERGIE PLUS Verglasung Passivhaus tauglich, für besonders hohen Wärmeschutz: Uw = 1,0 W/(m²K), Gesamtenergiedurchlasswert g = 0,44. Erhöhter Schallschutz: Rw(C,Ctr)= 37(-2,-4) dB Schallschutzklasse 3, erhöhter Einbruchschutz erhöhter Hagelschutz. 2x3 mm Verbund-Sicherheitsglas innen für erhöhten Einbruchschutz und besseren Schallschutz, mit Edelmetall- beschichtung innen für erhöhten Wärmeschutz. 3 mm gehärtetes Einscheiben- Sicherheitsglas nach DIN EN 12150 mit Edelmetallbeschichtung für erhöhten Wärmeschutz in der Mitte. 4 mm gehärtetes Einscheiben- Sicherheitsglas nach DIN EN 12150 außen mit Anti-Tau-Effekt zur Verringerung von Tauwasserbildung und mit natürlichem Reinigungseffekt. Verringerung der Regengeräusche durch Anti-Regengeräusch-Effekt. Alle technischen Werte sind normgemäß im senkrechten Einbau ermittelt und beziehen sich auf das Fenster als Ganzes
GELÖSCHT | GGL PK06 316621 | 5702327030689 | VELUX Elektrofenster GGL PK06 316621 | klar lack EN. PLUS Kupfer 94x118 | 1729 | 10 | A | 111 | VELUX-Schwing-Fenster,GGL | 111 | VELUX-Schwing-Fenster,GGL | 15020201 | 1 | 0 | ST | 44181950 | ST | DK | 56.391 | 52.741 | 0.217 | 17 | 96.9 | 131.6 | 7 | PAL | ja | ---------------------------------------- Schwingfenster mit Schwingfunktion des Flügels bis zum Anschlag. Mit bequemer Einhandbedienung oben, Lüftungsklappe und Luftfilter. Seitliche Flügelabdeckbleche schraubenlos vormontiert, Montagewinkel und Markisenkasten im Lieferumfang enthalten. Dämmelemente am Blendrahmen oben und seitlich, am Flügel unten und seitlich aus geschäumtem Kunststoff, grau. Luftdichtheitsklasse 4. ---------------------------------------- Flügel und Blendrahmen aus massivem Kiefernholz. Holzschutz nach Einbringung aller Bohrungen und Fräsungen durch Imprägnierung mit wasserverdünnbarer und fungizider (pilz- und fäulnishemmender) Imprägnierlasur, frei von PCP, Dioxin und Lindan. ---------------------------------------- Umlaufende Anschlagdichtung aus EPDM, umlaufende Gleitdichtung aus Santoprene, seitliche Dichtung aus EPDM zwischen Flügel- und Blendrahmenverblechung Blendrahmen-Außenmaße (BxL): 94 x 118 cm Lichtfläche: 0,75m² Endlackierung in zwei Schichten mit transparentem, wasserverdünnbarem, lösungsmittelfreiem Acryl-Lack. Trockenschichtstärke gemäß DIN 68 800, Teil 3: 85 µ. Außenabdeckung aus Kupfer. ---------------------------------------- ENERGIE PLUS Verglasung Passivhaus tauglich, für besonders hohen Wärmeschutz: Uw = 1,0 W/(m²K), Gesamtenergiedurchlasswert g = 0,44. Erhöhter Schallschutz: Rw(C,Ctr)= 37(-2,-4) dB Schallschutzklasse 3, erhöhter Einbruchschutz erhöhter Hagelschutz. 2x3 mm Verbund-Sicherheitsglas innen für erhöhten Einbruchschutz und besseren Schallschutz, mit Edelmetall- beschichtung innen für erhöhten Wärmeschutz. 3 mm gehärtetes Einscheiben- Sicherheitsglas nach DIN EN 12150 mit Edelmetallbeschichtung für erhöhten Wärmeschutz in der Mitte. 4 mm gehärtetes Einscheiben- Sicherheitsglas nach DIN EN 12150 außen mit Anti-Tau-Effekt zur Verringerung von Tauwasserbildung und mit natürlichem Reinigungseffekt. Verringerung der Regengeräusche durch Anti-Regengeräusch-Effekt. --------------------------------- Inklusive ab Werk vormontierter Steuerzentrale, elektrischem Fenstermotor , Regensensor und vorprogrammierten Funk-Wandschalter zum komfortablen Öffnen und Schließen. --------------------------------- Die manuelle Bedienung des Fensters bleibt weiterhin möglich ---------------------------------------- Einfacher Stromanschluss über 230V ---------------------------------------- Einklemmschutz durch das Erkennen von Hindernissen während des Schließens --------------------------------- Eigenschaften des Fenstermotors: Betriebsspannung: 24 V/DC Stromaufnahme: max. 1,6 A Zugkraft: min. 225 N Druckkraft: max. 150 N Kettenhub: 200 mm korrosionsgeschützte Stahlkette --------------------------------- VELUX Funk-Wandschalter KLI 311: Zur kabellosen Einzel-und Gruppenbedienung von automatischen Fenstern und Flachdach-Fenstern mit dem io-homecontrol Logo. Sendet auf 868 MHz Frequenz inkl. Sicherheitscode durch Code-Hopping. Abmessungen: 82 mm x 82 mm x 12.5 mm (BxHxT) Farbe Gehäuse : weiß Bedienungsabstand: 30m im Gebäude, ca. 200 im freien Feld Bedienungsfertig mit 2 Stück Batterien AAA(LR03)im Lieferumfang enthalten. ------------------------------------ Einfach kombinierbar mit VELUX Active: Intelligente Sensorsteuerung zum automatischen Öffnen und Schließen von automatischen Fenstern, Rollläden und Sonnenschutzprodukte aufgrund von CO2, Feuchtigkeit und Temperatur im Raum, sowie externen Wetterdaten für proaktiven Hitzeschutz mit Rollläden und Sonnenschutzprodukten. Ansteuerung per Smartphone und Sprachsteuerung. Kompatibilität mit SOMFY, Apple HomeKit und Google Home/Google Assistant ---------------------------------- Zusätzlich können ein außenliegendes und ein innenliegendes Dekorations- und Sonnenschutzprodukt installiert werden. Alle technischen Werte sind normgemäß im senkrechten Einbau ermittelt und beziehen sich auf das Fenster als Ganzes
GELÖSCHT | GGL PK06 3366 | 5702327002204 | VELUX Schwingfenster GGL PK06 3366 | klar lack EN.PLUS Ti walz 94x118 | 1429 | 10 | A | 111 | VELUX-Schwing-Fenster,GGL | 111 | VELUX-Schwing-Fenster,GGL | 15020201 | 1 | 0 | ST | 44181950 | ST | DK | 55.315 | 51.773 | 0.217 | 17 | 96.9 | 131.6 | 7 | PAL | ja | ---------------------------------------- Schwingfenster mit Schwingfunktion des Flügels bis zum Anschlag. Mit bequemer Einhandbedienung oben, Lüftungsklappe und Luftfilter. Seitliche Flügelabdeckbleche schraubenlos vormontiert, Montagewinkel und Markisenkasten im Lieferumfang enthalten. Dämmelemente am Blendrahmen oben und seitlich, am Flügel unten und seitlich aus geschäumtem Kunststoff, grau. Luftdichtheitsklasse 4. ---------------------------------------- Flügel und Blendrahmen aus massivem Kiefernholz. Holzschutz nach Einbringung aller Bohrungen und Fräsungen durch Imprägnierung mit wasserverdünnbarer und fungizider (pilz- und fäulnishemmender) Imprägnierlasur, frei von PCP, Dioxin und Lindan. ---------------------------------------- Umlaufende Anschlagdichtung aus EPDM, umlaufende Gleitdichtung aus Santoprene, seitliche Dichtung aus EPDM zwischen Flügel- und Blendrahmenverblechung Blendrahmen-Außenmaße (BxL): 94 x 118 cm Lichtfläche: 0,75m² Endlackierung in zwei Schichten mit transparentem, wasserverdünnbarem, lösungsmittelfreiem Acryl-Lack. Trockenschichtstärke gemäß DIN 68 800, Teil 3: 85 µ. Außenabdeckung aus Titanzink walzblank. ---------------------------------------- ENERGIE PLUS Verglasung Passivhaus tauglich, für besonders hohen Wärmeschutz: Uw = 1,0 W/(m²K), Gesamtenergiedurchlasswert g = 0,44. Erhöhter Schallschutz: Rw(C,Ctr)= 37(-2,-4) dB Schallschutzklasse 3, erhöhter Einbruchschutz erhöhter Hagelschutz. 2x3 mm Verbund-Sicherheitsglas innen für erhöhten Einbruchschutz und besseren Schallschutz, mit Edelmetall- beschichtung innen für erhöhten Wärmeschutz. 3 mm gehärtetes Einscheiben- Sicherheitsglas nach DIN EN 12150 mit Edelmetallbeschichtung für erhöhten Wärmeschutz in der Mitte. 4 mm gehärtetes Einscheiben- Sicherheitsglas nach DIN EN 12150 außen mit Anti-Tau-Effekt zur Verringerung von Tauwasserbildung und mit natürlichem Reinigungseffekt. Verringerung der Regengeräusche durch Anti-Regengeräusch-Effekt. Alle technischen Werte sind normgemäß im senkrechten Einbau ermittelt und beziehen sich auf das Fenster als Ganzes
GELÖSCHT | GGL PK06 336621 | 5702327030702 | VELUX Elektrofenster GGL PK06 336621 | klar lack EN. PLUS Ti walz 94x118 | 1729 | 10 | A | 111 | VELUX-Schwing-Fenster,GGL | 111 | VELUX-Schwing-Fenster,GGL | 15020201 | 1 | 0 | ST | 44181950 | ST | DK | 55.465 | 51.815 | 0.217 | 17 | 96.9 | 131.6 | 7 | PAL | ja | ---------------------------------------- Schwingfenster mit Schwingfunktion des Flügels bis zum Anschlag. Mit bequemer Einhandbedienung oben, Lüftungsklappe und Luftfilter. Seitliche Flügelabdeckbleche schraubenlos vormontiert, Montagewinkel und Markisenkasten im Lieferumfang enthalten. Dämmelemente am Blendrahmen oben und seitlich, am Flügel unten und seitlich aus geschäumtem Kunststoff, grau. Luftdichtheitsklasse 4. ---------------------------------------- Flügel und Blendrahmen aus massivem Kiefernholz. Holzschutz nach Einbringung aller Bohrungen und Fräsungen durch Imprägnierung mit wasserverdünnbarer und fungizider (pilz- und fäulnishemmender) Imprägnierlasur, frei von PCP, Dioxin und Lindan. ---------------------------------------- Umlaufende Anschlagdichtung aus EPDM, umlaufende Gleitdichtung aus Santoprene, seitliche Dichtung aus EPDM zwischen Flügel- und Blendrahmenverblechung Blendrahmen-Außenmaße (BxL): 94 x 118 cm Lichtfläche: 0,75m² Endlackierung in zwei Schichten mit transparentem, wasserverdünnbarem, lösungsmittelfreiem Acryl-Lack. Trockenschichtstärke gemäß DIN 68 800, Teil 3: 85 µ. Außenabdeckung aus Titanzink walzblank. ---------------------------------------- ENERGIE PLUS Verglasung Passivhaus tauglich, für besonders hohen Wärmeschutz: Uw = 1,0 W/(m²K), Gesamtenergiedurchlasswert g = 0,44. Erhöhter Schallschutz: Rw(C,Ctr)= 37(-2,-4) dB Schallschutzklasse 3, erhöhter Einbruchschutz erhöhter Hagelschutz. 2x3 mm Verbund-Sicherheitsglas innen für erhöhten Einbruchschutz und besseren Schallschutz, mit Edelmetall- beschichtung innen für erhöhten Wärmeschutz. 3 mm gehärtetes Einscheiben- Sicherheitsglas nach DIN EN 12150 mit Edelmetallbeschichtung für erhöhten Wärmeschutz in der Mitte. 4 mm gehärtetes Einscheiben- Sicherheitsglas nach DIN EN 12150 außen mit Anti-Tau-Effekt zur Verringerung von Tauwasserbildung und mit natürlichem Reinigungseffekt. Verringerung der Regengeräusche durch Anti-Regengeräusch-Effekt. --------------------------------- Inklusive ab Werk vormontierter Steuerzentrale, elektrischem Fenstermotor , Regensensor und vorprogrammierten Funk-Wandschalter zum komfortablen Öffnen und Schließen. --------------------------------- Die manuelle Bedienung des Fensters bleibt weiterhin möglich ---------------------------------------- Einfacher Stromanschluss über 230V ---------------------------------------- Einklemmschutz durch das Erkennen von Hindernissen während des Schließens --------------------------------- Eigenschaften des Fenstermotors: Betriebsspannung: 24 V/DC Stromaufnahme: max. 1,6 A Zugkraft: min. 225 N Druckkraft: max. 150 N Kettenhub: 200 mm korrosionsgeschützte Stahlkette --------------------------------- VELUX Funk-Wandschalter KLI 311: Zur kabellosen Einzel-und Gruppenbedienung von automatischen Fenstern und Flachdach-Fenstern mit dem io-homecontrol Logo. Sendet auf 868 MHz Frequenz inkl. Sicherheitscode durch Code-Hopping. Abmessungen: 82 mm x 82 mm x 12.5 mm (BxHxT) Farbe Gehäuse : weiß Bedienungsabstand: 30m im Gebäude, ca. 200 im freien Feld Bedienungsfertig mit 2 Stück Batterien AAA(LR03)im Lieferumfang enthalten. ------------------------------------ Einfach kombinierbar mit VELUX Active: Intelligente Sensorsteuerung zum automatischen Öffnen und Schließen von automatischen Fenstern, Rollläden und Sonnenschutzprodukte aufgrund von CO2, Feuchtigkeit und Temperatur im Raum, sowie externen Wetterdaten für proaktiven Hitzeschutz mit Rollläden und Sonnenschutzprodukten. Ansteuerung per Smartphone und Sprachsteuerung. Kompatibilität mit SOMFY, Apple HomeKit und Google Home/Google Assistant ---------------------------------- Zusätzlich können ein außenliegendes und ein innenliegendes Dekorations- und Sonnenschutzprodukt installiert werden. Alle technischen Werte sind normgemäß im senkrechten Einbau ermittelt und beziehen sich auf das Fenster als Ganzes
GELÖSCHT | GGL PK08 206721 | 5702328933606 | VELUX Elektrofenster GGL PK08 206721 | weiß lack EN.WäDämm.Alu 94x140 | 1570 | 10 | A | 111 | VELUX-Schwing-Fenster,GGL | 111 | VELUX-Schwing-Fenster,GGL | 15020201 | 1 | 0 | ST | 44181950 | ST | DK | 61.709 | 56.921 | 0.274 | 17 | 104.9 | 153.6 | 7 | PAL | ja | ---------------------------------------- Schwingfenster mit Schwingfunktion des Flügels bis zum Anschlag. Mit bequemer Einhandbedienung oben, Lüftungsklappe und Luftfilter. Seitliche Flügelabdeckbleche schraubenlos vormontiert, Montagewinkel und Markisenkasten im Lieferumfang enthalten. Dämmelemente am Blendrahmen oben und seitlich, am Flügel unten und seitlich aus geschäumtem Kunststoff, grau. Luftdichtheitsklasse 4. ---------------------------------------- Flügel und Blendrahmen aus massivem Kiefernholz. Holzschutz nach Einbringung aller Bohrungen und Fräsungen durch Imprägnierung mit wasserverdünnbarer und fungizider (pilz- und fäulnishemmender) Imprägnierlasur, frei von PCP, Dioxin und Lindan. ---------------------------------------- Umlaufende Anschlagdichtung aus EPDM, umlaufende Gleitdichtung aus Santoprene, seitliche Dichtung aus EPDM zwischen Flügel- und Blendrahmenverblechung Blendrahmen-Außenmaße (BxL): 94 x 140 cm Lichtfläche: 0,92m² Endlackierung in zwei Schichten mit weißem wasserverdünnbarem, lösungsmittelfreiem Acryl-Lack. Trockenschichtstärke gemäß DIN 68 800, Teil 3: 85 µ. Außenabdeckung aus Aluminium, einbrennlackiert, NCS S 7500-N. ---------------------------------------- ENERGIE WÄRMEDÄMMUNG Verglasung Passivhaus tauglich, für besonders hohen Wärmeschutz: Uw = 0,86 W/(m²K), Gesamtenergiedurchlasswert g = 0,44. Erhöhter Schallschutz: Rw(C,Ctr)= 38(-1,-5) dB Schallschutzklasse 3, erhöhter Einbruchschutz erhöhter Hagelschutz. 2x3 mm Verbund-Sicherheitsglas innen für erhöhten Einbruchschutz und besseren Schallschutz, mit Edelmetall- beschichtung innen für erhöhten Wärmeschutz. 3 mm gehärtetes Einscheiben- Sicherheitsglas nach DIN EN 12150 mit Edelmetallbeschichtung für erhöhten Wärmeschutz in der Mitte. 4 mm gehärtetes Einscheiben- Sicherheitsglas nach DIN EN 12150 außen mit Anti-Tau-Effekt zur Verringerung von Tauwasserbildung und mit natürlichem Reinigungseffekt. Verringerung der Regengeräusche durch Anti-Regengeräusch-Effekt. --------------------------------- Inklusive ab Werk vormontierter Steuerzentrale, elektrischem Fenstermotor , Regensensor und vorprogrammierten Funk-Wandschalter zum komfortablen Öffnen und Schließen. --------------------------------- Die manuelle Bedienung des Fensters bleibt weiterhin möglich ---------------------------------------- Einfacher Stromanschluss über 230V ---------------------------------------- Einklemmschutz durch das Erkennen von Hindernissen während des Schließens --------------------------------- Eigenschaften des Fenstermotors: Betriebsspannung: 24 V/DC Stromaufnahme: max. 1,6 A Zugkraft: min. 225 N Druckkraft: max. 150 N Kettenhub: 200 mm korrosionsgeschützte Stahlkette --------------------------------- VELUX Funk-Wandschalter KLI 311: Zur kabellosen Einzel-und Gruppenbedienung von automatischen Fenstern und Flachdach-Fenstern mit dem io-homecontrol Logo. Sendet auf 868 MHz Frequenz inkl. Sicherheitscode durch Code-Hopping. Abmessungen: 82 mm x 82 mm x 12.5 mm (BxHxT) Farbe Gehäuse : weiß Bedienungsabstand: 30m im Gebäude, ca. 200 im freien Feld Bedienungsfertig mit 2 Stück Batterien AAA(LR03)im Lieferumfang enthalten. ------------------------------------ Einfach kombinierbar mit VELUX Active: Intelligente Sensorsteuerung zum automatischen Öffnen und Schließen von automatischen Fenstern, Rollläden und Sonnenschutzprodukte aufgrund von CO2, Feuchtigkeit und Temperatur im Raum, sowie externen Wetterdaten für proaktiven Hitzeschutz mit Rollläden und Sonnenschutzprodukten. Ansteuerung per Smartphone und Sprachsteuerung. Kompatibilität mit SOMFY, Apple HomeKit und Google Home/Google Assistant ---------------------------------- Zusätzlich können ein außenliegendes und ein innenliegendes Dekorations- und Sonnenschutzprodukt installiert werden. Alle technischen Werte sind normgemäß im senkrechten Einbau ermittelt und beziehen sich auf das Fenster als Ganzes
GELÖSCHT | GGL PK08 2166 | 5702328043923 | VELUX Schwingfenster GGL PK08 2166 | weiß lack EN.PLUS Kupfer 94x140 | 1549 | 10 | A | 111 | VELUX-Schwing-Fenster,GGL | 111 | VELUX-Schwing-Fenster,GGL | 15020201 | 1 | 0 | ST | 44181950 | ST | DK | 65.431 | 60.751 | 0.274 | 17 | 104.9 | 153.6 | 7 | PAL | ja | ---------------------------------------- Schwingfenster mit Schwingfunktion des Flügels bis zum Anschlag. Mit bequemer Einhandbedienung oben, Lüftungsklappe und Luftfilter. Seitliche Flügelabdeckbleche schraubenlos vormontiert, Montagewinkel und Markisenkasten im Lieferumfang enthalten. Dämmelemente am Blendrahmen oben und seitlich, am Flügel unten und seitlich aus geschäumtem Kunststoff, grau. Luftdichtheitsklasse 4. ---------------------------------------- Flügel und Blendrahmen aus massivem Kiefernholz. Holzschutz nach Einbringung aller Bohrungen und Fräsungen durch Imprägnierung mit wasserverdünnbarer und fungizider (pilz- und fäulnishemmender) Imprägnierlasur, frei von PCP, Dioxin und Lindan. ---------------------------------------- Umlaufende Anschlagdichtung aus EPDM, umlaufende Gleitdichtung aus Santoprene, seitliche Dichtung aus EPDM zwischen Flügel- und Blendrahmenverblechung Blendrahmen-Außenmaße (BxL): 94 x 140 cm Lichtfläche: 0,92m² Endlackierung in zwei Schichten mit weißem wasserverdünnbarem, lösungsmittelfreiem Acryl-Lack. Trockenschichtstärke gemäß DIN 68 800, Teil 3: 85 µ. Außenabdeckung aus Kupfer. ---------------------------------------- ENERGIE PLUS Verglasung Passivhaus tauglich, für besonders hohen Wärmeschutz: Uw = 1,0 W/(m²K), Gesamtenergiedurchlasswert g = 0,44. Erhöhter Schallschutz: Rw(C,Ctr)= 37(-2,-4) dB Schallschutzklasse 3, erhöhter Einbruchschutz erhöhter Hagelschutz. 2x3 mm Verbund-Sicherheitsglas innen für erhöhten Einbruchschutz und besseren Schallschutz, mit Edelmetall- beschichtung innen für erhöhten Wärmeschutz. 3 mm gehärtetes Einscheiben- Sicherheitsglas nach DIN EN 12150 mit Edelmetallbeschichtung für erhöhten Wärmeschutz in der Mitte. 4 mm gehärtetes Einscheiben- Sicherheitsglas nach DIN EN 12150 außen mit Anti-Tau-Effekt zur Verringerung von Tauwasserbildung und mit natürlichem Reinigungseffekt. Verringerung der Regengeräusche durch Anti-Regengeräusch-Effekt. Alle technischen Werte sind normgemäß im senkrechten Einbau ermittelt und beziehen sich auf das Fenster als Ganzes
GELÖSCHT | GGL PK08 216621 | 5702328043930 | VELUX Elektrofenster GGL PK08 216621 | weiß lack EN. PLUS Kupfer 94x140 | 1849 | 10 | A | 111 | VELUX-Schwing-Fenster,GGL | 111 | VELUX-Schwing-Fenster,GGL | 15020201 | 1 | 0 | ST | 44181950 | ST | DK | 65.587 | 60.799 | 0.274 | 17 | 104.9 | 153.6 | 7 | PAL | ja | ---------------------------------------- Schwingfenster mit Schwingfunktion des Flügels bis zum Anschlag. Mit bequemer Einhandbedienung oben, Lüftungsklappe und Luftfilter. Seitliche Flügelabdeckbleche schraubenlos vormontiert, Montagewinkel und Markisenkasten im Lieferumfang enthalten. Dämmelemente am Blendrahmen oben und seitlich, am Flügel unten und seitlich aus geschäumtem Kunststoff, grau. Luftdichtheitsklasse 4. ---------------------------------------- Flügel und Blendrahmen aus massivem Kiefernholz. Holzschutz nach Einbringung aller Bohrungen und Fräsungen durch Imprägnierung mit wasserverdünnbarer und fungizider (pilz- und fäulnishemmender) Imprägnierlasur, frei von PCP, Dioxin und Lindan. ---------------------------------------- Umlaufende Anschlagdichtung aus EPDM, umlaufende Gleitdichtung aus Santoprene, seitliche Dichtung aus EPDM zwischen Flügel- und Blendrahmenverblechung Blendrahmen-Außenmaße (BxL): 94 x 140 cm Lichtfläche: 0,92m² Endlackierung in zwei Schichten mit weißem wasserverdünnbarem, lösungsmittelfreiem Acryl-Lack. Trockenschichtstärke gemäß DIN 68 800, Teil 3: 85 µ. Außenabdeckung aus Kupfer. ---------------------------------------- ENERGIE PLUS Verglasung Passivhaus tauglich, für besonders hohen Wärmeschutz: Uw = 1,0 W/(m²K), Gesamtenergiedurchlasswert g = 0,44. Erhöhter Schallschutz: Rw(C,Ctr)= 37(-2,-4) dB Schallschutzklasse 3, erhöhter Einbruchschutz erhöhter Hagelschutz. 2x3 mm Verbund-Sicherheitsglas innen für erhöhten Einbruchschutz und besseren Schallschutz, mit Edelmetall- beschichtung innen für erhöhten Wärmeschutz. 3 mm gehärtetes Einscheiben- Sicherheitsglas nach DIN EN 12150 mit Edelmetallbeschichtung für erhöhten Wärmeschutz in der Mitte. 4 mm gehärtetes Einscheiben- Sicherheitsglas nach DIN EN 12150 außen mit Anti-Tau-Effekt zur Verringerung von Tauwasserbildung und mit natürlichem Reinigungseffekt. Verringerung der Regengeräusche durch Anti-Regengeräusch-Effekt. --------------------------------- Inklusive ab Werk vormontierter Steuerzentrale, elektrischem Fenstermotor , Regensensor und vorprogrammierten Funk-Wandschalter zum komfortablen Öffnen und Schließen. --------------------------------- Die manuelle Bedienung des Fensters bleibt weiterhin möglich ---------------------------------------- Einfacher Stromanschluss über 230V ---------------------------------------- Einklemmschutz durch das Erkennen von Hindernissen während des Schließens --------------------------------- Eigenschaften des Fenstermotors: Betriebsspannung: 24 V/DC Stromaufnahme: max. 1,6 A Zugkraft: min. 225 N Druckkraft: max. 150 N Kettenhub: 200 mm korrosionsgeschützte Stahlkette --------------------------------- VELUX Funk-Wandschalter KLI 311: Zur kabellosen Einzel-und Gruppenbedienung von automatischen Fenstern und Flachdach-Fenstern mit dem io-homecontrol Logo. Sendet auf 868 MHz Frequenz inkl. Sicherheitscode durch Code-Hopping. Abmessungen: 82 mm x 82 mm x 12.5 mm (BxHxT) Farbe Gehäuse : weiß Bedienungsabstand: 30m im Gebäude, ca. 200 im freien Feld Bedienungsfertig mit 2 Stück Batterien AAA(LR03)im Lieferumfang enthalten. ------------------------------------ Einfach kombinierbar mit VELUX Active: Intelligente Sensorsteuerung zum automatischen Öffnen und Schließen von automatischen Fenstern, Rollläden und Sonnenschutzprodukte aufgrund von CO2, Feuchtigkeit und Temperatur im Raum, sowie externen Wetterdaten für proaktiven Hitzeschutz mit Rollläden und Sonnenschutzprodukten. Ansteuerung per Smartphone und Sprachsteuerung. Kompatibilität mit SOMFY, Apple HomeKit und Google Home/Google Assistant ---------------------------------- Zusätzlich können ein außenliegendes und ein innenliegendes Dekorations- und Sonnenschutzprodukt installiert werden. Alle technischen Werte sind normgemäß im senkrechten Einbau ermittelt und beziehen sich auf das Fenster als Ganzes
GELÖSCHT | GGL PK08 2170 | 5702327283207 | VELUX Schwingfenster GGL PK08 2170 | weiß lack THERMO Cu 94x140 | 1140 | 10 | A | 111 | VELUX-Schwing-Fenster,GGL | 111 | VELUX-Schwing-Fenster,GGL | 15020201 | 1 | 0 | ST | 44181950 | ST | DK | 57.329 | 52.649 | 0.274 | 17 | 104.9 | 153.6 | 7 | PAL | ja | ---------------------------------------- Schwingfenster mit Schwingfunktion des Flügels bis zum Anschlag. Mit bequemer Einhandbedienung oben, Lüftungsklappe und Luftfilter. Seitliche Flügelabdeckbleche schraubenlos vormontiert, Montagewinkel und Markisenkasten im Lieferumfang enthalten. Dämmelemente am Blendrahmen oben und seitlich, am Flügel unten und seitlich aus geschäumtem Kunststoff, grau. Luftdichtheitsklasse 4. ---------------------------------------- Flügel und Blendrahmen aus massivem Kiefernholz. Holzschutz nach Einbringung aller Bohrungen und Fräsungen durch Imprägnierung mit wasserverdünnbarer und fungizider (pilz- und fäulnishemmender) Imprägnierlasur, frei von PCP, Dioxin und Lindan. ---------------------------------------- Umlaufende Anschlagdichtung aus EPDM, umlaufende Gleitdichtung aus Santoprene, seitliche Dichtung aus EPDM zwischen Flügel- und Blendrahmenverblechung Blendrahmen-Außenmaße (BxL): 94 x 140 cm Lichtfläche: 0,92m² Endlackierung in zwei Schichten mit weißem wasserverdünnbarem, lösungsmittelfreiem Acryl-Lack. Trockenschichtstärke gemäß DIN 68 800, Teil 3: 85 µ. Außenabdeckung aus Kupfer. ---------------------------------------- THERMO Verglasung mit sehr guten technischen Werten: Wärmedurchgangswert Uw = 1,3 W/(m²K), Schalldämmwert Rw(C,Ctr)= 35(-1,-3) dB, Schallschutzklasse 2, Gesamtenergiedurchlasswert g = 0,46, 2 x 3 mm Verbund-Sicherheitsglas innen für erhöhten Einbruchschutz, erhöhte Sicherheit und besseren Schallschutz. 4 mm gehärtetes Einscheiben- sicherheitsglas außen nach DIN EN 12150 für erhöhte Hagelsicherheit mit Edelmetallbeschichtung innen. Verringerung der Regengeräusche durch Anti-Regengeräusch-Effekt Alle technischen Werte sind normgemäß im senkrechten Einbau ermittelt und beziehen sich auf das Fenster als Ganzes
GELÖSCHT | GGL PK08 217021 | 5702328043947 | VELUX Elektrofenster GGL PK08 217021 | weiß lack THERMO Kupfer 94x140 | 1440 | 10 | A | 111 | VELUX-Schwing-Fenster,GGL | 111 | VELUX-Schwing-Fenster,GGL | 15020201 | 1 | 0 | ST | 44181950 | ST | DK | 57.497 | 52.697 | 0.274 | 17 | 104.9 | 153.6 | 7 | PAL | ja | ---------------------------------------- Schwingfenster mit Schwingfunktion des Flügels bis zum Anschlag. Mit bequemer Einhandbedienung oben, Lüftungsklappe und Luftfilter. Seitliche Flügelabdeckbleche schraubenlos vormontiert, Montagewinkel und Markisenkasten im Lieferumfang enthalten. Dämmelemente am Blendrahmen oben und seitlich, am Flügel unten und seitlich aus geschäumtem Kunststoff, grau. Luftdichtheitsklasse 4. ---------------------------------------- Flügel und Blendrahmen aus massivem Kiefernholz. Holzschutz nach Einbringung aller Bohrungen und Fräsungen durch Imprägnierung mit wasserverdünnbarer und fungizider (pilz- und fäulnishemmender) Imprägnierlasur, frei von PCP, Dioxin und Lindan. ---------------------------------------- Umlaufende Anschlagdichtung aus EPDM, umlaufende Gleitdichtung aus Santoprene, seitliche Dichtung aus EPDM zwischen Flügel- und Blendrahmenverblechung Blendrahmen-Außenmaße (BxL): 94 x 140 cm Lichtfläche: 0,92m² Endlackierung in zwei Schichten mit weißem wasserverdünnbarem, lösungsmittelfreiem Acryl-Lack. Trockenschichtstärke gemäß DIN 68 800, Teil 3: 85 µ. Außenabdeckung aus Kupfer. ---------------------------------------- THERMO Verglasung mit sehr guten technischen Werten: Wärmedurchgangswert Uw = 1,3 W/(m²K), Schalldämmwert Rw(C,Ctr)= 35(-1,-3) dB, Schallschutzklasse 2, Gesamtenergiedurchlasswert g = 0,46, 2 x 3 mm Verbund-Sicherheitsglas innen für erhöhten Einbruchschutz, erhöhte Sicherheit und besseren Schallschutz. 4 mm gehärtetes Einscheiben- sicherheitsglas außen nach DIN EN 12150 für erhöhte Hagelsicherheit mit Edelmetallbeschichtung innen. Verringerung der Regengeräusche durch Anti-Regengeräusch-Effekt --------------------------------- Inklusive ab Werk vormontierter Steuerzentrale, elektrischem Fenstermotor , Regensensor und vorprogrammierten Funk-Wandschalter zum komfortablen Öffnen und Schließen. --------------------------------- Die manuelle Bedienung des Fensters bleibt weiterhin möglich ---------------------------------------- Einfacher Stromanschluss über 230V ---------------------------------------- Einklemmschutz durch das Erkennen von Hindernissen während des Schließens --------------------------------- Eigenschaften des Fenstermotors: Betriebsspannung: 24 V/DC Stromaufnahme: max. 1,6 A Zugkraft: min. 225 N Druckkraft: max. 150 N Kettenhub: 200 mm korrosionsgeschützte Stahlkette --------------------------------- VELUX Funk-Wandschalter KLI 311: Zur kabellosen Einzel-und Gruppenbedienung von automatischen Fenstern und Flachdach-Fenstern mit dem io-homecontrol Logo. Sendet auf 868 MHz Frequenz inkl. Sicherheitscode durch Code-Hopping. Abmessungen: 82 mm x 82 mm x 12.5 mm (BxHxT) Farbe Gehäuse : weiß Bedienungsabstand: 30m im Gebäude, ca. 200 im freien Feld Bedienungsfertig mit 2 Stück Batterien AAA(LR03)im Lieferumfang enthalten. ------------------------------------ Einfach kombinierbar mit VELUX Active: Intelligente Sensorsteuerung zum automatischen Öffnen und Schließen von automatischen Fenstern, Rollläden und Sonnenschutzprodukte aufgrund von CO2, Feuchtigkeit und Temperatur im Raum, sowie externen Wetterdaten für proaktiven Hitzeschutz mit Rollläden und Sonnenschutzprodukten. Ansteuerung per Smartphone und Sprachsteuerung. Kompatibilität mit SOMFY, Apple HomeKit und Google Home/Google Assistant ---------------------------------- Zusätzlich können ein außenliegendes und ein innenliegendes Dekorations- und Sonnenschutzprodukt installiert werden. Alle technischen Werte sind normgemäß im senkrechten Einbau ermittelt und beziehen sich auf das Fenster als Ganzes
GELÖSCHT | GGL PK08 236621 | 5702328044012 | VELUX Elektrofenster GGL PK08 236621 | weiß lack EN. PLUS Ti walz 94x140 | 1849 | 10 | A | 111 | VELUX-Schwing-Fenster,GGL | 111 | VELUX-Schwing-Fenster,GGL | 15020201 | 1 | 0 | ST | 44181950 | ST | DK | 64.565 | 59.777 | 0.274 | 17 | 104.9 | 153.6 | 7 | PAL | ja | ---------------------------------------- Schwingfenster mit Schwingfunktion des Flügels bis zum Anschlag. Mit bequemer Einhandbedienung oben, Lüftungsklappe und Luftfilter. Seitliche Flügelabdeckbleche schraubenlos vormontiert, Montagewinkel und Markisenkasten im Lieferumfang enthalten. Dämmelemente am Blendrahmen oben und seitlich, am Flügel unten und seitlich aus geschäumtem Kunststoff, grau. Luftdichtheitsklasse 4. ---------------------------------------- Flügel und Blendrahmen aus massivem Kiefernholz. Holzschutz nach Einbringung aller Bohrungen und Fräsungen durch Imprägnierung mit wasserverdünnbarer und fungizider (pilz- und fäulnishemmender) Imprägnierlasur, frei von PCP, Dioxin und Lindan. ---------------------------------------- Umlaufende Anschlagdichtung aus EPDM, umlaufende Gleitdichtung aus Santoprene, seitliche Dichtung aus EPDM zwischen Flügel- und Blendrahmenverblechung Blendrahmen-Außenmaße (BxL): 94 x 140 cm Lichtfläche: 0,92m² Endlackierung in zwei Schichten mit weißem wasserverdünnbarem, lösungsmittelfreiem Acryl-Lack. Trockenschichtstärke gemäß DIN 68 800, Teil 3: 85 µ. Außenabdeckung aus Titanzink walzblank. ---------------------------------------- ENERGIE PLUS Verglasung Passivhaus tauglich, für besonders hohen Wärmeschutz: Uw = 1,0 W/(m²K), Gesamtenergiedurchlasswert g = 0,44. Erhöhter Schallschutz: Rw(C,Ctr)= 37(-2,-4) dB Schallschutzklasse 3, erhöhter Einbruchschutz erhöhter Hagelschutz. 2x3 mm Verbund-Sicherheitsglas innen für erhöhten Einbruchschutz und besseren Schallschutz, mit Edelmetall- beschichtung innen für erhöhten Wärmeschutz. 3 mm gehärtetes Einscheiben- Sicherheitsglas nach DIN EN 12150 mit Edelmetallbeschichtung für erhöhten Wärmeschutz in der Mitte. 4 mm gehärtetes Einscheiben- Sicherheitsglas nach DIN EN 12150 außen mit Anti-Tau-Effekt zur Verringerung von Tauwasserbildung und mit natürlichem Reinigungseffekt. Verringerung der Regengeräusche durch Anti-Regengeräusch-Effekt. --------------------------------- Inklusive ab Werk vormontierter Steuerzentrale, elektrischem Fenstermotor , Regensensor und vorprogrammierten Funk-Wandschalter zum komfortablen Öffnen und Schließen. --------------------------------- Die manuelle Bedienung des Fensters bleibt weiterhin möglich ---------------------------------------- Einfacher Stromanschluss über 230V ---------------------------------------- Einklemmschutz durch das Erkennen von Hindernissen während des Schließens --------------------------------- Eigenschaften des Fenstermotors: Betriebsspannung: 24 V/DC Stromaufnahme: max. 1,6 A Zugkraft: min. 225 N Druckkraft: max. 150 N Kettenhub: 200 mm korrosionsgeschützte Stahlkette --------------------------------- VELUX Funk-Wandschalter KLI 311: Zur kabellosen Einzel-und Gruppenbedienung von automatischen Fenstern und Flachdach-Fenstern mit dem io-homecontrol Logo. Sendet auf 868 MHz Frequenz inkl. Sicherheitscode durch Code-Hopping. Abmessungen: 82 mm x 82 mm x 12.5 mm (BxHxT) Farbe Gehäuse : weiß Bedienungsabstand: 30m im Gebäude, ca. 200 im freien Feld Bedienungsfertig mit 2 Stück Batterien AAA(LR03)im Lieferumfang enthalten. ------------------------------------ Einfach kombinierbar mit VELUX Active: Intelligente Sensorsteuerung zum automatischen Öffnen und Schließen von automatischen Fenstern, Rollläden und Sonnenschutzprodukte aufgrund von CO2, Feuchtigkeit und Temperatur im Raum, sowie externen Wetterdaten für proaktiven Hitzeschutz mit Rollläden und Sonnenschutzprodukten. Ansteuerung per Smartphone und Sprachsteuerung. Kompatibilität mit SOMFY, Apple HomeKit und Google Home/Google Assistant ---------------------------------- Zusätzlich können ein außenliegendes und ein innenliegendes Dekorations- und Sonnenschutzprodukt installiert werden. Alle technischen Werte sind normgemäß im senkrechten Einbau ermittelt und beziehen sich auf das Fenster als Ganzes
GELÖSCHT | GGL PK08 2370 | 5702327283214 | VELUX Schwingfenster GGL PK08 2370 | weiß lack THERMO Ti walz 94x140 | 1140 | 10 | A | 111 | VELUX-Schwing-Fenster,GGL | 111 | VELUX-Schwing-Fenster,GGL | 15020201 | 1 | 0 | ST | 44181950 | ST | DK | 56.308 | 51.628 | 0.274 | 17 | 104.9 | 153.6 | 7 | PAL | ja | ---------------------------------------- Schwingfenster mit Schwingfunktion des Flügels bis zum Anschlag. Mit bequemer Einhandbedienung oben, Lüftungsklappe und Luftfilter. Seitliche Flügelabdeckbleche schraubenlos vormontiert, Montagewinkel und Markisenkasten im Lieferumfang enthalten. Dämmelemente am Blendrahmen oben und seitlich, am Flügel unten und seitlich aus geschäumtem Kunststoff, grau. Luftdichtheitsklasse 4. ---------------------------------------- Flügel und Blendrahmen aus massivem Kiefernholz. Holzschutz nach Einbringung aller Bohrungen und Fräsungen durch Imprägnierung mit wasserverdünnbarer und fungizider (pilz- und fäulnishemmender) Imprägnierlasur, frei von PCP, Dioxin und Lindan. ---------------------------------------- Umlaufende Anschlagdichtung aus EPDM, umlaufende Gleitdichtung aus Santoprene, seitliche Dichtung aus EPDM zwischen Flügel- und Blendrahmenverblechung Blendrahmen-Außenmaße (BxL): 94 x 140 cm Lichtfläche: 0,92m² Endlackierung in zwei Schichten mit weißem wasserverdünnbarem, lösungsmittelfreiem Acryl-Lack. Trockenschichtstärke gemäß DIN 68 800, Teil 3: 85 µ. Außenabdeckung aus Titanzink walzblank. ---------------------------------------- THERMO Verglasung mit sehr guten technischen Werten: Wärmedurchgangswert Uw = 1,3 W/(m²K), Schalldämmwert Rw(C,Ctr)= 35(-1,-3) dB, Schallschutzklasse 2, Gesamtenergiedurchlasswert g = 0,46, 2 x 3 mm Verbund-Sicherheitsglas innen für erhöhten Einbruchschutz, erhöhte Sicherheit und besseren Schallschutz. 4 mm gehärtetes Einscheiben- sicherheitsglas außen nach DIN EN 12150 für erhöhte Hagelsicherheit mit Edelmetallbeschichtung innen. Verringerung der Regengeräusche durch Anti-Regengeräusch-Effekt Alle technischen Werte sind normgemäß im senkrechten Einbau ermittelt und beziehen sich auf das Fenster als Ganzes
GELÖSCHT | GGL PK08 306721 | 5702328933637 | VELUX Elektrofenster GGL PK08 306721 | klar lack EN.WäDämm.Alu 94x140 | 1570 | 10 | A | 111 | VELUX-Schwing-Fenster,GGL | 111 | VELUX-Schwing-Fenster,GGL | 15020201 | 1 | 0 | ST | 44181950 | ST | DK | 61.707 | 56.919 | 0.274 | 17 | 104.9 | 153.6 | 7 | PAL | ja | ---------------------------------------- Schwingfenster mit Schwingfunktion des Flügels bis zum Anschlag. Mit bequemer Einhandbedienung oben, Lüftungsklappe und Luftfilter. Seitliche Flügelabdeckbleche schraubenlos vormontiert, Montagewinkel und Markisenkasten im Lieferumfang enthalten. Dämmelemente am Blendrahmen oben und seitlich, am Flügel unten und seitlich aus geschäumtem Kunststoff, grau. Luftdichtheitsklasse 4. ---------------------------------------- Flügel und Blendrahmen aus massivem Kiefernholz. Holzschutz nach Einbringung aller Bohrungen und Fräsungen durch Imprägnierung mit wasserverdünnbarer und fungizider (pilz- und fäulnishemmender) Imprägnierlasur, frei von PCP, Dioxin und Lindan. ---------------------------------------- Umlaufende Anschlagdichtung aus EPDM, umlaufende Gleitdichtung aus Santoprene, seitliche Dichtung aus EPDM zwischen Flügel- und Blendrahmenverblechung Blendrahmen-Außenmaße (BxL): 94 x 140 cm Lichtfläche: 0,92m² Endlackierung in zwei Schichten mit transparentem, wasserverdünnbarem, lösungsmittelfreiem Acryl-Lack. Trockenschichtstärke gemäß DIN 68 800, Teil 3: 85 µ. Außenabdeckung aus Aluminium, einbrennlackiert, NCS S 7500-N. ---------------------------------------- ENERGIE WÄRMEDÄMMUNG Verglasung Passivhaus tauglich, für besonders hohen Wärmeschutz: Uw = 0,86 W/(m²K), Gesamtenergiedurchlasswert g = 0,44. Erhöhter Schallschutz: Rw(C,Ctr)= 38(-1,-5) dB Schallschutzklasse 3, erhöhter Einbruchschutz erhöhter Hagelschutz. 2x3 mm Verbund-Sicherheitsglas innen für erhöhten Einbruchschutz und besseren Schallschutz, mit Edelmetall- beschichtung innen für erhöhten Wärmeschutz. 3 mm gehärtetes Einscheiben- Sicherheitsglas nach DIN EN 12150 mit Edelmetallbeschichtung für erhöhten Wärmeschutz in der Mitte. 4 mm gehärtetes Einscheiben- Sicherheitsglas nach DIN EN 12150 außen mit Anti-Tau-Effekt zur Verringerung von Tauwasserbildung und mit natürlichem Reinigungseffekt. Verringerung der Regengeräusche durch Anti-Regengeräusch-Effekt. --------------------------------- Inklusive ab Werk vormontierter Steuerzentrale, elektrischem Fenstermotor , Regensensor und vorprogrammierten Funk-Wandschalter zum komfortablen Öffnen und Schließen. --------------------------------- Die manuelle Bedienung des Fensters bleibt weiterhin möglich ---------------------------------------- Einfacher Stromanschluss über 230V ---------------------------------------- Einklemmschutz durch das Erkennen von Hindernissen während des Schließens --------------------------------- Eigenschaften des Fenstermotors: Betriebsspannung: 24 V/DC Stromaufnahme: max. 1,6 A Zugkraft: min. 225 N Druckkraft: max. 150 N Kettenhub: 200 mm korrosionsgeschützte Stahlkette --------------------------------- VELUX Funk-Wandschalter KLI 311: Zur kabellosen Einzel-und Gruppenbedienung von automatischen Fenstern und Flachdach-Fenstern mit dem io-homecontrol Logo. Sendet auf 868 MHz Frequenz inkl. Sicherheitscode durch Code-Hopping. Abmessungen: 82 mm x 82 mm x 12.5 mm (BxHxT) Farbe Gehäuse : weiß Bedienungsabstand: 30m im Gebäude, ca. 200 im freien Feld Bedienungsfertig mit 2 Stück Batterien AAA(LR03)im Lieferumfang enthalten. ------------------------------------ Einfach kombinierbar mit VELUX Active: Intelligente Sensorsteuerung zum automatischen Öffnen und Schließen von automatischen Fenstern, Rollläden und Sonnenschutzprodukte aufgrund von CO2, Feuchtigkeit und Temperatur im Raum, sowie externen Wetterdaten für proaktiven Hitzeschutz mit Rollläden und Sonnenschutzprodukten. Ansteuerung per Smartphone und Sprachsteuerung. Kompatibilität mit SOMFY, Apple HomeKit und Google Home/Google Assistant ---------------------------------- Zusätzlich können ein außenliegendes und ein innenliegendes Dekorations- und Sonnenschutzprodukt installiert werden. Alle technischen Werte sind normgemäß im senkrechten Einbau ermittelt und beziehen sich auf das Fenster als Ganzes
GELÖSCHT | GGL PK08 306921 | 5702328930926 | VELUX Elektrofenster GGL PK08 306921 | klar lack E.HitzeschAlu 94x140 | 1200 | 10 | A | 111 | VELUX-Schwing-Fenster,GGL | 111 | VELUX-Schwing-Fenster,GGL | 15020201 | 1 | 0 | ST | 44181950 | ST | DK | 61.971 | 57.183 | 0.274 | 17 | 104.9 | 153.6 | 7 | PAL | ja | ---------------------------------------- Schwingfenster mit Schwingfunktion des Flügels bis zum Anschlag. Mit bequemer Einhandbedienung oben, Lüftungsklappe und Luftfilter. Seitliche Flügelabdeckbleche schraubenlos vormontiert, Montagewinkel und Markisenkasten im Lieferumfang enthalten. Dämmelemente am Blendrahmen oben und seitlich, am Flügel unten und seitlich aus geschäumtem Kunststoff, grau. Luftdichtheitsklasse 4. ---------------------------------------- Flügel und Blendrahmen aus massivem Kiefernholz. Holzschutz nach Einbringung aller Bohrungen und Fräsungen durch Imprägnierung mit wasserverdünnbarer und fungizider (pilz- und fäulnishemmender) Imprägnierlasur, frei von PCP, Dioxin und Lindan. ---------------------------------------- Umlaufende Anschlagdichtung aus EPDM, umlaufende Gleitdichtung aus Santoprene, seitliche Dichtung aus EPDM zwischen Flügel- und Blendrahmenverblechung Blendrahmen-Außenmaße (BxL): 94 x 140 cm Lichtfläche: 0,92m² Endlackierung in zwei Schichten mit transparentem, wasserverdünnbarem, lösungsmittelfreiem Acryl-Lack. Trockenschichtstärke gemäß DIN 68 800, Teil 3: 85 µ. Außenabdeckung aus Aluminium, einbrennlackiert, NCS S 7500-N. ---------------------------------------- ENERGIE Hitzeschutz Verglasung, für hohen Wärmeschutz:Uw = 1,1 W/(m²K), Gesamtenergiedurchlasswert g = 0,27. Erhöhter Schallschutz: Rw(C,Ctr)= 35(-1,-3) dB Schallschutzklasse 2, erhöhter Einbruchschutz erhöhter Hagelschutz. 2x3 mm Verbund-Sicherheitsglas innen für erhöhten Einbruchschutz und besseren Schallschutz, mit Edelmetall- beschichtung innen für erhöhten Wärmeschutz. 3 mm teilvorgespanntes Glas (TVG) mit Edelmetallbeschichtung und 12mm Spezialgasfüllung für erhöhten Wärmeschutz in der Mitte. 4 mm gehärtetes Einscheiben- Sicherheitsglas nach DIN EN 12150 außen. Verringerungen der Regengeräusche durch Anti-Regengeräusch-Effekt --------------------------------- Inklusive ab Werk vormontierter Steuerzentrale, elektrischem Fenstermotor , Regensensor und vorprogrammierten Funk-Wandschalter zum komfortablen Öffnen und Schließen. --------------------------------- Die manuelle Bedienung des Fensters bleibt weiterhin möglich ---------------------------------------- Einfacher Stromanschluss über 230V ---------------------------------------- Einklemmschutz durch das Erkennen von Hindernissen während des Schließens --------------------------------- Eigenschaften des Fenstermotors: Betriebsspannung: 24 V/DC Stromaufnahme: max. 1,6 A Zugkraft: min. 225 N Druckkraft: max. 150 N Kettenhub: 200 mm korrosionsgeschützte Stahlkette --------------------------------- VELUX Funk-Wandschalter KLI 311: Zur kabellosen Einzel-und Gruppenbedienung von automatischen Fenstern und Flachdach-Fenstern mit dem io-homecontrol Logo. Sendet auf 868 MHz Frequenz inkl. Sicherheitscode durch Code-Hopping. Abmessungen: 82 mm x 82 mm x 12.5 mm (BxHxT) Farbe Gehäuse : weiß Bedienungsabstand: 30m im Gebäude, ca. 200 im freien Feld Bedienungsfertig mit 2 Stück Batterien AAA(LR03)im Lieferumfang enthalten. ------------------------------------ Einfach kombinierbar mit VELUX Active: Intelligente Sensorsteuerung zum automatischen Öffnen und Schließen von automatischen Fenstern, Rollläden und Sonnenschutzprodukte aufgrund von CO2, Feuchtigkeit und Temperatur im Raum, sowie externen Wetterdaten für proaktiven Hitzeschutz mit Rollläden und Sonnenschutzprodukten. Ansteuerung per Smartphone und Sprachsteuerung. Kompatibilität mit SOMFY, Apple HomeKit und Google Home/Google Assistant ---------------------------------- Zusätzlich können ein außenliegendes und ein innenliegendes Dekorations- und Sonnenschutzprodukt installiert werden. Alle technischen Werte sind normgemäß im senkrechten Einbau ermittelt und beziehen sich auf das Fenster als Ganzes
GELÖSCHT | GGL PK08 3070Q | 5702327007582 | VELUX Schwingfenster GGL PK08 3070Q | klar lack Son.Verg. Alu 94x140 | 1122 | 15 | A | 111 | VELUX-Schwing-Fenster,GGL | 111 | VELUX-Schwing-Fenster,GGL | 15020201 | 1 | 0 | ST | 44181950 | ST | DK | 53.818 | 49.181 | 0.274 | 17 | 104.9 | 153.6 | 7 | PAL | ja | ---------------------------------------- Schwingfenster mit Schwingfunktion des Flügels bis zum Anschlag. Mit bequemer Einhandbedienung oben, Lüftungsklappe und Luftfilter. Seitliche Flügelabdeckbleche schraubenlos vormontiert, Montagewinkel und Markisenkasten im Lieferumfang enthalten. Dämmelemente am Blendrahmen oben und seitlich, am Flügel unten und seitlich aus geschäumtem Kunststoff, grau. Luftdichtheitsklasse 4. ---------------------------------------- Flügel und Blendrahmen aus massivem Kiefernholz. Holzschutz nach Einbringung aller Bohrungen und Fräsungen durch Imprägnierung mit wasserverdünnbarer und fungizider (pilz- und fäulnishemmender) Imprägnierlasur, frei von PCP, Dioxin und Lindan. ---------------------------------------- Umlaufende Anschlagdichtung aus EPDM, umlaufende Gleitdichtung aus Santoprene, seitliche Dichtung aus EPDM zwischen Flügel- und Blendrahmenverblechung Blendrahmen-Außenmaße (BxL): 94 x 140 cm Lichtfläche: 0,92m² Endlackierung in zwei Schichten mit transparentem, wasserverdünnbarem, lösungsmittelfreiem Acryl-Lack. Trockenschichtstärke gemäß DIN 68 800, Teil 3: 85 µ. Außenabdeckung aus Aluminium, einbrennlackiert, NCS S 7500-N. ---------------------------------------- Verglasung für erhöhten Einbruchschutz mit: Wärmedurchgangswert Uw = 1,3 W/(m²K), Schalldämmwert Rw(C,Ctr)= 35(-1,-3) dB, Schallschutzklasse 2, Gesamtenergiedurchlasswert g = 0,63, 2x3 mm Verbund-Sicherheitsglas mit Edelmetallbeschichtung innen. 4 mm gehärtetes Einscheiben- sicherheitsglas nach DIN EN 12150 für erhöhte Hagelsicherheit außen mit Edelmetallbeschichtung innen. Durchwurfhemmend gemäß DIN EN 356, Klasse P4A. Widerstandsklasse RC2. Alle technischen Werte sind normgemäß im senkrechten Einbau ermittelt und beziehen sich auf das Fenster als Ganzes
GELÖSCHT | GGL PK08 316221 | 5702327591777 | VELUX Elektrofenster GGL PK08 316221 | klar lack EN.Schall.Kupfer 94x140 | 2038 | 10 | A | 111 | VELUX-Schwing-Fenster,GGL | 111 | VELUX-Schwing-Fenster,GGL | 15020201 | 1 | 0 | ST | 44181950 | ST | DK | 75.283 | 70.495 | 0.274 | 17 | 104.9 | 153.6 | 7 | PAL | ja | ---------------------------------------- Schwingfenster mit Schwingfunktion des Flügels bis zum Anschlag. Mit bequemer Einhandbedienung oben, Lüftungsklappe und Luftfilter. Seitliche Flügelabdeckbleche schraubenlos vormontiert, Montagewinkel und Markisenkasten im Lieferumfang enthalten. Dämmelemente am Blendrahmen oben und seitlich, am Flügel unten und seitlich aus geschäumtem Kunststoff, grau. Luftdichtheitsklasse 4. ---------------------------------------- Flügel und Blendrahmen aus massivem Kiefernholz. Holzschutz nach Einbringung aller Bohrungen und Fräsungen durch Imprägnierung mit wasserverdünnbarer und fungizider (pilz- und fäulnishemmender) Imprägnierlasur, frei von PCP, Dioxin und Lindan. ---------------------------------------- Umlaufende Anschlagdichtung aus EPDM, umlaufende Gleitdichtung aus Santoprene, seitliche Dichtung aus EPDM zwischen Flügel- und Blendrahmenverblechung Blendrahmen-Außenmaße (BxL): 94 x 140 cm Lichtfläche: 0,92m² Endlackierung in zwei Schichten mit transparentem, wasserverdünnbarem, lösungsmittelfreiem Acryl-Lack. Trockenschichtstärke gemäß DIN 68 800, Teil 3: 85 µ. Außenabdeckung aus Kupfer. ---------------------------------------- ENERGIE SCHALLSCHUTZ Verglasung für besonders hohen Schallschutz: Rw(C,Ctr)= 42(-2,-5)dB; Schallschutzklasse 4 und besonders hohen Wärmeschutz: Uw = 0,96 W/(m²K). Gesamtenergiedurchlassungsgrad g=0,47 Erhöhter Einbruchschutz, erhöhter Hagelschutz. 2x3 mm Verbund-Sicherheitsglas innen für erhöhten Einbruchschutz und besseren Schallschutz, mit Edelmetall- beschichtung innen für erhöhten Wärmeschutz. 3 mm gehärtetes Einscheiben- Sicherheitsglas nach DIN EN 12150 mit Edelmetallbeschichtung für erhöhten Wärmeschutz in der Mitte. 8 mm gehärtetes Einscheiben- Sicherheitsglas nach DIN EN 12150 außen mit Anti-Tau-Effekt zur Verringerung von Tauwasserbildung. Verringerung der Regengeräusche durch Anti-Regengeräusch-Effekt --------------------------------- Inklusive ab Werk vormontierter Steuerzentrale, elektrischem Fenstermotor , Regensensor und vorprogrammierten Funk-Wandschalter zum komfortablen Öffnen und Schließen. --------------------------------- Die manuelle Bedienung des Fensters bleibt weiterhin möglich ---------------------------------------- Einfacher Stromanschluss über 230V ---------------------------------------- Einklemmschutz durch das Erkennen von Hindernissen während des Schließens --------------------------------- Eigenschaften des Fenstermotors: Betriebsspannung: 24 V/DC Stromaufnahme: max. 1,6 A Zugkraft: min. 225 N Druckkraft: max. 150 N Kettenhub: 200 mm korrosionsgeschützte Stahlkette --------------------------------- VELUX Funk-Wandschalter KLI 311: Zur kabellosen Einzel-und Gruppenbedienung von automatischen Fenstern und Flachdach-Fenstern mit dem io-homecontrol Logo. Sendet auf 868 MHz Frequenz inkl. Sicherheitscode durch Code-Hopping. Abmessungen: 82 mm x 82 mm x 12.5 mm (BxHxT) Farbe Gehäuse : weiß Bedienungsabstand: 30m im Gebäude, ca. 200 im freien Feld Bedienungsfertig mit 2 Stück Batterien AAA(LR03)im Lieferumfang enthalten. ------------------------------------ Einfach kombinierbar mit VELUX Active: Intelligente Sensorsteuerung zum automatischen Öffnen und Schließen von automatischen Fenstern, Rollläden und Sonnenschutzprodukte aufgrund von CO2, Feuchtigkeit und Temperatur im Raum, sowie externen Wetterdaten für proaktiven Hitzeschutz mit Rollläden und Sonnenschutzprodukten. Ansteuerung per Smartphone und Sprachsteuerung. Kompatibilität mit SOMFY, Apple HomeKit und Google Home/Google Assistant ---------------------------------- Zusätzlich können ein außenliegendes und ein innenliegendes Dekorations- und Sonnenschutzprodukt installiert werden. Alle technischen Werte sind normgemäß im senkrechten Einbau ermittelt und beziehen sich auf das Fenster als Ganzes
GELÖSCHT | GGL PK08 3166 | 5702327002211 | VELUX Schwingfenster GGL PK08 3166 | klar lack EN.PLUS Kupfer 94x140 | 1549 | 10 | A | 111 | VELUX-Schwing-Fenster,GGL | 111 | VELUX-Schwing-Fenster,GGL | 15020201 | 1 | 0 | ST | 44181950 | ST | DK | 65.428 | 60.748 | 0.274 | 17 | 104.9 | 153.6 | 7 | PAL | ja | ---------------------------------------- Schwingfenster mit Schwingfunktion des Flügels bis zum Anschlag. Mit bequemer Einhandbedienung oben, Lüftungsklappe und Luftfilter. Seitliche Flügelabdeckbleche schraubenlos vormontiert, Montagewinkel und Markisenkasten im Lieferumfang enthalten. Dämmelemente am Blendrahmen oben und seitlich, am Flügel unten und seitlich aus geschäumtem Kunststoff, grau. Luftdichtheitsklasse 4. ---------------------------------------- Flügel und Blendrahmen aus massivem Kiefernholz. Holzschutz nach Einbringung aller Bohrungen und Fräsungen durch Imprägnierung mit wasserverdünnbarer und fungizider (pilz- und fäulnishemmender) Imprägnierlasur, frei von PCP, Dioxin und Lindan. ---------------------------------------- Umlaufende Anschlagdichtung aus EPDM, umlaufende Gleitdichtung aus Santoprene, seitliche Dichtung aus EPDM zwischen Flügel- und Blendrahmenverblechung Blendrahmen-Außenmaße (BxL): 94 x 140 cm Lichtfläche: 0,92m² Endlackierung in zwei Schichten mit transparentem, wasserverdünnbarem, lösungsmittelfreiem Acryl-Lack. Trockenschichtstärke gemäß DIN 68 800, Teil 3: 85 µ. Außenabdeckung aus Kupfer. ---------------------------------------- ENERGIE PLUS Verglasung Passivhaus tauglich, für besonders hohen Wärmeschutz: Uw = 1,0 W/(m²K), Gesamtenergiedurchlasswert g = 0,44. Erhöhter Schallschutz: Rw(C,Ctr)= 37(-2,-4) dB Schallschutzklasse 3, erhöhter Einbruchschutz erhöhter Hagelschutz. 2x3 mm Verbund-Sicherheitsglas innen für erhöhten Einbruchschutz und besseren Schallschutz, mit Edelmetall- beschichtung innen für erhöhten Wärmeschutz. 3 mm gehärtetes Einscheiben- Sicherheitsglas nach DIN EN 12150 mit Edelmetallbeschichtung für erhöhten Wärmeschutz in der Mitte. 4 mm gehärtetes Einscheiben- Sicherheitsglas nach DIN EN 12150 außen mit Anti-Tau-Effekt zur Verringerung von Tauwasserbildung und mit natürlichem Reinigungseffekt. Verringerung der Regengeräusche durch Anti-Regengeräusch-Effekt. Alle technischen Werte sind normgemäß im senkrechten Einbau ermittelt und beziehen sich auf das Fenster als Ganzes
GELÖSCHT | GGL PK08 3366 | 5702327002228 | VELUX Schwingfenster GGL PK08 3366 | klar lack EN.PLUS Ti walz 94x140 | 1549 | 10 | A | 111 | VELUX-Schwing-Fenster,GGL | 111 | VELUX-Schwing-Fenster,GGL | 15020201 | 1 | 0 | ST | 44181950 | ST | DK | 64.406 | 59.726 | 0.274 | 17 | 104.9 | 153.6 | 7 | PAL | ja | ---------------------------------------- Schwingfenster mit Schwingfunktion des Flügels bis zum Anschlag. Mit bequemer Einhandbedienung oben, Lüftungsklappe und Luftfilter. Seitliche Flügelabdeckbleche schraubenlos vormontiert, Montagewinkel und Markisenkasten im Lieferumfang enthalten. Dämmelemente am Blendrahmen oben und seitlich, am Flügel unten und seitlich aus geschäumtem Kunststoff, grau. Luftdichtheitsklasse 4. ---------------------------------------- Flügel und Blendrahmen aus massivem Kiefernholz. Holzschutz nach Einbringung aller Bohrungen und Fräsungen durch Imprägnierung mit wasserverdünnbarer und fungizider (pilz- und fäulnishemmender) Imprägnierlasur, frei von PCP, Dioxin und Lindan. ---------------------------------------- Umlaufende Anschlagdichtung aus EPDM, umlaufende Gleitdichtung aus Santoprene, seitliche Dichtung aus EPDM zwischen Flügel- und Blendrahmenverblechung Blendrahmen-Außenmaße (BxL): 94 x 140 cm Lichtfläche: 0,92m² Endlackierung in zwei Schichten mit transparentem, wasserverdünnbarem, lösungsmittelfreiem Acryl-Lack. Trockenschichtstärke gemäß DIN 68 800, Teil 3: 85 µ. Außenabdeckung aus Titanzink walzblank. ---------------------------------------- ENERGIE PLUS Verglasung Passivhaus tauglich, für besonders hohen Wärmeschutz: Uw = 1,0 W/(m²K), Gesamtenergiedurchlasswert g = 0,44. Erhöhter Schallschutz: Rw(C,Ctr)= 37(-2,-4) dB Schallschutzklasse 3, erhöhter Einbruchschutz erhöhter Hagelschutz. 2x3 mm Verbund-Sicherheitsglas innen für erhöhten Einbruchschutz und besseren Schallschutz, mit Edelmetall- beschichtung innen für erhöhten Wärmeschutz. 3 mm gehärtetes Einscheiben- Sicherheitsglas nach DIN EN 12150 mit Edelmetallbeschichtung für erhöhten Wärmeschutz in der Mitte. 4 mm gehärtetes Einscheiben- Sicherheitsglas nach DIN EN 12150 außen mit Anti-Tau-Effekt zur Verringerung von Tauwasserbildung und mit natürlichem Reinigungseffekt. Verringerung der Regengeräusche durch Anti-Regengeräusch-Effekt. Alle technischen Werte sind normgemäß im senkrechten Einbau ermittelt und beziehen sich auf das Fenster als Ganzes
GELÖSCHT | GGL PK08 336621 | 5702327030733 | VELUX Elektrofenster GGL PK08 336621 | klar lack EN. PLUS Ti walz 94x140 | 1849 | 10 | A | 111 | VELUX-Schwing-Fenster,GGL | 111 | VELUX-Schwing-Fenster,GGL | 15020201 | 1 | 0 | ST | 44181950 | ST | DK | 64.563 | 59.775 | 0.274 | 17 | 104.9 | 153.6 | 7 | PAL | ja | ---------------------------------------- Schwingfenster mit Schwingfunktion des Flügels bis zum Anschlag. Mit bequemer Einhandbedienung oben, Lüftungsklappe und Luftfilter. Seitliche Flügelabdeckbleche schraubenlos vormontiert, Montagewinkel und Markisenkasten im Lieferumfang enthalten. Dämmelemente am Blendrahmen oben und seitlich, am Flügel unten und seitlich aus geschäumtem Kunststoff, grau. Luftdichtheitsklasse 4. ---------------------------------------- Flügel und Blendrahmen aus massivem Kiefernholz. Holzschutz nach Einbringung aller Bohrungen und Fräsungen durch Imprägnierung mit wasserverdünnbarer und fungizider (pilz- und fäulnishemmender) Imprägnierlasur, frei von PCP, Dioxin und Lindan. ---------------------------------------- Umlaufende Anschlagdichtung aus EPDM, umlaufende Gleitdichtung aus Santoprene, seitliche Dichtung aus EPDM zwischen Flügel- und Blendrahmenverblechung Blendrahmen-Außenmaße (BxL): 94 x 140 cm Lichtfläche: 0,92m² Endlackierung in zwei Schichten mit transparentem, wasserverdünnbarem, lösungsmittelfreiem Acryl-Lack. Trockenschichtstärke gemäß DIN 68 800, Teil 3: 85 µ. Außenabdeckung aus Titanzink walzblank. ---------------------------------------- ENERGIE PLUS Verglasung Passivhaus tauglich, für besonders hohen Wärmeschutz: Uw = 1,0 W/(m²K), Gesamtenergiedurchlasswert g = 0,44. Erhöhter Schallschutz: Rw(C,Ctr)= 37(-2,-4) dB Schallschutzklasse 3, erhöhter Einbruchschutz erhöhter Hagelschutz. 2x3 mm Verbund-Sicherheitsglas innen für erhöhten Einbruchschutz und besseren Schallschutz, mit Edelmetall- beschichtung innen für erhöhten Wärmeschutz. 3 mm gehärtetes Einscheiben- Sicherheitsglas nach DIN EN 12150 mit Edelmetallbeschichtung für erhöhten Wärmeschutz in der Mitte. 4 mm gehärtetes Einscheiben- Sicherheitsglas nach DIN EN 12150 außen mit Anti-Tau-Effekt zur Verringerung von Tauwasserbildung und mit natürlichem Reinigungseffekt. Verringerung der Regengeräusche durch Anti-Regengeräusch-Effekt. --------------------------------- Inklusive ab Werk vormontierter Steuerzentrale, elektrischem Fenstermotor , Regensensor und vorprogrammierten Funk-Wandschalter zum komfortablen Öffnen und Schließen. --------------------------------- Die manuelle Bedienung des Fensters bleibt weiterhin möglich ---------------------------------------- Einfacher Stromanschluss über 230V ---------------------------------------- Einklemmschutz durch das Erkennen von Hindernissen während des Schließens --------------------------------- Eigenschaften des Fenstermotors: Betriebsspannung: 24 V/DC Stromaufnahme: max. 1,6 A Zugkraft: min. 225 N Druckkraft: max. 150 N Kettenhub: 200 mm korrosionsgeschützte Stahlkette --------------------------------- VELUX Funk-Wandschalter KLI 311: Zur kabellosen Einzel-und Gruppenbedienung von automatischen Fenstern und Flachdach-Fenstern mit dem io-homecontrol Logo. Sendet auf 868 MHz Frequenz inkl. Sicherheitscode durch Code-Hopping. Abmessungen: 82 mm x 82 mm x 12.5 mm (BxHxT) Farbe Gehäuse : weiß Bedienungsabstand: 30m im Gebäude, ca. 200 im freien Feld Bedienungsfertig mit 2 Stück Batterien AAA(LR03)im Lieferumfang enthalten. ------------------------------------ Einfach kombinierbar mit VELUX Active: Intelligente Sensorsteuerung zum automatischen Öffnen und Schließen von automatischen Fenstern, Rollläden und Sonnenschutzprodukte aufgrund von CO2, Feuchtigkeit und Temperatur im Raum, sowie externen Wetterdaten für proaktiven Hitzeschutz mit Rollläden und Sonnenschutzprodukten. Ansteuerung per Smartphone und Sprachsteuerung. Kompatibilität mit SOMFY, Apple HomeKit und Google Home/Google Assistant ---------------------------------- Zusätzlich können ein außenliegendes und ein innenliegendes Dekorations- und Sonnenschutzprodukt installiert werden. Alle technischen Werte sind normgemäß im senkrechten Einbau ermittelt und beziehen sich auf das Fenster als Ganzes
GELÖSCHT | GGL PK10 206730 | 5702328933682 | VELUX Solarfenster GGL PK10 206730 | weiß lack EN.WäDämm.Alu 94x160 | 1716 | 10 | A | 111 | VELUX-Schwing-Fenster,GGL | 111 | VELUX-Schwing-Fenster,GGL | 15020201 | 1 | 0 | ST | 44181950 | ST | DK | 69.326 | 63.995 | 0.31 | 17 | 104.9 | 173.8 | 7 | PAL | ja | ---------------------------------------- Schwingfenster mit Schwingfunktion des Flügels bis zum Anschlag. Mit bequemer Einhandbedienung oben, Lüftungsklappe und Luftfilter. Seitliche Flügelabdeckbleche schraubenlos vormontiert, Montagewinkel und Markisenkasten im Lieferumfang enthalten. Dämmelemente am Blendrahmen oben und seitlich, am Flügel unten und seitlich aus geschäumtem Kunststoff, grau. Luftdichtheitsklasse 4. ---------------------------------------- Flügel und Blendrahmen aus massivem Kiefernholz. Holzschutz nach Einbringung aller Bohrungen und Fräsungen durch Imprägnierung mit wasserverdünnbarer und fungizider (pilz- und fäulnishemmender) Imprägnierlasur, frei von PCP, Dioxin und Lindan. ---------------------------------------- Umlaufende Anschlagdichtung aus EPDM, umlaufende Gleitdichtung aus Santoprene, seitliche Dichtung aus EPDM zwischen Flügel- und Blendrahmenverblechung Blendrahmen-Außenmaße (BxL): 94 x 160 cm Lichtfläche: 1,07m² Endlackierung in zwei Schichten mit weißem wasserverdünnbarem, lösungsmittelfreiem Acryl-Lack. Trockenschichtstärke gemäß DIN 68 800, Teil 3: 85 µ. Außenabdeckung aus Aluminium, einbrennlackiert, NCS S 7500-N. ---------------------------------------- ENERGIE WÄRMEDÄMMUNG Verglasung Passivhaus tauglich, für besonders hohen Wärmeschutz: Uw = 0,86 W/(m²K), Gesamtenergiedurchlasswert g = 0,44. Erhöhter Schallschutz: Rw(C,Ctr)= 38(-1,-5) dB Schallschutzklasse 3, erhöhter Einbruchschutz erhöhter Hagelschutz. 2x3 mm Verbund-Sicherheitsglas innen für erhöhten Einbruchschutz und besseren Schallschutz, mit Edelmetall- beschichtung innen für erhöhten Wärmeschutz. 3 mm gehärtetes Einscheiben- Sicherheitsglas nach DIN EN 12150 mit Edelmetallbeschichtung für erhöhten Wärmeschutz in der Mitte. 4 mm gehärtetes Einscheiben- Sicherheitsglas nach DIN EN 12150 außen mit Anti-Tau-Effekt zur Verringerung von Tauwasserbildung und mit natürlichem Reinigungseffekt. Verringerung der Regengeräusche durch Anti-Regengeräusch-Effekt. ---------------------------------- Inklusive ab Werk vormontierter Steuerzentrale, integrierter Akku- Versorgung, elektrischem Fenstermotor, Solarmodul, Regensensor und vorprogrammierten Funk-Wandschalter zum komfortablen Öffnen und Schließen. ---------------------------------- Die manuelle Bedienung des Fensters bleibt weiterhin möglich ---------------------------------------- Einklemmschutz durch das Erkennen von Hindernissen während des Schließens --------------------------------- Eigenschaften des Fenstermotors: Betriebsspannung: 10,8 V/DC Zugkraft: min. 225 N Druckkraft: max. 150 N Kettenhub: 200 mm ---------------------------------- VELUX Funk-Wandschalter KLI 311: Zur kabellosen Einzel-und Gruppenbedienung von automatischen Fenstern und Flachdach-Fenstern mit dem io-homecontrol Logo. Sendet auf 868 MHz Frequenz inkl. Sicherheitscode durch Code-Hopping. Abmessungen: 82 mm x 82 mm x 12.5 mm (BxHxT) Farbe Gehäuse : weiß Bedienungsabstand: 30m Gebäude, ca. 200 im freien Feld Bedienungsfertig mit 2 Stück Batterien AAA(LR03)im Lieferumfang enthalten. ------------------------------------ Einfach kombinierbar mit VELUX Active: Intelligente Sensorsteuerung zum automatischen Öffnen und Schließen von automatischen Fenstern, Rollläden und Sonnenschutzprodukte aufgrund von CO2, Feuchtigkeit und Temperatur im Raum, sowie externen Wetterdaten für proaktiven Hitzeschutz mit Rollläden und Sonnenschutzprodukten. Ansteuerung per Smartphone und Sprachsteuerung. Kompatibilität mit SOMFY, Apple HomeKit und Google Home/Google Assistant ---------------------------------------- Zusätzlich kann ein VELUX Solar- Rollladen oder Solar-Sonnenschutz installiert werden. Alle technischen Werte sind normgemäß im senkrechten Einbau ermittelt und beziehen sich auf das Fenster als Ganzes
GELÖSCHT | GGL PK10 206930 | 5702328930971 | VELUX Solarfenster GGL PK10 206930 | weiß lack E.HitzeschAlu 94x160 | 1293 | 10 | A | 111 | VELUX-Schwing-Fenster,GGL | 111 | VELUX-Schwing-Fenster,GGL | 15020201 | 1 | 0 | ST | 44181950 | ST | DK | 69.606 | 64.275 | 0.31 | 17 | 104.9 | 173.8 | 7 | PAL | ja | ---------------------------------------- Schwingfenster mit Schwingfunktion des Flügels bis zum Anschlag. Mit bequemer Einhandbedienung oben, Lüftungsklappe und Luftfilter. Seitliche Flügelabdeckbleche schraubenlos vormontiert, Montagewinkel und Markisenkasten im Lieferumfang enthalten. Dämmelemente am Blendrahmen oben und seitlich, am Flügel unten und seitlich aus geschäumtem Kunststoff, grau. Luftdichtheitsklasse 4. ---------------------------------------- Flügel und Blendrahmen aus massivem Kiefernholz. Holzschutz nach Einbringung aller Bohrungen und Fräsungen durch Imprägnierung mit wasserverdünnbarer und fungizider (pilz- und fäulnishemmender) Imprägnierlasur, frei von PCP, Dioxin und Lindan. ---------------------------------------- Umlaufende Anschlagdichtung aus EPDM, umlaufende Gleitdichtung aus Santoprene, seitliche Dichtung aus EPDM zwischen Flügel- und Blendrahmenverblechung Blendrahmen-Außenmaße (BxL): 94 x 160 cm Lichtfläche: 1,07m² Endlackierung in zwei Schichten mit weißem wasserverdünnbarem, lösungsmittelfreiem Acryl-Lack. Trockenschichtstärke gemäß DIN 68 800, Teil 3: 85 µ. Außenabdeckung aus Aluminium, einbrennlackiert, NCS S 7500-N. ---------------------------------------- ENERGIE Hitzeschutz Verglasung, für hohen Wärmeschutz:Uw = 1,1 W/(m²K), Gesamtenergiedurchlasswert g = 0,27. Erhöhter Schallschutz: Rw(C,Ctr)= 35(-1,-3) dB Schallschutzklasse 2, erhöhter Einbruchschutz erhöhter Hagelschutz. 2x3 mm Verbund-Sicherheitsglas innen für erhöhten Einbruchschutz und besseren Schallschutz, mit Edelmetall- beschichtung innen für erhöhten Wärmeschutz. 3 mm teilvorgespanntes Glas (TVG) mit Edelmetallbeschichtung und 12mm Spezialgasfüllung für erhöhten Wärmeschutz in der Mitte. 4 mm gehärtetes Einscheiben- Sicherheitsglas nach DIN EN 12150 außen. Verringerungen der Regengeräusche durch Anti-Regengeräusch-Effekt ---------------------------------- Inklusive ab Werk vormontierter Steuerzentrale, integrierter Akku- Versorgung, elektrischem Fenstermotor, Solarmodul, Regensensor und vorprogrammierten Funk-Wandschalter zum komfortablen Öffnen und Schließen. ---------------------------------- Die manuelle Bedienung des Fensters bleibt weiterhin möglich ---------------------------------------- Einklemmschutz durch das Erkennen von Hindernissen während des Schließens --------------------------------- Eigenschaften des Fenstermotors: Betriebsspannung: 10,8 V/DC Zugkraft: min. 225 N Druckkraft: max. 150 N Kettenhub: 200 mm ---------------------------------- VELUX Funk-Wandschalter KLI 311: Zur kabellosen Einzel-und Gruppenbedienung von automatischen Fenstern und Flachdach-Fenstern mit dem io-homecontrol Logo. Sendet auf 868 MHz Frequenz inkl. Sicherheitscode durch Code-Hopping. Abmessungen: 82 mm x 82 mm x 12.5 mm (BxHxT) Farbe Gehäuse : weiß Bedienungsabstand: 30m Gebäude, ca. 200 im freien Feld Bedienungsfertig mit 2 Stück Batterien AAA(LR03)im Lieferumfang enthalten. ------------------------------------ Einfach kombinierbar mit VELUX Active: Intelligente Sensorsteuerung zum automatischen Öffnen und Schließen von automatischen Fenstern, Rollläden und Sonnenschutzprodukte aufgrund von CO2, Feuchtigkeit und Temperatur im Raum, sowie externen Wetterdaten für proaktiven Hitzeschutz mit Rollläden und Sonnenschutzprodukten. Ansteuerung per Smartphone und Sprachsteuerung. Kompatibilität mit SOMFY, Apple HomeKit und Google Home/Google Assistant ---------------------------------------- Zusätzlich kann ein VELUX Solar- Rollladen oder Solar-Sonnenschutz installiert werden. Alle technischen Werte sind normgemäß im senkrechten Einbau ermittelt und beziehen sich auf das Fenster als Ganzes
GELÖSCHT | GGL PK10 2162 | 5702328044180 | VELUX Schwingfenster GGL PK10 2162 | weiß lack Schallsch Kupfer 94x160 | 1884 | 10 | A | 111 | VELUX-Schwing-Fenster,GGL | 111 | VELUX-Schwing-Fenster,GGL | 15020201 | 1 | 0 | ST | 44181950 | ST | DK | 84.588 | 79.431 | 0.31 | 17 | 104.9 | 173.8 | 7 | PAL | ja | ---------------------------------------- Schwingfenster mit Schwingfunktion des Flügels bis zum Anschlag. Mit bequemer Einhandbedienung oben, Lüftungsklappe und Luftfilter. Seitliche Flügelabdeckbleche schraubenlos vormontiert, Montagewinkel und Markisenkasten im Lieferumfang enthalten. Dämmelemente am Blendrahmen oben und seitlich, am Flügel unten und seitlich aus geschäumtem Kunststoff, grau. Luftdichtheitsklasse 4. ---------------------------------------- Flügel und Blendrahmen aus massivem Kiefernholz. Holzschutz nach Einbringung aller Bohrungen und Fräsungen durch Imprägnierung mit wasserverdünnbarer und fungizider (pilz- und fäulnishemmender) Imprägnierlasur, frei von PCP, Dioxin und Lindan. ---------------------------------------- Umlaufende Anschlagdichtung aus EPDM, umlaufende Gleitdichtung aus Santoprene, seitliche Dichtung aus EPDM zwischen Flügel- und Blendrahmenverblechung Blendrahmen-Außenmaße (BxL): 94 x 160 cm Lichtfläche: 1,07m² Endlackierung in zwei Schichten mit weißem wasserverdünnbarem, lösungsmittelfreiem Acryl-Lack. Trockenschichtstärke gemäß DIN 68 800, Teil 3: 85 µ. Außenabdeckung aus Kupfer. ---------------------------------------- ENERGIE SCHALLSCHUTZ Verglasung für besonders hohen Schallschutz: Rw(C,Ctr)= 42(-2,-5)dB; Schallschutzklasse 4 und besonders hohen Wärmeschutz: Uw = 0,92 W/(m²K). Gesamtenergiedurchlassungsgrad g=0,47 Erhöhter Einbruchschutz, erhöhter Hagelschutz. 2x3 mm Verbund-Sicherheitsglas innen für erhöhten Einbruchschutz und besseren Schallschutz, mit Edelmetall- beschichtung innen für erhöhten Wärmeschutz. 3 mm gehärtetes Einscheiben- Sicherheitsglas nach DIN EN 12150 mit Edelmetallbeschichtung für erhöhten Wärmeschutz in der Mitte. 8 mm gehärtetes Einscheiben- Sicherheitsglas nach DIN EN 12150 außen mit Anti-Tau-Effekt zur Verringerung von Tauwasserbildung. Verringerung der Regengeräusche durch Anti-Regengeräusch-Effekt Alle technischen Werte sind normgemäß im senkrechten Einbau ermittelt und beziehen sich auf das Fenster als Ganzes
GELÖSCHT | GGL PK10 216630 | 5702328044227 | VELUX Solarfenster GGL PK10 216630 | weiß lack EN. PLUS Kupfer 94x160 | 1968 | 10 | A | 111 | VELUX-Schwing-Fenster,GGL | 111 | VELUX-Schwing-Fenster,GGL | 15020201 | 1 | 0 | ST | 44181950 | ST | DK | 73.522 | 68.191 | 0.31 | 17 | 104.9 | 173.8 | 7 | PAL | ja | ---------------------------------------- Schwingfenster mit Schwingfunktion des Flügels bis zum Anschlag. Mit bequemer Einhandbedienung oben, Lüftungsklappe und Luftfilter. Seitliche Flügelabdeckbleche schraubenlos vormontiert, Montagewinkel und Markisenkasten im Lieferumfang enthalten. Dämmelemente am Blendrahmen oben und seitlich, am Flügel unten und seitlich aus geschäumtem Kunststoff, grau. Luftdichtheitsklasse 4. ---------------------------------------- Flügel und Blendrahmen aus massivem Kiefernholz. Holzschutz nach Einbringung aller Bohrungen und Fräsungen durch Imprägnierung mit wasserverdünnbarer und fungizider (pilz- und fäulnishemmender) Imprägnierlasur, frei von PCP, Dioxin und Lindan. ---------------------------------------- Umlaufende Anschlagdichtung aus EPDM, umlaufende Gleitdichtung aus Santoprene, seitliche Dichtung aus EPDM zwischen Flügel- und Blendrahmenverblechung Blendrahmen-Außenmaße (BxL): 94 x 160 cm Lichtfläche: 1,07m² Endlackierung in zwei Schichten mit weißem wasserverdünnbarem, lösungsmittelfreiem Acryl-Lack. Trockenschichtstärke gemäß DIN 68 800, Teil 3: 85 µ. Außenabdeckung aus Kupfer. ---------------------------------------- ENERGIE PLUS Verglasung Passivhaus tauglich, für besonders hohen Wärmeschutz: Uw = 1,0 W/(m²K), Gesamtenergiedurchlasswert g = 0,44. Erhöhter Schallschutz: Rw(C,Ctr)= 37(-2,-4) dB Schallschutzklasse 3, erhöhter Einbruchschutz erhöhter Hagelschutz. 2x3 mm Verbund-Sicherheitsglas innen für erhöhten Einbruchschutz und besseren Schallschutz, mit Edelmetall- beschichtung innen für erhöhten Wärmeschutz. 3 mm gehärtetes Einscheiben- Sicherheitsglas nach DIN EN 12150 mit Edelmetallbeschichtung für erhöhten Wärmeschutz in der Mitte. 4 mm gehärtetes Einscheiben- Sicherheitsglas nach DIN EN 12150 außen mit Anti-Tau-Effekt zur Verringerung von Tauwasserbildung und mit natürlichem Reinigungseffekt. Verringerung der Regengeräusche durch Anti-Regengeräusch-Effekt. ---------------------------------- Inklusive ab Werk vormontierter Steuerzentrale, integrierter Akku- Versorgung, elektrischem Fenstermotor, Solarmodul, Regensensor und vorprogrammierten Funk-Wandschalter zum komfortablen Öffnen und Schließen. ---------------------------------- Die manuelle Bedienung des Fensters bleibt weiterhin möglich ---------------------------------------- Einklemmschutz durch das Erkennen von Hindernissen während des Schließens --------------------------------- Eigenschaften des Fenstermotors: Betriebsspannung: 10,8 V/DC Zugkraft: min. 225 N Druckkraft: max. 150 N Kettenhub: 200 mm ---------------------------------- VELUX Funk-Wandschalter KLI 311: Zur kabellosen Einzel-und Gruppenbedienung von automatischen Fenstern und Flachdach-Fenstern mit dem io-homecontrol Logo. Sendet auf 868 MHz Frequenz inkl. Sicherheitscode durch Code-Hopping. Abmessungen: 82 mm x 82 mm x 12.5 mm (BxHxT) Farbe Gehäuse : weiß Bedienungsabstand: 30m Gebäude, ca. 200 im freien Feld Bedienungsfertig mit 2 Stück Batterien AAA(LR03)im Lieferumfang enthalten. ------------------------------------ Einfach kombinierbar mit VELUX Active: Intelligente Sensorsteuerung zum automatischen Öffnen und Schließen von automatischen Fenstern, Rollläden und Sonnenschutzprodukte aufgrund von CO2, Feuchtigkeit und Temperatur im Raum, sowie externen Wetterdaten für proaktiven Hitzeschutz mit Rollläden und Sonnenschutzprodukten. Ansteuerung per Smartphone und Sprachsteuerung. Kompatibilität mit SOMFY, Apple HomeKit und Google Home/Google Assistant ---------------------------------------- Zusätzlich kann ein VELUX Solar- Rollladen oder Solar-Sonnenschutz installiert werden. Alle technischen Werte sind normgemäß im senkrechten Einbau ermittelt und beziehen sich auf das Fenster als Ganzes
GELÖSCHT | GGL PK10 2362 | 5702328044319 | VELUX Schwingfenster GGL PK10 2362 | weiß lack Schallsch Ti walz 94x160 | 1884 | 10 | A | 111 | VELUX-Schwing-Fenster,GGL | 111 | VELUX-Schwing-Fenster,GGL | 15020201 | 1 | 0 | ST | 44181950 | ST | DK | 83.472 | 78.315 | 0.31 | 17 | 104.9 | 173.8 | 7 | PAL | ja | ---------------------------------------- Schwingfenster mit Schwingfunktion des Flügels bis zum Anschlag. Mit bequemer Einhandbedienung oben, Lüftungsklappe und Luftfilter. Seitliche Flügelabdeckbleche schraubenlos vormontiert, Montagewinkel und Markisenkasten im Lieferumfang enthalten. Dämmelemente am Blendrahmen oben und seitlich, am Flügel unten und seitlich aus geschäumtem Kunststoff, grau. Luftdichtheitsklasse 4. ---------------------------------------- Flügel und Blendrahmen aus massivem Kiefernholz. Holzschutz nach Einbringung aller Bohrungen und Fräsungen durch Imprägnierung mit wasserverdünnbarer und fungizider (pilz- und fäulnishemmender) Imprägnierlasur, frei von PCP, Dioxin und Lindan. ---------------------------------------- Umlaufende Anschlagdichtung aus EPDM, umlaufende Gleitdichtung aus Santoprene, seitliche Dichtung aus EPDM zwischen Flügel- und Blendrahmenverblechung Blendrahmen-Außenmaße (BxL): 94 x 160 cm Lichtfläche: 1,07m² Endlackierung in zwei Schichten mit weißem wasserverdünnbarem, lösungsmittelfreiem Acryl-Lack. Trockenschichtstärke gemäß DIN 68 800, Teil 3: 85 µ. Außenabdeckung aus Titanzink walzblank. ---------------------------------------- ENERGIE SCHALLSCHUTZ Verglasung für besonders hohen Schallschutz: Rw(C,Ctr)= 42(-2,-5)dB; Schallschutzklasse 4 und besonders hohen Wärmeschutz: Uw = 0,92 W/(m²K). Gesamtenergiedurchlassungsgrad g=0,47 Erhöhter Einbruchschutz, erhöhter Hagelschutz. 2x3 mm Verbund-Sicherheitsglas innen für erhöhten Einbruchschutz und besseren Schallschutz, mit Edelmetall- beschichtung innen für erhöhten Wärmeschutz. 3 mm gehärtetes Einscheiben- Sicherheitsglas nach DIN EN 12150 mit Edelmetallbeschichtung für erhöhten Wärmeschutz in der Mitte. 8 mm gehärtetes Einscheiben- Sicherheitsglas nach DIN EN 12150 außen mit Anti-Tau-Effekt zur Verringerung von Tauwasserbildung. Verringerung der Regengeräusche durch Anti-Regengeräusch-Effekt Alle technischen Werte sind normgemäß im senkrechten Einbau ermittelt und beziehen sich auf das Fenster als Ganzes
GELÖSCHT | GGL PK10 236630 | 5702328044340 | VELUX Solarfenster GGL PK10 236630 | weiß lack EN. PLUS Ti walz 94x160 | 1968 | 10 | A | 111 | VELUX-Schwing-Fenster,GGL | 111 | VELUX-Schwing-Fenster,GGL | 15020201 | 1 | 0 | ST | 44181950 | ST | DK | 72.411 | 67.08 | 0.31 | 17 | 104.9 | 173.8 | 7 | PAL | ja | ---------------------------------------- Schwingfenster mit Schwingfunktion des Flügels bis zum Anschlag. Mit bequemer Einhandbedienung oben, Lüftungsklappe und Luftfilter. Seitliche Flügelabdeckbleche schraubenlos vormontiert, Montagewinkel und Markisenkasten im Lieferumfang enthalten. Dämmelemente am Blendrahmen oben und seitlich, am Flügel unten und seitlich aus geschäumtem Kunststoff, grau. Luftdichtheitsklasse 4. ---------------------------------------- Flügel und Blendrahmen aus massivem Kiefernholz. Holzschutz nach Einbringung aller Bohrungen und Fräsungen durch Imprägnierung mit wasserverdünnbarer und fungizider (pilz- und fäulnishemmender) Imprägnierlasur, frei von PCP, Dioxin und Lindan. ---------------------------------------- Umlaufende Anschlagdichtung aus EPDM, umlaufende Gleitdichtung aus Santoprene, seitliche Dichtung aus EPDM zwischen Flügel- und Blendrahmenverblechung Blendrahmen-Außenmaße (BxL): 94 x 160 cm Lichtfläche: 1,07m² Endlackierung in zwei Schichten mit weißem wasserverdünnbarem, lösungsmittelfreiem Acryl-Lack. Trockenschichtstärke gemäß DIN 68 800, Teil 3: 85 µ. Außenabdeckung aus Titanzink walzblank. ---------------------------------------- ENERGIE PLUS Verglasung Passivhaus tauglich, für besonders hohen Wärmeschutz: Uw = 1,0 W/(m²K), Gesamtenergiedurchlasswert g = 0,44. Erhöhter Schallschutz: Rw(C,Ctr)= 37(-2,-4) dB Schallschutzklasse 3, erhöhter Einbruchschutz erhöhter Hagelschutz. 2x3 mm Verbund-Sicherheitsglas innen für erhöhten Einbruchschutz und besseren Schallschutz, mit Edelmetall- beschichtung innen für erhöhten Wärmeschutz. 3 mm gehärtetes Einscheiben- Sicherheitsglas nach DIN EN 12150 mit Edelmetallbeschichtung für erhöhten Wärmeschutz in der Mitte. 4 mm gehärtetes Einscheiben- Sicherheitsglas nach DIN EN 12150 außen mit Anti-Tau-Effekt zur Verringerung von Tauwasserbildung und mit natürlichem Reinigungseffekt. Verringerung der Regengeräusche durch Anti-Regengeräusch-Effekt. ---------------------------------- Inklusive ab Werk vormontierter Steuerzentrale, integrierter Akku- Versorgung, elektrischem Fenstermotor, Solarmodul, Regensensor und vorprogrammierten Funk-Wandschalter zum komfortablen Öffnen und Schließen. ---------------------------------- Die manuelle Bedienung des Fensters bleibt weiterhin möglich ---------------------------------------- Einklemmschutz durch das Erkennen von Hindernissen während des Schließens --------------------------------- Eigenschaften des Fenstermotors: Betriebsspannung: 10,8 V/DC Zugkraft: min. 225 N Druckkraft: max. 150 N Kettenhub: 200 mm ---------------------------------- VELUX Funk-Wandschalter KLI 311: Zur kabellosen Einzel-und Gruppenbedienung von automatischen Fenstern und Flachdach-Fenstern mit dem io-homecontrol Logo. Sendet auf 868 MHz Frequenz inkl. Sicherheitscode durch Code-Hopping. Abmessungen: 82 mm x 82 mm x 12.5 mm (BxHxT) Farbe Gehäuse : weiß Bedienungsabstand: 30m Gebäude, ca. 200 im freien Feld Bedienungsfertig mit 2 Stück Batterien AAA(LR03)im Lieferumfang enthalten. ------------------------------------ Einfach kombinierbar mit VELUX Active: Intelligente Sensorsteuerung zum automatischen Öffnen und Schließen von automatischen Fenstern, Rollläden und Sonnenschutzprodukte aufgrund von CO2, Feuchtigkeit und Temperatur im Raum, sowie externen Wetterdaten für proaktiven Hitzeschutz mit Rollläden und Sonnenschutzprodukten. Ansteuerung per Smartphone und Sprachsteuerung. Kompatibilität mit SOMFY, Apple HomeKit und Google Home/Google Assistant ---------------------------------------- Zusätzlich kann ein VELUX Solar- Rollladen oder Solar-Sonnenschutz installiert werden. Alle technischen Werte sind normgemäß im senkrechten Einbau ermittelt und beziehen sich auf das Fenster als Ganzes
GELÖSCHT | GGL PK10 2370 | 5702327283238 | VELUX Schwingfenster GGL PK10 2370 | weiß lack THERMO Ti walz 94x160 | 1200 | 10 | A | 111 | VELUX-Schwing-Fenster,GGL | 111 | VELUX-Schwing-Fenster,GGL | 15020201 | 1 | 0 | ST | 44181950 | ST | DK | 62.697 | 57.535 | 0.31 | 17 | 104.9 | 173.8 | 7 | PAL | ja | ---------------------------------------- Schwingfenster mit Schwingfunktion des Flügels bis zum Anschlag. Mit bequemer Einhandbedienung oben, Lüftungsklappe und Luftfilter. Seitliche Flügelabdeckbleche schraubenlos vormontiert, Montagewinkel und Markisenkasten im Lieferumfang enthalten. Dämmelemente am Blendrahmen oben und seitlich, am Flügel unten und seitlich aus geschäumtem Kunststoff, grau. Luftdichtheitsklasse 4. ---------------------------------------- Flügel und Blendrahmen aus massivem Kiefernholz. Holzschutz nach Einbringung aller Bohrungen und Fräsungen durch Imprägnierung mit wasserverdünnbarer und fungizider (pilz- und fäulnishemmender) Imprägnierlasur, frei von PCP, Dioxin und Lindan. ---------------------------------------- Umlaufende Anschlagdichtung aus EPDM, umlaufende Gleitdichtung aus Santoprene, seitliche Dichtung aus EPDM zwischen Flügel- und Blendrahmenverblechung Blendrahmen-Außenmaße (BxL): 94 x 160 cm Lichtfläche: 1,07m² Endlackierung in zwei Schichten mit weißem wasserverdünnbarem, lösungsmittelfreiem Acryl-Lack. Trockenschichtstärke gemäß DIN 68 800, Teil 3: 85 µ. Außenabdeckung aus Titanzink walzblank. ---------------------------------------- THERMO Verglasung mit sehr guten technischen Werten: Wärmedurchgangswert Uw = 1,3 W/(m²K), Schalldämmwert Rw(C,Ctr)= 35(-1,-3) dB, Schallschutzklasse 2, Gesamtenergiedurchlasswert g = 0,46, 2 x 3 mm Verbund-Sicherheitsglas innen für erhöhten Einbruchschutz, erhöhte Sicherheit und besseren Schallschutz. 4 mm gehärtetes Einscheiben- sicherheitsglas außen nach DIN EN 12150 für erhöhte Hagelsicherheit mit Edelmetallbeschichtung innen. Verringerung der Regengeräusche durch Anti-Regengeräusch-Effekt Alle technischen Werte sind normgemäß im senkrechten Einbau ermittelt und beziehen sich auf das Fenster als Ganzes
GELÖSCHT | GGL PK10 237021 | 5702328091528 | VELUX Elektrofenster GGL PK10 237021 | weiß lack THERMO Ti walz 94x160 | 1500 | 10 | A | 111 | VELUX-Schwing-Fenster,GGL | 111 | VELUX-Schwing-Fenster,GGL | 15020201 | 1 | 0 | ST | 44181950 | ST | DK | 62.871 | 57.589 | 0.31 | 17 | 104.9 | 173.8 | 7 | PAL | ja | ---------------------------------------- Schwingfenster mit Schwingfunktion des Flügels bis zum Anschlag. Mit bequemer Einhandbedienung oben, Lüftungsklappe und Luftfilter. Seitliche Flügelabdeckbleche schraubenlos vormontiert, Montagewinkel und Markisenkasten im Lieferumfang enthalten. Dämmelemente am Blendrahmen oben und seitlich, am Flügel unten und seitlich aus geschäumtem Kunststoff, grau. Luftdichtheitsklasse 4. ---------------------------------------- Flügel und Blendrahmen aus massivem Kiefernholz. Holzschutz nach Einbringung aller Bohrungen und Fräsungen durch Imprägnierung mit wasserverdünnbarer und fungizider (pilz- und fäulnishemmender) Imprägnierlasur, frei von PCP, Dioxin und Lindan. ---------------------------------------- Umlaufende Anschlagdichtung aus EPDM, umlaufende Gleitdichtung aus Santoprene, seitliche Dichtung aus EPDM zwischen Flügel- und Blendrahmenverblechung Blendrahmen-Außenmaße (BxL): 94 x 160 cm Lichtfläche: 1,07m² Endlackierung in zwei Schichten mit weißem wasserverdünnbarem, lösungsmittelfreiem Acryl-Lack. Trockenschichtstärke gemäß DIN 68 800, Teil 3: 85 µ. Außenabdeckung aus Titanzink walzblank. ---------------------------------------- THERMO Verglasung mit sehr guten technischen Werten: Wärmedurchgangswert Uw = 1,3 W/(m²K), Schalldämmwert Rw(C,Ctr)= 35(-1,-3) dB, Schallschutzklasse 2, Gesamtenergiedurchlasswert g = 0,46, 2 x 3 mm Verbund-Sicherheitsglas innen für erhöhten Einbruchschutz, erhöhte Sicherheit und besseren Schallschutz. 4 mm gehärtetes Einscheiben- sicherheitsglas außen nach DIN EN 12150 für erhöhte Hagelsicherheit mit Edelmetallbeschichtung innen. Verringerung der Regengeräusche durch Anti-Regengeräusch-Effekt --------------------------------- Inklusive ab Werk vormontierter Steuerzentrale, elektrischem Fenstermotor , Regensensor und vorprogrammierten Funk-Wandschalter zum komfortablen Öffnen und Schließen. --------------------------------- Die manuelle Bedienung des Fensters bleibt weiterhin möglich ---------------------------------------- Einfacher Stromanschluss über 230V ---------------------------------------- Einklemmschutz durch das Erkennen von Hindernissen während des Schließens --------------------------------- Eigenschaften des Fenstermotors: Betriebsspannung: 24 V/DC Stromaufnahme: max. 1,6 A Zugkraft: min. 225 N Druckkraft: max. 150 N Kettenhub: 200 mm korrosionsgeschützte Stahlkette --------------------------------- VELUX Funk-Wandschalter KLI 311: Zur kabellosen Einzel-und Gruppenbedienung von automatischen Fenstern und Flachdach-Fenstern mit dem io-homecontrol Logo. Sendet auf 868 MHz Frequenz inkl. Sicherheitscode durch Code-Hopping. Abmessungen: 82 mm x 82 mm x 12.5 mm (BxHxT) Farbe Gehäuse : weiß Bedienungsabstand: 30m im Gebäude, ca. 200 im freien Feld Bedienungsfertig mit 2 Stück Batterien AAA(LR03)im Lieferumfang enthalten. ------------------------------------ Einfach kombinierbar mit VELUX Active: Intelligente Sensorsteuerung zum automatischen Öffnen und Schließen von automatischen Fenstern, Rollläden und Sonnenschutzprodukte aufgrund von CO2, Feuchtigkeit und Temperatur im Raum, sowie externen Wetterdaten für proaktiven Hitzeschutz mit Rollläden und Sonnenschutzprodukten. Ansteuerung per Smartphone und Sprachsteuerung. Kompatibilität mit SOMFY, Apple HomeKit und Google Home/Google Assistant ---------------------------------- Zusätzlich können ein außenliegendes und ein innenliegendes Dekorations- und Sonnenschutzprodukt installiert werden. Alle technischen Werte sind normgemäß im senkrechten Einbau ermittelt und beziehen sich auf das Fenster als Ganzes
GELÖSCHT | GGL PK10 237030 | 5702328044357 | VELUX Solarfenster GGL PK10 237030 | weiß lack THERMO Ti walz 94x160 | 1500 | 10 | A | 111 | VELUX-Schwing-Fenster,GGL | 111 | VELUX-Schwing-Fenster,GGL | 15020201 | 1 | 0 | ST | 44181950 | ST | DK | 63.064 | 57.721 | 0.31 | 17 | 104.9 | 173.8 | 7 | PAL | ja | ---------------------------------------- Schwingfenster mit Schwingfunktion des Flügels bis zum Anschlag. Mit bequemer Einhandbedienung oben, Lüftungsklappe und Luftfilter. Seitliche Flügelabdeckbleche schraubenlos vormontiert, Montagewinkel und Markisenkasten im Lieferumfang enthalten. Dämmelemente am Blendrahmen oben und seitlich, am Flügel unten und seitlich aus geschäumtem Kunststoff, grau. Luftdichtheitsklasse 4. ---------------------------------------- Flügel und Blendrahmen aus massivem Kiefernholz. Holzschutz nach Einbringung aller Bohrungen und Fräsungen durch Imprägnierung mit wasserverdünnbarer und fungizider (pilz- und fäulnishemmender) Imprägnierlasur, frei von PCP, Dioxin und Lindan. ---------------------------------------- Umlaufende Anschlagdichtung aus EPDM, umlaufende Gleitdichtung aus Santoprene, seitliche Dichtung aus EPDM zwischen Flügel- und Blendrahmenverblechung Blendrahmen-Außenmaße (BxL): 94 x 160 cm Lichtfläche: 1,07m² Endlackierung in zwei Schichten mit weißem wasserverdünnbarem, lösungsmittelfreiem Acryl-Lack. Trockenschichtstärke gemäß DIN 68 800, Teil 3: 85 µ. Außenabdeckung aus Titanzink walzblank. ---------------------------------------- THERMO Verglasung mit sehr guten technischen Werten: Wärmedurchgangswert Uw = 1,3 W/(m²K), Schalldämmwert Rw(C,Ctr)= 35(-1,-3) dB, Schallschutzklasse 2, Gesamtenergiedurchlasswert g = 0,46, 2 x 3 mm Verbund-Sicherheitsglas innen für erhöhten Einbruchschutz, erhöhte Sicherheit und besseren Schallschutz. 4 mm gehärtetes Einscheiben- sicherheitsglas außen nach DIN EN 12150 für erhöhte Hagelsicherheit mit Edelmetallbeschichtung innen. Verringerung der Regengeräusche durch Anti-Regengeräusch-Effekt ---------------------------------- Inklusive ab Werk vormontierter Steuerzentrale, integrierter Akku- Versorgung, elektrischem Fenstermotor, Solarmodul, Regensensor und vorprogrammierten Funk-Wandschalter zum komfortablen Öffnen und Schließen. ---------------------------------- Die manuelle Bedienung des Fensters bleibt weiterhin möglich ---------------------------------------- Einklemmschutz durch das Erkennen von Hindernissen während des Schließens --------------------------------- Eigenschaften des Fenstermotors: Betriebsspannung: 10,8 V/DC Zugkraft: min. 225 N Druckkraft: max. 150 N Kettenhub: 200 mm ---------------------------------- VELUX Funk-Wandschalter KLI 311: Zur kabellosen Einzel-und Gruppenbedienung von automatischen Fenstern und Flachdach-Fenstern mit dem io-homecontrol Logo. Sendet auf 868 MHz Frequenz inkl. Sicherheitscode durch Code-Hopping. Abmessungen: 82 mm x 82 mm x 12.5 mm (BxHxT) Farbe Gehäuse : weiß Bedienungsabstand: 30m Gebäude, ca. 200 im freien Feld Bedienungsfertig mit 2 Stück Batterien AAA(LR03)im Lieferumfang enthalten. ------------------------------------ Einfach kombinierbar mit VELUX Active: Intelligente Sensorsteuerung zum automatischen Öffnen und Schließen von automatischen Fenstern, Rollläden und Sonnenschutzprodukte aufgrund von CO2, Feuchtigkeit und Temperatur im Raum, sowie externen Wetterdaten für proaktiven Hitzeschutz mit Rollläden und Sonnenschutzprodukten. Ansteuerung per Smartphone und Sprachsteuerung. Kompatibilität mit SOMFY, Apple HomeKit und Google Home/Google Assistant ---------------------------------------- Zusätzlich kann ein VELUX Solar- Rollladen oder Solar-Sonnenschutz installiert werden. Alle technischen Werte sind normgemäß im senkrechten Einbau ermittelt und beziehen sich auf das Fenster als Ganzes
GELÖSCHT | GGL PK10 306930 | 5702328931015 | VELUX Solarfenster GGL PK10 306930 | klar lack E.HitzeschAlu 94x160 | 1293 | 10 | A | 111 | VELUX-Schwing-Fenster,GGL | 111 | VELUX-Schwing-Fenster,GGL | 15020201 | 1 | 0 | ST | 44181950 | ST | DK | 69.625 | 64.294 | 0.31 | 17 | 104.9 | 173.8 | 7 | PAL | ja | ---------------------------------------- Schwingfenster mit Schwingfunktion des Flügels bis zum Anschlag. Mit bequemer Einhandbedienung oben, Lüftungsklappe und Luftfilter. Seitliche Flügelabdeckbleche schraubenlos vormontiert, Montagewinkel und Markisenkasten im Lieferumfang enthalten. Dämmelemente am Blendrahmen oben und seitlich, am Flügel unten und seitlich aus geschäumtem Kunststoff, grau. Luftdichtheitsklasse 4. ---------------------------------------- Flügel und Blendrahmen aus massivem Kiefernholz. Holzschutz nach Einbringung aller Bohrungen und Fräsungen durch Imprägnierung mit wasserverdünnbarer und fungizider (pilz- und fäulnishemmender) Imprägnierlasur, frei von PCP, Dioxin und Lindan. ---------------------------------------- Umlaufende Anschlagdichtung aus EPDM, umlaufende Gleitdichtung aus Santoprene, seitliche Dichtung aus EPDM zwischen Flügel- und Blendrahmenverblechung Blendrahmen-Außenmaße (BxL): 94 x 160 cm Lichtfläche: 1,07m² Endlackierung in zwei Schichten mit transparentem, wasserverdünnbarem, lösungsmittelfreiem Acryl-Lack. Trockenschichtstärke gemäß DIN 68 800, Teil 3: 85 µ. Außenabdeckung aus Aluminium, einbrennlackiert, NCS S 7500-N. ---------------------------------------- ENERGIE Hitzeschutz Verglasung, für hohen Wärmeschutz:Uw = 1,1 W/(m²K), Gesamtenergiedurchlasswert g = 0,27. Erhöhter Schallschutz: Rw(C,Ctr)= 35(-1,-3) dB Schallschutzklasse 2, erhöhter Einbruchschutz erhöhter Hagelschutz. 2x3 mm Verbund-Sicherheitsglas innen für erhöhten Einbruchschutz und besseren Schallschutz, mit Edelmetall- beschichtung innen für erhöhten Wärmeschutz. 3 mm teilvorgespanntes Glas (TVG) mit Edelmetallbeschichtung und 12mm Spezialgasfüllung für erhöhten Wärmeschutz in der Mitte. 4 mm gehärtetes Einscheiben- Sicherheitsglas nach DIN EN 12150 außen. Verringerungen der Regengeräusche durch Anti-Regengeräusch-Effekt ---------------------------------- Inklusive ab Werk vormontierter Steuerzentrale, integrierter Akku- Versorgung, elektrischem Fenstermotor, Solarmodul, Regensensor und vorprogrammierten Funk-Wandschalter zum komfortablen Öffnen und Schließen. ---------------------------------- Die manuelle Bedienung des Fensters bleibt weiterhin möglich ---------------------------------------- Einklemmschutz durch das Erkennen von Hindernissen während des Schließens --------------------------------- Eigenschaften des Fenstermotors: Betriebsspannung: 10,8 V/DC Zugkraft: min. 225 N Druckkraft: max. 150 N Kettenhub: 200 mm ---------------------------------- VELUX Funk-Wandschalter KLI 311: Zur kabellosen Einzel-und Gruppenbedienung von automatischen Fenstern und Flachdach-Fenstern mit dem io-homecontrol Logo. Sendet auf 868 MHz Frequenz inkl. Sicherheitscode durch Code-Hopping. Abmessungen: 82 mm x 82 mm x 12.5 mm (BxHxT) Farbe Gehäuse : weiß Bedienungsabstand: 30m Gebäude, ca. 200 im freien Feld Bedienungsfertig mit 2 Stück Batterien AAA(LR03)im Lieferumfang enthalten. ------------------------------------ Einfach kombinierbar mit VELUX Active: Intelligente Sensorsteuerung zum automatischen Öffnen und Schließen von automatischen Fenstern, Rollläden und Sonnenschutzprodukte aufgrund von CO2, Feuchtigkeit und Temperatur im Raum, sowie externen Wetterdaten für proaktiven Hitzeschutz mit Rollläden und Sonnenschutzprodukten. Ansteuerung per Smartphone und Sprachsteuerung. Kompatibilität mit SOMFY, Apple HomeKit und Google Home/Google Assistant ---------------------------------------- Zusätzlich kann ein VELUX Solar- Rollladen oder Solar-Sonnenschutz installiert werden. Alle technischen Werte sind normgemäß im senkrechten Einbau ermittelt und beziehen sich auf das Fenster als Ganzes
GELÖSCHT | GGL PK10 3070Q | 5702327007599 | VELUX Schwingfenster GGL PK10 3070Q | klar lack Son.Verg. Alu 94x160 | 1223 | 15 | A | 111 | VELUX-Schwing-Fenster,GGL | 111 | VELUX-Schwing-Fenster,GGL | 15020201 | 1 | 0 | ST | 44181950 | ST | DK | 60.218 | 55.099 | 0.31 | 17 | 104.9 | 173.8 | 7 | PAL | ja | ---------------------------------------- Schwingfenster mit Schwingfunktion des Flügels bis zum Anschlag. Mit bequemer Einhandbedienung oben, Lüftungsklappe und Luftfilter. Seitliche Flügelabdeckbleche schraubenlos vormontiert, Montagewinkel und Markisenkasten im Lieferumfang enthalten. Dämmelemente am Blendrahmen oben und seitlich, am Flügel unten und seitlich aus geschäumtem Kunststoff, grau. Luftdichtheitsklasse 4. ---------------------------------------- Flügel und Blendrahmen aus massivem Kiefernholz. Holzschutz nach Einbringung aller Bohrungen und Fräsungen durch Imprägnierung mit wasserverdünnbarer und fungizider (pilz- und fäulnishemmender) Imprägnierlasur, frei von PCP, Dioxin und Lindan. ---------------------------------------- Umlaufende Anschlagdichtung aus EPDM, umlaufende Gleitdichtung aus Santoprene, seitliche Dichtung aus EPDM zwischen Flügel- und Blendrahmenverblechung Blendrahmen-Außenmaße (BxL): 94 x 160 cm Lichtfläche: 1,07m² Endlackierung in zwei Schichten mit transparentem, wasserverdünnbarem, lösungsmittelfreiem Acryl-Lack. Trockenschichtstärke gemäß DIN 68 800, Teil 3: 85 µ. Außenabdeckung aus Aluminium, einbrennlackiert, NCS S 7500-N. ---------------------------------------- Verglasung für erhöhten Einbruchschutz mit: Wärmedurchgangswert Uw = 1,3 W/(m²K), Schalldämmwert Rw(C,Ctr)= 35(-1,-3) dB, Schallschutzklasse 2, Gesamtenergiedurchlasswert g = 0,63, 2x3 mm Verbund-Sicherheitsglas mit Edelmetallbeschichtung innen. 4 mm gehärtetes Einscheiben- sicherheitsglas nach DIN EN 12150 für erhöhte Hagelsicherheit außen mit Edelmetallbeschichtung innen. Durchwurfhemmend gemäß DIN EN 356, Klasse P4A. Widerstandsklasse RC2. Alle technischen Werte sind normgemäß im senkrechten Einbau ermittelt und beziehen sich auf das Fenster als Ganzes
GELÖSCHT | GGL PK10 3162 | 5702327114525 | VELUX Schwingfenster GGL PK10 3162 | klar lack Schallsch Kupfer 94x160 | 1884 | 10 | A | 111 | VELUX-Schwing-Fenster,GGL | 111 | VELUX-Schwing-Fenster,GGL | 15020201 | 1 | 0 | ST | 44181950 | ST | DK | 84.585 | 79.428 | 0.31 | 17 | 104.9 | 173.8 | 7 | PAL | ja | ---------------------------------------- Schwingfenster mit Schwingfunktion des Flügels bis zum Anschlag. Mit bequemer Einhandbedienung oben, Lüftungsklappe und Luftfilter. Seitliche Flügelabdeckbleche schraubenlos vormontiert, Montagewinkel und Markisenkasten im Lieferumfang enthalten. Dämmelemente am Blendrahmen oben und seitlich, am Flügel unten und seitlich aus geschäumtem Kunststoff, grau. Luftdichtheitsklasse 4. ---------------------------------------- Flügel und Blendrahmen aus massivem Kiefernholz. Holzschutz nach Einbringung aller Bohrungen und Fräsungen durch Imprägnierung mit wasserverdünnbarer und fungizider (pilz- und fäulnishemmender) Imprägnierlasur, frei von PCP, Dioxin und Lindan. ---------------------------------------- Umlaufende Anschlagdichtung aus EPDM, umlaufende Gleitdichtung aus Santoprene, seitliche Dichtung aus EPDM zwischen Flügel- und Blendrahmenverblechung Blendrahmen-Außenmaße (BxL): 94 x 160 cm Lichtfläche: 1,07m² Endlackierung in zwei Schichten mit transparentem, wasserverdünnbarem, lösungsmittelfreiem Acryl-Lack. Trockenschichtstärke gemäß DIN 68 800, Teil 3: 85 µ. Außenabdeckung aus Kupfer. ---------------------------------------- ENERGIE SCHALLSCHUTZ Verglasung für besonders hohen Schallschutz: Rw(C,Ctr)= 42(-2,-5)dB; Schallschutzklasse 4 und besonders hohen Wärmeschutz: Uw = 0,92 W/(m²K). Gesamtenergiedurchlassungsgrad g=0,47 Erhöhter Einbruchschutz, erhöhter Hagelschutz. 2x3 mm Verbund-Sicherheitsglas innen für erhöhten Einbruchschutz und besseren Schallschutz, mit Edelmetall- beschichtung innen für erhöhten Wärmeschutz. 3 mm gehärtetes Einscheiben- Sicherheitsglas nach DIN EN 12150 mit Edelmetallbeschichtung für erhöhten Wärmeschutz in der Mitte. 8 mm gehärtetes Einscheiben- Sicherheitsglas nach DIN EN 12150 außen mit Anti-Tau-Effekt zur Verringerung von Tauwasserbildung. Verringerung der Regengeräusche durch Anti-Regengeräusch-Effekt Alle technischen Werte sind normgemäß im senkrechten Einbau ermittelt und beziehen sich auf das Fenster als Ganzes
GELÖSCHT | GGL PK10 316221 | 5702327591791 | VELUX Elektrofenster GGL PK10 316221 | klar lack EN.Schall.Kupfer 94x160 | 2184 | 10 | A | 111 | VELUX-Schwing-Fenster,GGL | 111 | VELUX-Schwing-Fenster,GGL | 15020201 | 1 | 0 | ST | 44181950 | ST | DK | 84.603 | 79.333 | 0.31 | 17 | 104.9 | 173.8 | 7 | PAL | ja | ---------------------------------------- Schwingfenster mit Schwingfunktion des Flügels bis zum Anschlag. Mit bequemer Einhandbedienung oben, Lüftungsklappe und Luftfilter. Seitliche Flügelabdeckbleche schraubenlos vormontiert, Montagewinkel und Markisenkasten im Lieferumfang enthalten. Dämmelemente am Blendrahmen oben und seitlich, am Flügel unten und seitlich aus geschäumtem Kunststoff, grau. Luftdichtheitsklasse 4. ---------------------------------------- Flügel und Blendrahmen aus massivem Kiefernholz. Holzschutz nach Einbringung aller Bohrungen und Fräsungen durch Imprägnierung mit wasserverdünnbarer und fungizider (pilz- und fäulnishemmender) Imprägnierlasur, frei von PCP, Dioxin und Lindan. ---------------------------------------- Umlaufende Anschlagdichtung aus EPDM, umlaufende Gleitdichtung aus Santoprene, seitliche Dichtung aus EPDM zwischen Flügel- und Blendrahmenverblechung Blendrahmen-Außenmaße (BxL): 94 x 160 cm Lichtfläche: 1,07m² Endlackierung in zwei Schichten mit transparentem, wasserverdünnbarem, lösungsmittelfreiem Acryl-Lack. Trockenschichtstärke gemäß DIN 68 800, Teil 3: 85 µ. Außenabdeckung aus Kupfer. ---------------------------------------- ENERGIE SCHALLSCHUTZ Verglasung für besonders hohen Schallschutz: Rw(C,Ctr)= 42(-2,-5)dB; Schallschutzklasse 4 und besonders hohen Wärmeschutz: Uw = 0,96 W/(m²K). Gesamtenergiedurchlassungsgrad g=0,47 Erhöhter Einbruchschutz, erhöhter Hagelschutz. 2x3 mm Verbund-Sicherheitsglas innen für erhöhten Einbruchschutz und besseren Schallschutz, mit Edelmetall- beschichtung innen für erhöhten Wärmeschutz. 3 mm gehärtetes Einscheiben- Sicherheitsglas nach DIN EN 12150 mit Edelmetallbeschichtung für erhöhten Wärmeschutz in der Mitte. 8 mm gehärtetes Einscheiben- Sicherheitsglas nach DIN EN 12150 außen mit Anti-Tau-Effekt zur Verringerung von Tauwasserbildung. Verringerung der Regengeräusche durch Anti-Regengeräusch-Effekt --------------------------------- Inklusive ab Werk vormontierter Steuerzentrale, elektrischem Fenstermotor , Regensensor und vorprogrammierten Funk-Wandschalter zum komfortablen Öffnen und Schließen. --------------------------------- Die manuelle Bedienung des Fensters bleibt weiterhin möglich ---------------------------------------- Einfacher Stromanschluss über 230V ---------------------------------------- Einklemmschutz durch das Erkennen von Hindernissen während des Schließens --------------------------------- Eigenschaften des Fenstermotors: Betriebsspannung: 24 V/DC Stromaufnahme: max. 1,6 A Zugkraft: min. 225 N Druckkraft: max. 150 N Kettenhub: 200 mm korrosionsgeschützte Stahlkette --------------------------------- VELUX Funk-Wandschalter KLI 311: Zur kabellosen Einzel-und Gruppenbedienung von automatischen Fenstern und Flachdach-Fenstern mit dem io-homecontrol Logo. Sendet auf 868 MHz Frequenz inkl. Sicherheitscode durch Code-Hopping. Abmessungen: 82 mm x 82 mm x 12.5 mm (BxHxT) Farbe Gehäuse : weiß Bedienungsabstand: 30m im Gebäude, ca. 200 im freien Feld Bedienungsfertig mit 2 Stück Batterien AAA(LR03)im Lieferumfang enthalten. ------------------------------------ Einfach kombinierbar mit VELUX Active: Intelligente Sensorsteuerung zum automatischen Öffnen und Schließen von automatischen Fenstern, Rollläden und Sonnenschutzprodukte aufgrund von CO2, Feuchtigkeit und Temperatur im Raum, sowie externen Wetterdaten für proaktiven Hitzeschutz mit Rollläden und Sonnenschutzprodukten. Ansteuerung per Smartphone und Sprachsteuerung. Kompatibilität mit SOMFY, Apple HomeKit und Google Home/Google Assistant ---------------------------------- Zusätzlich können ein außenliegendes und ein innenliegendes Dekorations- und Sonnenschutzprodukt installiert werden. Alle technischen Werte sind normgemäß im senkrechten Einbau ermittelt und beziehen sich auf das Fenster als Ganzes
GELÖSCHT | GGL PK10 316621 | 5702327030757 | VELUX Elektrofenster GGL PK10 316621 | klar lack EN. PLUS Kupfer 94x160 | 1968 | 10 | A | 111 | VELUX-Schwing-Fenster,GGL | 111 | VELUX-Schwing-Fenster,GGL | 15020201 | 1 | 0 | ST | 44181950 | ST | DK | 73.326 | 68.056 | 0.31 | 17 | 104.9 | 173.8 | 7 | PAL | ja | ---------------------------------------- Schwingfenster mit Schwingfunktion des Flügels bis zum Anschlag. Mit bequemer Einhandbedienung oben, Lüftungsklappe und Luftfilter. Seitliche Flügelabdeckbleche schraubenlos vormontiert, Montagewinkel und Markisenkasten im Lieferumfang enthalten. Dämmelemente am Blendrahmen oben und seitlich, am Flügel unten und seitlich aus geschäumtem Kunststoff, grau. Luftdichtheitsklasse 4. ---------------------------------------- Flügel und Blendrahmen aus massivem Kiefernholz. Holzschutz nach Einbringung aller Bohrungen und Fräsungen durch Imprägnierung mit wasserverdünnbarer und fungizider (pilz- und fäulnishemmender) Imprägnierlasur, frei von PCP, Dioxin und Lindan. ---------------------------------------- Umlaufende Anschlagdichtung aus EPDM, umlaufende Gleitdichtung aus Santoprene, seitliche Dichtung aus EPDM zwischen Flügel- und Blendrahmenverblechung Blendrahmen-Außenmaße (BxL): 94 x 160 cm Lichtfläche: 1,07m² Endlackierung in zwei Schichten mit transparentem, wasserverdünnbarem, lösungsmittelfreiem Acryl-Lack. Trockenschichtstärke gemäß DIN 68 800, Teil 3: 85 µ. Außenabdeckung aus Kupfer. ---------------------------------------- ENERGIE PLUS Verglasung Passivhaus tauglich, für besonders hohen Wärmeschutz: Uw = 1,0 W/(m²K), Gesamtenergiedurchlasswert g = 0,44. Erhöhter Schallschutz: Rw(C,Ctr)= 37(-2,-4) dB Schallschutzklasse 3, erhöhter Einbruchschutz erhöhter Hagelschutz. 2x3 mm Verbund-Sicherheitsglas innen für erhöhten Einbruchschutz und besseren Schallschutz, mit Edelmetall- beschichtung innen für erhöhten Wärmeschutz. 3 mm gehärtetes Einscheiben- Sicherheitsglas nach DIN EN 12150 mit Edelmetallbeschichtung für erhöhten Wärmeschutz in der Mitte. 4 mm gehärtetes Einscheiben- Sicherheitsglas nach DIN EN 12150 außen mit Anti-Tau-Effekt zur Verringerung von Tauwasserbildung und mit natürlichem Reinigungseffekt. Verringerung der Regengeräusche durch Anti-Regengeräusch-Effekt. --------------------------------- Inklusive ab Werk vormontierter Steuerzentrale, elektrischem Fenstermotor , Regensensor und vorprogrammierten Funk-Wandschalter zum komfortablen Öffnen und Schließen. --------------------------------- Die manuelle Bedienung des Fensters bleibt weiterhin möglich ---------------------------------------- Einfacher Stromanschluss über 230V ---------------------------------------- Einklemmschutz durch das Erkennen von Hindernissen während des Schließens --------------------------------- Eigenschaften des Fenstermotors: Betriebsspannung: 24 V/DC Stromaufnahme: max. 1,6 A Zugkraft: min. 225 N Druckkraft: max. 150 N Kettenhub: 200 mm korrosionsgeschützte Stahlkette --------------------------------- VELUX Funk-Wandschalter KLI 311: Zur kabellosen Einzel-und Gruppenbedienung von automatischen Fenstern und Flachdach-Fenstern mit dem io-homecontrol Logo. Sendet auf 868 MHz Frequenz inkl. Sicherheitscode durch Code-Hopping. Abmessungen: 82 mm x 82 mm x 12.5 mm (BxHxT) Farbe Gehäuse : weiß Bedienungsabstand: 30m im Gebäude, ca. 200 im freien Feld Bedienungsfertig mit 2 Stück Batterien AAA(LR03)im Lieferumfang enthalten. ------------------------------------ Einfach kombinierbar mit VELUX Active: Intelligente Sensorsteuerung zum automatischen Öffnen und Schließen von automatischen Fenstern, Rollläden und Sonnenschutzprodukte aufgrund von CO2, Feuchtigkeit und Temperatur im Raum, sowie externen Wetterdaten für proaktiven Hitzeschutz mit Rollläden und Sonnenschutzprodukten. Ansteuerung per Smartphone und Sprachsteuerung. Kompatibilität mit SOMFY, Apple HomeKit und Google Home/Google Assistant ---------------------------------- Zusätzlich können ein außenliegendes und ein innenliegendes Dekorations- und Sonnenschutzprodukt installiert werden. Alle technischen Werte sind normgemäß im senkrechten Einbau ermittelt und beziehen sich auf das Fenster als Ganzes
GELÖSCHT | GGL PK10 336621 | 5702327030801 | VELUX Elektrofenster GGL PK10 336621 | klar lack EN. PLUS Ti walz 94x160 | 1968 | 10 | A | 111 | VELUX-Schwing-Fenster,GGL | 111 | VELUX-Schwing-Fenster,GGL | 15020201 | 1 | 0 | ST | 44181950 | ST | DK | 72.216 | 66.946 | 0.31 | 17 | 104.9 | 173.8 | 7 | PAL | ja | ---------------------------------------- Schwingfenster mit Schwingfunktion des Flügels bis zum Anschlag. Mit bequemer Einhandbedienung oben, Lüftungsklappe und Luftfilter. Seitliche Flügelabdeckbleche schraubenlos vormontiert, Montagewinkel und Markisenkasten im Lieferumfang enthalten. Dämmelemente am Blendrahmen oben und seitlich, am Flügel unten und seitlich aus geschäumtem Kunststoff, grau. Luftdichtheitsklasse 4. ---------------------------------------- Flügel und Blendrahmen aus massivem Kiefernholz. Holzschutz nach Einbringung aller Bohrungen und Fräsungen durch Imprägnierung mit wasserverdünnbarer und fungizider (pilz- und fäulnishemmender) Imprägnierlasur, frei von PCP, Dioxin und Lindan. ---------------------------------------- Umlaufende Anschlagdichtung aus EPDM, umlaufende Gleitdichtung aus Santoprene, seitliche Dichtung aus EPDM zwischen Flügel- und Blendrahmenverblechung Blendrahmen-Außenmaße (BxL): 94 x 160 cm Lichtfläche: 1,07m² Endlackierung in zwei Schichten mit transparentem, wasserverdünnbarem, lösungsmittelfreiem Acryl-Lack. Trockenschichtstärke gemäß DIN 68 800, Teil 3: 85 µ. Außenabdeckung aus Titanzink walzblank. ---------------------------------------- ENERGIE PLUS Verglasung Passivhaus tauglich, für besonders hohen Wärmeschutz: Uw = 1,0 W/(m²K), Gesamtenergiedurchlasswert g = 0,44. Erhöhter Schallschutz: Rw(C,Ctr)= 37(-2,-4) dB Schallschutzklasse 3, erhöhter Einbruchschutz erhöhter Hagelschutz. 2x3 mm Verbund-Sicherheitsglas innen für erhöhten Einbruchschutz und besseren Schallschutz, mit Edelmetall- beschichtung innen für erhöhten Wärmeschutz. 3 mm gehärtetes Einscheiben- Sicherheitsglas nach DIN EN 12150 mit Edelmetallbeschichtung für erhöhten Wärmeschutz in der Mitte. 4 mm gehärtetes Einscheiben- Sicherheitsglas nach DIN EN 12150 außen mit Anti-Tau-Effekt zur Verringerung von Tauwasserbildung und mit natürlichem Reinigungseffekt. Verringerung der Regengeräusche durch Anti-Regengeräusch-Effekt. --------------------------------- Inklusive ab Werk vormontierter Steuerzentrale, elektrischem Fenstermotor , Regensensor und vorprogrammierten Funk-Wandschalter zum komfortablen Öffnen und Schließen. --------------------------------- Die manuelle Bedienung des Fensters bleibt weiterhin möglich ---------------------------------------- Einfacher Stromanschluss über 230V ---------------------------------------- Einklemmschutz durch das Erkennen von Hindernissen während des Schließens --------------------------------- Eigenschaften des Fenstermotors: Betriebsspannung: 24 V/DC Stromaufnahme: max. 1,6 A Zugkraft: min. 225 N Druckkraft: max. 150 N Kettenhub: 200 mm korrosionsgeschützte Stahlkette --------------------------------- VELUX Funk-Wandschalter KLI 311: Zur kabellosen Einzel-und Gruppenbedienung von automatischen Fenstern und Flachdach-Fenstern mit dem io-homecontrol Logo. Sendet auf 868 MHz Frequenz inkl. Sicherheitscode durch Code-Hopping. Abmessungen: 82 mm x 82 mm x 12.5 mm (BxHxT) Farbe Gehäuse : weiß Bedienungsabstand: 30m im Gebäude, ca. 200 im freien Feld Bedienungsfertig mit 2 Stück Batterien AAA(LR03)im Lieferumfang enthalten. ------------------------------------ Einfach kombinierbar mit VELUX Active: Intelligente Sensorsteuerung zum automatischen Öffnen und Schließen von automatischen Fenstern, Rollläden und Sonnenschutzprodukte aufgrund von CO2, Feuchtigkeit und Temperatur im Raum, sowie externen Wetterdaten für proaktiven Hitzeschutz mit Rollläden und Sonnenschutzprodukten. Ansteuerung per Smartphone und Sprachsteuerung. Kompatibilität mit SOMFY, Apple HomeKit und Google Home/Google Assistant ---------------------------------- Zusätzlich können ein außenliegendes und ein innenliegendes Dekorations- und Sonnenschutzprodukt installiert werden. Alle technischen Werte sind normgemäß im senkrechten Einbau ermittelt und beziehen sich auf das Fenster als Ganzes
GELÖSCHT | GGL SK06 206730 | 5702328933880 | VELUX Solarfenster GGL SK06 206730 | weiß lack EN.WäDämm.Alu 114x118 | 1595 | 10 | A | 111 | VELUX-Schwing-Fenster,GGL | 111 | VELUX-Schwing-Fenster,GGL | 15020201 | 1 | 0 | ST | 44181950 | ST | DK | 62.532 | 58.134 | 0.261 | 17 | 116.7 | 131.6 | 7 | PAL | ja | ---------------------------------------- Schwingfenster mit Schwingfunktion des Flügels bis zum Anschlag. Mit bequemer Einhandbedienung oben, Lüftungsklappe und Luftfilter. Seitliche Flügelabdeckbleche schraubenlos vormontiert, Montagewinkel und Markisenkasten im Lieferumfang enthalten. Dämmelemente am Blendrahmen oben und seitlich, am Flügel unten und seitlich aus geschäumtem Kunststoff, grau. Luftdichtheitsklasse 4. ---------------------------------------- Flügel und Blendrahmen aus massivem Kiefernholz. Holzschutz nach Einbringung aller Bohrungen und Fräsungen durch Imprägnierung mit wasserverdünnbarer und fungizider (pilz- und fäulnishemmender) Imprägnierlasur, frei von PCP, Dioxin und Lindan. ---------------------------------------- Umlaufende Anschlagdichtung aus EPDM, umlaufende Gleitdichtung aus Santoprene, seitliche Dichtung aus EPDM zwischen Flügel- und Blendrahmenverblechung Blendrahmen-Außenmaße (BxL): 114x118 cm Lichtfläche: 0,95m² Endlackierung in zwei Schichten mit weißem wasserverdünnbarem, lösungsmittelfreiem Acryl-Lack. Trockenschichtstärke gemäß DIN 68 800, Teil 3: 85 µ. Außenabdeckung aus Aluminium, einbrennlackiert, NCS S 7500-N. ---------------------------------------- ENERGIE WÄRMEDÄMMUNG Verglasung Passivhaus tauglich, für besonders hohen Wärmeschutz: Uw = 0,86 W/(m²K), Gesamtenergiedurchlasswert g = 0,44. Erhöhter Schallschutz: Rw(C,Ctr)= 38(-1,-5) dB Schallschutzklasse 3, erhöhter Einbruchschutz erhöhter Hagelschutz. 2x3 mm Verbund-Sicherheitsglas innen für erhöhten Einbruchschutz und besseren Schallschutz, mit Edelmetall- beschichtung innen für erhöhten Wärmeschutz. 3 mm gehärtetes Einscheiben- Sicherheitsglas nach DIN EN 12150 mit Edelmetallbeschichtung für erhöhten Wärmeschutz in der Mitte. 4 mm gehärtetes Einscheiben- Sicherheitsglas nach DIN EN 12150 außen mit Anti-Tau-Effekt zur Verringerung von Tauwasserbildung und mit natürlichem Reinigungseffekt. Verringerung der Regengeräusche durch Anti-Regengeräusch-Effekt. ---------------------------------- Inklusive ab Werk vormontierter Steuerzentrale, integrierter Akku- Versorgung, elektrischem Fenstermotor, Solarmodul, Regensensor und vorprogrammierten Funk-Wandschalter zum komfortablen Öffnen und Schließen. ---------------------------------- Die manuelle Bedienung des Fensters bleibt weiterhin möglich ---------------------------------------- Einklemmschutz durch das Erkennen von Hindernissen während des Schließens --------------------------------- Eigenschaften des Fenstermotors: Betriebsspannung: 10,8 V/DC Zugkraft: min. 225 N Druckkraft: max. 150 N Kettenhub: 200 mm ---------------------------------- VELUX Funk-Wandschalter KLI 311: Zur kabellosen Einzel-und Gruppenbedienung von automatischen Fenstern und Flachdach-Fenstern mit dem io-homecontrol Logo. Sendet auf 868 MHz Frequenz inkl. Sicherheitscode durch Code-Hopping. Abmessungen: 82 mm x 82 mm x 12.5 mm (BxHxT) Farbe Gehäuse : weiß Bedienungsabstand: 30m Gebäude, ca. 200 im freien Feld Bedienungsfertig mit 2 Stück Batterien AAA(LR03)im Lieferumfang enthalten. ------------------------------------ Einfach kombinierbar mit VELUX Active: Intelligente Sensorsteuerung zum automatischen Öffnen und Schließen von automatischen Fenstern, Rollläden und Sonnenschutzprodukte aufgrund von CO2, Feuchtigkeit und Temperatur im Raum, sowie externen Wetterdaten für proaktiven Hitzeschutz mit Rollläden und Sonnenschutzprodukten. Ansteuerung per Smartphone und Sprachsteuerung. Kompatibilität mit SOMFY, Apple HomeKit und Google Home/Google Assistant ---------------------------------------- Zusätzlich kann ein VELUX Solar- Rollladen oder Solar-Sonnenschutz installiert werden. Alle technischen Werte sind normgemäß im senkrechten Einbau ermittelt und beziehen sich auf das Fenster als Ganzes
GELÖSCHT | GGL SK06 2162 | 5702328044791 | VELUX Schwingfenster GGL SK06 2162 | weiß lack Schallsch Kupfer 114x118 | 1763 | 10 | A | 111 | VELUX-Schwing-Fenster,GGL | 111 | VELUX-Schwing-Fenster,GGL | 15020201 | 1 | 0 | ST | 44181950 | ST | DK | 76.28 | 72.205 | 0.261 | 17 | 116.7 | 131.6 | 7 | PAL | ja | ---------------------------------------- Schwingfenster mit Schwingfunktion des Flügels bis zum Anschlag. Mit bequemer Einhandbedienung oben, Lüftungsklappe und Luftfilter. Seitliche Flügelabdeckbleche schraubenlos vormontiert, Montagewinkel und Markisenkasten im Lieferumfang enthalten. Dämmelemente am Blendrahmen oben und seitlich, am Flügel unten und seitlich aus geschäumtem Kunststoff, grau. Luftdichtheitsklasse 4. ---------------------------------------- Flügel und Blendrahmen aus massivem Kiefernholz. Holzschutz nach Einbringung aller Bohrungen und Fräsungen durch Imprägnierung mit wasserverdünnbarer und fungizider (pilz- und fäulnishemmender) Imprägnierlasur, frei von PCP, Dioxin und Lindan. ---------------------------------------- Umlaufende Anschlagdichtung aus EPDM, umlaufende Gleitdichtung aus Santoprene, seitliche Dichtung aus EPDM zwischen Flügel- und Blendrahmenverblechung Blendrahmen-Außenmaße (BxL): 114x118 cm Lichtfläche: 0,95m² Endlackierung in zwei Schichten mit weißem wasserverdünnbarem, lösungsmittelfreiem Acryl-Lack. Trockenschichtstärke gemäß DIN 68 800, Teil 3: 85 µ. Außenabdeckung aus Kupfer. ---------------------------------------- ENERGIE SCHALLSCHUTZ Verglasung für besonders hohen Schallschutz: Rw(C,Ctr)= 42(-2,-5)dB; Schallschutzklasse 4 und besonders hohen Wärmeschutz: Uw = 0,92 W/(m²K). Gesamtenergiedurchlassungsgrad g=0,47 Erhöhter Einbruchschutz, erhöhter Hagelschutz. 2x3 mm Verbund-Sicherheitsglas innen für erhöhten Einbruchschutz und besseren Schallschutz, mit Edelmetall- beschichtung innen für erhöhten Wärmeschutz. 3 mm gehärtetes Einscheiben- Sicherheitsglas nach DIN EN 12150 mit Edelmetallbeschichtung für erhöhten Wärmeschutz in der Mitte. 8 mm gehärtetes Einscheiben- Sicherheitsglas nach DIN EN 12150 außen mit Anti-Tau-Effekt zur Verringerung von Tauwasserbildung. Verringerung der Regengeräusche durch Anti-Regengeräusch-Effekt Alle technischen Werte sind normgemäß im senkrechten Einbau ermittelt und beziehen sich auf das Fenster als Ganzes
GELÖSCHT | GGL SK06 236621 | 5702328044944 | VELUX Elektrofenster GGL SK06 236621 | weiß lack EN. PLUS Ti walz 114x118 | 1872 | 10 | A | 111 | VELUX-Schwing-Fenster,GGL | 111 | VELUX-Schwing-Fenster,GGL | 15020201 | 1 | 0 | ST | 44181950 | ST | DK | 64.951 | 60.754 | 0.261 | 17 | 116.7 | 131.6 | 7 | PAL | ja | ---------------------------------------- Schwingfenster mit Schwingfunktion des Flügels bis zum Anschlag. Mit bequemer Einhandbedienung oben, Lüftungsklappe und Luftfilter. Seitliche Flügelabdeckbleche schraubenlos vormontiert, Montagewinkel und Markisenkasten im Lieferumfang enthalten. Dämmelemente am Blendrahmen oben und seitlich, am Flügel unten und seitlich aus geschäumtem Kunststoff, grau. Luftdichtheitsklasse 4. ---------------------------------------- Flügel und Blendrahmen aus massivem Kiefernholz. Holzschutz nach Einbringung aller Bohrungen und Fräsungen durch Imprägnierung mit wasserverdünnbarer und fungizider (pilz- und fäulnishemmender) Imprägnierlasur, frei von PCP, Dioxin und Lindan. ---------------------------------------- Umlaufende Anschlagdichtung aus EPDM, umlaufende Gleitdichtung aus Santoprene, seitliche Dichtung aus EPDM zwischen Flügel- und Blendrahmenverblechung Blendrahmen-Außenmaße (BxL): 114x118 cm Lichtfläche: 0,95m² Endlackierung in zwei Schichten mit weißem wasserverdünnbarem, lösungsmittelfreiem Acryl-Lack. Trockenschichtstärke gemäß DIN 68 800, Teil 3: 85 µ. Außenabdeckung aus Titanzink walzblank. ---------------------------------------- ENERGIE PLUS Verglasung Passivhaus tauglich, für besonders hohen Wärmeschutz: Uw = 1,0 W/(m²K), Gesamtenergiedurchlasswert g = 0,44. Erhöhter Schallschutz: Rw(C,Ctr)= 37(-2,-4) dB Schallschutzklasse 3, erhöhter Einbruchschutz erhöhter Hagelschutz. 2x3 mm Verbund-Sicherheitsglas innen für erhöhten Einbruchschutz und besseren Schallschutz, mit Edelmetall- beschichtung innen für erhöhten Wärmeschutz. 3 mm gehärtetes Einscheiben- Sicherheitsglas nach DIN EN 12150 mit Edelmetallbeschichtung für erhöhten Wärmeschutz in der Mitte. 4 mm gehärtetes Einscheiben- Sicherheitsglas nach DIN EN 12150 außen mit Anti-Tau-Effekt zur Verringerung von Tauwasserbildung und mit natürlichem Reinigungseffekt. Verringerung der Regengeräusche durch Anti-Regengeräusch-Effekt. --------------------------------- Inklusive ab Werk vormontierter Steuerzentrale, elektrischem Fenstermotor , Regensensor und vorprogrammierten Funk-Wandschalter zum komfortablen Öffnen und Schließen. --------------------------------- Die manuelle Bedienung des Fensters bleibt weiterhin möglich ---------------------------------------- Einfacher Stromanschluss über 230V ---------------------------------------- Einklemmschutz durch das Erkennen von Hindernissen während des Schließens --------------------------------- Eigenschaften des Fenstermotors: Betriebsspannung: 24 V/DC Stromaufnahme: max. 1,6 A Zugkraft: min. 225 N Druckkraft: max. 150 N Kettenhub: 200 mm korrosionsgeschützte Stahlkette --------------------------------- VELUX Funk-Wandschalter KLI 311: Zur kabellosen Einzel-und Gruppenbedienung von automatischen Fenstern und Flachdach-Fenstern mit dem io-homecontrol Logo. Sendet auf 868 MHz Frequenz inkl. Sicherheitscode durch Code-Hopping. Abmessungen: 82 mm x 82 mm x 12.5 mm (BxHxT) Farbe Gehäuse : weiß Bedienungsabstand: 30m im Gebäude, ca. 200 im freien Feld Bedienungsfertig mit 2 Stück Batterien AAA(LR03)im Lieferumfang enthalten. ------------------------------------ Einfach kombinierbar mit VELUX Active: Intelligente Sensorsteuerung zum automatischen Öffnen und Schließen von automatischen Fenstern, Rollläden und Sonnenschutzprodukte aufgrund von CO2, Feuchtigkeit und Temperatur im Raum, sowie externen Wetterdaten für proaktiven Hitzeschutz mit Rollläden und Sonnenschutzprodukten. Ansteuerung per Smartphone und Sprachsteuerung. Kompatibilität mit SOMFY, Apple HomeKit und Google Home/Google Assistant ---------------------------------- Zusätzlich können ein außenliegendes und ein innenliegendes Dekorations- und Sonnenschutzprodukt installiert werden. Alle technischen Werte sind normgemäß im senkrechten Einbau ermittelt und beziehen sich auf das Fenster als Ganzes
GELÖSCHT | GGL SK06 236630 | 5702328044951 | VELUX Solarfenster GGL SK06 236630 | weiß lack EN. PLUS Ti walz 114x118 | 1872 | 10 | A | 111 | VELUX-Schwing-Fenster,GGL | 111 | VELUX-Schwing-Fenster,GGL | 15020201 | 1 | 0 | ST | 44181950 | ST | DK | 65.436 | 61.038 | 0.261 | 17 | 116.7 | 131.6 | 7 | PAL | ja | ---------------------------------------- Schwingfenster mit Schwingfunktion des Flügels bis zum Anschlag. Mit bequemer Einhandbedienung oben, Lüftungsklappe und Luftfilter. Seitliche Flügelabdeckbleche schraubenlos vormontiert, Montagewinkel und Markisenkasten im Lieferumfang enthalten. Dämmelemente am Blendrahmen oben und seitlich, am Flügel unten und seitlich aus geschäumtem Kunststoff, grau. Luftdichtheitsklasse 4. ---------------------------------------- Flügel und Blendrahmen aus massivem Kiefernholz. Holzschutz nach Einbringung aller Bohrungen und Fräsungen durch Imprägnierung mit wasserverdünnbarer und fungizider (pilz- und fäulnishemmender) Imprägnierlasur, frei von PCP, Dioxin und Lindan. ---------------------------------------- Umlaufende Anschlagdichtung aus EPDM, umlaufende Gleitdichtung aus Santoprene, seitliche Dichtung aus EPDM zwischen Flügel- und Blendrahmenverblechung Blendrahmen-Außenmaße (BxL): 114x118 cm Lichtfläche: 0,95m² Endlackierung in zwei Schichten mit weißem wasserverdünnbarem, lösungsmittelfreiem Acryl-Lack. Trockenschichtstärke gemäß DIN 68 800, Teil 3: 85 µ. Außenabdeckung aus Titanzink walzblank. ---------------------------------------- ENERGIE PLUS Verglasung Passivhaus tauglich, für besonders hohen Wärmeschutz: Uw = 1,0 W/(m²K), Gesamtenergiedurchlasswert g = 0,44. Erhöhter Schallschutz: Rw(C,Ctr)= 37(-2,-4) dB Schallschutzklasse 3, erhöhter Einbruchschutz erhöhter Hagelschutz. 2x3 mm Verbund-Sicherheitsglas innen für erhöhten Einbruchschutz und besseren Schallschutz, mit Edelmetall- beschichtung innen für erhöhten Wärmeschutz. 3 mm gehärtetes Einscheiben- Sicherheitsglas nach DIN EN 12150 mit Edelmetallbeschichtung für erhöhten Wärmeschutz in der Mitte. 4 mm gehärtetes Einscheiben- Sicherheitsglas nach DIN EN 12150 außen mit Anti-Tau-Effekt zur Verringerung von Tauwasserbildung und mit natürlichem Reinigungseffekt. Verringerung der Regengeräusche durch Anti-Regengeräusch-Effekt. ---------------------------------- Inklusive ab Werk vormontierter Steuerzentrale, integrierter Akku- Versorgung, elektrischem Fenstermotor, Solarmodul, Regensensor und vorprogrammierten Funk-Wandschalter zum komfortablen Öffnen und Schließen. ---------------------------------- Die manuelle Bedienung des Fensters bleibt weiterhin möglich ---------------------------------------- Einklemmschutz durch das Erkennen von Hindernissen während des Schließens --------------------------------- Eigenschaften des Fenstermotors: Betriebsspannung: 10,8 V/DC Zugkraft: min. 225 N Druckkraft: max. 150 N Kettenhub: 200 mm ---------------------------------- VELUX Funk-Wandschalter KLI 311: Zur kabellosen Einzel-und Gruppenbedienung von automatischen Fenstern und Flachdach-Fenstern mit dem io-homecontrol Logo. Sendet auf 868 MHz Frequenz inkl. Sicherheitscode durch Code-Hopping. Abmessungen: 82 mm x 82 mm x 12.5 mm (BxHxT) Farbe Gehäuse : weiß Bedienungsabstand: 30m Gebäude, ca. 200 im freien Feld Bedienungsfertig mit 2 Stück Batterien AAA(LR03)im Lieferumfang enthalten. ------------------------------------ Einfach kombinierbar mit VELUX Active: Intelligente Sensorsteuerung zum automatischen Öffnen und Schließen von automatischen Fenstern, Rollläden und Sonnenschutzprodukte aufgrund von CO2, Feuchtigkeit und Temperatur im Raum, sowie externen Wetterdaten für proaktiven Hitzeschutz mit Rollläden und Sonnenschutzprodukten. Ansteuerung per Smartphone und Sprachsteuerung. Kompatibilität mit SOMFY, Apple HomeKit und Google Home/Google Assistant ---------------------------------------- Zusätzlich kann ein VELUX Solar- Rollladen oder Solar-Sonnenschutz installiert werden. Alle technischen Werte sind normgemäß im senkrechten Einbau ermittelt und beziehen sich auf das Fenster als Ganzes
GELÖSCHT | GGL SK06 237030 | 5702328044968 | VELUX Solarfenster GGL SK06 237030 | weiß lack THERMO Ti walz 114x118 | 1456 | 10 | A | 111 | VELUX-Schwing-Fenster,GGL | 111 | VELUX-Schwing-Fenster,GGL | 15020201 | 1 | 0 | ST | 44181950 | ST | DK | 57.103 | 52.689 | 0.261 | 17 | 116.7 | 131.6 | 7 | PAL | ja | ---------------------------------------- Schwingfenster mit Schwingfunktion des Flügels bis zum Anschlag. Mit bequemer Einhandbedienung oben, Lüftungsklappe und Luftfilter. Seitliche Flügelabdeckbleche schraubenlos vormontiert, Montagewinkel und Markisenkasten im Lieferumfang enthalten. Dämmelemente am Blendrahmen oben und seitlich, am Flügel unten und seitlich aus geschäumtem Kunststoff, grau. Luftdichtheitsklasse 4. ---------------------------------------- Flügel und Blendrahmen aus massivem Kiefernholz. Holzschutz nach Einbringung aller Bohrungen und Fräsungen durch Imprägnierung mit wasserverdünnbarer und fungizider (pilz- und fäulnishemmender) Imprägnierlasur, frei von PCP, Dioxin und Lindan. ---------------------------------------- Umlaufende Anschlagdichtung aus EPDM, umlaufende Gleitdichtung aus Santoprene, seitliche Dichtung aus EPDM zwischen Flügel- und Blendrahmenverblechung Blendrahmen-Außenmaße (BxL): 114x118 cm Lichtfläche: 0,95m² Endlackierung in zwei Schichten mit weißem wasserverdünnbarem, lösungsmittelfreiem Acryl-Lack. Trockenschichtstärke gemäß DIN 68 800, Teil 3: 85 µ. Außenabdeckung aus Titanzink walzblank. ---------------------------------------- THERMO Verglasung mit sehr guten technischen Werten: Wärmedurchgangswert Uw = 1,3 W/(m²K), Schalldämmwert Rw(C,Ctr)= 35(-1,-3) dB, Schallschutzklasse 2, Gesamtenergiedurchlasswert g = 0,46, 2 x 3 mm Verbund-Sicherheitsglas innen für erhöhten Einbruchschutz, erhöhte Sicherheit und besseren Schallschutz. 4 mm gehärtetes Einscheiben- sicherheitsglas außen nach DIN EN 12150 für erhöhte Hagelsicherheit mit Edelmetallbeschichtung innen. Verringerung der Regengeräusche durch Anti-Regengeräusch-Effekt ---------------------------------- Inklusive ab Werk vormontierter Steuerzentrale, integrierter Akku- Versorgung, elektrischem Fenstermotor, Solarmodul, Regensensor und vorprogrammierten Funk-Wandschalter zum komfortablen Öffnen und Schließen. ---------------------------------- Die manuelle Bedienung des Fensters bleibt weiterhin möglich ---------------------------------------- Einklemmschutz durch das Erkennen von Hindernissen während des Schließens --------------------------------- Eigenschaften des Fenstermotors: Betriebsspannung: 10,8 V/DC Zugkraft: min. 225 N Druckkraft: max. 150 N Kettenhub: 200 mm ---------------------------------- VELUX Funk-Wandschalter KLI 311: Zur kabellosen Einzel-und Gruppenbedienung von automatischen Fenstern und Flachdach-Fenstern mit dem io-homecontrol Logo. Sendet auf 868 MHz Frequenz inkl. Sicherheitscode durch Code-Hopping. Abmessungen: 82 mm x 82 mm x 12.5 mm (BxHxT) Farbe Gehäuse : weiß Bedienungsabstand: 30m Gebäude, ca. 200 im freien Feld Bedienungsfertig mit 2 Stück Batterien AAA(LR03)im Lieferumfang enthalten. ------------------------------------ Einfach kombinierbar mit VELUX Active: Intelligente Sensorsteuerung zum automatischen Öffnen und Schließen von automatischen Fenstern, Rollläden und Sonnenschutzprodukte aufgrund von CO2, Feuchtigkeit und Temperatur im Raum, sowie externen Wetterdaten für proaktiven Hitzeschutz mit Rollläden und Sonnenschutzprodukten. Ansteuerung per Smartphone und Sprachsteuerung. Kompatibilität mit SOMFY, Apple HomeKit und Google Home/Google Assistant ---------------------------------------- Zusätzlich kann ein VELUX Solar- Rollladen oder Solar-Sonnenschutz installiert werden. Alle technischen Werte sind normgemäß im senkrechten Einbau ermittelt und beziehen sich auf das Fenster als Ganzes
GELÖSCHT | GGL SK06 306721 | 5702328933903 | VELUX Elektrofenster GGL SK06 306721 | klar lack EN.WäDämm.Alu 114x118 | 1595 | 10 | A | 111 | VELUX-Schwing-Fenster,GGL | 111 | VELUX-Schwing-Fenster,GGL | 15020201 | 1 | 0 | ST | 44181950 | ST | DK | 62.024 | 57.827 | 0.261 | 17 | 116.7 | 131.6 | 7 | PAL | ja | ---------------------------------------- Schwingfenster mit Schwingfunktion des Flügels bis zum Anschlag. Mit bequemer Einhandbedienung oben, Lüftungsklappe und Luftfilter. Seitliche Flügelabdeckbleche schraubenlos vormontiert, Montagewinkel und Markisenkasten im Lieferumfang enthalten. Dämmelemente am Blendrahmen oben und seitlich, am Flügel unten und seitlich aus geschäumtem Kunststoff, grau. Luftdichtheitsklasse 4. ---------------------------------------- Flügel und Blendrahmen aus massivem Kiefernholz. Holzschutz nach Einbringung aller Bohrungen und Fräsungen durch Imprägnierung mit wasserverdünnbarer und fungizider (pilz- und fäulnishemmender) Imprägnierlasur, frei von PCP, Dioxin und Lindan. ---------------------------------------- Umlaufende Anschlagdichtung aus EPDM, umlaufende Gleitdichtung aus Santoprene, seitliche Dichtung aus EPDM zwischen Flügel- und Blendrahmenverblechung Blendrahmen-Außenmaße (BxL): 114x118 cm Lichtfläche: 0,95m² Endlackierung in zwei Schichten mit transparentem, wasserverdünnbarem, lösungsmittelfreiem Acryl-Lack. Trockenschichtstärke gemäß DIN 68 800, Teil 3: 85 µ. Außenabdeckung aus Aluminium, einbrennlackiert, NCS S 7500-N. ---------------------------------------- ENERGIE WÄRMEDÄMMUNG Verglasung Passivhaus tauglich, für besonders hohen Wärmeschutz: Uw = 0,86 W/(m²K), Gesamtenergiedurchlasswert g = 0,44. Erhöhter Schallschutz: Rw(C,Ctr)= 38(-1,-5) dB Schallschutzklasse 3, erhöhter Einbruchschutz erhöhter Hagelschutz. 2x3 mm Verbund-Sicherheitsglas innen für erhöhten Einbruchschutz und besseren Schallschutz, mit Edelmetall- beschichtung innen für erhöhten Wärmeschutz. 3 mm gehärtetes Einscheiben- Sicherheitsglas nach DIN EN 12150 mit Edelmetallbeschichtung für erhöhten Wärmeschutz in der Mitte. 4 mm gehärtetes Einscheiben- Sicherheitsglas nach DIN EN 12150 außen mit Anti-Tau-Effekt zur Verringerung von Tauwasserbildung und mit natürlichem Reinigungseffekt. Verringerung der Regengeräusche durch Anti-Regengeräusch-Effekt. --------------------------------- Inklusive ab Werk vormontierter Steuerzentrale, elektrischem Fenstermotor , Regensensor und vorprogrammierten Funk-Wandschalter zum komfortablen Öffnen und Schließen. --------------------------------- Die manuelle Bedienung des Fensters bleibt weiterhin möglich ---------------------------------------- Einfacher Stromanschluss über 230V ---------------------------------------- Einklemmschutz durch das Erkennen von Hindernissen während des Schließens --------------------------------- Eigenschaften des Fenstermotors: Betriebsspannung: 24 V/DC Stromaufnahme: max. 1,6 A Zugkraft: min. 225 N Druckkraft: max. 150 N Kettenhub: 200 mm korrosionsgeschützte Stahlkette --------------------------------- VELUX Funk-Wandschalter KLI 311: Zur kabellosen Einzel-und Gruppenbedienung von automatischen Fenstern und Flachdach-Fenstern mit dem io-homecontrol Logo. Sendet auf 868 MHz Frequenz inkl. Sicherheitscode durch Code-Hopping. Abmessungen: 82 mm x 82 mm x 12.5 mm (BxHxT) Farbe Gehäuse : weiß Bedienungsabstand: 30m im Gebäude, ca. 200 im freien Feld Bedienungsfertig mit 2 Stück Batterien AAA(LR03)im Lieferumfang enthalten. ------------------------------------ Einfach kombinierbar mit VELUX Active: Intelligente Sensorsteuerung zum automatischen Öffnen und Schließen von automatischen Fenstern, Rollläden und Sonnenschutzprodukte aufgrund von CO2, Feuchtigkeit und Temperatur im Raum, sowie externen Wetterdaten für proaktiven Hitzeschutz mit Rollläden und Sonnenschutzprodukten. Ansteuerung per Smartphone und Sprachsteuerung. Kompatibilität mit SOMFY, Apple HomeKit und Google Home/Google Assistant ---------------------------------- Zusätzlich können ein außenliegendes und ein innenliegendes Dekorations- und Sonnenschutzprodukt installiert werden. Alle technischen Werte sind normgemäß im senkrechten Einbau ermittelt und beziehen sich auf das Fenster als Ganzes
GELÖSCHT | GGL SK06 306730 | 5702328933927 | VELUX Solarfenster GGL SK06 306730 | klar lack EN.WäDämm.Alu 114x118 | 1595 | 10 | A | 111 | VELUX-Schwing-Fenster,GGL | 111 | VELUX-Schwing-Fenster,GGL | 15020201 | 1 | 0 | ST | 44181950 | ST | DK | 62.519 | 58.121 | 0.261 | 17 | 116.7 | 131.6 | 7 | PAL | ja | ---------------------------------------- Schwingfenster mit Schwingfunktion des Flügels bis zum Anschlag. Mit bequemer Einhandbedienung oben, Lüftungsklappe und Luftfilter. Seitliche Flügelabdeckbleche schraubenlos vormontiert, Montagewinkel und Markisenkasten im Lieferumfang enthalten. Dämmelemente am Blendrahmen oben und seitlich, am Flügel unten und seitlich aus geschäumtem Kunststoff, grau. Luftdichtheitsklasse 4. ---------------------------------------- Flügel und Blendrahmen aus massivem Kiefernholz. Holzschutz nach Einbringung aller Bohrungen und Fräsungen durch Imprägnierung mit wasserverdünnbarer und fungizider (pilz- und fäulnishemmender) Imprägnierlasur, frei von PCP, Dioxin und Lindan. ---------------------------------------- Umlaufende Anschlagdichtung aus EPDM, umlaufende Gleitdichtung aus Santoprene, seitliche Dichtung aus EPDM zwischen Flügel- und Blendrahmenverblechung Blendrahmen-Außenmaße (BxL): 114x118 cm Lichtfläche: 0,95m² Endlackierung in zwei Schichten mit transparentem, wasserverdünnbarem, lösungsmittelfreiem Acryl-Lack. Trockenschichtstärke gemäß DIN 68 800, Teil 3: 85 µ. Außenabdeckung aus Aluminium, einbrennlackiert, NCS S 7500-N. ---------------------------------------- ENERGIE WÄRMEDÄMMUNG Verglasung Passivhaus tauglich, für besonders hohen Wärmeschutz: Uw = 0,86 W/(m²K), Gesamtenergiedurchlasswert g = 0,44. Erhöhter Schallschutz: Rw(C,Ctr)= 38(-1,-5) dB Schallschutzklasse 3, erhöhter Einbruchschutz erhöhter Hagelschutz. 2x3 mm Verbund-Sicherheitsglas innen für erhöhten Einbruchschutz und besseren Schallschutz, mit Edelmetall- beschichtung innen für erhöhten Wärmeschutz. 3 mm gehärtetes Einscheiben- Sicherheitsglas nach DIN EN 12150 mit Edelmetallbeschichtung für erhöhten Wärmeschutz in der Mitte. 4 mm gehärtetes Einscheiben- Sicherheitsglas nach DIN EN 12150 außen mit Anti-Tau-Effekt zur Verringerung von Tauwasserbildung und mit natürlichem Reinigungseffekt. Verringerung der Regengeräusche durch Anti-Regengeräusch-Effekt. ---------------------------------- Inklusive ab Werk vormontierter Steuerzentrale, integrierter Akku- Versorgung, elektrischem Fenstermotor, Solarmodul, Regensensor und vorprogrammierten Funk-Wandschalter zum komfortablen Öffnen und Schließen. ---------------------------------- Die manuelle Bedienung des Fensters bleibt weiterhin möglich ---------------------------------------- Einklemmschutz durch das Erkennen von Hindernissen während des Schließens --------------------------------- Eigenschaften des Fenstermotors: Betriebsspannung: 10,8 V/DC Zugkraft: min. 225 N Druckkraft: max. 150 N Kettenhub: 200 mm ---------------------------------- VELUX Funk-Wandschalter KLI 311: Zur kabellosen Einzel-und Gruppenbedienung von automatischen Fenstern und Flachdach-Fenstern mit dem io-homecontrol Logo. Sendet auf 868 MHz Frequenz inkl. Sicherheitscode durch Code-Hopping. Abmessungen: 82 mm x 82 mm x 12.5 mm (BxHxT) Farbe Gehäuse : weiß Bedienungsabstand: 30m Gebäude, ca. 200 im freien Feld Bedienungsfertig mit 2 Stück Batterien AAA(LR03)im Lieferumfang enthalten. ------------------------------------ Einfach kombinierbar mit VELUX Active: Intelligente Sensorsteuerung zum automatischen Öffnen und Schließen von automatischen Fenstern, Rollläden und Sonnenschutzprodukte aufgrund von CO2, Feuchtigkeit und Temperatur im Raum, sowie externen Wetterdaten für proaktiven Hitzeschutz mit Rollläden und Sonnenschutzprodukten. Ansteuerung per Smartphone und Sprachsteuerung. Kompatibilität mit SOMFY, Apple HomeKit und Google Home/Google Assistant ---------------------------------------- Zusätzlich kann ein VELUX Solar- Rollladen oder Solar-Sonnenschutz installiert werden. Alle technischen Werte sind normgemäß im senkrechten Einbau ermittelt und beziehen sich auf das Fenster als Ganzes
GELÖSCHT | GGL SK06 306921 | 5702328931190 | VELUX Elektrofenster GGL SK06 306921 | klar lack E.HitzeschAlu 114x118 | 1220 | 10 | A | 111 | VELUX-Schwing-Fenster,GGL | 111 | VELUX-Schwing-Fenster,GGL | 15020201 | 1 | 0 | ST | 44181950 | ST | DK | 62.278 | 58.081 | 0.261 | 17 | 116.7 | 131.6 | 7 | PAL | ja | ---------------------------------------- Schwingfenster mit Schwingfunktion des Flügels bis zum Anschlag. Mit bequemer Einhandbedienung oben, Lüftungsklappe und Luftfilter. Seitliche Flügelabdeckbleche schraubenlos vormontiert, Montagewinkel und Markisenkasten im Lieferumfang enthalten. Dämmelemente am Blendrahmen oben und seitlich, am Flügel unten und seitlich aus geschäumtem Kunststoff, grau. Luftdichtheitsklasse 4. ---------------------------------------- Flügel und Blendrahmen aus massivem Kiefernholz. Holzschutz nach Einbringung aller Bohrungen und Fräsungen durch Imprägnierung mit wasserverdünnbarer und fungizider (pilz- und fäulnishemmender) Imprägnierlasur, frei von PCP, Dioxin und Lindan. ---------------------------------------- Umlaufende Anschlagdichtung aus EPDM, umlaufende Gleitdichtung aus Santoprene, seitliche Dichtung aus EPDM zwischen Flügel- und Blendrahmenverblechung Blendrahmen-Außenmaße (BxL): 114x118 cm Lichtfläche: 0,95m² Endlackierung in zwei Schichten mit transparentem, wasserverdünnbarem, lösungsmittelfreiem Acryl-Lack. Trockenschichtstärke gemäß DIN 68 800, Teil 3: 85 µ. Außenabdeckung aus Aluminium, einbrennlackiert, NCS S 7500-N. ---------------------------------------- ENERGIE Hitzeschutz Verglasung, für hohen Wärmeschutz:Uw = 1,1 W/(m²K), Gesamtenergiedurchlasswert g = 0,27. Erhöhter Schallschutz: Rw(C,Ctr)= 35(-1,-3) dB Schallschutzklasse 2, erhöhter Einbruchschutz erhöhter Hagelschutz. 2x3 mm Verbund-Sicherheitsglas innen für erhöhten Einbruchschutz und besseren Schallschutz, mit Edelmetall- beschichtung innen für erhöhten Wärmeschutz. 3 mm teilvorgespanntes Glas (TVG) mit Edelmetallbeschichtung und 12mm Spezialgasfüllung für erhöhten Wärmeschutz in der Mitte. 4 mm gehärtetes Einscheiben- Sicherheitsglas nach DIN EN 12150 außen. Verringerungen der Regengeräusche durch Anti-Regengeräusch-Effekt --------------------------------- Inklusive ab Werk vormontierter Steuerzentrale, elektrischem Fenstermotor , Regensensor und vorprogrammierten Funk-Wandschalter zum komfortablen Öffnen und Schließen. --------------------------------- Die manuelle Bedienung des Fensters bleibt weiterhin möglich ---------------------------------------- Einfacher Stromanschluss über 230V ---------------------------------------- Einklemmschutz durch das Erkennen von Hindernissen während des Schließens --------------------------------- Eigenschaften des Fenstermotors: Betriebsspannung: 24 V/DC Stromaufnahme: max. 1,6 A Zugkraft: min. 225 N Druckkraft: max. 150 N Kettenhub: 200 mm korrosionsgeschützte Stahlkette --------------------------------- VELUX Funk-Wandschalter KLI 311: Zur kabellosen Einzel-und Gruppenbedienung von automatischen Fenstern und Flachdach-Fenstern mit dem io-homecontrol Logo. Sendet auf 868 MHz Frequenz inkl. Sicherheitscode durch Code-Hopping. Abmessungen: 82 mm x 82 mm x 12.5 mm (BxHxT) Farbe Gehäuse : weiß Bedienungsabstand: 30m im Gebäude, ca. 200 im freien Feld Bedienungsfertig mit 2 Stück Batterien AAA(LR03)im Lieferumfang enthalten. ------------------------------------ Einfach kombinierbar mit VELUX Active: Intelligente Sensorsteuerung zum automatischen Öffnen und Schließen von automatischen Fenstern, Rollläden und Sonnenschutzprodukte aufgrund von CO2, Feuchtigkeit und Temperatur im Raum, sowie externen Wetterdaten für proaktiven Hitzeschutz mit Rollläden und Sonnenschutzprodukten. Ansteuerung per Smartphone und Sprachsteuerung. Kompatibilität mit SOMFY, Apple HomeKit und Google Home/Google Assistant ---------------------------------- Zusätzlich können ein außenliegendes und ein innenliegendes Dekorations- und Sonnenschutzprodukt installiert werden. Alle technischen Werte sind normgemäß im senkrechten Einbau ermittelt und beziehen sich auf das Fenster als Ganzes
GELÖSCHT | GGL SK06 306930 | 5702328931213 | VELUX Solarfenster GGL SK06 306930 | klar lack E.HitzeschAlu 114x118 | 1220 | 10 | A | 111 | VELUX-Schwing-Fenster,GGL | 111 | VELUX-Schwing-Fenster,GGL | 15020201 | 1 | 0 | ST | 44181950 | ST | DK | 62.757 | 58.359 | 0.261 | 17 | 116.7 | 131.6 | 7 | PAL | ja | ---------------------------------------- Schwingfenster mit Schwingfunktion des Flügels bis zum Anschlag. Mit bequemer Einhandbedienung oben, Lüftungsklappe und Luftfilter. Seitliche Flügelabdeckbleche schraubenlos vormontiert, Montagewinkel und Markisenkasten im Lieferumfang enthalten. Dämmelemente am Blendrahmen oben und seitlich, am Flügel unten und seitlich aus geschäumtem Kunststoff, grau. Luftdichtheitsklasse 4. ---------------------------------------- Flügel und Blendrahmen aus massivem Kiefernholz. Holzschutz nach Einbringung aller Bohrungen und Fräsungen durch Imprägnierung mit wasserverdünnbarer und fungizider (pilz- und fäulnishemmender) Imprägnierlasur, frei von PCP, Dioxin und Lindan. ---------------------------------------- Umlaufende Anschlagdichtung aus EPDM, umlaufende Gleitdichtung aus Santoprene, seitliche Dichtung aus EPDM zwischen Flügel- und Blendrahmenverblechung Blendrahmen-Außenmaße (BxL): 114x118 cm Lichtfläche: 0,95m² Endlackierung in zwei Schichten mit transparentem, wasserverdünnbarem, lösungsmittelfreiem Acryl-Lack. Trockenschichtstärke gemäß DIN 68 800, Teil 3: 85 µ. Außenabdeckung aus Aluminium, einbrennlackiert, NCS S 7500-N. ---------------------------------------- ENERGIE Hitzeschutz Verglasung, für hohen Wärmeschutz:Uw = 1,1 W/(m²K), Gesamtenergiedurchlasswert g = 0,27. Erhöhter Schallschutz: Rw(C,Ctr)= 35(-1,-3) dB Schallschutzklasse 2, erhöhter Einbruchschutz erhöhter Hagelschutz. 2x3 mm Verbund-Sicherheitsglas innen für erhöhten Einbruchschutz und besseren Schallschutz, mit Edelmetall- beschichtung innen für erhöhten Wärmeschutz. 3 mm teilvorgespanntes Glas (TVG) mit Edelmetallbeschichtung und 12mm Spezialgasfüllung für erhöhten Wärmeschutz in der Mitte. 4 mm gehärtetes Einscheiben- Sicherheitsglas nach DIN EN 12150 außen. Verringerungen der Regengeräusche durch Anti-Regengeräusch-Effekt ---------------------------------- Inklusive ab Werk vormontierter Steuerzentrale, integrierter Akku- Versorgung, elektrischem Fenstermotor, Solarmodul, Regensensor und vorprogrammierten Funk-Wandschalter zum komfortablen Öffnen und Schließen. ---------------------------------- Die manuelle Bedienung des Fensters bleibt weiterhin möglich ---------------------------------------- Einklemmschutz durch das Erkennen von Hindernissen während des Schließens --------------------------------- Eigenschaften des Fenstermotors: Betriebsspannung: 10,8 V/DC Zugkraft: min. 225 N Druckkraft: max. 150 N Kettenhub: 200 mm ---------------------------------- VELUX Funk-Wandschalter KLI 311: Zur kabellosen Einzel-und Gruppenbedienung von automatischen Fenstern und Flachdach-Fenstern mit dem io-homecontrol Logo. Sendet auf 868 MHz Frequenz inkl. Sicherheitscode durch Code-Hopping. Abmessungen: 82 mm x 82 mm x 12.5 mm (BxHxT) Farbe Gehäuse : weiß Bedienungsabstand: 30m Gebäude, ca. 200 im freien Feld Bedienungsfertig mit 2 Stück Batterien AAA(LR03)im Lieferumfang enthalten. ------------------------------------ Einfach kombinierbar mit VELUX Active: Intelligente Sensorsteuerung zum automatischen Öffnen und Schließen von automatischen Fenstern, Rollläden und Sonnenschutzprodukte aufgrund von CO2, Feuchtigkeit und Temperatur im Raum, sowie externen Wetterdaten für proaktiven Hitzeschutz mit Rollläden und Sonnenschutzprodukten. Ansteuerung per Smartphone und Sprachsteuerung. Kompatibilität mit SOMFY, Apple HomeKit und Google Home/Google Assistant ---------------------------------------- Zusätzlich kann ein VELUX Solar- Rollladen oder Solar-Sonnenschutz installiert werden. Alle technischen Werte sind normgemäß im senkrechten Einbau ermittelt und beziehen sich auf das Fenster als Ganzes
GELÖSCHT | GGL SK06 316221 | 5702327591852 | VELUX Elektrofenster GGL SK06 316221 | klar lack EN.Schall.Kupfer 114x118 | 2063 | 10 | A | 111 | VELUX-Schwing-Fenster,GGL | 111 | VELUX-Schwing-Fenster,GGL | 15020201 | 1 | 0 | ST | 44181950 | ST | DK | 75.944 | 71.747 | 0.261 | 17 | 116.7 | 131.6 | 7 | PAL | ja | ---------------------------------------- Schwingfenster mit Schwingfunktion des Flügels bis zum Anschlag. Mit bequemer Einhandbedienung oben, Lüftungsklappe und Luftfilter. Seitliche Flügelabdeckbleche schraubenlos vormontiert, Montagewinkel und Markisenkasten im Lieferumfang enthalten. Dämmelemente am Blendrahmen oben und seitlich, am Flügel unten und seitlich aus geschäumtem Kunststoff, grau. Luftdichtheitsklasse 4. ---------------------------------------- Flügel und Blendrahmen aus massivem Kiefernholz. Holzschutz nach Einbringung aller Bohrungen und Fräsungen durch Imprägnierung mit wasserverdünnbarer und fungizider (pilz- und fäulnishemmender) Imprägnierlasur, frei von PCP, Dioxin und Lindan. ---------------------------------------- Umlaufende Anschlagdichtung aus EPDM, umlaufende Gleitdichtung aus Santoprene, seitliche Dichtung aus EPDM zwischen Flügel- und Blendrahmenverblechung Blendrahmen-Außenmaße (BxL): 114x118 cm Lichtfläche: 0,95m² Endlackierung in zwei Schichten mit transparentem, wasserverdünnbarem, lösungsmittelfreiem Acryl-Lack. Trockenschichtstärke gemäß DIN 68 800, Teil 3: 85 µ. Außenabdeckung aus Kupfer. ---------------------------------------- ENERGIE SCHALLSCHUTZ Verglasung für besonders hohen Schallschutz: Rw(C,Ctr)= 42(-2,-5)dB; Schallschutzklasse 4 und besonders hohen Wärmeschutz: Uw = 0,96 W/(m²K). Gesamtenergiedurchlassungsgrad g=0,47 Erhöhter Einbruchschutz, erhöhter Hagelschutz. 2x3 mm Verbund-Sicherheitsglas innen für erhöhten Einbruchschutz und besseren Schallschutz, mit Edelmetall- beschichtung innen für erhöhten Wärmeschutz. 3 mm gehärtetes Einscheiben- Sicherheitsglas nach DIN EN 12150 mit Edelmetallbeschichtung für erhöhten Wärmeschutz in der Mitte. 8 mm gehärtetes Einscheiben- Sicherheitsglas nach DIN EN 12150 außen mit Anti-Tau-Effekt zur Verringerung von Tauwasserbildung. Verringerung der Regengeräusche durch Anti-Regengeräusch-Effekt --------------------------------- Inklusive ab Werk vormontierter Steuerzentrale, elektrischem Fenstermotor , Regensensor und vorprogrammierten Funk-Wandschalter zum komfortablen Öffnen und Schließen. --------------------------------- Die manuelle Bedienung des Fensters bleibt weiterhin möglich ---------------------------------------- Einfacher Stromanschluss über 230V ---------------------------------------- Einklemmschutz durch das Erkennen von Hindernissen während des Schließens --------------------------------- Eigenschaften des Fenstermotors: Betriebsspannung: 24 V/DC Stromaufnahme: max. 1,6 A Zugkraft: min. 225 N Druckkraft: max. 150 N Kettenhub: 200 mm korrosionsgeschützte Stahlkette --------------------------------- VELUX Funk-Wandschalter KLI 311: Zur kabellosen Einzel-und Gruppenbedienung von automatischen Fenstern und Flachdach-Fenstern mit dem io-homecontrol Logo. Sendet auf 868 MHz Frequenz inkl. Sicherheitscode durch Code-Hopping. Abmessungen: 82 mm x 82 mm x 12.5 mm (BxHxT) Farbe Gehäuse : weiß Bedienungsabstand: 30m im Gebäude, ca. 200 im freien Feld Bedienungsfertig mit 2 Stück Batterien AAA(LR03)im Lieferumfang enthalten. ------------------------------------ Einfach kombinierbar mit VELUX Active: Intelligente Sensorsteuerung zum automatischen Öffnen und Schließen von automatischen Fenstern, Rollläden und Sonnenschutzprodukte aufgrund von CO2, Feuchtigkeit und Temperatur im Raum, sowie externen Wetterdaten für proaktiven Hitzeschutz mit Rollläden und Sonnenschutzprodukten. Ansteuerung per Smartphone und Sprachsteuerung. Kompatibilität mit SOMFY, Apple HomeKit und Google Home/Google Assistant ---------------------------------- Zusätzlich können ein außenliegendes und ein innenliegendes Dekorations- und Sonnenschutzprodukt installiert werden. Alle technischen Werte sind normgemäß im senkrechten Einbau ermittelt und beziehen sich auf das Fenster als Ganzes
GELÖSCHT | GGL SK06 3362 | 5702327114563 | VELUX Schwingfenster GGL SK06 3362 | klar lack EN.Schall.Ti walz 114x118 | 1763 | 10 | A | 111 | VELUX-Schwing-Fenster,GGL | 111 | VELUX-Schwing-Fenster,GGL | 15020201 | 1 | 0 | ST | 44181950 | ST | DK | 75.218 | 71.143 | 0.261 | 17 | 116.7 | 131.6 | 7 | PAL | ja | ---------------------------------------- Schwingfenster mit Schwingfunktion des Flügels bis zum Anschlag. Mit bequemer Einhandbedienung oben, Lüftungsklappe und Luftfilter. Seitliche Flügelabdeckbleche schraubenlos vormontiert, Montagewinkel und Markisenkasten im Lieferumfang enthalten. Dämmelemente am Blendrahmen oben und seitlich, am Flügel unten und seitlich aus geschäumtem Kunststoff, grau. Luftdichtheitsklasse 4. ---------------------------------------- Flügel und Blendrahmen aus massivem Kiefernholz. Holzschutz nach Einbringung aller Bohrungen und Fräsungen durch Imprägnierung mit wasserverdünnbarer und fungizider (pilz- und fäulnishemmender) Imprägnierlasur, frei von PCP, Dioxin und Lindan. ---------------------------------------- Umlaufende Anschlagdichtung aus EPDM, umlaufende Gleitdichtung aus Santoprene, seitliche Dichtung aus EPDM zwischen Flügel- und Blendrahmenverblechung Blendrahmen-Außenmaße (BxL): 114x118 cm Lichtfläche: 0,95m² Endlackierung in zwei Schichten mit transparentem, wasserverdünnbarem, lösungsmittelfreiem Acryl-Lack. Trockenschichtstärke gemäß DIN 68 800, Teil 3: 85 µ. Außenabdeckung aus Titanzink walzblank. ---------------------------------------- ENERGIE SCHALLSCHUTZ Verglasung für besonders hohen Schallschutz: Rw(C,Ctr)= 42(-2,-5)dB; Schallschutzklasse 4 und besonders hohen Wärmeschutz: Uw = 0,92 W/(m²K). Gesamtenergiedurchlassungsgrad g=0,47 Erhöhter Einbruchschutz, erhöhter Hagelschutz. 2x3 mm Verbund-Sicherheitsglas innen für erhöhten Einbruchschutz und besseren Schallschutz, mit Edelmetall- beschichtung innen für erhöhten Wärmeschutz. 3 mm gehärtetes Einscheiben- Sicherheitsglas nach DIN EN 12150 mit Edelmetallbeschichtung für erhöhten Wärmeschutz in der Mitte. 8 mm gehärtetes Einscheiben- Sicherheitsglas nach DIN EN 12150 außen mit Anti-Tau-Effekt zur Verringerung von Tauwasserbildung. Verringerung der Regengeräusche durch Anti-Regengeräusch-Effekt Alle technischen Werte sind normgemäß im senkrechten Einbau ermittelt und beziehen sich auf das Fenster als Ganzes
GELÖSCHT | GGL SK06 336621 | 5702327030900 | VELUX Elektrofenster GGL SK06 336621 | klar lack EN. PLUS Ti walz 114x118 | 1872 | 10 | A | 111 | VELUX-Schwing-Fenster,GGL | 111 | VELUX-Schwing-Fenster,GGL | 15020201 | 1 | 0 | ST | 44181950 | ST | DK | 64.911 | 60.714 | 0.261 | 17 | 116.7 | 131.6 | 7 | PAL | ja | ---------------------------------------- Schwingfenster mit Schwingfunktion des Flügels bis zum Anschlag. Mit bequemer Einhandbedienung oben, Lüftungsklappe und Luftfilter. Seitliche Flügelabdeckbleche schraubenlos vormontiert, Montagewinkel und Markisenkasten im Lieferumfang enthalten. Dämmelemente am Blendrahmen oben und seitlich, am Flügel unten und seitlich aus geschäumtem Kunststoff, grau. Luftdichtheitsklasse 4. ---------------------------------------- Flügel und Blendrahmen aus massivem Kiefernholz. Holzschutz nach Einbringung aller Bohrungen und Fräsungen durch Imprägnierung mit wasserverdünnbarer und fungizider (pilz- und fäulnishemmender) Imprägnierlasur, frei von PCP, Dioxin und Lindan. ---------------------------------------- Umlaufende Anschlagdichtung aus EPDM, umlaufende Gleitdichtung aus Santoprene, seitliche Dichtung aus EPDM zwischen Flügel- und Blendrahmenverblechung Blendrahmen-Außenmaße (BxL): 114x118 cm Lichtfläche: 0,95m² Endlackierung in zwei Schichten mit transparentem, wasserverdünnbarem, lösungsmittelfreiem Acryl-Lack. Trockenschichtstärke gemäß DIN 68 800, Teil 3: 85 µ. Außenabdeckung aus Titanzink walzblank. ---------------------------------------- ENERGIE PLUS Verglasung Passivhaus tauglich, für besonders hohen Wärmeschutz: Uw = 1,0 W/(m²K), Gesamtenergiedurchlasswert g = 0,44. Erhöhter Schallschutz: Rw(C,Ctr)= 37(-2,-4) dB Schallschutzklasse 3, erhöhter Einbruchschutz erhöhter Hagelschutz. 2x3 mm Verbund-Sicherheitsglas innen für erhöhten Einbruchschutz und besseren Schallschutz, mit Edelmetall- beschichtung innen für erhöhten Wärmeschutz. 3 mm gehärtetes Einscheiben- Sicherheitsglas nach DIN EN 12150 mit Edelmetallbeschichtung für erhöhten Wärmeschutz in der Mitte. 4 mm gehärtetes Einscheiben- Sicherheitsglas nach DIN EN 12150 außen mit Anti-Tau-Effekt zur Verringerung von Tauwasserbildung und mit natürlichem Reinigungseffekt. Verringerung der Regengeräusche durch Anti-Regengeräusch-Effekt. --------------------------------- Inklusive ab Werk vormontierter Steuerzentrale, elektrischem Fenstermotor , Regensensor und vorprogrammierten Funk-Wandschalter zum komfortablen Öffnen und Schließen. --------------------------------- Die manuelle Bedienung des Fensters bleibt weiterhin möglich ---------------------------------------- Einfacher Stromanschluss über 230V ---------------------------------------- Einklemmschutz durch das Erkennen von Hindernissen während des Schließens --------------------------------- Eigenschaften des Fenstermotors: Betriebsspannung: 24 V/DC Stromaufnahme: max. 1,6 A Zugkraft: min. 225 N Druckkraft: max. 150 N Kettenhub: 200 mm korrosionsgeschützte Stahlkette --------------------------------- VELUX Funk-Wandschalter KLI 311: Zur kabellosen Einzel-und Gruppenbedienung von automatischen Fenstern und Flachdach-Fenstern mit dem io-homecontrol Logo. Sendet auf 868 MHz Frequenz inkl. Sicherheitscode durch Code-Hopping. Abmessungen: 82 mm x 82 mm x 12.5 mm (BxHxT) Farbe Gehäuse : weiß Bedienungsabstand: 30m im Gebäude, ca. 200 im freien Feld Bedienungsfertig mit 2 Stück Batterien AAA(LR03)im Lieferumfang enthalten. ------------------------------------ Einfach kombinierbar mit VELUX Active: Intelligente Sensorsteuerung zum automatischen Öffnen und Schließen von automatischen Fenstern, Rollläden und Sonnenschutzprodukte aufgrund von CO2, Feuchtigkeit und Temperatur im Raum, sowie externen Wetterdaten für proaktiven Hitzeschutz mit Rollläden und Sonnenschutzprodukten. Ansteuerung per Smartphone und Sprachsteuerung. Kompatibilität mit SOMFY, Apple HomeKit und Google Home/Google Assistant ---------------------------------- Zusätzlich können ein außenliegendes und ein innenliegendes Dekorations- und Sonnenschutzprodukt installiert werden. Alle technischen Werte sind normgemäß im senkrechten Einbau ermittelt und beziehen sich auf das Fenster als Ganzes
GELÖSCHT | GGL SK06 336630 | 5702327189929 | VELUX Solarfenster GGL SK06 336630 | klar lack EN. PLUS Ti walz 114x118 | 1872 | 10 | A | 111 | VELUX-Schwing-Fenster,GGL | 111 | VELUX-Schwing-Fenster,GGL | 15020201 | 1 | 0 | ST | 44181950 | ST | DK | 65.423 | 61.025 | 0.261 | 17 | 116.7 | 131.6 | 7 | PAL | ja | ---------------------------------------- Schwingfenster mit Schwingfunktion des Flügels bis zum Anschlag. Mit bequemer Einhandbedienung oben, Lüftungsklappe und Luftfilter. Seitliche Flügelabdeckbleche schraubenlos vormontiert, Montagewinkel und Markisenkasten im Lieferumfang enthalten. Dämmelemente am Blendrahmen oben und seitlich, am Flügel unten und seitlich aus geschäumtem Kunststoff, grau. Luftdichtheitsklasse 4. ---------------------------------------- Flügel und Blendrahmen aus massivem Kiefernholz. Holzschutz nach Einbringung aller Bohrungen und Fräsungen durch Imprägnierung mit wasserverdünnbarer und fungizider (pilz- und fäulnishemmender) Imprägnierlasur, frei von PCP, Dioxin und Lindan. ---------------------------------------- Umlaufende Anschlagdichtung aus EPDM, umlaufende Gleitdichtung aus Santoprene, seitliche Dichtung aus EPDM zwischen Flügel- und Blendrahmenverblechung Blendrahmen-Außenmaße (BxL): 114x118 cm Lichtfläche: 0,95m² Endlackierung in zwei Schichten mit transparentem, wasserverdünnbarem, lösungsmittelfreiem Acryl-Lack. Trockenschichtstärke gemäß DIN 68 800, Teil 3: 85 µ. Außenabdeckung aus Titanzink walzblank. ---------------------------------------- ENERGIE PLUS Verglasung Passivhaus tauglich, für besonders hohen Wärmeschutz: Uw = 1,0 W/(m²K), Gesamtenergiedurchlasswert g = 0,44. Erhöhter Schallschutz: Rw(C,Ctr)= 37(-2,-4) dB Schallschutzklasse 3, erhöhter Einbruchschutz erhöhter Hagelschutz. 2x3 mm Verbund-Sicherheitsglas innen für erhöhten Einbruchschutz und besseren Schallschutz, mit Edelmetall- beschichtung innen für erhöhten Wärmeschutz. 3 mm gehärtetes Einscheiben- Sicherheitsglas nach DIN EN 12150 mit Edelmetallbeschichtung für erhöhten Wärmeschutz in der Mitte. 4 mm gehärtetes Einscheiben- Sicherheitsglas nach DIN EN 12150 außen mit Anti-Tau-Effekt zur Verringerung von Tauwasserbildung und mit natürlichem Reinigungseffekt. Verringerung der Regengeräusche durch Anti-Regengeräusch-Effekt. ---------------------------------- Inklusive ab Werk vormontierter Steuerzentrale, integrierter Akku- Versorgung, elektrischem Fenstermotor, Solarmodul, Regensensor und vorprogrammierten Funk-Wandschalter zum komfortablen Öffnen und Schließen. ---------------------------------- Die manuelle Bedienung des Fensters bleibt weiterhin möglich ---------------------------------------- Einklemmschutz durch das Erkennen von Hindernissen während des Schließens --------------------------------- Eigenschaften des Fenstermotors: Betriebsspannung: 10,8 V/DC Zugkraft: min. 225 N Druckkraft: max. 150 N Kettenhub: 200 mm ---------------------------------- VELUX Funk-Wandschalter KLI 311: Zur kabellosen Einzel-und Gruppenbedienung von automatischen Fenstern und Flachdach-Fenstern mit dem io-homecontrol Logo. Sendet auf 868 MHz Frequenz inkl. Sicherheitscode durch Code-Hopping. Abmessungen: 82 mm x 82 mm x 12.5 mm (BxHxT) Farbe Gehäuse : weiß Bedienungsabstand: 30m Gebäude, ca. 200 im freien Feld Bedienungsfertig mit 2 Stück Batterien AAA(LR03)im Lieferumfang enthalten. ------------------------------------ Einfach kombinierbar mit VELUX Active: Intelligente Sensorsteuerung zum automatischen Öffnen und Schließen von automatischen Fenstern, Rollläden und Sonnenschutzprodukte aufgrund von CO2, Feuchtigkeit und Temperatur im Raum, sowie externen Wetterdaten für proaktiven Hitzeschutz mit Rollläden und Sonnenschutzprodukten. Ansteuerung per Smartphone und Sprachsteuerung. Kompatibilität mit SOMFY, Apple HomeKit und Google Home/Google Assistant ---------------------------------------- Zusätzlich kann ein VELUX Solar- Rollladen oder Solar-Sonnenschutz installiert werden. Alle technischen Werte sind normgemäß im senkrechten Einbau ermittelt und beziehen sich auf das Fenster als Ganzes
GELÖSCHT | GGL SK08 206721 | 5702328933941 | VELUX Elektrofenster GGL SK08 206721 | weiß lack EN.WäDämm.Alu 114x140 | 1764 | 10 | A | 111 | VELUX-Schwing-Fenster,GGL | 111 | VELUX-Schwing-Fenster,GGL | 15020201 | 1 | 0 | ST | 44181950 | ST | DK | 72.351 | 66.953 | 0.326 | 17 | 124.7 | 153.6 | 7 | PAL | ja | ---------------------------------------- Schwingfenster mit Schwingfunktion des Flügels bis zum Anschlag. Mit bequemer Einhandbedienung oben, Lüftungsklappe und Luftfilter. Seitliche Flügelabdeckbleche schraubenlos vormontiert, Montagewinkel und Markisenkasten im Lieferumfang enthalten. Dämmelemente am Blendrahmen oben und seitlich, am Flügel unten und seitlich aus geschäumtem Kunststoff, grau. Luftdichtheitsklasse 4. ---------------------------------------- Flügel und Blendrahmen aus massivem Kiefernholz. Holzschutz nach Einbringung aller Bohrungen und Fräsungen durch Imprägnierung mit wasserverdünnbarer und fungizider (pilz- und fäulnishemmender) Imprägnierlasur, frei von PCP, Dioxin und Lindan. ---------------------------------------- Umlaufende Anschlagdichtung aus EPDM, umlaufende Gleitdichtung aus Santoprene, seitliche Dichtung aus EPDM zwischen Flügel- und Blendrahmenverblechung Blendrahmen-Außenmaße (BxL): 114x140 cm Lichtfläche: 1,16m² Endlackierung in zwei Schichten mit weißem wasserverdünnbarem, lösungsmittelfreiem Acryl-Lack. Trockenschichtstärke gemäß DIN 68 800, Teil 3: 85 µ. Außenabdeckung aus Aluminium, einbrennlackiert, NCS S 7500-N. ---------------------------------------- ENERGIE WÄRMEDÄMMUNG Verglasung Passivhaus tauglich, für besonders hohen Wärmeschutz: Uw = 0,86 W/(m²K), Gesamtenergiedurchlasswert g = 0,44. Erhöhter Schallschutz: Rw(C,Ctr)= 38(-1,-5) dB Schallschutzklasse 3, erhöhter Einbruchschutz erhöhter Hagelschutz. 2x3 mm Verbund-Sicherheitsglas innen für erhöhten Einbruchschutz und besseren Schallschutz, mit Edelmetall- beschichtung innen für erhöhten Wärmeschutz. 3 mm gehärtetes Einscheiben- Sicherheitsglas nach DIN EN 12150 mit Edelmetallbeschichtung für erhöhten Wärmeschutz in der Mitte. 4 mm gehärtetes Einscheiben- Sicherheitsglas nach DIN EN 12150 außen mit Anti-Tau-Effekt zur Verringerung von Tauwasserbildung und mit natürlichem Reinigungseffekt. Verringerung der Regengeräusche durch Anti-Regengeräusch-Effekt. --------------------------------- Inklusive ab Werk vormontierter Steuerzentrale, elektrischem Fenstermotor , Regensensor und vorprogrammierten Funk-Wandschalter zum komfortablen Öffnen und Schließen. --------------------------------- Die manuelle Bedienung des Fensters bleibt weiterhin möglich ---------------------------------------- Einfacher Stromanschluss über 230V ---------------------------------------- Einklemmschutz durch das Erkennen von Hindernissen während des Schließens --------------------------------- Eigenschaften des Fenstermotors: Betriebsspannung: 24 V/DC Stromaufnahme: max. 1,6 A Zugkraft: min. 225 N Druckkraft: max. 150 N Kettenhub: 200 mm korrosionsgeschützte Stahlkette --------------------------------- VELUX Funk-Wandschalter KLI 311: Zur kabellosen Einzel-und Gruppenbedienung von automatischen Fenstern und Flachdach-Fenstern mit dem io-homecontrol Logo. Sendet auf 868 MHz Frequenz inkl. Sicherheitscode durch Code-Hopping. Abmessungen: 82 mm x 82 mm x 12.5 mm (BxHxT) Farbe Gehäuse : weiß Bedienungsabstand: 30m im Gebäude, ca. 200 im freien Feld Bedienungsfertig mit 2 Stück Batterien AAA(LR03)im Lieferumfang enthalten. ------------------------------------ Einfach kombinierbar mit VELUX Active: Intelligente Sensorsteuerung zum automatischen Öffnen und Schließen von automatischen Fenstern, Rollläden und Sonnenschutzprodukte aufgrund von CO2, Feuchtigkeit und Temperatur im Raum, sowie externen Wetterdaten für proaktiven Hitzeschutz mit Rollläden und Sonnenschutzprodukten. Ansteuerung per Smartphone und Sprachsteuerung. Kompatibilität mit SOMFY, Apple HomeKit und Google Home/Google Assistant ---------------------------------- Zusätzlich können ein außenliegendes und ein innenliegendes Dekorations- und Sonnenschutzprodukt installiert werden. Alle technischen Werte sind normgemäß im senkrechten Einbau ermittelt und beziehen sich auf das Fenster als Ganzes
GELÖSCHT | GGL SK08 206730 | 5702328933958 | VELUX Solarfenster GGL SK08 206730 | weiß lack EN.WäDämm.Alu 114x140 | 1764 | 10 | A | 111 | VELUX-Schwing-Fenster,GGL | 111 | VELUX-Schwing-Fenster,GGL | 15020201 | 1 | 0 | ST | 44181950 | ST | DK | 72.739 | 67.165 | 0.326 | 17 | 124.7 | 153.6 | 7 | PAL | ja | ---------------------------------------- Schwingfenster mit Schwingfunktion des Flügels bis zum Anschlag. Mit bequemer Einhandbedienung oben, Lüftungsklappe und Luftfilter. Seitliche Flügelabdeckbleche schraubenlos vormontiert, Montagewinkel und Markisenkasten im Lieferumfang enthalten. Dämmelemente am Blendrahmen oben und seitlich, am Flügel unten und seitlich aus geschäumtem Kunststoff, grau. Luftdichtheitsklasse 4. ---------------------------------------- Flügel und Blendrahmen aus massivem Kiefernholz. Holzschutz nach Einbringung aller Bohrungen und Fräsungen durch Imprägnierung mit wasserverdünnbarer und fungizider (pilz- und fäulnishemmender) Imprägnierlasur, frei von PCP, Dioxin und Lindan. ---------------------------------------- Umlaufende Anschlagdichtung aus EPDM, umlaufende Gleitdichtung aus Santoprene, seitliche Dichtung aus EPDM zwischen Flügel- und Blendrahmenverblechung Blendrahmen-Außenmaße (BxL): 114x140 cm Lichtfläche: 1,16m² Endlackierung in zwei Schichten mit weißem wasserverdünnbarem, lösungsmittelfreiem Acryl-Lack. Trockenschichtstärke gemäß DIN 68 800, Teil 3: 85 µ. Außenabdeckung aus Aluminium, einbrennlackiert, NCS S 7500-N. ---------------------------------------- ENERGIE WÄRMEDÄMMUNG Verglasung Passivhaus tauglich, für besonders hohen Wärmeschutz: Uw = 0,86 W/(m²K), Gesamtenergiedurchlasswert g = 0,44. Erhöhter Schallschutz: Rw(C,Ctr)= 38(-1,-5) dB Schallschutzklasse 3, erhöhter Einbruchschutz erhöhter Hagelschutz. 2x3 mm Verbund-Sicherheitsglas innen für erhöhten Einbruchschutz und besseren Schallschutz, mit Edelmetall- beschichtung innen für erhöhten Wärmeschutz. 3 mm gehärtetes Einscheiben- Sicherheitsglas nach DIN EN 12150 mit Edelmetallbeschichtung für erhöhten Wärmeschutz in der Mitte. 4 mm gehärtetes Einscheiben- Sicherheitsglas nach DIN EN 12150 außen mit Anti-Tau-Effekt zur Verringerung von Tauwasserbildung und mit natürlichem Reinigungseffekt. Verringerung der Regengeräusche durch Anti-Regengeräusch-Effekt. ---------------------------------- Inklusive ab Werk vormontierter Steuerzentrale, integrierter Akku- Versorgung, elektrischem Fenstermotor, Solarmodul, Regensensor und vorprogrammierten Funk-Wandschalter zum komfortablen Öffnen und Schließen. ---------------------------------- Die manuelle Bedienung des Fensters bleibt weiterhin möglich ---------------------------------------- Einklemmschutz durch das Erkennen von Hindernissen während des Schließens --------------------------------- Eigenschaften des Fenstermotors: Betriebsspannung: 10,8 V/DC Zugkraft: min. 225 N Druckkraft: max. 150 N Kettenhub: 200 mm ---------------------------------- VELUX Funk-Wandschalter KLI 311: Zur kabellosen Einzel-und Gruppenbedienung von automatischen Fenstern und Flachdach-Fenstern mit dem io-homecontrol Logo. Sendet auf 868 MHz Frequenz inkl. Sicherheitscode durch Code-Hopping. Abmessungen: 82 mm x 82 mm x 12.5 mm (BxHxT) Farbe Gehäuse : weiß Bedienungsabstand: 30m Gebäude, ca. 200 im freien Feld Bedienungsfertig mit 2 Stück Batterien AAA(LR03)im Lieferumfang enthalten. ------------------------------------ Einfach kombinierbar mit VELUX Active: Intelligente Sensorsteuerung zum automatischen Öffnen und Schließen von automatischen Fenstern, Rollläden und Sonnenschutzprodukte aufgrund von CO2, Feuchtigkeit und Temperatur im Raum, sowie externen Wetterdaten für proaktiven Hitzeschutz mit Rollläden und Sonnenschutzprodukten. Ansteuerung per Smartphone und Sprachsteuerung. Kompatibilität mit SOMFY, Apple HomeKit und Google Home/Google Assistant ---------------------------------------- Zusätzlich kann ein VELUX Solar- Rollladen oder Solar-Sonnenschutz installiert werden. Alle technischen Werte sind normgemäß im senkrechten Einbau ermittelt und beziehen sich auf das Fenster als Ganzes
GELÖSCHT | GGL SK08 206921 | 5702328931237 | VELUX Elektrofenster GGL SK08 206921 | weiß lack E.HitzeschAlu 114x140 | 1318 | 10 | A | 111 | VELUX-Schwing-Fenster,GGL | 111 | VELUX-Schwing-Fenster,GGL | 15020201 | 1 | 0 | ST | 44181950 | ST | DK | 72.654 | 67.256 | 0.326 | 17 | 124.7 | 153.6 | 7 | PAL | ja | ---------------------------------------- Schwingfenster mit Schwingfunktion des Flügels bis zum Anschlag. Mit bequemer Einhandbedienung oben, Lüftungsklappe und Luftfilter. Seitliche Flügelabdeckbleche schraubenlos vormontiert, Montagewinkel und Markisenkasten im Lieferumfang enthalten. Dämmelemente am Blendrahmen oben und seitlich, am Flügel unten und seitlich aus geschäumtem Kunststoff, grau. Luftdichtheitsklasse 4. ---------------------------------------- Flügel und Blendrahmen aus massivem Kiefernholz. Holzschutz nach Einbringung aller Bohrungen und Fräsungen durch Imprägnierung mit wasserverdünnbarer und fungizider (pilz- und fäulnishemmender) Imprägnierlasur, frei von PCP, Dioxin und Lindan. ---------------------------------------- Umlaufende Anschlagdichtung aus EPDM, umlaufende Gleitdichtung aus Santoprene, seitliche Dichtung aus EPDM zwischen Flügel- und Blendrahmenverblechung Blendrahmen-Außenmaße (BxL): 114x140 cm Lichtfläche: 1,16m² Endlackierung in zwei Schichten mit weißem wasserverdünnbarem, lösungsmittelfreiem Acryl-Lack. Trockenschichtstärke gemäß DIN 68 800, Teil 3: 85 µ. Außenabdeckung aus Aluminium, einbrennlackiert, NCS S 7500-N. ---------------------------------------- ENERGIE Hitzeschutz Verglasung, für hohen Wärmeschutz:Uw = 1,1 W/(m²K), Gesamtenergiedurchlasswert g = 0,27. Erhöhter Schallschutz: Rw(C,Ctr)= 35(-1,-3) dB Schallschutzklasse 2, erhöhter Einbruchschutz erhöhter Hagelschutz. 2x3 mm Verbund-Sicherheitsglas innen für erhöhten Einbruchschutz und besseren Schallschutz, mit Edelmetall- beschichtung innen für erhöhten Wärmeschutz. 3 mm teilvorgespanntes Glas (TVG) mit Edelmetallbeschichtung und 12mm Spezialgasfüllung für erhöhten Wärmeschutz in der Mitte. 4 mm gehärtetes Einscheiben- Sicherheitsglas nach DIN EN 12150 außen. Verringerungen der Regengeräusche durch Anti-Regengeräusch-Effekt --------------------------------- Inklusive ab Werk vormontierter Steuerzentrale, elektrischem Fenstermotor , Regensensor und vorprogrammierten Funk-Wandschalter zum komfortablen Öffnen und Schließen. --------------------------------- Die manuelle Bedienung des Fensters bleibt weiterhin möglich ---------------------------------------- Einfacher Stromanschluss über 230V ---------------------------------------- Einklemmschutz durch das Erkennen von Hindernissen während des Schließens --------------------------------- Eigenschaften des Fenstermotors: Betriebsspannung: 24 V/DC Stromaufnahme: max. 1,6 A Zugkraft: min. 225 N Druckkraft: max. 150 N Kettenhub: 200 mm korrosionsgeschützte Stahlkette --------------------------------- VELUX Funk-Wandschalter KLI 311: Zur kabellosen Einzel-und Gruppenbedienung von automatischen Fenstern und Flachdach-Fenstern mit dem io-homecontrol Logo. Sendet auf 868 MHz Frequenz inkl. Sicherheitscode durch Code-Hopping. Abmessungen: 82 mm x 82 mm x 12.5 mm (BxHxT) Farbe Gehäuse : weiß Bedienungsabstand: 30m im Gebäude, ca. 200 im freien Feld Bedienungsfertig mit 2 Stück Batterien AAA(LR03)im Lieferumfang enthalten. ------------------------------------ Einfach kombinierbar mit VELUX Active: Intelligente Sensorsteuerung zum automatischen Öffnen und Schließen von automatischen Fenstern, Rollläden und Sonnenschutzprodukte aufgrund von CO2, Feuchtigkeit und Temperatur im Raum, sowie externen Wetterdaten für proaktiven Hitzeschutz mit Rollläden und Sonnenschutzprodukten. Ansteuerung per Smartphone und Sprachsteuerung. Kompatibilität mit SOMFY, Apple HomeKit und Google Home/Google Assistant ---------------------------------- Zusätzlich können ein außenliegendes und ein innenliegendes Dekorations- und Sonnenschutzprodukt installiert werden. Alle technischen Werte sind normgemäß im senkrechten Einbau ermittelt und beziehen sich auf das Fenster als Ganzes
GELÖSCHT | GGL SK08 2162 | 5702328045125 | VELUX Schwingfenster GGL SK08 2162 | weiß lack Schallsch Kupfer 114x140 | 1932 | 10 | A | 111 | VELUX-Schwing-Fenster,GGL | 111 | VELUX-Schwing-Fenster,GGL | 15020201 | 1 | 0 | ST | 44181950 | ST | DK | 89.048 | 83.772 | 0.326 | 17 | 124.7 | 153.6 | 7 | PAL | ja | ---------------------------------------- Schwingfenster mit Schwingfunktion des Flügels bis zum Anschlag. Mit bequemer Einhandbedienung oben, Lüftungsklappe und Luftfilter. Seitliche Flügelabdeckbleche schraubenlos vormontiert, Montagewinkel und Markisenkasten im Lieferumfang enthalten. Dämmelemente am Blendrahmen oben und seitlich, am Flügel unten und seitlich aus geschäumtem Kunststoff, grau. Luftdichtheitsklasse 4. ---------------------------------------- Flügel und Blendrahmen aus massivem Kiefernholz. Holzschutz nach Einbringung aller Bohrungen und Fräsungen durch Imprägnierung mit wasserverdünnbarer und fungizider (pilz- und fäulnishemmender) Imprägnierlasur, frei von PCP, Dioxin und Lindan. ---------------------------------------- Umlaufende Anschlagdichtung aus EPDM, umlaufende Gleitdichtung aus Santoprene, seitliche Dichtung aus EPDM zwischen Flügel- und Blendrahmenverblechung Blendrahmen-Außenmaße (BxL): 114x140 cm Lichtfläche: 1,16m² Endlackierung in zwei Schichten mit weißem wasserverdünnbarem, lösungsmittelfreiem Acryl-Lack. Trockenschichtstärke gemäß DIN 68 800, Teil 3: 85 µ. Außenabdeckung aus Kupfer. ---------------------------------------- ENERGIE SCHALLSCHUTZ Verglasung für besonders hohen Schallschutz: Rw(C,Ctr)= 42(-2,-5)dB; Schallschutzklasse 4 und besonders hohen Wärmeschutz: Uw = 0,92 W/(m²K). Gesamtenergiedurchlassungsgrad g=0,47 Erhöhter Einbruchschutz, erhöhter Hagelschutz. 2x3 mm Verbund-Sicherheitsglas innen für erhöhten Einbruchschutz und besseren Schallschutz, mit Edelmetall- beschichtung innen für erhöhten Wärmeschutz. 3 mm gehärtetes Einscheiben- Sicherheitsglas nach DIN EN 12150 mit Edelmetallbeschichtung für erhöhten Wärmeschutz in der Mitte. 8 mm gehärtetes Einscheiben- Sicherheitsglas nach DIN EN 12150 außen mit Anti-Tau-Effekt zur Verringerung von Tauwasserbildung. Verringerung der Regengeräusche durch Anti-Regengeräusch-Effekt Alle technischen Werte sind normgemäß im senkrechten Einbau ermittelt und beziehen sich auf das Fenster als Ganzes
GELÖSCHT | GGL SK08 216221 | 5702328045132 | VELUX Elektrofenster GGL SK08 216221 | weiß lack EN.Schall.Kupfer 114x140 | 2232 | 10 | A | 111 | VELUX-Schwing-Fenster,GGL | 111 | VELUX-Schwing-Fenster,GGL | 15020201 | 1 | 0 | ST | 44181950 | ST | DK | 88.759 | 83.361 | 0.326 | 17 | 124.7 | 153.6 | 7 | PAL | ja | ---------------------------------------- Schwingfenster mit Schwingfunktion des Flügels bis zum Anschlag. Mit bequemer Einhandbedienung oben, Lüftungsklappe und Luftfilter. Seitliche Flügelabdeckbleche schraubenlos vormontiert, Montagewinkel und Markisenkasten im Lieferumfang enthalten. Dämmelemente am Blendrahmen oben und seitlich, am Flügel unten und seitlich aus geschäumtem Kunststoff, grau. Luftdichtheitsklasse 4. ---------------------------------------- Flügel und Blendrahmen aus massivem Kiefernholz. Holzschutz nach Einbringung aller Bohrungen und Fräsungen durch Imprägnierung mit wasserverdünnbarer und fungizider (pilz- und fäulnishemmender) Imprägnierlasur, frei von PCP, Dioxin und Lindan. ---------------------------------------- Umlaufende Anschlagdichtung aus EPDM, umlaufende Gleitdichtung aus Santoprene, seitliche Dichtung aus EPDM zwischen Flügel- und Blendrahmenverblechung Blendrahmen-Außenmaße (BxL): 114x140 cm Lichtfläche: 1,16m² Endlackierung in zwei Schichten mit weißem wasserverdünnbarem, lösungsmittelfreiem Acryl-Lack. Trockenschichtstärke gemäß DIN 68 800, Teil 3: 85 µ. Außenabdeckung aus Kupfer. ---------------------------------------- ENERGIE SCHALLSCHUTZ Verglasung für besonders hohen Schallschutz: Rw(C,Ctr)= 42(-2,-5)dB; Schallschutzklasse 4 und besonders hohen Wärmeschutz: Uw = 0,96 W/(m²K). Gesamtenergiedurchlassungsgrad g=0,47 Erhöhter Einbruchschutz, erhöhter Hagelschutz. 2x3 mm Verbund-Sicherheitsglas innen für erhöhten Einbruchschutz und besseren Schallschutz, mit Edelmetall- beschichtung innen für erhöhten Wärmeschutz. 3 mm gehärtetes Einscheiben- Sicherheitsglas nach DIN EN 12150 mit Edelmetallbeschichtung für erhöhten Wärmeschutz in der Mitte. 8 mm gehärtetes Einscheiben- Sicherheitsglas nach DIN EN 12150 außen mit Anti-Tau-Effekt zur Verringerung von Tauwasserbildung. Verringerung der Regengeräusche durch Anti-Regengeräusch-Effekt --------------------------------- Inklusive ab Werk vormontierter Steuerzentrale, elektrischem Fenstermotor , Regensensor und vorprogrammierten Funk-Wandschalter zum komfortablen Öffnen und Schließen. --------------------------------- Die manuelle Bedienung des Fensters bleibt weiterhin möglich ---------------------------------------- Einfacher Stromanschluss über 230V ---------------------------------------- Einklemmschutz durch das Erkennen von Hindernissen während des Schließens --------------------------------- Eigenschaften des Fenstermotors: Betriebsspannung: 24 V/DC Stromaufnahme: max. 1,6 A Zugkraft: min. 225 N Druckkraft: max. 150 N Kettenhub: 200 mm korrosionsgeschützte Stahlkette --------------------------------- VELUX Funk-Wandschalter KLI 311: Zur kabellosen Einzel-und Gruppenbedienung von automatischen Fenstern und Flachdach-Fenstern mit dem io-homecontrol Logo. Sendet auf 868 MHz Frequenz inkl. Sicherheitscode durch Code-Hopping. Abmessungen: 82 mm x 82 mm x 12.5 mm (BxHxT) Farbe Gehäuse : weiß Bedienungsabstand: 30m im Gebäude, ca. 200 im freien Feld Bedienungsfertig mit 2 Stück Batterien AAA(LR03)im Lieferumfang enthalten. ------------------------------------ Einfach kombinierbar mit VELUX Active: Intelligente Sensorsteuerung zum automatischen Öffnen und Schließen von automatischen Fenstern, Rollläden und Sonnenschutzprodukte aufgrund von CO2, Feuchtigkeit und Temperatur im Raum, sowie externen Wetterdaten für proaktiven Hitzeschutz mit Rollläden und Sonnenschutzprodukten. Ansteuerung per Smartphone und Sprachsteuerung. Kompatibilität mit SOMFY, Apple HomeKit und Google Home/Google Assistant ---------------------------------- Zusätzlich können ein außenliegendes und ein innenliegendes Dekorations- und Sonnenschutzprodukt installiert werden. Alle technischen Werte sind normgemäß im senkrechten Einbau ermittelt und beziehen sich auf das Fenster als Ganzes
GELÖSCHT | GGL SK08 2166 | 5702328045149 | VELUX Schwingfenster GGL SK08 2166 | weiß lack EN.PLUS Kupfer 114x140 | 1704 | 5 | A | 111 | VELUX-Schwing-Fenster,GGL | 111 | VELUX-Schwing-Fenster,GGL | 15020201 | 1 | 0 | ST | 44181950 | ST | DK | 76.713 | 71.43 | 0.326 | 17 | 124.7 | 153.6 | 7 | PAL | ja | ---------------------------------------- Schwingfenster mit Schwingfunktion des Flügels bis zum Anschlag. Mit bequemer Einhandbedienung oben, Lüftungsklappe und Luftfilter. Seitliche Flügelabdeckbleche schraubenlos vormontiert, Montagewinkel und Markisenkasten im Lieferumfang enthalten. Dämmelemente am Blendrahmen oben und seitlich, am Flügel unten und seitlich aus geschäumtem Kunststoff, grau. Luftdichtheitsklasse 4. ---------------------------------------- Flügel und Blendrahmen aus massivem Kiefernholz. Holzschutz nach Einbringung aller Bohrungen und Fräsungen durch Imprägnierung mit wasserverdünnbarer und fungizider (pilz- und fäulnishemmender) Imprägnierlasur, frei von PCP, Dioxin und Lindan. ---------------------------------------- Umlaufende Anschlagdichtung aus EPDM, umlaufende Gleitdichtung aus Santoprene, seitliche Dichtung aus EPDM zwischen Flügel- und Blendrahmenverblechung Blendrahmen-Außenmaße (BxL): 114x140 cm Lichtfläche: 1,16m² Endlackierung in zwei Schichten mit weißem wasserverdünnbarem, lösungsmittelfreiem Acryl-Lack. Trockenschichtstärke gemäß DIN 68 800, Teil 3: 85 µ. Außenabdeckung aus Kupfer. ---------------------------------------- ENERGIE PLUS Verglasung Passivhaus tauglich, für besonders hohen Wärmeschutz: Uw = 1,0 W/(m²K), Gesamtenergiedurchlasswert g = 0,44. Erhöhter Schallschutz: Rw(C,Ctr)= 37(-2,-4) dB Schallschutzklasse 3, erhöhter Einbruchschutz erhöhter Hagelschutz. 2x3 mm Verbund-Sicherheitsglas innen für erhöhten Einbruchschutz und besseren Schallschutz, mit Edelmetall- beschichtung innen für erhöhten Wärmeschutz. 3 mm gehärtetes Einscheiben- Sicherheitsglas nach DIN EN 12150 mit Edelmetallbeschichtung für erhöhten Wärmeschutz in der Mitte. 4 mm gehärtetes Einscheiben- Sicherheitsglas nach DIN EN 12150 außen mit Anti-Tau-Effekt zur Verringerung von Tauwasserbildung und mit natürlichem Reinigungseffekt. Verringerung der Regengeräusche durch Anti-Regengeräusch-Effekt. Alle technischen Werte sind normgemäß im senkrechten Einbau ermittelt und beziehen sich auf das Fenster als Ganzes
GELÖSCHT | GGL SK08 2170 | 5702327283269 | VELUX Schwingfenster GGL SK08 2170 | weiß lack THERMO Cu 114x140 | 1211 | 10 | A | 111 | VELUX-Schwing-Fenster,GGL | 111 | VELUX-Schwing-Fenster,GGL | 15020201 | 1 | 0 | ST | 44181950 | ST | DK | 66.708 | 61.425 | 0.326 | 17 | 124.7 | 153.6 | 7 | PAL | ja | ---------------------------------------- Schwingfenster mit Schwingfunktion des Flügels bis zum Anschlag. Mit bequemer Einhandbedienung oben, Lüftungsklappe und Luftfilter. Seitliche Flügelabdeckbleche schraubenlos vormontiert, Montagewinkel und Markisenkasten im Lieferumfang enthalten. Dämmelemente am Blendrahmen oben und seitlich, am Flügel unten und seitlich aus geschäumtem Kunststoff, grau. Luftdichtheitsklasse 4. ---------------------------------------- Flügel und Blendrahmen aus massivem Kiefernholz. Holzschutz nach Einbringung aller Bohrungen und Fräsungen durch Imprägnierung mit wasserverdünnbarer und fungizider (pilz- und fäulnishemmender) Imprägnierlasur, frei von PCP, Dioxin und Lindan. ---------------------------------------- Umlaufende Anschlagdichtung aus EPDM, umlaufende Gleitdichtung aus Santoprene, seitliche Dichtung aus EPDM zwischen Flügel- und Blendrahmenverblechung Blendrahmen-Außenmaße (BxL): 114x140 cm Lichtfläche: 1,16m² Endlackierung in zwei Schichten mit weißem wasserverdünnbarem, lösungsmittelfreiem Acryl-Lack. Trockenschichtstärke gemäß DIN 68 800, Teil 3: 85 µ. Außenabdeckung aus Kupfer. ---------------------------------------- THERMO Verglasung mit sehr guten technischen Werten: Wärmedurchgangswert Uw = 1,3 W/(m²K), Schalldämmwert Rw(C,Ctr)= 35(-1,-3) dB, Schallschutzklasse 2, Gesamtenergiedurchlasswert g = 0,46, 2 x 3 mm Verbund-Sicherheitsglas innen für erhöhten Einbruchschutz, erhöhte Sicherheit und besseren Schallschutz. 4 mm gehärtetes Einscheiben- sicherheitsglas außen nach DIN EN 12150 für erhöhte Hagelsicherheit mit Edelmetallbeschichtung innen. Verringerung der Regengeräusche durch Anti-Regengeräusch-Effekt Alle technischen Werte sind normgemäß im senkrechten Einbau ermittelt und beziehen sich auf das Fenster als Ganzes
GELÖSCHT | GGL SK08 2362 | 5702328045217 | VELUX Schwingfenster GGL SK08 2362 | weiß lack EN.Schall.Ti walz 114x140 | 1932 | 10 | A | 111 | VELUX-Schwing-Fenster,GGL | 111 | VELUX-Schwing-Fenster,GGL | 15020201 | 1 | 0 | ST | 44181950 | ST | DK | 87.932 | 82.656 | 0.326 | 17 | 124.7 | 153.6 | 7 | PAL | ja | ---------------------------------------- Schwingfenster mit Schwingfunktion des Flügels bis zum Anschlag. Mit bequemer Einhandbedienung oben, Lüftungsklappe und Luftfilter. Seitliche Flügelabdeckbleche schraubenlos vormontiert, Montagewinkel und Markisenkasten im Lieferumfang enthalten. Dämmelemente am Blendrahmen oben und seitlich, am Flügel unten und seitlich aus geschäumtem Kunststoff, grau. Luftdichtheitsklasse 4. ---------------------------------------- Flügel und Blendrahmen aus massivem Kiefernholz. Holzschutz nach Einbringung aller Bohrungen und Fräsungen durch Imprägnierung mit wasserverdünnbarer und fungizider (pilz- und fäulnishemmender) Imprägnierlasur, frei von PCP, Dioxin und Lindan. ---------------------------------------- Umlaufende Anschlagdichtung aus EPDM, umlaufende Gleitdichtung aus Santoprene, seitliche Dichtung aus EPDM zwischen Flügel- und Blendrahmenverblechung Blendrahmen-Außenmaße (BxL): 114x140 cm Lichtfläche: 1,16m² Endlackierung in zwei Schichten mit weißem wasserverdünnbarem, lösungsmittelfreiem Acryl-Lack. Trockenschichtstärke gemäß DIN 68 800, Teil 3: 85 µ. Außenabdeckung aus Titanzink walzblank. ---------------------------------------- ENERGIE SCHALLSCHUTZ Verglasung für besonders hohen Schallschutz: Rw(C,Ctr)= 42(-2,-5)dB; Schallschutzklasse 4 und besonders hohen Wärmeschutz: Uw = 0,92 W/(m²K). Gesamtenergiedurchlassungsgrad g=0,47 Erhöhter Einbruchschutz, erhöhter Hagelschutz. 2x3 mm Verbund-Sicherheitsglas innen für erhöhten Einbruchschutz und besseren Schallschutz, mit Edelmetall- beschichtung innen für erhöhten Wärmeschutz. 3 mm gehärtetes Einscheiben- Sicherheitsglas nach DIN EN 12150 mit Edelmetallbeschichtung für erhöhten Wärmeschutz in der Mitte. 8 mm gehärtetes Einscheiben- Sicherheitsglas nach DIN EN 12150 außen mit Anti-Tau-Effekt zur Verringerung von Tauwasserbildung. Verringerung der Regengeräusche durch Anti-Regengeräusch-Effekt Alle technischen Werte sind normgemäß im senkrechten Einbau ermittelt und beziehen sich auf das Fenster als Ganzes
GELÖSCHT | GGL SK08 2366 | 5702328045224 | VELUX Schwingfenster GGL SK08 2366 | weiß lack EN.PLUS Ti walz 114x140 | 1704 | 10 | A | 111 | VELUX-Schwing-Fenster,GGL | 111 | VELUX-Schwing-Fenster,GGL | 15020201 | 1 | 0 | ST | 44181950 | ST | DK | 75.603 | 70.32 | 0.326 | 17 | 124.7 | 153.6 | 7 | PAL | ja | ---------------------------------------- Schwingfenster mit Schwingfunktion des Flügels bis zum Anschlag. Mit bequemer Einhandbedienung oben, Lüftungsklappe und Luftfilter. Seitliche Flügelabdeckbleche schraubenlos vormontiert, Montagewinkel und Markisenkasten im Lieferumfang enthalten. Dämmelemente am Blendrahmen oben und seitlich, am Flügel unten und seitlich aus geschäumtem Kunststoff, grau. Luftdichtheitsklasse 4. ---------------------------------------- Flügel und Blendrahmen aus massivem Kiefernholz. Holzschutz nach Einbringung aller Bohrungen und Fräsungen durch Imprägnierung mit wasserverdünnbarer und fungizider (pilz- und fäulnishemmender) Imprägnierlasur, frei von PCP, Dioxin und Lindan. ---------------------------------------- Umlaufende Anschlagdichtung aus EPDM, umlaufende Gleitdichtung aus Santoprene, seitliche Dichtung aus EPDM zwischen Flügel- und Blendrahmenverblechung Blendrahmen-Außenmaße (BxL): 114x140 cm Lichtfläche: 1,16m² Endlackierung in zwei Schichten mit weißem wasserverdünnbarem, lösungsmittelfreiem Acryl-Lack. Trockenschichtstärke gemäß DIN 68 800, Teil 3: 85 µ. Außenabdeckung aus Titanzink walzblank. ---------------------------------------- ENERGIE PLUS Verglasung Passivhaus tauglich, für besonders hohen Wärmeschutz: Uw = 1,0 W/(m²K), Gesamtenergiedurchlasswert g = 0,44. Erhöhter Schallschutz: Rw(C,Ctr)= 37(-2,-4) dB Schallschutzklasse 3, erhöhter Einbruchschutz erhöhter Hagelschutz. 2x3 mm Verbund-Sicherheitsglas innen für erhöhten Einbruchschutz und besseren Schallschutz, mit Edelmetall- beschichtung innen für erhöhten Wärmeschutz. 3 mm gehärtetes Einscheiben- Sicherheitsglas nach DIN EN 12150 mit Edelmetallbeschichtung für erhöhten Wärmeschutz in der Mitte. 4 mm gehärtetes Einscheiben- Sicherheitsglas nach DIN EN 12150 außen mit Anti-Tau-Effekt zur Verringerung von Tauwasserbildung und mit natürlichem Reinigungseffekt. Verringerung der Regengeräusche durch Anti-Regengeräusch-Effekt. Alle technischen Werte sind normgemäß im senkrechten Einbau ermittelt und beziehen sich auf das Fenster als Ganzes
GELÖSCHT | GGL SK08 236621 | 5702328045231 | VELUX Elektrofenster GGL SK08 236621 | weiß lack EN. PLUS Ti walz 114x140 | 2004 | 10 | A | 111 | VELUX-Schwing-Fenster,GGL | 111 | VELUX-Schwing-Fenster,GGL | 15020201 | 1 | 0 | ST | 44181950 | ST | DK | 75.482 | 70.084 | 0.326 | 17 | 124.7 | 153.6 | 7 | PAL | ja | ---------------------------------------- Schwingfenster mit Schwingfunktion des Flügels bis zum Anschlag. Mit bequemer Einhandbedienung oben, Lüftungsklappe und Luftfilter. Seitliche Flügelabdeckbleche schraubenlos vormontiert, Montagewinkel und Markisenkasten im Lieferumfang enthalten. Dämmelemente am Blendrahmen oben und seitlich, am Flügel unten und seitlich aus geschäumtem Kunststoff, grau. Luftdichtheitsklasse 4. ---------------------------------------- Flügel und Blendrahmen aus massivem Kiefernholz. Holzschutz nach Einbringung aller Bohrungen und Fräsungen durch Imprägnierung mit wasserverdünnbarer und fungizider (pilz- und fäulnishemmender) Imprägnierlasur, frei von PCP, Dioxin und Lindan. ---------------------------------------- Umlaufende Anschlagdichtung aus EPDM, umlaufende Gleitdichtung aus Santoprene, seitliche Dichtung aus EPDM zwischen Flügel- und Blendrahmenverblechung Blendrahmen-Außenmaße (BxL): 114x140 cm Lichtfläche: 1,16m² Endlackierung in zwei Schichten mit weißem wasserverdünnbarem, lösungsmittelfreiem Acryl-Lack. Trockenschichtstärke gemäß DIN 68 800, Teil 3: 85 µ. Außenabdeckung aus Titanzink walzblank. ---------------------------------------- ENERGIE PLUS Verglasung Passivhaus tauglich, für besonders hohen Wärmeschutz: Uw = 1,0 W/(m²K), Gesamtenergiedurchlasswert g = 0,44. Erhöhter Schallschutz: Rw(C,Ctr)= 37(-2,-4) dB Schallschutzklasse 3, erhöhter Einbruchschutz erhöhter Hagelschutz. 2x3 mm Verbund-Sicherheitsglas innen für erhöhten Einbruchschutz und besseren Schallschutz, mit Edelmetall- beschichtung innen für erhöhten Wärmeschutz. 3 mm gehärtetes Einscheiben- Sicherheitsglas nach DIN EN 12150 mit Edelmetallbeschichtung für erhöhten Wärmeschutz in der Mitte. 4 mm gehärtetes Einscheiben- Sicherheitsglas nach DIN EN 12150 außen mit Anti-Tau-Effekt zur Verringerung von Tauwasserbildung und mit natürlichem Reinigungseffekt. Verringerung der Regengeräusche durch Anti-Regengeräusch-Effekt. --------------------------------- Inklusive ab Werk vormontierter Steuerzentrale, elektrischem Fenstermotor , Regensensor und vorprogrammierten Funk-Wandschalter zum komfortablen Öffnen und Schließen. --------------------------------- Die manuelle Bedienung des Fensters bleibt weiterhin möglich ---------------------------------------- Einfacher Stromanschluss über 230V ---------------------------------------- Einklemmschutz durch das Erkennen von Hindernissen während des Schließens --------------------------------- Eigenschaften des Fenstermotors: Betriebsspannung: 24 V/DC Stromaufnahme: max. 1,6 A Zugkraft: min. 225 N Druckkraft: max. 150 N Kettenhub: 200 mm korrosionsgeschützte Stahlkette --------------------------------- VELUX Funk-Wandschalter KLI 311: Zur kabellosen Einzel-und Gruppenbedienung von automatischen Fenstern und Flachdach-Fenstern mit dem io-homecontrol Logo. Sendet auf 868 MHz Frequenz inkl. Sicherheitscode durch Code-Hopping. Abmessungen: 82 mm x 82 mm x 12.5 mm (BxHxT) Farbe Gehäuse : weiß Bedienungsabstand: 30m im Gebäude, ca. 200 im freien Feld Bedienungsfertig mit 2 Stück Batterien AAA(LR03)im Lieferumfang enthalten. ------------------------------------ Einfach kombinierbar mit VELUX Active: Intelligente Sensorsteuerung zum automatischen Öffnen und Schließen von automatischen Fenstern, Rollläden und Sonnenschutzprodukte aufgrund von CO2, Feuchtigkeit und Temperatur im Raum, sowie externen Wetterdaten für proaktiven Hitzeschutz mit Rollläden und Sonnenschutzprodukten. Ansteuerung per Smartphone und Sprachsteuerung. Kompatibilität mit SOMFY, Apple HomeKit und Google Home/Google Assistant ---------------------------------- Zusätzlich können ein außenliegendes und ein innenliegendes Dekorations- und Sonnenschutzprodukt installiert werden. Alle technischen Werte sind normgemäß im senkrechten Einbau ermittelt und beziehen sich auf das Fenster als Ganzes
GELÖSCHT | GGL SK08 306721 | 5702328933972 | VELUX Elektrofenster GGL SK08 306721 | klar lack EN.WäDämm.Alu 114x140 | 1764 | 10 | A | 111 | VELUX-Schwing-Fenster,GGL | 111 | VELUX-Schwing-Fenster,GGL | 15020201 | 1 | 0 | ST | 44181950 | ST | DK | 72.349 | 66.951 | 0.326 | 17 | 124.7 | 153.6 | 7 | PAL | ja | ---------------------------------------- Schwingfenster mit Schwingfunktion des Flügels bis zum Anschlag. Mit bequemer Einhandbedienung oben, Lüftungsklappe und Luftfilter. Seitliche Flügelabdeckbleche schraubenlos vormontiert, Montagewinkel und Markisenkasten im Lieferumfang enthalten. Dämmelemente am Blendrahmen oben und seitlich, am Flügel unten und seitlich aus geschäumtem Kunststoff, grau. Luftdichtheitsklasse 4. ---------------------------------------- Flügel und Blendrahmen aus massivem Kiefernholz. Holzschutz nach Einbringung aller Bohrungen und Fräsungen durch Imprägnierung mit wasserverdünnbarer und fungizider (pilz- und fäulnishemmender) Imprägnierlasur, frei von PCP, Dioxin und Lindan. ---------------------------------------- Umlaufende Anschlagdichtung aus EPDM, umlaufende Gleitdichtung aus Santoprene, seitliche Dichtung aus EPDM zwischen Flügel- und Blendrahmenverblechung Blendrahmen-Außenmaße (BxL): 114x140 cm Lichtfläche: 1,16m² Endlackierung in zwei Schichten mit transparentem, wasserverdünnbarem, lösungsmittelfreiem Acryl-Lack. Trockenschichtstärke gemäß DIN 68 800, Teil 3: 85 µ. Außenabdeckung aus Aluminium, einbrennlackiert, NCS S 7500-N. ---------------------------------------- ENERGIE WÄRMEDÄMMUNG Verglasung Passivhaus tauglich, für besonders hohen Wärmeschutz: Uw = 0,86 W/(m²K), Gesamtenergiedurchlasswert g = 0,44. Erhöhter Schallschutz: Rw(C,Ctr)= 38(-1,-5) dB Schallschutzklasse 3, erhöhter Einbruchschutz erhöhter Hagelschutz. 2x3 mm Verbund-Sicherheitsglas innen für erhöhten Einbruchschutz und besseren Schallschutz, mit Edelmetall- beschichtung innen für erhöhten Wärmeschutz. 3 mm gehärtetes Einscheiben- Sicherheitsglas nach DIN EN 12150 mit Edelmetallbeschichtung für erhöhten Wärmeschutz in der Mitte. 4 mm gehärtetes Einscheiben- Sicherheitsglas nach DIN EN 12150 außen mit Anti-Tau-Effekt zur Verringerung von Tauwasserbildung und mit natürlichem Reinigungseffekt. Verringerung der Regengeräusche durch Anti-Regengeräusch-Effekt. --------------------------------- Inklusive ab Werk vormontierter Steuerzentrale, elektrischem Fenstermotor , Regensensor und vorprogrammierten Funk-Wandschalter zum komfortablen Öffnen und Schließen. --------------------------------- Die manuelle Bedienung des Fensters bleibt weiterhin möglich ---------------------------------------- Einfacher Stromanschluss über 230V ---------------------------------------- Einklemmschutz durch das Erkennen von Hindernissen während des Schließens --------------------------------- Eigenschaften des Fenstermotors: Betriebsspannung: 24 V/DC Stromaufnahme: max. 1,6 A Zugkraft: min. 225 N Druckkraft: max. 150 N Kettenhub: 200 mm korrosionsgeschützte Stahlkette --------------------------------- VELUX Funk-Wandschalter KLI 311: Zur kabellosen Einzel-und Gruppenbedienung von automatischen Fenstern und Flachdach-Fenstern mit dem io-homecontrol Logo. Sendet auf 868 MHz Frequenz inkl. Sicherheitscode durch Code-Hopping. Abmessungen: 82 mm x 82 mm x 12.5 mm (BxHxT) Farbe Gehäuse : weiß Bedienungsabstand: 30m im Gebäude, ca. 200 im freien Feld Bedienungsfertig mit 2 Stück Batterien AAA(LR03)im Lieferumfang enthalten. ------------------------------------ Einfach kombinierbar mit VELUX Active: Intelligente Sensorsteuerung zum automatischen Öffnen und Schließen von automatischen Fenstern, Rollläden und Sonnenschutzprodukte aufgrund von CO2, Feuchtigkeit und Temperatur im Raum, sowie externen Wetterdaten für proaktiven Hitzeschutz mit Rollläden und Sonnenschutzprodukten. Ansteuerung per Smartphone und Sprachsteuerung. Kompatibilität mit SOMFY, Apple HomeKit und Google Home/Google Assistant ---------------------------------- Zusätzlich können ein außenliegendes und ein innenliegendes Dekorations- und Sonnenschutzprodukt installiert werden. Alle technischen Werte sind normgemäß im senkrechten Einbau ermittelt und beziehen sich auf das Fenster als Ganzes
GELÖSCHT | GGL SK08 306730 | 5702328933989 | VELUX Solarfenster GGL SK08 306730 | klar lack EN.WäDämm.Alu 114x140 | 1764 | 10 | A | 111 | VELUX-Schwing-Fenster,GGL | 111 | VELUX-Schwing-Fenster,GGL | 15020201 | 1 | 0 | ST | 44181950 | ST | DK | 72.764 | 67.19 | 0.326 | 17 | 124.7 | 153.6 | 7 | PAL | ja | ---------------------------------------- Schwingfenster mit Schwingfunktion des Flügels bis zum Anschlag. Mit bequemer Einhandbedienung oben, Lüftungsklappe und Luftfilter. Seitliche Flügelabdeckbleche schraubenlos vormontiert, Montagewinkel und Markisenkasten im Lieferumfang enthalten. Dämmelemente am Blendrahmen oben und seitlich, am Flügel unten und seitlich aus geschäumtem Kunststoff, grau. Luftdichtheitsklasse 4. ---------------------------------------- Flügel und Blendrahmen aus massivem Kiefernholz. Holzschutz nach Einbringung aller Bohrungen und Fräsungen durch Imprägnierung mit wasserverdünnbarer und fungizider (pilz- und fäulnishemmender) Imprägnierlasur, frei von PCP, Dioxin und Lindan. ---------------------------------------- Umlaufende Anschlagdichtung aus EPDM, umlaufende Gleitdichtung aus Santoprene, seitliche Dichtung aus EPDM zwischen Flügel- und Blendrahmenverblechung Blendrahmen-Außenmaße (BxL): 114x140 cm Lichtfläche: 1,16m² Endlackierung in zwei Schichten mit transparentem, wasserverdünnbarem, lösungsmittelfreiem Acryl-Lack. Trockenschichtstärke gemäß DIN 68 800, Teil 3: 85 µ. Außenabdeckung aus Aluminium, einbrennlackiert, NCS S 7500-N. ---------------------------------------- ENERGIE WÄRMEDÄMMUNG Verglasung Passivhaus tauglich, für besonders hohen Wärmeschutz: Uw = 0,86 W/(m²K), Gesamtenergiedurchlasswert g = 0,44. Erhöhter Schallschutz: Rw(C,Ctr)= 38(-1,-5) dB Schallschutzklasse 3, erhöhter Einbruchschutz erhöhter Hagelschutz. 2x3 mm Verbund-Sicherheitsglas innen für erhöhten Einbruchschutz und besseren Schallschutz, mit Edelmetall- beschichtung innen für erhöhten Wärmeschutz. 3 mm gehärtetes Einscheiben- Sicherheitsglas nach DIN EN 12150 mit Edelmetallbeschichtung für erhöhten Wärmeschutz in der Mitte. 4 mm gehärtetes Einscheiben- Sicherheitsglas nach DIN EN 12150 außen mit Anti-Tau-Effekt zur Verringerung von Tauwasserbildung und mit natürlichem Reinigungseffekt. Verringerung der Regengeräusche durch Anti-Regengeräusch-Effekt. ---------------------------------- Inklusive ab Werk vormontierter Steuerzentrale, integrierter Akku- Versorgung, elektrischem Fenstermotor, Solarmodul, Regensensor und vorprogrammierten Funk-Wandschalter zum komfortablen Öffnen und Schließen. ---------------------------------- Die manuelle Bedienung des Fensters bleibt weiterhin möglich ---------------------------------------- Einklemmschutz durch das Erkennen von Hindernissen während des Schließens --------------------------------- Eigenschaften des Fenstermotors: Betriebsspannung: 10,8 V/DC Zugkraft: min. 225 N Druckkraft: max. 150 N Kettenhub: 200 mm ---------------------------------- VELUX Funk-Wandschalter KLI 311: Zur kabellosen Einzel-und Gruppenbedienung von automatischen Fenstern und Flachdach-Fenstern mit dem io-homecontrol Logo. Sendet auf 868 MHz Frequenz inkl. Sicherheitscode durch Code-Hopping. Abmessungen: 82 mm x 82 mm x 12.5 mm (BxHxT) Farbe Gehäuse : weiß Bedienungsabstand: 30m Gebäude, ca. 200 im freien Feld Bedienungsfertig mit 2 Stück Batterien AAA(LR03)im Lieferumfang enthalten. ------------------------------------ Einfach kombinierbar mit VELUX Active: Intelligente Sensorsteuerung zum automatischen Öffnen und Schließen von automatischen Fenstern, Rollläden und Sonnenschutzprodukte aufgrund von CO2, Feuchtigkeit und Temperatur im Raum, sowie externen Wetterdaten für proaktiven Hitzeschutz mit Rollläden und Sonnenschutzprodukten. Ansteuerung per Smartphone und Sprachsteuerung. Kompatibilität mit SOMFY, Apple HomeKit und Google Home/Google Assistant ---------------------------------------- Zusätzlich kann ein VELUX Solar- Rollladen oder Solar-Sonnenschutz installiert werden. Alle technischen Werte sind normgemäß im senkrechten Einbau ermittelt und beziehen sich auf das Fenster als Ganzes
GELÖSCHT | GGL SK08 306921 | 5702328931268 | VELUX Elektrofenster GGL SK08 306921 | klar lack E.HitzeschAlu 114x140 | 1318 | 10 | A | 111 | VELUX-Schwing-Fenster,GGL | 111 | VELUX-Schwing-Fenster,GGL | 15020201 | 1 | 0 | ST | 44181950 | ST | DK | 72.652 | 67.254 | 0.326 | 17 | 124.7 | 153.6 | 7 | PAL | ja | ---------------------------------------- Schwingfenster mit Schwingfunktion des Flügels bis zum Anschlag. Mit bequemer Einhandbedienung oben, Lüftungsklappe und Luftfilter. Seitliche Flügelabdeckbleche schraubenlos vormontiert, Montagewinkel und Markisenkasten im Lieferumfang enthalten. Dämmelemente am Blendrahmen oben und seitlich, am Flügel unten und seitlich aus geschäumtem Kunststoff, grau. Luftdichtheitsklasse 4. ---------------------------------------- Flügel und Blendrahmen aus massivem Kiefernholz. Holzschutz nach Einbringung aller Bohrungen und Fräsungen durch Imprägnierung mit wasserverdünnbarer und fungizider (pilz- und fäulnishemmender) Imprägnierlasur, frei von PCP, Dioxin und Lindan. ---------------------------------------- Umlaufende Anschlagdichtung aus EPDM, umlaufende Gleitdichtung aus Santoprene, seitliche Dichtung aus EPDM zwischen Flügel- und Blendrahmenverblechung Blendrahmen-Außenmaße (BxL): 114x140 cm Lichtfläche: 1,16m² Endlackierung in zwei Schichten mit transparentem, wasserverdünnbarem, lösungsmittelfreiem Acryl-Lack. Trockenschichtstärke gemäß DIN 68 800, Teil 3: 85 µ. Außenabdeckung aus Aluminium, einbrennlackiert, NCS S 7500-N. ---------------------------------------- ENERGIE Hitzeschutz Verglasung, für hohen Wärmeschutz:Uw = 1,1 W/(m²K), Gesamtenergiedurchlasswert g = 0,27. Erhöhter Schallschutz: Rw(C,Ctr)= 35(-1,-3) dB Schallschutzklasse 2, erhöhter Einbruchschutz erhöhter Hagelschutz. 2x3 mm Verbund-Sicherheitsglas innen für erhöhten Einbruchschutz und besseren Schallschutz, mit Edelmetall- beschichtung innen für erhöhten Wärmeschutz. 3 mm teilvorgespanntes Glas (TVG) mit Edelmetallbeschichtung und 12mm Spezialgasfüllung für erhöhten Wärmeschutz in der Mitte. 4 mm gehärtetes Einscheiben- Sicherheitsglas nach DIN EN 12150 außen. Verringerungen der Regengeräusche durch Anti-Regengeräusch-Effekt --------------------------------- Inklusive ab Werk vormontierter Steuerzentrale, elektrischem Fenstermotor , Regensensor und vorprogrammierten Funk-Wandschalter zum komfortablen Öffnen und Schließen. --------------------------------- Die manuelle Bedienung des Fensters bleibt weiterhin möglich ---------------------------------------- Einfacher Stromanschluss über 230V ---------------------------------------- Einklemmschutz durch das Erkennen von Hindernissen während des Schließens --------------------------------- Eigenschaften des Fenstermotors: Betriebsspannung: 24 V/DC Stromaufnahme: max. 1,6 A Zugkraft: min. 225 N Druckkraft: max. 150 N Kettenhub: 200 mm korrosionsgeschützte Stahlkette --------------------------------- VELUX Funk-Wandschalter KLI 311: Zur kabellosen Einzel-und Gruppenbedienung von automatischen Fenstern und Flachdach-Fenstern mit dem io-homecontrol Logo. Sendet auf 868 MHz Frequenz inkl. Sicherheitscode durch Code-Hopping. Abmessungen: 82 mm x 82 mm x 12.5 mm (BxHxT) Farbe Gehäuse : weiß Bedienungsabstand: 30m im Gebäude, ca. 200 im freien Feld Bedienungsfertig mit 2 Stück Batterien AAA(LR03)im Lieferumfang enthalten. ------------------------------------ Einfach kombinierbar mit VELUX Active: Intelligente Sensorsteuerung zum automatischen Öffnen und Schließen von automatischen Fenstern, Rollläden und Sonnenschutzprodukte aufgrund von CO2, Feuchtigkeit und Temperatur im Raum, sowie externen Wetterdaten für proaktiven Hitzeschutz mit Rollläden und Sonnenschutzprodukten. Ansteuerung per Smartphone und Sprachsteuerung. Kompatibilität mit SOMFY, Apple HomeKit und Google Home/Google Assistant ---------------------------------- Zusätzlich können ein außenliegendes und ein innenliegendes Dekorations- und Sonnenschutzprodukt installiert werden. Alle technischen Werte sind normgemäß im senkrechten Einbau ermittelt und beziehen sich auf das Fenster als Ganzes
GELÖSCHT | GGL SK08 306930 | 5702328931275 | VELUX Solarfenster GGL SK08 306930 | klar lack E.HitzeschAlu 114x140 | 1318 | 10 | A | 111 | VELUX-Schwing-Fenster,GGL | 111 | VELUX-Schwing-Fenster,GGL | 15020201 | 1 | 0 | ST | 44181950 | ST | DK | 73.047 | 67.473 | 0.326 | 17 | 124.7 | 153.6 | 7 | PAL | ja | ---------------------------------------- Schwingfenster mit Schwingfunktion des Flügels bis zum Anschlag. Mit bequemer Einhandbedienung oben, Lüftungsklappe und Luftfilter. Seitliche Flügelabdeckbleche schraubenlos vormontiert, Montagewinkel und Markisenkasten im Lieferumfang enthalten. Dämmelemente am Blendrahmen oben und seitlich, am Flügel unten und seitlich aus geschäumtem Kunststoff, grau. Luftdichtheitsklasse 4. ---------------------------------------- Flügel und Blendrahmen aus massivem Kiefernholz. Holzschutz nach Einbringung aller Bohrungen und Fräsungen durch Imprägnierung mit wasserverdünnbarer und fungizider (pilz- und fäulnishemmender) Imprägnierlasur, frei von PCP, Dioxin und Lindan. ---------------------------------------- Umlaufende Anschlagdichtung aus EPDM, umlaufende Gleitdichtung aus Santoprene, seitliche Dichtung aus EPDM zwischen Flügel- und Blendrahmenverblechung Blendrahmen-Außenmaße (BxL): 114x140 cm Lichtfläche: 1,16m² Endlackierung in zwei Schichten mit transparentem, wasserverdünnbarem, lösungsmittelfreiem Acryl-Lack. Trockenschichtstärke gemäß DIN 68 800, Teil 3: 85 µ. Außenabdeckung aus Aluminium, einbrennlackiert, NCS S 7500-N. ---------------------------------------- ENERGIE Hitzeschutz Verglasung, für hohen Wärmeschutz:Uw = 1,1 W/(m²K), Gesamtenergiedurchlasswert g = 0,27. Erhöhter Schallschutz: Rw(C,Ctr)= 35(-1,-3) dB Schallschutzklasse 2, erhöhter Einbruchschutz erhöhter Hagelschutz. 2x3 mm Verbund-Sicherheitsglas innen für erhöhten Einbruchschutz und besseren Schallschutz, mit Edelmetall- beschichtung innen für erhöhten Wärmeschutz. 3 mm teilvorgespanntes Glas (TVG) mit Edelmetallbeschichtung und 12mm Spezialgasfüllung für erhöhten Wärmeschutz in der Mitte. 4 mm gehärtetes Einscheiben- Sicherheitsglas nach DIN EN 12150 außen. Verringerungen der Regengeräusche durch Anti-Regengeräusch-Effekt ---------------------------------- Inklusive ab Werk vormontierter Steuerzentrale, integrierter Akku- Versorgung, elektrischem Fenstermotor, Solarmodul, Regensensor und vorprogrammierten Funk-Wandschalter zum komfortablen Öffnen und Schließen. ---------------------------------- Die manuelle Bedienung des Fensters bleibt weiterhin möglich ---------------------------------------- Einklemmschutz durch das Erkennen von Hindernissen während des Schließens --------------------------------- Eigenschaften des Fenstermotors: Betriebsspannung: 10,8 V/DC Zugkraft: min. 225 N Druckkraft: max. 150 N Kettenhub: 200 mm ---------------------------------- VELUX Funk-Wandschalter KLI 311: Zur kabellosen Einzel-und Gruppenbedienung von automatischen Fenstern und Flachdach-Fenstern mit dem io-homecontrol Logo. Sendet auf 868 MHz Frequenz inkl. Sicherheitscode durch Code-Hopping. Abmessungen: 82 mm x 82 mm x 12.5 mm (BxHxT) Farbe Gehäuse : weiß Bedienungsabstand: 30m Gebäude, ca. 200 im freien Feld Bedienungsfertig mit 2 Stück Batterien AAA(LR03)im Lieferumfang enthalten. ------------------------------------ Einfach kombinierbar mit VELUX Active: Intelligente Sensorsteuerung zum automatischen Öffnen und Schließen von automatischen Fenstern, Rollläden und Sonnenschutzprodukte aufgrund von CO2, Feuchtigkeit und Temperatur im Raum, sowie externen Wetterdaten für proaktiven Hitzeschutz mit Rollläden und Sonnenschutzprodukten. Ansteuerung per Smartphone und Sprachsteuerung. Kompatibilität mit SOMFY, Apple HomeKit und Google Home/Google Assistant ---------------------------------------- Zusätzlich kann ein VELUX Solar- Rollladen oder Solar-Sonnenschutz installiert werden. Alle technischen Werte sind normgemäß im senkrechten Einbau ermittelt und beziehen sich auf das Fenster als Ganzes
GELÖSCHT | GGL SK08 3070Q | 5702327007629 | VELUX Schwingfenster GGL SK08 3070Q | klar lack Son.Verg. Alu 114x140 | 1241 | 15 | A | 111 | VELUX-Schwing-Fenster,GGL | 111 | VELUX-Schwing-Fenster,GGL | 15020201 | 1 | 0 | ST | 44181950 | ST | DK | 62.792 | 57.56 | 0.326 | 17 | 124.7 | 153.6 | 7 | PAL | ja | ---------------------------------------- Schwingfenster mit Schwingfunktion des Flügels bis zum Anschlag. Mit bequemer Einhandbedienung oben, Lüftungsklappe und Luftfilter. Seitliche Flügelabdeckbleche schraubenlos vormontiert, Montagewinkel und Markisenkasten im Lieferumfang enthalten. Dämmelemente am Blendrahmen oben und seitlich, am Flügel unten und seitlich aus geschäumtem Kunststoff, grau. Luftdichtheitsklasse 4. ---------------------------------------- Flügel und Blendrahmen aus massivem Kiefernholz. Holzschutz nach Einbringung aller Bohrungen und Fräsungen durch Imprägnierung mit wasserverdünnbarer und fungizider (pilz- und fäulnishemmender) Imprägnierlasur, frei von PCP, Dioxin und Lindan. ---------------------------------------- Umlaufende Anschlagdichtung aus EPDM, umlaufende Gleitdichtung aus Santoprene, seitliche Dichtung aus EPDM zwischen Flügel- und Blendrahmenverblechung Blendrahmen-Außenmaße (BxL): 114x140 cm Lichtfläche: 1,16m² Endlackierung in zwei Schichten mit transparentem, wasserverdünnbarem, lösungsmittelfreiem Acryl-Lack. Trockenschichtstärke gemäß DIN 68 800, Teil 3: 85 µ. Außenabdeckung aus Aluminium, einbrennlackiert, NCS S 7500-N. ---------------------------------------- Verglasung für erhöhten Einbruchschutz mit: Wärmedurchgangswert Uw = 1,3 W/(m²K), Schalldämmwert Rw(C,Ctr)= 35(-1,-3) dB, Schallschutzklasse 2, Gesamtenergiedurchlasswert g = 0,63, 2x3 mm Verbund-Sicherheitsglas mit Edelmetallbeschichtung innen. 4 mm gehärtetes Einscheiben- sicherheitsglas nach DIN EN 12150 für erhöhte Hagelsicherheit außen mit Edelmetallbeschichtung innen. Durchwurfhemmend gemäß DIN EN 356, Klasse P4A. Widerstandsklasse RC2. Alle technischen Werte sind normgemäß im senkrechten Einbau ermittelt und beziehen sich auf das Fenster als Ganzes
GELÖSCHT | GGL SK08 3162 | 5702327526083 | VELUX Schwingfenster GGL SK08 3162 | klar lack Schallsch Kupfer 114x140 | 1932 | 10 | A | 111 | VELUX-Schwing-Fenster,GGL | 111 | VELUX-Schwing-Fenster,GGL | 15020201 | 1 | 0 | ST | 44181950 | ST | DK | 89.045 | 83.769 | 0.326 | 17 | 124.7 | 153.6 | 7 | PAL | ja | ---------------------------------------- Schwingfenster mit Schwingfunktion des Flügels bis zum Anschlag. Mit bequemer Einhandbedienung oben, Lüftungsklappe und Luftfilter. Seitliche Flügelabdeckbleche schraubenlos vormontiert, Montagewinkel und Markisenkasten im Lieferumfang enthalten. Dämmelemente am Blendrahmen oben und seitlich, am Flügel unten und seitlich aus geschäumtem Kunststoff, grau. Luftdichtheitsklasse 4. ---------------------------------------- Flügel und Blendrahmen aus massivem Kiefernholz. Holzschutz nach Einbringung aller Bohrungen und Fräsungen durch Imprägnierung mit wasserverdünnbarer und fungizider (pilz- und fäulnishemmender) Imprägnierlasur, frei von PCP, Dioxin und Lindan. ---------------------------------------- Umlaufende Anschlagdichtung aus EPDM, umlaufende Gleitdichtung aus Santoprene, seitliche Dichtung aus EPDM zwischen Flügel- und Blendrahmenverblechung Blendrahmen-Außenmaße (BxL): 114x140 cm Lichtfläche: 1,16m² Endlackierung in zwei Schichten mit transparentem, wasserverdünnbarem, lösungsmittelfreiem Acryl-Lack. Trockenschichtstärke gemäß DIN 68 800, Teil 3: 85 µ. Außenabdeckung aus Kupfer. ---------------------------------------- ENERGIE SCHALLSCHUTZ Verglasung für besonders hohen Schallschutz: Rw(C,Ctr)= 42(-2,-5)dB; Schallschutzklasse 4 und besonders hohen Wärmeschutz: Uw = 0,92 W/(m²K). Gesamtenergiedurchlassungsgrad g=0,47 Erhöhter Einbruchschutz, erhöhter Hagelschutz. 2x3 mm Verbund-Sicherheitsglas innen für erhöhten Einbruchschutz und besseren Schallschutz, mit Edelmetall- beschichtung innen für erhöhten Wärmeschutz. 3 mm gehärtetes Einscheiben- Sicherheitsglas nach DIN EN 12150 mit Edelmetallbeschichtung für erhöhten Wärmeschutz in der Mitte. 8 mm gehärtetes Einscheiben- Sicherheitsglas nach DIN EN 12150 außen mit Anti-Tau-Effekt zur Verringerung von Tauwasserbildung. Verringerung der Regengeräusche durch Anti-Regengeräusch-Effekt Alle technischen Werte sind normgemäß im senkrechten Einbau ermittelt und beziehen sich auf das Fenster als Ganzes
GELÖSCHT | GGL SK08 316221 | 5702327591876 | VELUX Elektrofenster GGL SK08 316221 | klar lack EN.Schall.Kupfer 114x140 | 2232 | 10 | A | 111 | VELUX-Schwing-Fenster,GGL | 111 | VELUX-Schwing-Fenster,GGL | 15020201 | 1 | 0 | ST | 44181950 | ST | DK | 88.757 | 83.359 | 0.326 | 17 | 124.7 | 153.6 | 7 | PAL | ja | ---------------------------------------- Schwingfenster mit Schwingfunktion des Flügels bis zum Anschlag. Mit bequemer Einhandbedienung oben, Lüftungsklappe und Luftfilter. Seitliche Flügelabdeckbleche schraubenlos vormontiert, Montagewinkel und Markisenkasten im Lieferumfang enthalten. Dämmelemente am Blendrahmen oben und seitlich, am Flügel unten und seitlich aus geschäumtem Kunststoff, grau. Luftdichtheitsklasse 4. ---------------------------------------- Flügel und Blendrahmen aus massivem Kiefernholz. Holzschutz nach Einbringung aller Bohrungen und Fräsungen durch Imprägnierung mit wasserverdünnbarer und fungizider (pilz- und fäulnishemmender) Imprägnierlasur, frei von PCP, Dioxin und Lindan. ---------------------------------------- Umlaufende Anschlagdichtung aus EPDM, umlaufende Gleitdichtung aus Santoprene, seitliche Dichtung aus EPDM zwischen Flügel- und Blendrahmenverblechung Blendrahmen-Außenmaße (BxL): 114x140 cm Lichtfläche: 1,16m² Endlackierung in zwei Schichten mit transparentem, wasserverdünnbarem, lösungsmittelfreiem Acryl-Lack. Trockenschichtstärke gemäß DIN 68 800, Teil 3: 85 µ. Außenabdeckung aus Kupfer. ---------------------------------------- ENERGIE SCHALLSCHUTZ Verglasung für besonders hohen Schallschutz: Rw(C,Ctr)= 42(-2,-5)dB; Schallschutzklasse 4 und besonders hohen Wärmeschutz: Uw = 0,96 W/(m²K). Gesamtenergiedurchlassungsgrad g=0,47 Erhöhter Einbruchschutz, erhöhter Hagelschutz. 2x3 mm Verbund-Sicherheitsglas innen für erhöhten Einbruchschutz und besseren Schallschutz, mit Edelmetall- beschichtung innen für erhöhten Wärmeschutz. 3 mm gehärtetes Einscheiben- Sicherheitsglas nach DIN EN 12150 mit Edelmetallbeschichtung für erhöhten Wärmeschutz in der Mitte. 8 mm gehärtetes Einscheiben- Sicherheitsglas nach DIN EN 12150 außen mit Anti-Tau-Effekt zur Verringerung von Tauwasserbildung. Verringerung der Regengeräusche durch Anti-Regengeräusch-Effekt --------------------------------- Inklusive ab Werk vormontierter Steuerzentrale, elektrischem Fenstermotor , Regensensor und vorprogrammierten Funk-Wandschalter zum komfortablen Öffnen und Schließen. --------------------------------- Die manuelle Bedienung des Fensters bleibt weiterhin möglich ---------------------------------------- Einfacher Stromanschluss über 230V ---------------------------------------- Einklemmschutz durch das Erkennen von Hindernissen während des Schließens --------------------------------- Eigenschaften des Fenstermotors: Betriebsspannung: 24 V/DC Stromaufnahme: max. 1,6 A Zugkraft: min. 225 N Druckkraft: max. 150 N Kettenhub: 200 mm korrosionsgeschützte Stahlkette --------------------------------- VELUX Funk-Wandschalter KLI 311: Zur kabellosen Einzel-und Gruppenbedienung von automatischen Fenstern und Flachdach-Fenstern mit dem io-homecontrol Logo. Sendet auf 868 MHz Frequenz inkl. Sicherheitscode durch Code-Hopping. Abmessungen: 82 mm x 82 mm x 12.5 mm (BxHxT) Farbe Gehäuse : weiß Bedienungsabstand: 30m im Gebäude, ca. 200 im freien Feld Bedienungsfertig mit 2 Stück Batterien AAA(LR03)im Lieferumfang enthalten. ------------------------------------ Einfach kombinierbar mit VELUX Active: Intelligente Sensorsteuerung zum automatischen Öffnen und Schließen von automatischen Fenstern, Rollläden und Sonnenschutzprodukte aufgrund von CO2, Feuchtigkeit und Temperatur im Raum, sowie externen Wetterdaten für proaktiven Hitzeschutz mit Rollläden und Sonnenschutzprodukten. Ansteuerung per Smartphone und Sprachsteuerung. Kompatibilität mit SOMFY, Apple HomeKit und Google Home/Google Assistant ---------------------------------- Zusätzlich können ein außenliegendes und ein innenliegendes Dekorations- und Sonnenschutzprodukt installiert werden. Alle technischen Werte sind normgemäß im senkrechten Einbau ermittelt und beziehen sich auf das Fenster als Ganzes
GELÖSCHT | GGL SK08 3166 | 5702327002273 | VELUX Schwingfenster GGL SK08 3166 | klar lack EN.PLUS Kupfer 114x140 | 1704 | 5 | A | 111 | VELUX-Schwing-Fenster,GGL | 111 | VELUX-Schwing-Fenster,GGL | 15020201 | 1 | 0 | ST | 44181950 | ST | DK | 76.71 | 71.427 | 0.326 | 17 | 124.7 | 153.6 | 7 | PAL | ja | ---------------------------------------- Schwingfenster mit Schwingfunktion des Flügels bis zum Anschlag. Mit bequemer Einhandbedienung oben, Lüftungsklappe und Luftfilter. Seitliche Flügelabdeckbleche schraubenlos vormontiert, Montagewinkel und Markisenkasten im Lieferumfang enthalten. Dämmelemente am Blendrahmen oben und seitlich, am Flügel unten und seitlich aus geschäumtem Kunststoff, grau. Luftdichtheitsklasse 4. ---------------------------------------- Flügel und Blendrahmen aus massivem Kiefernholz. Holzschutz nach Einbringung aller Bohrungen und Fräsungen durch Imprägnierung mit wasserverdünnbarer und fungizider (pilz- und fäulnishemmender) Imprägnierlasur, frei von PCP, Dioxin und Lindan. ---------------------------------------- Umlaufende Anschlagdichtung aus EPDM, umlaufende Gleitdichtung aus Santoprene, seitliche Dichtung aus EPDM zwischen Flügel- und Blendrahmenverblechung Blendrahmen-Außenmaße (BxL): 114x140 cm Lichtfläche: 1,16m² Endlackierung in zwei Schichten mit transparentem, wasserverdünnbarem, lösungsmittelfreiem Acryl-Lack. Trockenschichtstärke gemäß DIN 68 800, Teil 3: 85 µ. Außenabdeckung aus Kupfer. ---------------------------------------- ENERGIE PLUS Verglasung Passivhaus tauglich, für besonders hohen Wärmeschutz: Uw = 1,0 W/(m²K), Gesamtenergiedurchlasswert g = 0,44. Erhöhter Schallschutz: Rw(C,Ctr)= 37(-2,-4) dB Schallschutzklasse 3, erhöhter Einbruchschutz erhöhter Hagelschutz. 2x3 mm Verbund-Sicherheitsglas innen für erhöhten Einbruchschutz und besseren Schallschutz, mit Edelmetall- beschichtung innen für erhöhten Wärmeschutz. 3 mm gehärtetes Einscheiben- Sicherheitsglas nach DIN EN 12150 mit Edelmetallbeschichtung für erhöhten Wärmeschutz in der Mitte. 4 mm gehärtetes Einscheiben- Sicherheitsglas nach DIN EN 12150 außen mit Anti-Tau-Effekt zur Verringerung von Tauwasserbildung und mit natürlichem Reinigungseffekt. Verringerung der Regengeräusche durch Anti-Regengeräusch-Effekt. Alle technischen Werte sind normgemäß im senkrechten Einbau ermittelt und beziehen sich auf das Fenster als Ganzes
GELÖSCHT | GGL SK08 3366 | 5702327002280 | VELUX Schwingfenster GGL SK08 3366 | klar lack EN.PLUS Ti walz 114x140 | 1704 | 10 | A | 111 | VELUX-Schwing-Fenster,GGL | 111 | VELUX-Schwing-Fenster,GGL | 15020201 | 1 | 0 | ST | 44181950 | ST | DK | 75.6 | 70.317 | 0.326 | 17 | 124.7 | 153.6 | 7 | PAL | ja | ---------------------------------------- Schwingfenster mit Schwingfunktion des Flügels bis zum Anschlag. Mit bequemer Einhandbedienung oben, Lüftungsklappe und Luftfilter. Seitliche Flügelabdeckbleche schraubenlos vormontiert, Montagewinkel und Markisenkasten im Lieferumfang enthalten. Dämmelemente am Blendrahmen oben und seitlich, am Flügel unten und seitlich aus geschäumtem Kunststoff, grau. Luftdichtheitsklasse 4. ---------------------------------------- Flügel und Blendrahmen aus massivem Kiefernholz. Holzschutz nach Einbringung aller Bohrungen und Fräsungen durch Imprägnierung mit wasserverdünnbarer und fungizider (pilz- und fäulnishemmender) Imprägnierlasur, frei von PCP, Dioxin und Lindan. ---------------------------------------- Umlaufende Anschlagdichtung aus EPDM, umlaufende Gleitdichtung aus Santoprene, seitliche Dichtung aus EPDM zwischen Flügel- und Blendrahmenverblechung Blendrahmen-Außenmaße (BxL): 114x140 cm Lichtfläche: 1,16m² Endlackierung in zwei Schichten mit transparentem, wasserverdünnbarem, lösungsmittelfreiem Acryl-Lack. Trockenschichtstärke gemäß DIN 68 800, Teil 3: 85 µ. Außenabdeckung aus Titanzink walzblank. ---------------------------------------- ENERGIE PLUS Verglasung Passivhaus tauglich, für besonders hohen Wärmeschutz: Uw = 1,0 W/(m²K), Gesamtenergiedurchlasswert g = 0,44. Erhöhter Schallschutz: Rw(C,Ctr)= 37(-2,-4) dB Schallschutzklasse 3, erhöhter Einbruchschutz erhöhter Hagelschutz. 2x3 mm Verbund-Sicherheitsglas innen für erhöhten Einbruchschutz und besseren Schallschutz, mit Edelmetall- beschichtung innen für erhöhten Wärmeschutz. 3 mm gehärtetes Einscheiben- Sicherheitsglas nach DIN EN 12150 mit Edelmetallbeschichtung für erhöhten Wärmeschutz in der Mitte. 4 mm gehärtetes Einscheiben- Sicherheitsglas nach DIN EN 12150 außen mit Anti-Tau-Effekt zur Verringerung von Tauwasserbildung und mit natürlichem Reinigungseffekt. Verringerung der Regengeräusche durch Anti-Regengeräusch-Effekt. Alle technischen Werte sind normgemäß im senkrechten Einbau ermittelt und beziehen sich auf das Fenster als Ganzes
GELÖSCHT | GGL SK08 336621 | 5702327030955 | VELUX Elektrofenster GGL SK08 336621 | klar lack EN. PLUS Ti walz 114x140 | 2004 | 10 | A | 111 | VELUX-Schwing-Fenster,GGL | 111 | VELUX-Schwing-Fenster,GGL | 15020201 | 1 | 0 | ST | 44181950 | ST | DK | 75.48 | 70.082 | 0.326 | 17 | 124.7 | 153.6 | 7 | PAL | ja | ---------------------------------------- Schwingfenster mit Schwingfunktion des Flügels bis zum Anschlag. Mit bequemer Einhandbedienung oben, Lüftungsklappe und Luftfilter. Seitliche Flügelabdeckbleche schraubenlos vormontiert, Montagewinkel und Markisenkasten im Lieferumfang enthalten. Dämmelemente am Blendrahmen oben und seitlich, am Flügel unten und seitlich aus geschäumtem Kunststoff, grau. Luftdichtheitsklasse 4. ---------------------------------------- Flügel und Blendrahmen aus massivem Kiefernholz. Holzschutz nach Einbringung aller Bohrungen und Fräsungen durch Imprägnierung mit wasserverdünnbarer und fungizider (pilz- und fäulnishemmender) Imprägnierlasur, frei von PCP, Dioxin und Lindan. ---------------------------------------- Umlaufende Anschlagdichtung aus EPDM, umlaufende Gleitdichtung aus Santoprene, seitliche Dichtung aus EPDM zwischen Flügel- und Blendrahmenverblechung Blendrahmen-Außenmaße (BxL): 114x140 cm Lichtfläche: 1,16m² Endlackierung in zwei Schichten mit transparentem, wasserverdünnbarem, lösungsmittelfreiem Acryl-Lack. Trockenschichtstärke gemäß DIN 68 800, Teil 3: 85 µ. Außenabdeckung aus Titanzink walzblank. ---------------------------------------- ENERGIE PLUS Verglasung Passivhaus tauglich, für besonders hohen Wärmeschutz: Uw = 1,0 W/(m²K), Gesamtenergiedurchlasswert g = 0,44. Erhöhter Schallschutz: Rw(C,Ctr)= 37(-2,-4) dB Schallschutzklasse 3, erhöhter Einbruchschutz erhöhter Hagelschutz. 2x3 mm Verbund-Sicherheitsglas innen für erhöhten Einbruchschutz und besseren Schallschutz, mit Edelmetall- beschichtung innen für erhöhten Wärmeschutz. 3 mm gehärtetes Einscheiben- Sicherheitsglas nach DIN EN 12150 mit Edelmetallbeschichtung für erhöhten Wärmeschutz in der Mitte. 4 mm gehärtetes Einscheiben- Sicherheitsglas nach DIN EN 12150 außen mit Anti-Tau-Effekt zur Verringerung von Tauwasserbildung und mit natürlichem Reinigungseffekt. Verringerung der Regengeräusche durch Anti-Regengeräusch-Effekt. --------------------------------- Inklusive ab Werk vormontierter Steuerzentrale, elektrischem Fenstermotor , Regensensor und vorprogrammierten Funk-Wandschalter zum komfortablen Öffnen und Schließen. --------------------------------- Die manuelle Bedienung des Fensters bleibt weiterhin möglich ---------------------------------------- Einfacher Stromanschluss über 230V ---------------------------------------- Einklemmschutz durch das Erkennen von Hindernissen während des Schließens --------------------------------- Eigenschaften des Fenstermotors: Betriebsspannung: 24 V/DC Stromaufnahme: max. 1,6 A Zugkraft: min. 225 N Druckkraft: max. 150 N Kettenhub: 200 mm korrosionsgeschützte Stahlkette --------------------------------- VELUX Funk-Wandschalter KLI 311: Zur kabellosen Einzel-und Gruppenbedienung von automatischen Fenstern und Flachdach-Fenstern mit dem io-homecontrol Logo. Sendet auf 868 MHz Frequenz inkl. Sicherheitscode durch Code-Hopping. Abmessungen: 82 mm x 82 mm x 12.5 mm (BxHxT) Farbe Gehäuse : weiß Bedienungsabstand: 30m im Gebäude, ca. 200 im freien Feld Bedienungsfertig mit 2 Stück Batterien AAA(LR03)im Lieferumfang enthalten. ------------------------------------ Einfach kombinierbar mit VELUX Active: Intelligente Sensorsteuerung zum automatischen Öffnen und Schließen von automatischen Fenstern, Rollläden und Sonnenschutzprodukte aufgrund von CO2, Feuchtigkeit und Temperatur im Raum, sowie externen Wetterdaten für proaktiven Hitzeschutz mit Rollläden und Sonnenschutzprodukten. Ansteuerung per Smartphone und Sprachsteuerung. Kompatibilität mit SOMFY, Apple HomeKit und Google Home/Google Assistant ---------------------------------- Zusätzlich können ein außenliegendes und ein innenliegendes Dekorations- und Sonnenschutzprodukt installiert werden. Alle technischen Werte sind normgemäß im senkrechten Einbau ermittelt und beziehen sich auf das Fenster als Ganzes
GELÖSCHT | GGL SK10 2166 | 5702328045316 | VELUX Schwingfenster GGL SK10 2166 | weiß lack EN.PLUS Kupfer 114x160 | 1842 | 10 | A | 111 | VELUX-Schwing-Fenster,GGL | 111 | VELUX-Schwing-Fenster,GGL | 15020201 | 1 | 0 | ST | 44181950 | ST | DK | 85.767 | 79.945 | 0.368 | 17 | 124.7 | 173.8 | 7 | PAL | ja | ---------------------------------------- Schwingfenster mit Schwingfunktion des Flügels bis zum Anschlag. Mit bequemer Einhandbedienung oben, Lüftungsklappe und Luftfilter. Seitliche Flügelabdeckbleche schraubenlos vormontiert, Montagewinkel und Markisenkasten im Lieferumfang enthalten. Dämmelemente am Blendrahmen oben und seitlich, am Flügel unten und seitlich aus geschäumtem Kunststoff, grau. Luftdichtheitsklasse 4. ---------------------------------------- Flügel und Blendrahmen aus massivem Kiefernholz. Holzschutz nach Einbringung aller Bohrungen und Fräsungen durch Imprägnierung mit wasserverdünnbarer und fungizider (pilz- und fäulnishemmender) Imprägnierlasur, frei von PCP, Dioxin und Lindan. ---------------------------------------- Umlaufende Anschlagdichtung aus EPDM, umlaufende Gleitdichtung aus Santoprene, seitliche Dichtung aus EPDM zwischen Flügel- und Blendrahmenverblechung Blendrahmen-Außenmaße (BxL): 114x160 cm Lichtfläche: 1,35m² Endlackierung in zwei Schichten mit weißem wasserverdünnbarem, lösungsmittelfreiem Acryl-Lack. Trockenschichtstärke gemäß DIN 68 800, Teil 3: 85 µ. Außenabdeckung aus Kupfer. ---------------------------------------- ENERGIE PLUS Verglasung Passivhaus tauglich, für besonders hohen Wärmeschutz: Uw = 1,0 W/(m²K), Gesamtenergiedurchlasswert g = 0,44. Erhöhter Schallschutz: Rw(C,Ctr)= 37(-2,-4) dB Schallschutzklasse 3, erhöhter Einbruchschutz erhöhter Hagelschutz. 2x3 mm Verbund-Sicherheitsglas innen für erhöhten Einbruchschutz und besseren Schallschutz, mit Edelmetall- beschichtung innen für erhöhten Wärmeschutz. 3 mm gehärtetes Einscheiben- Sicherheitsglas nach DIN EN 12150 mit Edelmetallbeschichtung für erhöhten Wärmeschutz in der Mitte. 4 mm gehärtetes Einscheiben- Sicherheitsglas nach DIN EN 12150 außen mit Anti-Tau-Effekt zur Verringerung von Tauwasserbildung und mit natürlichem Reinigungseffekt. Verringerung der Regengeräusche durch Anti-Regengeräusch-Effekt. Alle technischen Werte sind normgemäß im senkrechten Einbau ermittelt und beziehen sich auf das Fenster als Ganzes
GELÖSCHT | GGL SK10 2170 | 5702327283283 | VELUX Schwingfenster GGL SK10 2170 | weiß lack THERMO Cu 114x160 | 1277 | 10 | A | 111 | VELUX-Schwing-Fenster,GGL | 111 | VELUX-Schwing-Fenster,GGL | 15020201 | 1 | 0 | ST | 44181950 | ST | DK | 74.232 | 68.41 | 0.368 | 17 | 124.7 | 173.8 | 7 | PAL | ja | ---------------------------------------- Schwingfenster mit Schwingfunktion des Flügels bis zum Anschlag. Mit bequemer Einhandbedienung oben, Lüftungsklappe und Luftfilter. Seitliche Flügelabdeckbleche schraubenlos vormontiert, Montagewinkel und Markisenkasten im Lieferumfang enthalten. Dämmelemente am Blendrahmen oben und seitlich, am Flügel unten und seitlich aus geschäumtem Kunststoff, grau. Luftdichtheitsklasse 4. ---------------------------------------- Flügel und Blendrahmen aus massivem Kiefernholz. Holzschutz nach Einbringung aller Bohrungen und Fräsungen durch Imprägnierung mit wasserverdünnbarer und fungizider (pilz- und fäulnishemmender) Imprägnierlasur, frei von PCP, Dioxin und Lindan. ---------------------------------------- Umlaufende Anschlagdichtung aus EPDM, umlaufende Gleitdichtung aus Santoprene, seitliche Dichtung aus EPDM zwischen Flügel- und Blendrahmenverblechung Blendrahmen-Außenmaße (BxL): 114x160 cm Lichtfläche: 1,35m² Endlackierung in zwei Schichten mit weißem wasserverdünnbarem, lösungsmittelfreiem Acryl-Lack. Trockenschichtstärke gemäß DIN 68 800, Teil 3: 85 µ. Außenabdeckung aus Kupfer. ---------------------------------------- THERMO Verglasung mit sehr guten technischen Werten: Wärmedurchgangswert Uw = 1,3 W/(m²K), Schalldämmwert Rw(C,Ctr)= 35(-1,-3) dB, Schallschutzklasse 2, Gesamtenergiedurchlasswert g = 0,46, 2 x 3 mm Verbund-Sicherheitsglas innen für erhöhten Einbruchschutz, erhöhte Sicherheit und besseren Schallschutz. 4 mm gehärtetes Einscheiben- sicherheitsglas außen nach DIN EN 12150 für erhöhte Hagelsicherheit mit Edelmetallbeschichtung innen. Verringerung der Regengeräusche durch Anti-Regengeräusch-Effekt Alle technischen Werte sind normgemäß im senkrechten Einbau ermittelt und beziehen sich auf das Fenster als Ganzes
GELÖSCHT | GGL SK10 217021 | 5702328045330 | VELUX Elektrofenster GGL SK10 217021 | weiß lack THERMO Kupfer 114x160 | 1577 | 10 | A | 111 | VELUX-Schwing-Fenster,GGL | 111 | VELUX-Schwing-Fenster,GGL | 15020201 | 1 | 0 | ST | 44181950 | ST | DK | 74.133 | 68.18 | 0.368 | 17 | 124.7 | 173.8 | 7 | PAL | ja | ---------------------------------------- Schwingfenster mit Schwingfunktion des Flügels bis zum Anschlag. Mit bequemer Einhandbedienung oben, Lüftungsklappe und Luftfilter. Seitliche Flügelabdeckbleche schraubenlos vormontiert, Montagewinkel und Markisenkasten im Lieferumfang enthalten. Dämmelemente am Blendrahmen oben und seitlich, am Flügel unten und seitlich aus geschäumtem Kunststoff, grau. Luftdichtheitsklasse 4. ---------------------------------------- Flügel und Blendrahmen aus massivem Kiefernholz. Holzschutz nach Einbringung aller Bohrungen und Fräsungen durch Imprägnierung mit wasserverdünnbarer und fungizider (pilz- und fäulnishemmender) Imprägnierlasur, frei von PCP, Dioxin und Lindan. ---------------------------------------- Umlaufende Anschlagdichtung aus EPDM, umlaufende Gleitdichtung aus Santoprene, seitliche Dichtung aus EPDM zwischen Flügel- und Blendrahmenverblechung Blendrahmen-Außenmaße (BxL): 114x160 cm Lichtfläche: 1,35m² Endlackierung in zwei Schichten mit weißem wasserverdünnbarem, lösungsmittelfreiem Acryl-Lack. Trockenschichtstärke gemäß DIN 68 800, Teil 3: 85 µ. Außenabdeckung aus Kupfer. ---------------------------------------- THERMO Verglasung mit sehr guten technischen Werten: Wärmedurchgangswert Uw = 1,3 W/(m²K), Schalldämmwert Rw(C,Ctr)= 35(-1,-3) dB, Schallschutzklasse 2, Gesamtenergiedurchlasswert g = 0,46, 2 x 3 mm Verbund-Sicherheitsglas innen für erhöhten Einbruchschutz, erhöhte Sicherheit und besseren Schallschutz. 4 mm gehärtetes Einscheiben- sicherheitsglas außen nach DIN EN 12150 für erhöhte Hagelsicherheit mit Edelmetallbeschichtung innen. Verringerung der Regengeräusche durch Anti-Regengeräusch-Effekt --------------------------------- Inklusive ab Werk vormontierter Steuerzentrale, elektrischem Fenstermotor , Regensensor und vorprogrammierten Funk-Wandschalter zum komfortablen Öffnen und Schließen. --------------------------------- Die manuelle Bedienung des Fensters bleibt weiterhin möglich ---------------------------------------- Einfacher Stromanschluss über 230V ---------------------------------------- Einklemmschutz durch das Erkennen von Hindernissen während des Schließens --------------------------------- Eigenschaften des Fenstermotors: Betriebsspannung: 24 V/DC Stromaufnahme: max. 1,6 A Zugkraft: min. 225 N Druckkraft: max. 150 N Kettenhub: 200 mm korrosionsgeschützte Stahlkette --------------------------------- VELUX Funk-Wandschalter KLI 311: Zur kabellosen Einzel-und Gruppenbedienung von automatischen Fenstern und Flachdach-Fenstern mit dem io-homecontrol Logo. Sendet auf 868 MHz Frequenz inkl. Sicherheitscode durch Code-Hopping. Abmessungen: 82 mm x 82 mm x 12.5 mm (BxHxT) Farbe Gehäuse : weiß Bedienungsabstand: 30m im Gebäude, ca. 200 im freien Feld Bedienungsfertig mit 2 Stück Batterien AAA(LR03)im Lieferumfang enthalten. ------------------------------------ Einfach kombinierbar mit VELUX Active: Intelligente Sensorsteuerung zum automatischen Öffnen und Schließen von automatischen Fenstern, Rollläden und Sonnenschutzprodukte aufgrund von CO2, Feuchtigkeit und Temperatur im Raum, sowie externen Wetterdaten für proaktiven Hitzeschutz mit Rollläden und Sonnenschutzprodukten. Ansteuerung per Smartphone und Sprachsteuerung. Kompatibilität mit SOMFY, Apple HomeKit und Google Home/Google Assistant ---------------------------------- Zusätzlich können ein außenliegendes und ein innenliegendes Dekorations- und Sonnenschutzprodukt installiert werden. Alle technischen Werte sind normgemäß im senkrechten Einbau ermittelt und beziehen sich auf das Fenster als Ganzes
GELÖSCHT | GGL SK10 2370 | 5702327283290 | VELUX Schwingfenster GGL SK10 2370 | weiß lack THERMO Ti walz 114x160 | 1277 | 10 | A | 111 | VELUX-Schwing-Fenster,GGL | 111 | VELUX-Schwing-Fenster,GGL | 15020201 | 1 | 0 | ST | 44181950 | ST | DK | 73.035 | 67.213 | 0.368 | 17 | 124.7 | 173.8 | 7 | PAL | ja | ---------------------------------------- Schwingfenster mit Schwingfunktion des Flügels bis zum Anschlag. Mit bequemer Einhandbedienung oben, Lüftungsklappe und Luftfilter. Seitliche Flügelabdeckbleche schraubenlos vormontiert, Montagewinkel und Markisenkasten im Lieferumfang enthalten. Dämmelemente am Blendrahmen oben und seitlich, am Flügel unten und seitlich aus geschäumtem Kunststoff, grau. Luftdichtheitsklasse 4. ---------------------------------------- Flügel und Blendrahmen aus massivem Kiefernholz. Holzschutz nach Einbringung aller Bohrungen und Fräsungen durch Imprägnierung mit wasserverdünnbarer und fungizider (pilz- und fäulnishemmender) Imprägnierlasur, frei von PCP, Dioxin und Lindan. ---------------------------------------- Umlaufende Anschlagdichtung aus EPDM, umlaufende Gleitdichtung aus Santoprene, seitliche Dichtung aus EPDM zwischen Flügel- und Blendrahmenverblechung Blendrahmen-Außenmaße (BxL): 114x160 cm Lichtfläche: 1,35m² Endlackierung in zwei Schichten mit weißem wasserverdünnbarem, lösungsmittelfreiem Acryl-Lack. Trockenschichtstärke gemäß DIN 68 800, Teil 3: 85 µ. Außenabdeckung aus Titanzink walzblank. ---------------------------------------- THERMO Verglasung mit sehr guten technischen Werten: Wärmedurchgangswert Uw = 1,3 W/(m²K), Schalldämmwert Rw(C,Ctr)= 35(-1,-3) dB, Schallschutzklasse 2, Gesamtenergiedurchlasswert g = 0,46, 2 x 3 mm Verbund-Sicherheitsglas innen für erhöhten Einbruchschutz, erhöhte Sicherheit und besseren Schallschutz. 4 mm gehärtetes Einscheiben- sicherheitsglas außen nach DIN EN 12150 für erhöhte Hagelsicherheit mit Edelmetallbeschichtung innen. Verringerung der Regengeräusche durch Anti-Regengeräusch-Effekt Alle technischen Werte sind normgemäß im senkrechten Einbau ermittelt und beziehen sich auf das Fenster als Ganzes
GELÖSCHT | GGL SK10 3067 | 5702328934016 | VELUX Schwingfenster GGL SK10 3067 | klar lack EN.WäDämm.Alu 114x160 | 1634 | 10 | A | 111 | VELUX-Schwing-Fenster,GGL | 111 | VELUX-Schwing-Fenster,GGL | 15020201 | 1 | 0 | ST | 44181950 | ST | DK | 79.185 | 73.395 | 0.368 | 17 | 124.7 | 173.8 | 7 | PAL | ja | ---------------------------------------- Schwingfenster mit Schwingfunktion des Flügels bis zum Anschlag. Mit bequemer Einhandbedienung oben, Lüftungsklappe und Luftfilter. Seitliche Flügelabdeckbleche schraubenlos vormontiert, Montagewinkel und Markisenkasten im Lieferumfang enthalten. Dämmelemente am Blendrahmen oben und seitlich, am Flügel unten und seitlich aus geschäumtem Kunststoff, grau. Luftdichtheitsklasse 4. ---------------------------------------- Flügel und Blendrahmen aus massivem Kiefernholz. Holzschutz nach Einbringung aller Bohrungen und Fräsungen durch Imprägnierung mit wasserverdünnbarer und fungizider (pilz- und fäulnishemmender) Imprägnierlasur, frei von PCP, Dioxin und Lindan. ---------------------------------------- Umlaufende Anschlagdichtung aus EPDM, umlaufende Gleitdichtung aus Santoprene, seitliche Dichtung aus EPDM zwischen Flügel- und Blendrahmenverblechung Blendrahmen-Außenmaße (BxL): 114x160 cm Lichtfläche: 1,35m² Endlackierung in zwei Schichten mit transparentem, wasserverdünnbarem, lösungsmittelfreiem Acryl-Lack. Trockenschichtstärke gemäß DIN 68 800, Teil 3: 85 µ. Außenabdeckung aus Aluminium, einbrennlackiert, NCS S 7500-N. ---------------------------------------- ENERGIE WÄRMEDÄMMUNG Verglasung Passivhaus tauglich, für besonders hohen Wärmeschutz: Uw = 0,83 W/(m²K), Gesamtenergiedurchlasswert g = 0,44. Erhöhter Schallschutz: Rw(C,Ctr)= 38(-1,-5) dB Schallschutzklasse 3, erhöhter Einbruchschutz erhöhter Hagelschutz. 2x3 mm Verbund-Sicherheitsglas innen für erhöhten Einbruchschutz und besseren Schallschutz, mit Edelmetall- beschichtung innen für erhöhten Wärmeschutz. 3 mm gehärtetes Einscheiben- Sicherheitsglas nach DIN EN 12150 mit Edelmetallbeschichtung für erhöhten Wärmeschutz in der Mitte. 4 mm gehärtetes Einscheiben- Sicherheitsglas nach DIN EN 12150 außen mit Anti-Tau-Effekt zur Verringerung von Tauwasserbildung und mit natürlichem Reinigungseffekt. Verringerung der Regengeräusche durch Anti-Regengeräusch-Effekt. ---------------------------------------- ENERGIE WÄRMEDÄMMUNG Verglasung Passivhaus tauglich, für besonders hohen Wärmeschutz: Uw = 0,86 W/(m²K), Gesamtenergiedurchlasswert g = 0,44. Erhöhter Schallschutz: Rw(C,Ctr)= 38(-1,-5) dB Schallschutzklasse 3, erhöhter Einbruchschutz erhöhter Hagelschutz. 2x3 mm Verbund-Sicherheitsglas innen für erhöhten Einbruchschutz und besseren Schallschutz, mit Edelmetall- beschichtung innen für erhöhten Wärmeschutz. 3 mm gehärtetes Einscheiben- Sicherheitsglas nach DIN EN 12150 mit Edelmetallbeschichtung für erhöhten Wärmeschutz in der Mitte. 4 mm gehärtetes Einscheiben- Sicherheitsglas nach DIN EN 12150 außen mit Anti-Tau-Effekt zur Verringerung von Tauwasserbildung und mit natürlichem Reinigungseffekt. Verringerung der Regengeräusche durch Anti-Regengeräusch-Effekt. Alle technischen Werte sind normgemäß im senkrechten Einbau ermittelt und beziehen sich auf das Fenster als Ganzes
GELÖSCHT | GGL SK10 3069 | 5702328931305 | VELUX Schwingfenster GGL SK10 3069 | klar lack E.HitzeschAlu 114x160 | 1124 | 10 | A | 111 | VELUX-Schwing-Fenster,GGL | 111 | VELUX-Schwing-Fenster,GGL | 15020201 | 1 | 0 | ST | 44181950 | ST | DK | 79.533 | 73.743 | 0.368 | 17 | 124.7 | 173.8 | 7 | PAL | ja | ---------------------------------------- Schwingfenster mit Schwingfunktion des Flügels bis zum Anschlag. Mit bequemer Einhandbedienung oben, Lüftungsklappe und Luftfilter. Seitliche Flügelabdeckbleche schraubenlos vormontiert, Montagewinkel und Markisenkasten im Lieferumfang enthalten. Dämmelemente am Blendrahmen oben und seitlich, am Flügel unten und seitlich aus geschäumtem Kunststoff, grau. Luftdichtheitsklasse 4. ---------------------------------------- Flügel und Blendrahmen aus massivem Kiefernholz. Holzschutz nach Einbringung aller Bohrungen und Fräsungen durch Imprägnierung mit wasserverdünnbarer und fungizider (pilz- und fäulnishemmender) Imprägnierlasur, frei von PCP, Dioxin und Lindan. ---------------------------------------- Umlaufende Anschlagdichtung aus EPDM, umlaufende Gleitdichtung aus Santoprene, seitliche Dichtung aus EPDM zwischen Flügel- und Blendrahmenverblechung Blendrahmen-Außenmaße (BxL): 114x160 cm Lichtfläche: 1,35m² Endlackierung in zwei Schichten mit transparentem, wasserverdünnbarem, lösungsmittelfreiem Acryl-Lack. Trockenschichtstärke gemäß DIN 68 800, Teil 3: 85 µ. Außenabdeckung aus Aluminium, einbrennlackiert, NCS S 7500-N. ---------------------------------------- ENERGIE Hitzeschutz Verglasung, für hohen Wärmeschutz:Uw = 1,1 W/(m²K), Gesamtenergiedurchlasswert g = 0,27. Erhöhter Schallschutz: Rw(C,Ctr)= 35(-1,-3) dB Schallschutzklasse 2, erhöhter Einbruchschutz erhöhter Hagelschutz. 2x3 mm Verbund-Sicherheitsglas innen für erhöhten Einbruchschutz und besseren Schallschutz, mit Edelmetall- beschichtung innen für erhöhten Wärmeschutz. 3 mm teilvorgespanntes Glas (TVG) mit Edelmetallbeschichtung und 12mm Spezialgasfüllung für erhöhten Wärmeschutz in der Mitte. 4 mm gehärtetes Einscheiben- Sicherheitsglas nach DIN EN 12150 außen. Verringerungen der Regengeräusche durch Anti-Regengeräusch-Effekt Alle technischen Werte sind normgemäß im senkrechten Einbau ermittelt und beziehen sich auf das Fenster als Ganzes
GELÖSCHT | GGL SK10 3070Q | 5702327007636 | VELUX Schwingfenster GGL SK10 3070Q | klar lack Son.Verg. Alu 114x160 | 1352 | 15 | A | 111 | VELUX-Schwing-Fenster,GGL | 111 | VELUX-Schwing-Fenster,GGL | 15020201 | 1 | 0 | ST | 44181950 | ST | DK | 70.271 | 64.5 | 0.368 | 17 | 124.7 | 173.8 | 7 | PAL | ja | ---------------------------------------- Schwingfenster mit Schwingfunktion des Flügels bis zum Anschlag. Mit bequemer Einhandbedienung oben, Lüftungsklappe und Luftfilter. Seitliche Flügelabdeckbleche schraubenlos vormontiert, Montagewinkel und Markisenkasten im Lieferumfang enthalten. Dämmelemente am Blendrahmen oben und seitlich, am Flügel unten und seitlich aus geschäumtem Kunststoff, grau. Luftdichtheitsklasse 4. ---------------------------------------- Flügel und Blendrahmen aus massivem Kiefernholz. Holzschutz nach Einbringung aller Bohrungen und Fräsungen durch Imprägnierung mit wasserverdünnbarer und fungizider (pilz- und fäulnishemmender) Imprägnierlasur, frei von PCP, Dioxin und Lindan. ---------------------------------------- Umlaufende Anschlagdichtung aus EPDM, umlaufende Gleitdichtung aus Santoprene, seitliche Dichtung aus EPDM zwischen Flügel- und Blendrahmenverblechung Blendrahmen-Außenmaße (BxL): 114x160 cm Lichtfläche: 1,35m² Endlackierung in zwei Schichten mit transparentem, wasserverdünnbarem, lösungsmittelfreiem Acryl-Lack. Trockenschichtstärke gemäß DIN 68 800, Teil 3: 85 µ. Außenabdeckung aus Aluminium, einbrennlackiert, NCS S 7500-N. ---------------------------------------- Verglasung für erhöhten Einbruchschutz mit: Wärmedurchgangswert Uw = 1,3 W/(m²K), Schalldämmwert Rw(C,Ctr)= 35(-1,-3) dB, Schallschutzklasse 2, Gesamtenergiedurchlasswert g = 0,63, 2x3 mm Verbund-Sicherheitsglas mit Edelmetallbeschichtung innen. 4 mm gehärtetes Einscheiben- sicherheitsglas nach DIN EN 12150 für erhöhte Hagelsicherheit außen mit Edelmetallbeschichtung innen. Durchwurfhemmend gemäß DIN EN 356, Klasse P4A. Widerstandsklasse RC2. Alle technischen Werte sind normgemäß im senkrechten Einbau ermittelt und beziehen sich auf das Fenster als Ganzes
GELÖSCHT | GGL SK10 3166 | 5702327601971 | VELUX Schwingfenster GGL SK10 3166 | klar lack EN.PLUS Kupfer 114x160 | 1842 | 10 | A | 111 | VELUX-Schwing-Fenster,GGL | 111 | VELUX-Schwing-Fenster,GGL | 15020201 | 1 | 0 | ST | 44181950 | ST | DK | 85.764 | 79.942 | 0.368 | 17 | 124.7 | 173.8 | 7 | PAL | ja | ---------------------------------------- Schwingfenster mit Schwingfunktion des Flügels bis zum Anschlag. Mit bequemer Einhandbedienung oben, Lüftungsklappe und Luftfilter. Seitliche Flügelabdeckbleche schraubenlos vormontiert, Montagewinkel und Markisenkasten im Lieferumfang enthalten. Dämmelemente am Blendrahmen oben und seitlich, am Flügel unten und seitlich aus geschäumtem Kunststoff, grau. Luftdichtheitsklasse 4. ---------------------------------------- Flügel und Blendrahmen aus massivem Kiefernholz. Holzschutz nach Einbringung aller Bohrungen und Fräsungen durch Imprägnierung mit wasserverdünnbarer und fungizider (pilz- und fäulnishemmender) Imprägnierlasur, frei von PCP, Dioxin und Lindan. ---------------------------------------- Umlaufende Anschlagdichtung aus EPDM, umlaufende Gleitdichtung aus Santoprene, seitliche Dichtung aus EPDM zwischen Flügel- und Blendrahmenverblechung Blendrahmen-Außenmaße (BxL): 114x160 cm Lichtfläche: 1,35m² Endlackierung in zwei Schichten mit transparentem, wasserverdünnbarem, lösungsmittelfreiem Acryl-Lack. Trockenschichtstärke gemäß DIN 68 800, Teil 3: 85 µ. Außenabdeckung aus Kupfer. ---------------------------------------- ENERGIE PLUS Verglasung Passivhaus tauglich, für besonders hohen Wärmeschutz: Uw = 1,0 W/(m²K), Gesamtenergiedurchlasswert g = 0,44. Erhöhter Schallschutz: Rw(C,Ctr)= 37(-2,-4) dB Schallschutzklasse 3, erhöhter Einbruchschutz erhöhter Hagelschutz. 2x3 mm Verbund-Sicherheitsglas innen für erhöhten Einbruchschutz und besseren Schallschutz, mit Edelmetall- beschichtung innen für erhöhten Wärmeschutz. 3 mm gehärtetes Einscheiben- Sicherheitsglas nach DIN EN 12150 mit Edelmetallbeschichtung für erhöhten Wärmeschutz in der Mitte. 4 mm gehärtetes Einscheiben- Sicherheitsglas nach DIN EN 12150 außen mit Anti-Tau-Effekt zur Verringerung von Tauwasserbildung und mit natürlichem Reinigungseffekt. Verringerung der Regengeräusche durch Anti-Regengeräusch-Effekt. Alle technischen Werte sind normgemäß im senkrechten Einbau ermittelt und beziehen sich auf das Fenster als Ganzes
GELÖSCHT | GGL SK10 3366 | 5702327601988 | VELUX Schwingfenster GGL SK10 3366 | klar lack EN.PLUS Ti walz 114x160 | 1842 | 10 | A | 111 | VELUX-Schwing-Fenster,GGL | 111 | VELUX-Schwing-Fenster,GGL | 15020201 | 1 | 0 | ST | 44181950 | ST | DK | 84.566 | 78.744 | 0.368 | 17 | 124.7 | 173.8 | 7 | PAL | ja | ---------------------------------------- Schwingfenster mit Schwingfunktion des Flügels bis zum Anschlag. Mit bequemer Einhandbedienung oben, Lüftungsklappe und Luftfilter. Seitliche Flügelabdeckbleche schraubenlos vormontiert, Montagewinkel und Markisenkasten im Lieferumfang enthalten. Dämmelemente am Blendrahmen oben und seitlich, am Flügel unten und seitlich aus geschäumtem Kunststoff, grau. Luftdichtheitsklasse 4. ---------------------------------------- Flügel und Blendrahmen aus massivem Kiefernholz. Holzschutz nach Einbringung aller Bohrungen und Fräsungen durch Imprägnierung mit wasserverdünnbarer und fungizider (pilz- und fäulnishemmender) Imprägnierlasur, frei von PCP, Dioxin und Lindan. ---------------------------------------- Umlaufende Anschlagdichtung aus EPDM, umlaufende Gleitdichtung aus Santoprene, seitliche Dichtung aus EPDM zwischen Flügel- und Blendrahmenverblechung Blendrahmen-Außenmaße (BxL): 114x160 cm Lichtfläche: 1,35m² Endlackierung in zwei Schichten mit transparentem, wasserverdünnbarem, lösungsmittelfreiem Acryl-Lack. Trockenschichtstärke gemäß DIN 68 800, Teil 3: 85 µ. Außenabdeckung aus Titanzink walzblank. ---------------------------------------- ENERGIE PLUS Verglasung Passivhaus tauglich, für besonders hohen Wärmeschutz: Uw = 1,0 W/(m²K), Gesamtenergiedurchlasswert g = 0,44. Erhöhter Schallschutz: Rw(C,Ctr)= 37(-2,-4) dB Schallschutzklasse 3, erhöhter Einbruchschutz erhöhter Hagelschutz. 2x3 mm Verbund-Sicherheitsglas innen für erhöhten Einbruchschutz und besseren Schallschutz, mit Edelmetall- beschichtung innen für erhöhten Wärmeschutz. 3 mm gehärtetes Einscheiben- Sicherheitsglas nach DIN EN 12150 mit Edelmetallbeschichtung für erhöhten Wärmeschutz in der Mitte. 4 mm gehärtetes Einscheiben- Sicherheitsglas nach DIN EN 12150 außen mit Anti-Tau-Effekt zur Verringerung von Tauwasserbildung und mit natürlichem Reinigungseffekt. Verringerung der Regengeräusche durch Anti-Regengeräusch-Effekt. Alle technischen Werte sind normgemäß im senkrechten Einbau ermittelt und beziehen sich auf das Fenster als Ganzes
GELÖSCHT | GGL UK04 216630 | 5702328045569 | VELUX Solarfenster GGL UK04 216630 | weiß lack EN. PLUS Kupfer 134x98 | 1862 | 10 | A | 111 | VELUX-Schwing-Fenster,GGL | 111 | VELUX-Schwing-Fenster,GGL | 15020201 | 1 | 0 | ST | 44181950 | ST | DK | 65.732 | 61.293 | 0.259 | 17 | 136.7 | 111.6 | 7 | PAL | ja | ---------------------------------------- Schwingfenster mit Schwingfunktion des Flügels bis zum Anschlag. Mit bequemer Einhandbedienung oben, Lüftungsklappe und Luftfilter. Seitliche Flügelabdeckbleche schraubenlos vormontiert, Montagewinkel und Markisenkasten im Lieferumfang enthalten. Dämmelemente am Blendrahmen oben und seitlich, am Flügel unten und seitlich aus geschäumtem Kunststoff, grau. Luftdichtheitsklasse 4. ---------------------------------------- Flügel und Blendrahmen aus massivem Kiefernholz. Holzschutz nach Einbringung aller Bohrungen und Fräsungen durch Imprägnierung mit wasserverdünnbarer und fungizider (pilz- und fäulnishemmender) Imprägnierlasur, frei von PCP, Dioxin und Lindan. ---------------------------------------- Umlaufende Anschlagdichtung aus EPDM, umlaufende Gleitdichtung aus Santoprene, seitliche Dichtung aus EPDM zwischen Flügel- und Blendrahmenverblechung Blendrahmen-Außenmaße (BxL): 134x98 cm Lichtfläche: 0,91m² Endlackierung in zwei Schichten mit weißem wasserverdünnbarem, lösungsmittelfreiem Acryl-Lack. Trockenschichtstärke gemäß DIN 68 800, Teil 3: 85 µ. Außenabdeckung aus Kupfer. ---------------------------------------- ENERGIE PLUS Verglasung Passivhaus tauglich, für besonders hohen Wärmeschutz: Uw = 1,0 W/(m²K), Gesamtenergiedurchlasswert g = 0,44. Erhöhter Schallschutz: Rw(C,Ctr)= 37(-2,-4) dB Schallschutzklasse 3, erhöhter Einbruchschutz erhöhter Hagelschutz. 2x3 mm Verbund-Sicherheitsglas innen für erhöhten Einbruchschutz und besseren Schallschutz, mit Edelmetall- beschichtung innen für erhöhten Wärmeschutz. 3 mm gehärtetes Einscheiben- Sicherheitsglas nach DIN EN 12150 mit Edelmetallbeschichtung für erhöhten Wärmeschutz in der Mitte. 4 mm gehärtetes Einscheiben- Sicherheitsglas nach DIN EN 12150 außen mit Anti-Tau-Effekt zur Verringerung von Tauwasserbildung und mit natürlichem Reinigungseffekt. Verringerung der Regengeräusche durch Anti-Regengeräusch-Effekt. ---------------------------------- Inklusive ab Werk vormontierter Steuerzentrale, integrierter Akku- Versorgung, elektrischem Fenstermotor, Solarmodul, Regensensor und vorprogrammierten Funk-Wandschalter zum komfortablen Öffnen und Schließen. ---------------------------------- Die manuelle Bedienung des Fensters bleibt weiterhin möglich ---------------------------------------- Einklemmschutz durch das Erkennen von Hindernissen während des Schließens --------------------------------- Eigenschaften des Fenstermotors: Betriebsspannung: 10,8 V/DC Zugkraft: min. 225 N Druckkraft: max. 150 N Kettenhub: 200 mm ---------------------------------- VELUX Funk-Wandschalter KLI 311: Zur kabellosen Einzel-und Gruppenbedienung von automatischen Fenstern und Flachdach-Fenstern mit dem io-homecontrol Logo. Sendet auf 868 MHz Frequenz inkl. Sicherheitscode durch Code-Hopping. Abmessungen: 82 mm x 82 mm x 12.5 mm (BxHxT) Farbe Gehäuse : weiß Bedienungsabstand: 30m Gebäude, ca. 200 im freien Feld Bedienungsfertig mit 2 Stück Batterien AAA(LR03)im Lieferumfang enthalten. ------------------------------------ Einfach kombinierbar mit VELUX Active: Intelligente Sensorsteuerung zum automatischen Öffnen und Schließen von automatischen Fenstern, Rollläden und Sonnenschutzprodukte aufgrund von CO2, Feuchtigkeit und Temperatur im Raum, sowie externen Wetterdaten für proaktiven Hitzeschutz mit Rollläden und Sonnenschutzprodukten. Ansteuerung per Smartphone und Sprachsteuerung. Kompatibilität mit SOMFY, Apple HomeKit und Google Home/Google Assistant ---------------------------------------- Zusätzlich kann ein VELUX Solar- Rollladen oder Solar-Sonnenschutz installiert werden. Alle technischen Werte sind normgemäß im senkrechten Einbau ermittelt und beziehen sich auf das Fenster als Ganzes
GELÖSCHT | GGL UK04 217021 | 5702328045576 | VELUX Elektrofenster GGL UK04 217021 | weiß lack THERMO Kupfer 134x98 | 1456 | 10 | A | 111 | VELUX-Schwing-Fenster,GGL | 111 | VELUX-Schwing-Fenster,GGL | 15020201 | 1 | 0 | ST | 44181950 | ST | DK | 57.017 | 52.762 | 0.259 | 17 | 136.7 | 111.6 | 7 | PAL | ja | ---------------------------------------- Schwingfenster mit Schwingfunktion des Flügels bis zum Anschlag. Mit bequemer Einhandbedienung oben, Lüftungsklappe und Luftfilter. Seitliche Flügelabdeckbleche schraubenlos vormontiert, Montagewinkel und Markisenkasten im Lieferumfang enthalten. Dämmelemente am Blendrahmen oben und seitlich, am Flügel unten und seitlich aus geschäumtem Kunststoff, grau. Luftdichtheitsklasse 4. ---------------------------------------- Flügel und Blendrahmen aus massivem Kiefernholz. Holzschutz nach Einbringung aller Bohrungen und Fräsungen durch Imprägnierung mit wasserverdünnbarer und fungizider (pilz- und fäulnishemmender) Imprägnierlasur, frei von PCP, Dioxin und Lindan. ---------------------------------------- Umlaufende Anschlagdichtung aus EPDM, umlaufende Gleitdichtung aus Santoprene, seitliche Dichtung aus EPDM zwischen Flügel- und Blendrahmenverblechung Blendrahmen-Außenmaße (BxL): 134x98 cm Lichtfläche: 0,91m² Endlackierung in zwei Schichten mit weißem wasserverdünnbarem, lösungsmittelfreiem Acryl-Lack. Trockenschichtstärke gemäß DIN 68 800, Teil 3: 85 µ. Außenabdeckung aus Kupfer. ---------------------------------------- THERMO Verglasung mit sehr guten technischen Werten: Wärmedurchgangswert Uw = 1,3 W/(m²K), Schalldämmwert Rw(C,Ctr)= 35(-1,-3) dB, Schallschutzklasse 2, Gesamtenergiedurchlasswert g = 0,46, 2 x 3 mm Verbund-Sicherheitsglas innen für erhöhten Einbruchschutz, erhöhte Sicherheit und besseren Schallschutz. 4 mm gehärtetes Einscheiben- sicherheitsglas außen nach DIN EN 12150 für erhöhte Hagelsicherheit mit Edelmetallbeschichtung innen. Verringerung der Regengeräusche durch Anti-Regengeräusch-Effekt --------------------------------- Inklusive ab Werk vormontierter Steuerzentrale, elektrischem Fenstermotor , Regensensor und vorprogrammierten Funk-Wandschalter zum komfortablen Öffnen und Schließen. --------------------------------- Die manuelle Bedienung des Fensters bleibt weiterhin möglich ---------------------------------------- Einfacher Stromanschluss über 230V ---------------------------------------- Einklemmschutz durch das Erkennen von Hindernissen während des Schließens --------------------------------- Eigenschaften des Fenstermotors: Betriebsspannung: 24 V/DC Stromaufnahme: max. 1,6 A Zugkraft: min. 225 N Druckkraft: max. 150 N Kettenhub: 200 mm korrosionsgeschützte Stahlkette --------------------------------- VELUX Funk-Wandschalter KLI 311: Zur kabellosen Einzel-und Gruppenbedienung von automatischen Fenstern und Flachdach-Fenstern mit dem io-homecontrol Logo. Sendet auf 868 MHz Frequenz inkl. Sicherheitscode durch Code-Hopping. Abmessungen: 82 mm x 82 mm x 12.5 mm (BxHxT) Farbe Gehäuse : weiß Bedienungsabstand: 30m im Gebäude, ca. 200 im freien Feld Bedienungsfertig mit 2 Stück Batterien AAA(LR03)im Lieferumfang enthalten. ------------------------------------ Einfach kombinierbar mit VELUX Active: Intelligente Sensorsteuerung zum automatischen Öffnen und Schließen von automatischen Fenstern, Rollläden und Sonnenschutzprodukte aufgrund von CO2, Feuchtigkeit und Temperatur im Raum, sowie externen Wetterdaten für proaktiven Hitzeschutz mit Rollläden und Sonnenschutzprodukten. Ansteuerung per Smartphone und Sprachsteuerung. Kompatibilität mit SOMFY, Apple HomeKit und Google Home/Google Assistant ---------------------------------- Zusätzlich können ein außenliegendes und ein innenliegendes Dekorations- und Sonnenschutzprodukt installiert werden. Alle technischen Werte sind normgemäß im senkrechten Einbau ermittelt und beziehen sich auf das Fenster als Ganzes
GELÖSCHT | GGL UK04 217030 | 5702328045583 | VELUX Solarfenster GGL UK04 217030 | weiß lack THERMO Kupfer 134x98 | 1456 | 10 | A | 111 | VELUX-Schwing-Fenster,GGL | 111 | VELUX-Schwing-Fenster,GGL | 15020201 | 1 | 0 | ST | 44181950 | ST | DK | 57.601 | 53.145 | 0.259 | 17 | 136.7 | 111.6 | 7 | PAL | ja | ---------------------------------------- Schwingfenster mit Schwingfunktion des Flügels bis zum Anschlag. Mit bequemer Einhandbedienung oben, Lüftungsklappe und Luftfilter. Seitliche Flügelabdeckbleche schraubenlos vormontiert, Montagewinkel und Markisenkasten im Lieferumfang enthalten. Dämmelemente am Blendrahmen oben und seitlich, am Flügel unten und seitlich aus geschäumtem Kunststoff, grau. Luftdichtheitsklasse 4. ---------------------------------------- Flügel und Blendrahmen aus massivem Kiefernholz. Holzschutz nach Einbringung aller Bohrungen und Fräsungen durch Imprägnierung mit wasserverdünnbarer und fungizider (pilz- und fäulnishemmender) Imprägnierlasur, frei von PCP, Dioxin und Lindan. ---------------------------------------- Umlaufende Anschlagdichtung aus EPDM, umlaufende Gleitdichtung aus Santoprene, seitliche Dichtung aus EPDM zwischen Flügel- und Blendrahmenverblechung Blendrahmen-Außenmaße (BxL): 134x98 cm Lichtfläche: 0,91m² Endlackierung in zwei Schichten mit weißem wasserverdünnbarem, lösungsmittelfreiem Acryl-Lack. Trockenschichtstärke gemäß DIN 68 800, Teil 3: 85 µ. Außenabdeckung aus Kupfer. ---------------------------------------- THERMO Verglasung mit sehr guten technischen Werten: Wärmedurchgangswert Uw = 1,3 W/(m²K), Schalldämmwert Rw(C,Ctr)= 35(-1,-3) dB, Schallschutzklasse 2, Gesamtenergiedurchlasswert g = 0,46, 2 x 3 mm Verbund-Sicherheitsglas innen für erhöhten Einbruchschutz, erhöhte Sicherheit und besseren Schallschutz. 4 mm gehärtetes Einscheiben- sicherheitsglas außen nach DIN EN 12150 für erhöhte Hagelsicherheit mit Edelmetallbeschichtung innen. Verringerung der Regengeräusche durch Anti-Regengeräusch-Effekt ---------------------------------- Inklusive ab Werk vormontierter Steuerzentrale, integrierter Akku- Versorgung, elektrischem Fenstermotor, Solarmodul, Regensensor und vorprogrammierten Funk-Wandschalter zum komfortablen Öffnen und Schließen. ---------------------------------- Die manuelle Bedienung des Fensters bleibt weiterhin möglich ---------------------------------------- Einklemmschutz durch das Erkennen von Hindernissen während des Schließens --------------------------------- Eigenschaften des Fenstermotors: Betriebsspannung: 10,8 V/DC Zugkraft: min. 225 N Druckkraft: max. 150 N Kettenhub: 200 mm ---------------------------------- VELUX Funk-Wandschalter KLI 311: Zur kabellosen Einzel-und Gruppenbedienung von automatischen Fenstern und Flachdach-Fenstern mit dem io-homecontrol Logo. Sendet auf 868 MHz Frequenz inkl. Sicherheitscode durch Code-Hopping. Abmessungen: 82 mm x 82 mm x 12.5 mm (BxHxT) Farbe Gehäuse : weiß Bedienungsabstand: 30m Gebäude, ca. 200 im freien Feld Bedienungsfertig mit 2 Stück Batterien AAA(LR03)im Lieferumfang enthalten. ------------------------------------ Einfach kombinierbar mit VELUX Active: Intelligente Sensorsteuerung zum automatischen Öffnen und Schließen von automatischen Fenstern, Rollläden und Sonnenschutzprodukte aufgrund von CO2, Feuchtigkeit und Temperatur im Raum, sowie externen Wetterdaten für proaktiven Hitzeschutz mit Rollläden und Sonnenschutzprodukten. Ansteuerung per Smartphone und Sprachsteuerung. Kompatibilität mit SOMFY, Apple HomeKit und Google Home/Google Assistant ---------------------------------------- Zusätzlich kann ein VELUX Solar- Rollladen oder Solar-Sonnenschutz installiert werden. Alle technischen Werte sind normgemäß im senkrechten Einbau ermittelt und beziehen sich auf das Fenster als Ganzes
GELÖSCHT | GGL UK04 2366 | 5702328045651 | VELUX Schwingfenster GGL UK04 2366 | weiß lack EN.PLUS Ti walz 134x98 | 1562 | 10 | A | 111 | VELUX-Schwing-Fenster,GGL | 111 | VELUX-Schwing-Fenster,GGL | 15020201 | 1 | 0 | ST | 44181950 | ST | DK | 62.202 | 58.122 | 0.259 | 17 | 136.7 | 111.6 | 7 | PAL | ja | ---------------------------------------- Schwingfenster mit Schwingfunktion des Flügels bis zum Anschlag. Mit bequemer Einhandbedienung oben, Lüftungsklappe und Luftfilter. Seitliche Flügelabdeckbleche schraubenlos vormontiert, Montagewinkel und Markisenkasten im Lieferumfang enthalten. Dämmelemente am Blendrahmen oben und seitlich, am Flügel unten und seitlich aus geschäumtem Kunststoff, grau. Luftdichtheitsklasse 4. ---------------------------------------- Flügel und Blendrahmen aus massivem Kiefernholz. Holzschutz nach Einbringung aller Bohrungen und Fräsungen durch Imprägnierung mit wasserverdünnbarer und fungizider (pilz- und fäulnishemmender) Imprägnierlasur, frei von PCP, Dioxin und Lindan. ---------------------------------------- Umlaufende Anschlagdichtung aus EPDM, umlaufende Gleitdichtung aus Santoprene, seitliche Dichtung aus EPDM zwischen Flügel- und Blendrahmenverblechung Blendrahmen-Außenmaße (BxL): 134x98 cm Lichtfläche: 0,91m² Endlackierung in zwei Schichten mit weißem wasserverdünnbarem, lösungsmittelfreiem Acryl-Lack. Trockenschichtstärke gemäß DIN 68 800, Teil 3: 85 µ. Außenabdeckung aus Titanzink walzblank. ---------------------------------------- ENERGIE PLUS Verglasung Passivhaus tauglich, für besonders hohen Wärmeschutz: Uw = 1,0 W/(m²K), Gesamtenergiedurchlasswert g = 0,44. Erhöhter Schallschutz: Rw(C,Ctr)= 37(-2,-4) dB Schallschutzklasse 3, erhöhter Einbruchschutz erhöhter Hagelschutz. 2x3 mm Verbund-Sicherheitsglas innen für erhöhten Einbruchschutz und besseren Schallschutz, mit Edelmetall- beschichtung innen für erhöhten Wärmeschutz. 3 mm gehärtetes Einscheiben- Sicherheitsglas nach DIN EN 12150 mit Edelmetallbeschichtung für erhöhten Wärmeschutz in der Mitte. 4 mm gehärtetes Einscheiben- Sicherheitsglas nach DIN EN 12150 außen mit Anti-Tau-Effekt zur Verringerung von Tauwasserbildung und mit natürlichem Reinigungseffekt. Verringerung der Regengeräusche durch Anti-Regengeräusch-Effekt. Alle technischen Werte sind normgemäß im senkrechten Einbau ermittelt und beziehen sich auf das Fenster als Ganzes
GELÖSCHT | GGL UK04 237021 | 5702328091542 | VELUX Elektrofenster GGL UK04 237021 | weiß lack THERMO Ti walz 134x98 | 1456 | 10 | A | 111 | VELUX-Schwing-Fenster,GGL | 111 | VELUX-Schwing-Fenster,GGL | 15020201 | 1 | 0 | ST | 44181950 | ST | DK | 56.006 | 51.751 | 0.259 | 17 | 136.7 | 111.6 | 7 | PAL | ja | ---------------------------------------- Schwingfenster mit Schwingfunktion des Flügels bis zum Anschlag. Mit bequemer Einhandbedienung oben, Lüftungsklappe und Luftfilter. Seitliche Flügelabdeckbleche schraubenlos vormontiert, Montagewinkel und Markisenkasten im Lieferumfang enthalten. Dämmelemente am Blendrahmen oben und seitlich, am Flügel unten und seitlich aus geschäumtem Kunststoff, grau. Luftdichtheitsklasse 4. ---------------------------------------- Flügel und Blendrahmen aus massivem Kiefernholz. Holzschutz nach Einbringung aller Bohrungen und Fräsungen durch Imprägnierung mit wasserverdünnbarer und fungizider (pilz- und fäulnishemmender) Imprägnierlasur, frei von PCP, Dioxin und Lindan. ---------------------------------------- Umlaufende Anschlagdichtung aus EPDM, umlaufende Gleitdichtung aus Santoprene, seitliche Dichtung aus EPDM zwischen Flügel- und Blendrahmenverblechung Blendrahmen-Außenmaße (BxL): 134x98 cm Lichtfläche: 0,91m² Endlackierung in zwei Schichten mit weißem wasserverdünnbarem, lösungsmittelfreiem Acryl-Lack. Trockenschichtstärke gemäß DIN 68 800, Teil 3: 85 µ. Außenabdeckung aus Titanzink walzblank. ---------------------------------------- THERMO Verglasung mit sehr guten technischen Werten: Wärmedurchgangswert Uw = 1,3 W/(m²K), Schalldämmwert Rw(C,Ctr)= 35(-1,-3) dB, Schallschutzklasse 2, Gesamtenergiedurchlasswert g = 0,46, 2 x 3 mm Verbund-Sicherheitsglas innen für erhöhten Einbruchschutz, erhöhte Sicherheit und besseren Schallschutz. 4 mm gehärtetes Einscheiben- sicherheitsglas außen nach DIN EN 12150 für erhöhte Hagelsicherheit mit Edelmetallbeschichtung innen. Verringerung der Regengeräusche durch Anti-Regengeräusch-Effekt --------------------------------- Inklusive ab Werk vormontierter Steuerzentrale, elektrischem Fenstermotor , Regensensor und vorprogrammierten Funk-Wandschalter zum komfortablen Öffnen und Schließen. --------------------------------- Die manuelle Bedienung des Fensters bleibt weiterhin möglich ---------------------------------------- Einfacher Stromanschluss über 230V ---------------------------------------- Einklemmschutz durch das Erkennen von Hindernissen während des Schließens --------------------------------- Eigenschaften des Fenstermotors: Betriebsspannung: 24 V/DC Stromaufnahme: max. 1,6 A Zugkraft: min. 225 N Druckkraft: max. 150 N Kettenhub: 200 mm korrosionsgeschützte Stahlkette --------------------------------- VELUX Funk-Wandschalter KLI 311: Zur kabellosen Einzel-und Gruppenbedienung von automatischen Fenstern und Flachdach-Fenstern mit dem io-homecontrol Logo. Sendet auf 868 MHz Frequenz inkl. Sicherheitscode durch Code-Hopping. Abmessungen: 82 mm x 82 mm x 12.5 mm (BxHxT) Farbe Gehäuse : weiß Bedienungsabstand: 30m im Gebäude, ca. 200 im freien Feld Bedienungsfertig mit 2 Stück Batterien AAA(LR03)im Lieferumfang enthalten. ------------------------------------ Einfach kombinierbar mit VELUX Active: Intelligente Sensorsteuerung zum automatischen Öffnen und Schließen von automatischen Fenstern, Rollläden und Sonnenschutzprodukte aufgrund von CO2, Feuchtigkeit und Temperatur im Raum, sowie externen Wetterdaten für proaktiven Hitzeschutz mit Rollläden und Sonnenschutzprodukten. Ansteuerung per Smartphone und Sprachsteuerung. Kompatibilität mit SOMFY, Apple HomeKit und Google Home/Google Assistant ---------------------------------- Zusätzlich können ein außenliegendes und ein innenliegendes Dekorations- und Sonnenschutzprodukt installiert werden. Alle technischen Werte sind normgemäß im senkrechten Einbau ermittelt und beziehen sich auf das Fenster als Ganzes
GELÖSCHT | GGL UK04 237030 | 5702328045682 | VELUX Solarfenster GGL UK04 237030 | weiß lack THERMO Ti walz 134x98 | 1456 | 10 | A | 111 | VELUX-Schwing-Fenster,GGL | 111 | VELUX-Schwing-Fenster,GGL | 15020201 | 1 | 0 | ST | 44181950 | ST | DK | 56.589 | 52.133 | 0.259 | 17 | 136.7 | 111.6 | 7 | PAL | ja | ---------------------------------------- Schwingfenster mit Schwingfunktion des Flügels bis zum Anschlag. Mit bequemer Einhandbedienung oben, Lüftungsklappe und Luftfilter. Seitliche Flügelabdeckbleche schraubenlos vormontiert, Montagewinkel und Markisenkasten im Lieferumfang enthalten. Dämmelemente am Blendrahmen oben und seitlich, am Flügel unten und seitlich aus geschäumtem Kunststoff, grau. Luftdichtheitsklasse 4. ---------------------------------------- Flügel und Blendrahmen aus massivem Kiefernholz. Holzschutz nach Einbringung aller Bohrungen und Fräsungen durch Imprägnierung mit wasserverdünnbarer und fungizider (pilz- und fäulnishemmender) Imprägnierlasur, frei von PCP, Dioxin und Lindan. ---------------------------------------- Umlaufende Anschlagdichtung aus EPDM, umlaufende Gleitdichtung aus Santoprene, seitliche Dichtung aus EPDM zwischen Flügel- und Blendrahmenverblechung Blendrahmen-Außenmaße (BxL): 134x98 cm Lichtfläche: 0,91m² Endlackierung in zwei Schichten mit weißem wasserverdünnbarem, lösungsmittelfreiem Acryl-Lack. Trockenschichtstärke gemäß DIN 68 800, Teil 3: 85 µ. Außenabdeckung aus Titanzink walzblank. ---------------------------------------- THERMO Verglasung mit sehr guten technischen Werten: Wärmedurchgangswert Uw = 1,3 W/(m²K), Schalldämmwert Rw(C,Ctr)= 35(-1,-3) dB, Schallschutzklasse 2, Gesamtenergiedurchlasswert g = 0,46, 2 x 3 mm Verbund-Sicherheitsglas innen für erhöhten Einbruchschutz, erhöhte Sicherheit und besseren Schallschutz. 4 mm gehärtetes Einscheiben- sicherheitsglas außen nach DIN EN 12150 für erhöhte Hagelsicherheit mit Edelmetallbeschichtung innen. Verringerung der Regengeräusche durch Anti-Regengeräusch-Effekt ---------------------------------- Inklusive ab Werk vormontierter Steuerzentrale, integrierter Akku- Versorgung, elektrischem Fenstermotor, Solarmodul, Regensensor und vorprogrammierten Funk-Wandschalter zum komfortablen Öffnen und Schließen. ---------------------------------- Die manuelle Bedienung des Fensters bleibt weiterhin möglich ---------------------------------------- Einklemmschutz durch das Erkennen von Hindernissen während des Schließens --------------------------------- Eigenschaften des Fenstermotors: Betriebsspannung: 10,8 V/DC Zugkraft: min. 225 N Druckkraft: max. 150 N Kettenhub: 200 mm ---------------------------------- VELUX Funk-Wandschalter KLI 311: Zur kabellosen Einzel-und Gruppenbedienung von automatischen Fenstern und Flachdach-Fenstern mit dem io-homecontrol Logo. Sendet auf 868 MHz Frequenz inkl. Sicherheitscode durch Code-Hopping. Abmessungen: 82 mm x 82 mm x 12.5 mm (BxHxT) Farbe Gehäuse : weiß Bedienungsabstand: 30m Gebäude, ca. 200 im freien Feld Bedienungsfertig mit 2 Stück Batterien AAA(LR03)im Lieferumfang enthalten. ------------------------------------ Einfach kombinierbar mit VELUX Active: Intelligente Sensorsteuerung zum automatischen Öffnen und Schließen von automatischen Fenstern, Rollläden und Sonnenschutzprodukte aufgrund von CO2, Feuchtigkeit und Temperatur im Raum, sowie externen Wetterdaten für proaktiven Hitzeschutz mit Rollläden und Sonnenschutzprodukten. Ansteuerung per Smartphone und Sprachsteuerung. Kompatibilität mit SOMFY, Apple HomeKit und Google Home/Google Assistant ---------------------------------------- Zusätzlich kann ein VELUX Solar- Rollladen oder Solar-Sonnenschutz installiert werden. Alle technischen Werte sind normgemäß im senkrechten Einbau ermittelt und beziehen sich auf das Fenster als Ganzes
GELÖSCHT | GGL UK04 306721 | 5702328934085 | VELUX Elektrofenster GGL UK04 306721 | klar lack EN.WäDämm.Alu 134x98 | 1582 | 10 | A | 111 | VELUX-Schwing-Fenster,GGL | 111 | VELUX-Schwing-Fenster,GGL | 15020201 | 1 | 0 | ST | 44181950 | ST | DK | 61.116 | 56.878 | 0.259 | 17 | 136.7 | 111.6 | 7 | PAL | ja | ---------------------------------------- Schwingfenster mit Schwingfunktion des Flügels bis zum Anschlag. Mit bequemer Einhandbedienung oben, Lüftungsklappe und Luftfilter. Seitliche Flügelabdeckbleche schraubenlos vormontiert, Montagewinkel und Markisenkasten im Lieferumfang enthalten. Dämmelemente am Blendrahmen oben und seitlich, am Flügel unten und seitlich aus geschäumtem Kunststoff, grau. Luftdichtheitsklasse 4. ---------------------------------------- Flügel und Blendrahmen aus massivem Kiefernholz. Holzschutz nach Einbringung aller Bohrungen und Fräsungen durch Imprägnierung mit wasserverdünnbarer und fungizider (pilz- und fäulnishemmender) Imprägnierlasur, frei von PCP, Dioxin und Lindan. ---------------------------------------- Umlaufende Anschlagdichtung aus EPDM, umlaufende Gleitdichtung aus Santoprene, seitliche Dichtung aus EPDM zwischen Flügel- und Blendrahmenverblechung Blendrahmen-Außenmaße (BxL): 134x98 cm Lichtfläche: 0,91m² Endlackierung in zwei Schichten mit transparentem, wasserverdünnbarem, lösungsmittelfreiem Acryl-Lack. Trockenschichtstärke gemäß DIN 68 800, Teil 3: 85 µ. Außenabdeckung aus Aluminium, einbrennlackiert, NCS S 7500-N. ---------------------------------------- ENERGIE WÄRMEDÄMMUNG Verglasung Passivhaus tauglich, für besonders hohen Wärmeschutz: Uw = 0,86 W/(m²K), Gesamtenergiedurchlasswert g = 0,44. Erhöhter Schallschutz: Rw(C,Ctr)= 38(-1,-5) dB Schallschutzklasse 3, erhöhter Einbruchschutz erhöhter Hagelschutz. 2x3 mm Verbund-Sicherheitsglas innen für erhöhten Einbruchschutz und besseren Schallschutz, mit Edelmetall- beschichtung innen für erhöhten Wärmeschutz. 3 mm gehärtetes Einscheiben- Sicherheitsglas nach DIN EN 12150 mit Edelmetallbeschichtung für erhöhten Wärmeschutz in der Mitte. 4 mm gehärtetes Einscheiben- Sicherheitsglas nach DIN EN 12150 außen mit Anti-Tau-Effekt zur Verringerung von Tauwasserbildung und mit natürlichem Reinigungseffekt. Verringerung der Regengeräusche durch Anti-Regengeräusch-Effekt. --------------------------------- Inklusive ab Werk vormontierter Steuerzentrale, elektrischem Fenstermotor , Regensensor und vorprogrammierten Funk-Wandschalter zum komfortablen Öffnen und Schließen. --------------------------------- Die manuelle Bedienung des Fensters bleibt weiterhin möglich ---------------------------------------- Einfacher Stromanschluss über 230V ---------------------------------------- Einklemmschutz durch das Erkennen von Hindernissen während des Schließens --------------------------------- Eigenschaften des Fenstermotors: Betriebsspannung: 24 V/DC Stromaufnahme: max. 1,6 A Zugkraft: min. 225 N Druckkraft: max. 150 N Kettenhub: 200 mm korrosionsgeschützte Stahlkette --------------------------------- VELUX Funk-Wandschalter KLI 311: Zur kabellosen Einzel-und Gruppenbedienung von automatischen Fenstern und Flachdach-Fenstern mit dem io-homecontrol Logo. Sendet auf 868 MHz Frequenz inkl. Sicherheitscode durch Code-Hopping. Abmessungen: 82 mm x 82 mm x 12.5 mm (BxHxT) Farbe Gehäuse : weiß Bedienungsabstand: 30m im Gebäude, ca. 200 im freien Feld Bedienungsfertig mit 2 Stück Batterien AAA(LR03)im Lieferumfang enthalten. ------------------------------------ Einfach kombinierbar mit VELUX Active: Intelligente Sensorsteuerung zum automatischen Öffnen und Schließen von automatischen Fenstern, Rollläden und Sonnenschutzprodukte aufgrund von CO2, Feuchtigkeit und Temperatur im Raum, sowie externen Wetterdaten für proaktiven Hitzeschutz mit Rollläden und Sonnenschutzprodukten. Ansteuerung per Smartphone und Sprachsteuerung. Kompatibilität mit SOMFY, Apple HomeKit und Google Home/Google Assistant ---------------------------------- Zusätzlich können ein außenliegendes und ein innenliegendes Dekorations- und Sonnenschutzprodukt installiert werden. Alle technischen Werte sind normgemäß im senkrechten Einbau ermittelt und beziehen sich auf das Fenster als Ganzes
GELÖSCHT | GGL UK04 306730 | 5702328934108 | VELUX Solarfenster GGL UK04 306730 | klar lack EN.WäDämm.Alu 134x98 | 1582 | 10 | A | 111 | VELUX-Schwing-Fenster,GGL | 111 | VELUX-Schwing-Fenster,GGL | 15020201 | 1 | 0 | ST | 44181950 | ST | DK | 61.688 | 57.249 | 0.259 | 17 | 136.7 | 111.6 | 7 | PAL | ja | ---------------------------------------- Schwingfenster mit Schwingfunktion des Flügels bis zum Anschlag. Mit bequemer Einhandbedienung oben, Lüftungsklappe und Luftfilter. Seitliche Flügelabdeckbleche schraubenlos vormontiert, Montagewinkel und Markisenkasten im Lieferumfang enthalten. Dämmelemente am Blendrahmen oben und seitlich, am Flügel unten und seitlich aus geschäumtem Kunststoff, grau. Luftdichtheitsklasse 4. ---------------------------------------- Flügel und Blendrahmen aus massivem Kiefernholz. Holzschutz nach Einbringung aller Bohrungen und Fräsungen durch Imprägnierung mit wasserverdünnbarer und fungizider (pilz- und fäulnishemmender) Imprägnierlasur, frei von PCP, Dioxin und Lindan. ---------------------------------------- Umlaufende Anschlagdichtung aus EPDM, umlaufende Gleitdichtung aus Santoprene, seitliche Dichtung aus EPDM zwischen Flügel- und Blendrahmenverblechung Blendrahmen-Außenmaße (BxL): 134x98 cm Lichtfläche: 0,91m² Endlackierung in zwei Schichten mit transparentem, wasserverdünnbarem, lösungsmittelfreiem Acryl-Lack. Trockenschichtstärke gemäß DIN 68 800, Teil 3: 85 µ. Außenabdeckung aus Aluminium, einbrennlackiert, NCS S 7500-N. ---------------------------------------- ENERGIE WÄRMEDÄMMUNG Verglasung Passivhaus tauglich, für besonders hohen Wärmeschutz: Uw = 0,86 W/(m²K), Gesamtenergiedurchlasswert g = 0,44. Erhöhter Schallschutz: Rw(C,Ctr)= 38(-1,-5) dB Schallschutzklasse 3, erhöhter Einbruchschutz erhöhter Hagelschutz. 2x3 mm Verbund-Sicherheitsglas innen für erhöhten Einbruchschutz und besseren Schallschutz, mit Edelmetall- beschichtung innen für erhöhten Wärmeschutz. 3 mm gehärtetes Einscheiben- Sicherheitsglas nach DIN EN 12150 mit Edelmetallbeschichtung für erhöhten Wärmeschutz in der Mitte. 4 mm gehärtetes Einscheiben- Sicherheitsglas nach DIN EN 12150 außen mit Anti-Tau-Effekt zur Verringerung von Tauwasserbildung und mit natürlichem Reinigungseffekt. Verringerung der Regengeräusche durch Anti-Regengeräusch-Effekt. ---------------------------------- Inklusive ab Werk vormontierter Steuerzentrale, integrierter Akku- Versorgung, elektrischem Fenstermotor, Solarmodul, Regensensor und vorprogrammierten Funk-Wandschalter zum komfortablen Öffnen und Schließen. ---------------------------------- Die manuelle Bedienung des Fensters bleibt weiterhin möglich ---------------------------------------- Einklemmschutz durch das Erkennen von Hindernissen während des Schließens --------------------------------- Eigenschaften des Fenstermotors: Betriebsspannung: 10,8 V/DC Zugkraft: min. 225 N Druckkraft: max. 150 N Kettenhub: 200 mm ---------------------------------- VELUX Funk-Wandschalter KLI 311: Zur kabellosen Einzel-und Gruppenbedienung von automatischen Fenstern und Flachdach-Fenstern mit dem io-homecontrol Logo. Sendet auf 868 MHz Frequenz inkl. Sicherheitscode durch Code-Hopping. Abmessungen: 82 mm x 82 mm x 12.5 mm (BxHxT) Farbe Gehäuse : weiß Bedienungsabstand: 30m Gebäude, ca. 200 im freien Feld Bedienungsfertig mit 2 Stück Batterien AAA(LR03)im Lieferumfang enthalten. ------------------------------------ Einfach kombinierbar mit VELUX Active: Intelligente Sensorsteuerung zum automatischen Öffnen und Schließen von automatischen Fenstern, Rollläden und Sonnenschutzprodukte aufgrund von CO2, Feuchtigkeit und Temperatur im Raum, sowie externen Wetterdaten für proaktiven Hitzeschutz mit Rollläden und Sonnenschutzprodukten. Ansteuerung per Smartphone und Sprachsteuerung. Kompatibilität mit SOMFY, Apple HomeKit und Google Home/Google Assistant ---------------------------------------- Zusätzlich kann ein VELUX Solar- Rollladen oder Solar-Sonnenschutz installiert werden. Alle technischen Werte sind normgemäß im senkrechten Einbau ermittelt und beziehen sich auf das Fenster als Ganzes
GELÖSCHT | GGL UK04 306921 | 5702328931374 | VELUX Elektrofenster GGL UK04 306921 | klar lack E.HitzeschAlu 134x98 | 1215 | 10 | A | 111 | VELUX-Schwing-Fenster,GGL | 111 | VELUX-Schwing-Fenster,GGL | 15020201 | 1 | 0 | ST | 44181950 | ST | DK | 61.396 | 57.158 | 0.259 | 17 | 136.7 | 111.6 | 7 | PAL | ja | ---------------------------------------- Schwingfenster mit Schwingfunktion des Flügels bis zum Anschlag. Mit bequemer Einhandbedienung oben, Lüftungsklappe und Luftfilter. Seitliche Flügelabdeckbleche schraubenlos vormontiert, Montagewinkel und Markisenkasten im Lieferumfang enthalten. Dämmelemente am Blendrahmen oben und seitlich, am Flügel unten und seitlich aus geschäumtem Kunststoff, grau. Luftdichtheitsklasse 4. ---------------------------------------- Flügel und Blendrahmen aus massivem Kiefernholz. Holzschutz nach Einbringung aller Bohrungen und Fräsungen durch Imprägnierung mit wasserverdünnbarer und fungizider (pilz- und fäulnishemmender) Imprägnierlasur, frei von PCP, Dioxin und Lindan. ---------------------------------------- Umlaufende Anschlagdichtung aus EPDM, umlaufende Gleitdichtung aus Santoprene, seitliche Dichtung aus EPDM zwischen Flügel- und Blendrahmenverblechung Blendrahmen-Außenmaße (BxL): 134x98 cm Lichtfläche: 0,91m² Endlackierung in zwei Schichten mit transparentem, wasserverdünnbarem, lösungsmittelfreiem Acryl-Lack. Trockenschichtstärke gemäß DIN 68 800, Teil 3: 85 µ. Außenabdeckung aus Aluminium, einbrennlackiert, NCS S 7500-N. ---------------------------------------- ENERGIE Hitzeschutz Verglasung, für hohen Wärmeschutz:Uw = 1,1 W/(m²K), Gesamtenergiedurchlasswert g = 0,27. Erhöhter Schallschutz: Rw(C,Ctr)= 35(-1,-3) dB Schallschutzklasse 2, erhöhter Einbruchschutz erhöhter Hagelschutz. 2x3 mm Verbund-Sicherheitsglas innen für erhöhten Einbruchschutz und besseren Schallschutz, mit Edelmetall- beschichtung innen für erhöhten Wärmeschutz. 3 mm teilvorgespanntes Glas (TVG) mit Edelmetallbeschichtung und 12mm Spezialgasfüllung für erhöhten Wärmeschutz in der Mitte. 4 mm gehärtetes Einscheiben- Sicherheitsglas nach DIN EN 12150 außen. Verringerungen der Regengeräusche durch Anti-Regengeräusch-Effekt --------------------------------- Inklusive ab Werk vormontierter Steuerzentrale, elektrischem Fenstermotor , Regensensor und vorprogrammierten Funk-Wandschalter zum komfortablen Öffnen und Schließen. --------------------------------- Die manuelle Bedienung des Fensters bleibt weiterhin möglich ---------------------------------------- Einfacher Stromanschluss über 230V ---------------------------------------- Einklemmschutz durch das Erkennen von Hindernissen während des Schließens --------------------------------- Eigenschaften des Fenstermotors: Betriebsspannung: 24 V/DC Stromaufnahme: max. 1,6 A Zugkraft: min. 225 N Druckkraft: max. 150 N Kettenhub: 200 mm korrosionsgeschützte Stahlkette --------------------------------- VELUX Funk-Wandschalter KLI 311: Zur kabellosen Einzel-und Gruppenbedienung von automatischen Fenstern und Flachdach-Fenstern mit dem io-homecontrol Logo. Sendet auf 868 MHz Frequenz inkl. Sicherheitscode durch Code-Hopping. Abmessungen: 82 mm x 82 mm x 12.5 mm (BxHxT) Farbe Gehäuse : weiß Bedienungsabstand: 30m im Gebäude, ca. 200 im freien Feld Bedienungsfertig mit 2 Stück Batterien AAA(LR03)im Lieferumfang enthalten. ------------------------------------ Einfach kombinierbar mit VELUX Active: Intelligente Sensorsteuerung zum automatischen Öffnen und Schließen von automatischen Fenstern, Rollläden und Sonnenschutzprodukte aufgrund von CO2, Feuchtigkeit und Temperatur im Raum, sowie externen Wetterdaten für proaktiven Hitzeschutz mit Rollläden und Sonnenschutzprodukten. Ansteuerung per Smartphone und Sprachsteuerung. Kompatibilität mit SOMFY, Apple HomeKit und Google Home/Google Assistant ---------------------------------- Zusätzlich können ein außenliegendes und ein innenliegendes Dekorations- und Sonnenschutzprodukt installiert werden. Alle technischen Werte sind normgemäß im senkrechten Einbau ermittelt und beziehen sich auf das Fenster als Ganzes
GELÖSCHT | GGL UK04 306930 | 5702328931398 | VELUX Solarfenster GGL UK04 306930 | klar lack E.HitzeschAlu 134x98 | 1215 | 10 | A | 111 | VELUX-Schwing-Fenster,GGL | 111 | VELUX-Schwing-Fenster,GGL | 15020201 | 1 | 0 | ST | 44181950 | ST | DK | 61.956 | 57.517 | 0.259 | 17 | 136.7 | 111.6 | 7 | PAL | ja | ---------------------------------------- Schwingfenster mit Schwingfunktion des Flügels bis zum Anschlag. Mit bequemer Einhandbedienung oben, Lüftungsklappe und Luftfilter. Seitliche Flügelabdeckbleche schraubenlos vormontiert, Montagewinkel und Markisenkasten im Lieferumfang enthalten. Dämmelemente am Blendrahmen oben und seitlich, am Flügel unten und seitlich aus geschäumtem Kunststoff, grau. Luftdichtheitsklasse 4. ---------------------------------------- Flügel und Blendrahmen aus massivem Kiefernholz. Holzschutz nach Einbringung aller Bohrungen und Fräsungen durch Imprägnierung mit wasserverdünnbarer und fungizider (pilz- und fäulnishemmender) Imprägnierlasur, frei von PCP, Dioxin und Lindan. ---------------------------------------- Umlaufende Anschlagdichtung aus EPDM, umlaufende Gleitdichtung aus Santoprene, seitliche Dichtung aus EPDM zwischen Flügel- und Blendrahmenverblechung Blendrahmen-Außenmaße (BxL): 134x98 cm Lichtfläche: 0,91m² Endlackierung in zwei Schichten mit transparentem, wasserverdünnbarem, lösungsmittelfreiem Acryl-Lack. Trockenschichtstärke gemäß DIN 68 800, Teil 3: 85 µ. Außenabdeckung aus Aluminium, einbrennlackiert, NCS S 7500-N. ---------------------------------------- ENERGIE Hitzeschutz Verglasung, für hohen Wärmeschutz:Uw = 1,1 W/(m²K), Gesamtenergiedurchlasswert g = 0,27. Erhöhter Schallschutz: Rw(C,Ctr)= 35(-1,-3) dB Schallschutzklasse 2, erhöhter Einbruchschutz erhöhter Hagelschutz. 2x3 mm Verbund-Sicherheitsglas innen für erhöhten Einbruchschutz und besseren Schallschutz, mit Edelmetall- beschichtung innen für erhöhten Wärmeschutz. 3 mm teilvorgespanntes Glas (TVG) mit Edelmetallbeschichtung und 12mm Spezialgasfüllung für erhöhten Wärmeschutz in der Mitte. 4 mm gehärtetes Einscheiben- Sicherheitsglas nach DIN EN 12150 außen. Verringerungen der Regengeräusche durch Anti-Regengeräusch-Effekt ---------------------------------- Inklusive ab Werk vormontierter Steuerzentrale, integrierter Akku- Versorgung, elektrischem Fenstermotor, Solarmodul, Regensensor und vorprogrammierten Funk-Wandschalter zum komfortablen Öffnen und Schließen. ---------------------------------- Die manuelle Bedienung des Fensters bleibt weiterhin möglich ---------------------------------------- Einklemmschutz durch das Erkennen von Hindernissen während des Schließens --------------------------------- Eigenschaften des Fenstermotors: Betriebsspannung: 10,8 V/DC Zugkraft: min. 225 N Druckkraft: max. 150 N Kettenhub: 200 mm ---------------------------------- VELUX Funk-Wandschalter KLI 311: Zur kabellosen Einzel-und Gruppenbedienung von automatischen Fenstern und Flachdach-Fenstern mit dem io-homecontrol Logo. Sendet auf 868 MHz Frequenz inkl. Sicherheitscode durch Code-Hopping. Abmessungen: 82 mm x 82 mm x 12.5 mm (BxHxT) Farbe Gehäuse : weiß Bedienungsabstand: 30m Gebäude, ca. 200 im freien Feld Bedienungsfertig mit 2 Stück Batterien AAA(LR03)im Lieferumfang enthalten. ------------------------------------ Einfach kombinierbar mit VELUX Active: Intelligente Sensorsteuerung zum automatischen Öffnen und Schließen von automatischen Fenstern, Rollläden und Sonnenschutzprodukte aufgrund von CO2, Feuchtigkeit und Temperatur im Raum, sowie externen Wetterdaten für proaktiven Hitzeschutz mit Rollläden und Sonnenschutzprodukten. Ansteuerung per Smartphone und Sprachsteuerung. Kompatibilität mit SOMFY, Apple HomeKit und Google Home/Google Assistant ---------------------------------------- Zusätzlich kann ein VELUX Solar- Rollladen oder Solar-Sonnenschutz installiert werden. Alle technischen Werte sind normgemäß im senkrechten Einbau ermittelt und beziehen sich auf das Fenster als Ganzes
GELÖSCHT | GGL UK04 3070Q | 5702327007643 | VELUX Schwingfenster GGL UK04 3070Q | klar lack Son.Verg. Alu 134x98 | 1149 | 15 | A | 111 | VELUX-Schwing-Fenster,GGL | 111 | VELUX-Schwing-Fenster,GGL | 15020201 | 1 | 0 | ST | 44181950 | ST | DK | 53.301 | 49.215 | 0.259 | 17 | 136.7 | 111.6 | 7 | PAL | ja | ---------------------------------------- Schwingfenster mit Schwingfunktion des Flügels bis zum Anschlag. Mit bequemer Einhandbedienung oben, Lüftungsklappe und Luftfilter. Seitliche Flügelabdeckbleche schraubenlos vormontiert, Montagewinkel und Markisenkasten im Lieferumfang enthalten. Dämmelemente am Blendrahmen oben und seitlich, am Flügel unten und seitlich aus geschäumtem Kunststoff, grau. Luftdichtheitsklasse 4. ---------------------------------------- Flügel und Blendrahmen aus massivem Kiefernholz. Holzschutz nach Einbringung aller Bohrungen und Fräsungen durch Imprägnierung mit wasserverdünnbarer und fungizider (pilz- und fäulnishemmender) Imprägnierlasur, frei von PCP, Dioxin und Lindan. ---------------------------------------- Umlaufende Anschlagdichtung aus EPDM, umlaufende Gleitdichtung aus Santoprene, seitliche Dichtung aus EPDM zwischen Flügel- und Blendrahmenverblechung Blendrahmen-Außenmaße (BxL): 134x98 cm Lichtfläche: 0,91m² Endlackierung in zwei Schichten mit transparentem, wasserverdünnbarem, lösungsmittelfreiem Acryl-Lack. Trockenschichtstärke gemäß DIN 68 800, Teil 3: 85 µ. Außenabdeckung aus Aluminium, einbrennlackiert, NCS S 7500-N. ---------------------------------------- Verglasung für erhöhten Einbruchschutz mit: Wärmedurchgangswert Uw = 1,3 W/(m²K), Schalldämmwert Rw(C,Ctr)= 35(-1,-3) dB, Schallschutzklasse 2, Gesamtenergiedurchlasswert g = 0,63, 2x3 mm Verbund-Sicherheitsglas mit Edelmetallbeschichtung innen. 4 mm gehärtetes Einscheiben- sicherheitsglas nach DIN EN 12150 für erhöhte Hagelsicherheit außen mit Edelmetallbeschichtung innen. Durchwurfhemmend gemäß DIN EN 356, Klasse P4A. Widerstandsklasse RC2. Alle technischen Werte sind normgemäß im senkrechten Einbau ermittelt und beziehen sich auf das Fenster als Ganzes
GELÖSCHT | GGL UK04 316621 | 5702327030986 | VELUX Elektrofenster GGL UK04 316621 | klar lack EN. PLUS Kupfer 134x98 | 1862 | 10 | A | 111 | VELUX-Schwing-Fenster,GGL | 111 | VELUX-Schwing-Fenster,GGL | 15020201 | 1 | 0 | ST | 44181950 | ST | DK | 65.184 | 60.946 | 0.259 | 17 | 136.7 | 111.6 | 7 | PAL | ja | ---------------------------------------- Schwingfenster mit Schwingfunktion des Flügels bis zum Anschlag. Mit bequemer Einhandbedienung oben, Lüftungsklappe und Luftfilter. Seitliche Flügelabdeckbleche schraubenlos vormontiert, Montagewinkel und Markisenkasten im Lieferumfang enthalten. Dämmelemente am Blendrahmen oben und seitlich, am Flügel unten und seitlich aus geschäumtem Kunststoff, grau. Luftdichtheitsklasse 4. ---------------------------------------- Flügel und Blendrahmen aus massivem Kiefernholz. Holzschutz nach Einbringung aller Bohrungen und Fräsungen durch Imprägnierung mit wasserverdünnbarer und fungizider (pilz- und fäulnishemmender) Imprägnierlasur, frei von PCP, Dioxin und Lindan. ---------------------------------------- Umlaufende Anschlagdichtung aus EPDM, umlaufende Gleitdichtung aus Santoprene, seitliche Dichtung aus EPDM zwischen Flügel- und Blendrahmenverblechung Blendrahmen-Außenmaße (BxL): 134x98 cm Lichtfläche: 0,91m² Endlackierung in zwei Schichten mit transparentem, wasserverdünnbarem, lösungsmittelfreiem Acryl-Lack. Trockenschichtstärke gemäß DIN 68 800, Teil 3: 85 µ. Außenabdeckung aus Kupfer. ---------------------------------------- ENERGIE PLUS Verglasung Passivhaus tauglich, für besonders hohen Wärmeschutz: Uw = 1,0 W/(m²K), Gesamtenergiedurchlasswert g = 0,44. Erhöhter Schallschutz: Rw(C,Ctr)= 37(-2,-4) dB Schallschutzklasse 3, erhöhter Einbruchschutz erhöhter Hagelschutz. 2x3 mm Verbund-Sicherheitsglas innen für erhöhten Einbruchschutz und besseren Schallschutz, mit Edelmetall- beschichtung innen für erhöhten Wärmeschutz. 3 mm gehärtetes Einscheiben- Sicherheitsglas nach DIN EN 12150 mit Edelmetallbeschichtung für erhöhten Wärmeschutz in der Mitte. 4 mm gehärtetes Einscheiben- Sicherheitsglas nach DIN EN 12150 außen mit Anti-Tau-Effekt zur Verringerung von Tauwasserbildung und mit natürlichem Reinigungseffekt. Verringerung der Regengeräusche durch Anti-Regengeräusch-Effekt. --------------------------------- Inklusive ab Werk vormontierter Steuerzentrale, elektrischem Fenstermotor , Regensensor und vorprogrammierten Funk-Wandschalter zum komfortablen Öffnen und Schließen. --------------------------------- Die manuelle Bedienung des Fensters bleibt weiterhin möglich ---------------------------------------- Einfacher Stromanschluss über 230V ---------------------------------------- Einklemmschutz durch das Erkennen von Hindernissen während des Schließens --------------------------------- Eigenschaften des Fenstermotors: Betriebsspannung: 24 V/DC Stromaufnahme: max. 1,6 A Zugkraft: min. 225 N Druckkraft: max. 150 N Kettenhub: 200 mm korrosionsgeschützte Stahlkette --------------------------------- VELUX Funk-Wandschalter KLI 311: Zur kabellosen Einzel-und Gruppenbedienung von automatischen Fenstern und Flachdach-Fenstern mit dem io-homecontrol Logo. Sendet auf 868 MHz Frequenz inkl. Sicherheitscode durch Code-Hopping. Abmessungen: 82 mm x 82 mm x 12.5 mm (BxHxT) Farbe Gehäuse : weiß Bedienungsabstand: 30m im Gebäude, ca. 200 im freien Feld Bedienungsfertig mit 2 Stück Batterien AAA(LR03)im Lieferumfang enthalten. ------------------------------------ Einfach kombinierbar mit VELUX Active: Intelligente Sensorsteuerung zum automatischen Öffnen und Schließen von automatischen Fenstern, Rollläden und Sonnenschutzprodukte aufgrund von CO2, Feuchtigkeit und Temperatur im Raum, sowie externen Wetterdaten für proaktiven Hitzeschutz mit Rollläden und Sonnenschutzprodukten. Ansteuerung per Smartphone und Sprachsteuerung. Kompatibilität mit SOMFY, Apple HomeKit und Google Home/Google Assistant ---------------------------------- Zusätzlich können ein außenliegendes und ein innenliegendes Dekorations- und Sonnenschutzprodukt installiert werden. Alle technischen Werte sind normgemäß im senkrechten Einbau ermittelt und beziehen sich auf das Fenster als Ganzes
GELÖSCHT | GGL UK04 3366 | 5702327002303 | VELUX Schwingfenster GGL UK04 3366 | klar lack EN.PLUS Ti walz 134x98 | 1562 | 10 | A | 111 | VELUX-Schwing-Fenster,GGL | 111 | VELUX-Schwing-Fenster,GGL | 15020201 | 1 | 0 | ST | 44181950 | ST | DK | 62.238 | 58.158 | 0.259 | 17 | 136.7 | 111.6 | 7 | PAL | ja | ---------------------------------------- Schwingfenster mit Schwingfunktion des Flügels bis zum Anschlag. Mit bequemer Einhandbedienung oben, Lüftungsklappe und Luftfilter. Seitliche Flügelabdeckbleche schraubenlos vormontiert, Montagewinkel und Markisenkasten im Lieferumfang enthalten. Dämmelemente am Blendrahmen oben und seitlich, am Flügel unten und seitlich aus geschäumtem Kunststoff, grau. Luftdichtheitsklasse 4. ---------------------------------------- Flügel und Blendrahmen aus massivem Kiefernholz. Holzschutz nach Einbringung aller Bohrungen und Fräsungen durch Imprägnierung mit wasserverdünnbarer und fungizider (pilz- und fäulnishemmender) Imprägnierlasur, frei von PCP, Dioxin und Lindan. ---------------------------------------- Umlaufende Anschlagdichtung aus EPDM, umlaufende Gleitdichtung aus Santoprene, seitliche Dichtung aus EPDM zwischen Flügel- und Blendrahmenverblechung Blendrahmen-Außenmaße (BxL): 134x98 cm Lichtfläche: 0,91m² Endlackierung in zwei Schichten mit transparentem, wasserverdünnbarem, lösungsmittelfreiem Acryl-Lack. Trockenschichtstärke gemäß DIN 68 800, Teil 3: 85 µ. Außenabdeckung aus Titanzink walzblank. ---------------------------------------- ENERGIE PLUS Verglasung Passivhaus tauglich, für besonders hohen Wärmeschutz: Uw = 1,0 W/(m²K), Gesamtenergiedurchlasswert g = 0,44. Erhöhter Schallschutz: Rw(C,Ctr)= 37(-2,-4) dB Schallschutzklasse 3, erhöhter Einbruchschutz erhöhter Hagelschutz. 2x3 mm Verbund-Sicherheitsglas innen für erhöhten Einbruchschutz und besseren Schallschutz, mit Edelmetall- beschichtung innen für erhöhten Wärmeschutz. 3 mm gehärtetes Einscheiben- Sicherheitsglas nach DIN EN 12150 mit Edelmetallbeschichtung für erhöhten Wärmeschutz in der Mitte. 4 mm gehärtetes Einscheiben- Sicherheitsglas nach DIN EN 12150 außen mit Anti-Tau-Effekt zur Verringerung von Tauwasserbildung und mit natürlichem Reinigungseffekt. Verringerung der Regengeräusche durch Anti-Regengeräusch-Effekt. Alle technischen Werte sind normgemäß im senkrechten Einbau ermittelt und beziehen sich auf das Fenster als Ganzes
GELÖSCHT | GGL UK04 336630 | 5702327189981 | VELUX Solarfenster GGL UK04 336630 | klar lack EN. PLUS Ti walz 134x98 | 1862 | 10 | A | 111 | VELUX-Schwing-Fenster,GGL | 111 | VELUX-Schwing-Fenster,GGL | 15020201 | 1 | 0 | ST | 44181950 | ST | DK | 64.742 | 60.303 | 0.259 | 17 | 136.7 | 111.6 | 7 | PAL | ja | ---------------------------------------- Schwingfenster mit Schwingfunktion des Flügels bis zum Anschlag. Mit bequemer Einhandbedienung oben, Lüftungsklappe und Luftfilter. Seitliche Flügelabdeckbleche schraubenlos vormontiert, Montagewinkel und Markisenkasten im Lieferumfang enthalten. Dämmelemente am Blendrahmen oben und seitlich, am Flügel unten und seitlich aus geschäumtem Kunststoff, grau. Luftdichtheitsklasse 4. ---------------------------------------- Flügel und Blendrahmen aus massivem Kiefernholz. Holzschutz nach Einbringung aller Bohrungen und Fräsungen durch Imprägnierung mit wasserverdünnbarer und fungizider (pilz- und fäulnishemmender) Imprägnierlasur, frei von PCP, Dioxin und Lindan. ---------------------------------------- Umlaufende Anschlagdichtung aus EPDM, umlaufende Gleitdichtung aus Santoprene, seitliche Dichtung aus EPDM zwischen Flügel- und Blendrahmenverblechung Blendrahmen-Außenmaße (BxL): 134x98 cm Lichtfläche: 0,91m² Endlackierung in zwei Schichten mit transparentem, wasserverdünnbarem, lösungsmittelfreiem Acryl-Lack. Trockenschichtstärke gemäß DIN 68 800, Teil 3: 85 µ. Außenabdeckung aus Titanzink walzblank. ---------------------------------------- ENERGIE PLUS Verglasung Passivhaus tauglich, für besonders hohen Wärmeschutz: Uw = 1,0 W/(m²K), Gesamtenergiedurchlasswert g = 0,44. Erhöhter Schallschutz: Rw(C,Ctr)= 37(-2,-4) dB Schallschutzklasse 3, erhöhter Einbruchschutz erhöhter Hagelschutz. 2x3 mm Verbund-Sicherheitsglas innen für erhöhten Einbruchschutz und besseren Schallschutz, mit Edelmetall- beschichtung innen für erhöhten Wärmeschutz. 3 mm gehärtetes Einscheiben- Sicherheitsglas nach DIN EN 12150 mit Edelmetallbeschichtung für erhöhten Wärmeschutz in der Mitte. 4 mm gehärtetes Einscheiben- Sicherheitsglas nach DIN EN 12150 außen mit Anti-Tau-Effekt zur Verringerung von Tauwasserbildung und mit natürlichem Reinigungseffekt. Verringerung der Regengeräusche durch Anti-Regengeräusch-Effekt. ---------------------------------- Inklusive ab Werk vormontierter Steuerzentrale, integrierter Akku- Versorgung, elektrischem Fenstermotor, Solarmodul, Regensensor und vorprogrammierten Funk-Wandschalter zum komfortablen Öffnen und Schließen. ---------------------------------- Die manuelle Bedienung des Fensters bleibt weiterhin möglich ---------------------------------------- Einklemmschutz durch das Erkennen von Hindernissen während des Schließens --------------------------------- Eigenschaften des Fenstermotors: Betriebsspannung: 10,8 V/DC Zugkraft: min. 225 N Druckkraft: max. 150 N Kettenhub: 200 mm ---------------------------------- VELUX Funk-Wandschalter KLI 311: Zur kabellosen Einzel-und Gruppenbedienung von automatischen Fenstern und Flachdach-Fenstern mit dem io-homecontrol Logo. Sendet auf 868 MHz Frequenz inkl. Sicherheitscode durch Code-Hopping. Abmessungen: 82 mm x 82 mm x 12.5 mm (BxHxT) Farbe Gehäuse : weiß Bedienungsabstand: 30m Gebäude, ca. 200 im freien Feld Bedienungsfertig mit 2 Stück Batterien AAA(LR03)im Lieferumfang enthalten. ------------------------------------ Einfach kombinierbar mit VELUX Active: Intelligente Sensorsteuerung zum automatischen Öffnen und Schließen von automatischen Fenstern, Rollläden und Sonnenschutzprodukte aufgrund von CO2, Feuchtigkeit und Temperatur im Raum, sowie externen Wetterdaten für proaktiven Hitzeschutz mit Rollläden und Sonnenschutzprodukten. Ansteuerung per Smartphone und Sprachsteuerung. Kompatibilität mit SOMFY, Apple HomeKit und Google Home/Google Assistant ---------------------------------------- Zusätzlich kann ein VELUX Solar- Rollladen oder Solar-Sonnenschutz installiert werden. Alle technischen Werte sind normgemäß im senkrechten Einbau ermittelt und beziehen sich auf das Fenster als Ganzes
GELÖSCHT | GGL UK08 206721 | 5702328934122 | VELUX Elektrofenster GGL UK08 206721 | weiß lack EN.WäDämm.Alu 134x140 | 1962 | 10 | A | 111 | VELUX-Schwing-Fenster,GGL | 111 | VELUX-Schwing-Fenster,GGL | 15020201 | 1 | 0 | ST | 44181950 | ST | DK | 82.78 | 76.763 | 0.378 | 17 | 144.7 | 153.6 | 7 | PAL | ja | ---------------------------------------- Schwingfenster mit Schwingfunktion des Flügels bis zum Anschlag. Mit bequemer Einhandbedienung oben, Lüftungsklappe und Luftfilter. Seitliche Flügelabdeckbleche schraubenlos vormontiert, Montagewinkel und Markisenkasten im Lieferumfang enthalten. Dämmelemente am Blendrahmen oben und seitlich, am Flügel unten und seitlich aus geschäumtem Kunststoff, grau. Luftdichtheitsklasse 4. ---------------------------------------- Flügel und Blendrahmen aus massivem Kiefernholz. Holzschutz nach Einbringung aller Bohrungen und Fräsungen durch Imprägnierung mit wasserverdünnbarer und fungizider (pilz- und fäulnishemmender) Imprägnierlasur, frei von PCP, Dioxin und Lindan. ---------------------------------------- Umlaufende Anschlagdichtung aus EPDM, umlaufende Gleitdichtung aus Santoprene, seitliche Dichtung aus EPDM zwischen Flügel- und Blendrahmenverblechung Blendrahmen-Außenmaße (BxL): 134x140 cm Lichtfläche: 1,40m² Endlackierung in zwei Schichten mit weißem wasserverdünnbarem, lösungsmittelfreiem Acryl-Lack. Trockenschichtstärke gemäß DIN 68 800, Teil 3: 85 µ. Außenabdeckung aus Aluminium, einbrennlackiert, NCS S 7500-N. ---------------------------------------- ENERGIE WÄRMEDÄMMUNG Verglasung Passivhaus tauglich, für besonders hohen Wärmeschutz: Uw = 0,86 W/(m²K), Gesamtenergiedurchlasswert g = 0,44. Erhöhter Schallschutz: Rw(C,Ctr)= 38(-1,-5) dB Schallschutzklasse 3, erhöhter Einbruchschutz erhöhter Hagelschutz. 2x3 mm Verbund-Sicherheitsglas innen für erhöhten Einbruchschutz und besseren Schallschutz, mit Edelmetall- beschichtung innen für erhöhten Wärmeschutz. 3 mm gehärtetes Einscheiben- Sicherheitsglas nach DIN EN 12150 mit Edelmetallbeschichtung für erhöhten Wärmeschutz in der Mitte. 4 mm gehärtetes Einscheiben- Sicherheitsglas nach DIN EN 12150 außen mit Anti-Tau-Effekt zur Verringerung von Tauwasserbildung und mit natürlichem Reinigungseffekt. Verringerung der Regengeräusche durch Anti-Regengeräusch-Effekt. --------------------------------- Inklusive ab Werk vormontierter Steuerzentrale, elektrischem Fenstermotor , Regensensor und vorprogrammierten Funk-Wandschalter zum komfortablen Öffnen und Schließen. --------------------------------- Die manuelle Bedienung des Fensters bleibt weiterhin möglich ---------------------------------------- Einfacher Stromanschluss über 230V ---------------------------------------- Einklemmschutz durch das Erkennen von Hindernissen während des Schließens --------------------------------- Eigenschaften des Fenstermotors: Betriebsspannung: 24 V/DC Stromaufnahme: max. 1,6 A Zugkraft: min. 225 N Druckkraft: max. 150 N Kettenhub: 200 mm korrosionsgeschützte Stahlkette --------------------------------- VELUX Funk-Wandschalter KLI 311: Zur kabellosen Einzel-und Gruppenbedienung von automatischen Fenstern und Flachdach-Fenstern mit dem io-homecontrol Logo. Sendet auf 868 MHz Frequenz inkl. Sicherheitscode durch Code-Hopping. Abmessungen: 82 mm x 82 mm x 12.5 mm (BxHxT) Farbe Gehäuse : weiß Bedienungsabstand: 30m im Gebäude, ca. 200 im freien Feld Bedienungsfertig mit 2 Stück Batterien AAA(LR03)im Lieferumfang enthalten. ------------------------------------ Einfach kombinierbar mit VELUX Active: Intelligente Sensorsteuerung zum automatischen Öffnen und Schließen von automatischen Fenstern, Rollläden und Sonnenschutzprodukte aufgrund von CO2, Feuchtigkeit und Temperatur im Raum, sowie externen Wetterdaten für proaktiven Hitzeschutz mit Rollläden und Sonnenschutzprodukten. Ansteuerung per Smartphone und Sprachsteuerung. Kompatibilität mit SOMFY, Apple HomeKit und Google Home/Google Assistant ---------------------------------- Zusätzlich können ein außenliegendes und ein innenliegendes Dekorations- und Sonnenschutzprodukt installiert werden. Alle technischen Werte sind normgemäß im senkrechten Einbau ermittelt und beziehen sich auf das Fenster als Ganzes
GELÖSCHT | GGL UK08 206930 | 5702328931435 | VELUX Solarfenster GGL UK08 206930 | weiß lack E.HitzeschAlu 134x140 | 1438 | 10 | A | 111 | VELUX-Schwing-Fenster,GGL | 111 | VELUX-Schwing-Fenster,GGL | 15020201 | 1 | 0 | ST | 44181950 | ST | DK | 83.618 | 77.425 | 0.378 | 17 | 144.7 | 153.6 | 7 | PAL | ja | ---------------------------------------- Schwingfenster mit Schwingfunktion des Flügels bis zum Anschlag. Mit bequemer Einhandbedienung oben, Lüftungsklappe und Luftfilter. Seitliche Flügelabdeckbleche schraubenlos vormontiert, Montagewinkel und Markisenkasten im Lieferumfang enthalten. Dämmelemente am Blendrahmen oben und seitlich, am Flügel unten und seitlich aus geschäumtem Kunststoff, grau. Luftdichtheitsklasse 4. ---------------------------------------- Flügel und Blendrahmen aus massivem Kiefernholz. Holzschutz nach Einbringung aller Bohrungen und Fräsungen durch Imprägnierung mit wasserverdünnbarer und fungizider (pilz- und fäulnishemmender) Imprägnierlasur, frei von PCP, Dioxin und Lindan. ---------------------------------------- Umlaufende Anschlagdichtung aus EPDM, umlaufende Gleitdichtung aus Santoprene, seitliche Dichtung aus EPDM zwischen Flügel- und Blendrahmenverblechung Blendrahmen-Außenmaße (BxL): 134x140 cm Lichtfläche: 1,40m² Endlackierung in zwei Schichten mit weißem wasserverdünnbarem, lösungsmittelfreiem Acryl-Lack. Trockenschichtstärke gemäß DIN 68 800, Teil 3: 85 µ. Außenabdeckung aus Aluminium, einbrennlackiert, NCS S 7500-N. ---------------------------------------- ENERGIE Hitzeschutz Verglasung, für hohen Wärmeschutz:Uw = 1,1 W/(m²K), Gesamtenergiedurchlasswert g = 0,27. Erhöhter Schallschutz: Rw(C,Ctr)= 35(-1,-3) dB Schallschutzklasse 2, erhöhter Einbruchschutz erhöhter Hagelschutz. 2x3 mm Verbund-Sicherheitsglas innen für erhöhten Einbruchschutz und besseren Schallschutz, mit Edelmetall- beschichtung innen für erhöhten Wärmeschutz. 3 mm teilvorgespanntes Glas (TVG) mit Edelmetallbeschichtung und 12mm Spezialgasfüllung für erhöhten Wärmeschutz in der Mitte. 4 mm gehärtetes Einscheiben- Sicherheitsglas nach DIN EN 12150 außen. Verringerungen der Regengeräusche durch Anti-Regengeräusch-Effekt ---------------------------------- Inklusive ab Werk vormontierter Steuerzentrale, integrierter Akku- Versorgung, elektrischem Fenstermotor, Solarmodul, Regensensor und vorprogrammierten Funk-Wandschalter zum komfortablen Öffnen und Schließen. ---------------------------------- Die manuelle Bedienung des Fensters bleibt weiterhin möglich ---------------------------------------- Einklemmschutz durch das Erkennen von Hindernissen während des Schließens --------------------------------- Eigenschaften des Fenstermotors: Betriebsspannung: 10,8 V/DC Zugkraft: min. 225 N Druckkraft: max. 150 N Kettenhub: 200 mm ---------------------------------- VELUX Funk-Wandschalter KLI 311: Zur kabellosen Einzel-und Gruppenbedienung von automatischen Fenstern und Flachdach-Fenstern mit dem io-homecontrol Logo. Sendet auf 868 MHz Frequenz inkl. Sicherheitscode durch Code-Hopping. Abmessungen: 82 mm x 82 mm x 12.5 mm (BxHxT) Farbe Gehäuse : weiß Bedienungsabstand: 30m Gebäude, ca. 200 im freien Feld Bedienungsfertig mit 2 Stück Batterien AAA(LR03)im Lieferumfang enthalten. ------------------------------------ Einfach kombinierbar mit VELUX Active: Intelligente Sensorsteuerung zum automatischen Öffnen und Schließen von automatischen Fenstern, Rollläden und Sonnenschutzprodukte aufgrund von CO2, Feuchtigkeit und Temperatur im Raum, sowie externen Wetterdaten für proaktiven Hitzeschutz mit Rollläden und Sonnenschutzprodukten. Ansteuerung per Smartphone und Sprachsteuerung. Kompatibilität mit SOMFY, Apple HomeKit und Google Home/Google Assistant ---------------------------------------- Zusätzlich kann ein VELUX Solar- Rollladen oder Solar-Sonnenschutz installiert werden. Alle technischen Werte sind normgemäß im senkrechten Einbau ermittelt und beziehen sich auf das Fenster als Ganzes
GELÖSCHT | GGL UK08 217021 | 5702328045903 | VELUX Elektrofenster GGL UK08 217021 | weiß lack THERMO Kupfer 134x140 | 1583 | 10 | A | 111 | VELUX-Schwing-Fenster,GGL | 111 | VELUX-Schwing-Fenster,GGL | 15020201 | 1 | 0 | ST | 44181950 | ST | DK | 75.613 | 69.579 | 0.378 | 17 | 144.7 | 153.6 | 7 | PAL | ja | ---------------------------------------- Schwingfenster mit Schwingfunktion des Flügels bis zum Anschlag. Mit bequemer Einhandbedienung oben, Lüftungsklappe und Luftfilter. Seitliche Flügelabdeckbleche schraubenlos vormontiert, Montagewinkel und Markisenkasten im Lieferumfang enthalten. Dämmelemente am Blendrahmen oben und seitlich, am Flügel unten und seitlich aus geschäumtem Kunststoff, grau. Luftdichtheitsklasse 4. ---------------------------------------- Flügel und Blendrahmen aus massivem Kiefernholz. Holzschutz nach Einbringung aller Bohrungen und Fräsungen durch Imprägnierung mit wasserverdünnbarer und fungizider (pilz- und fäulnishemmender) Imprägnierlasur, frei von PCP, Dioxin und Lindan. ---------------------------------------- Umlaufende Anschlagdichtung aus EPDM, umlaufende Gleitdichtung aus Santoprene, seitliche Dichtung aus EPDM zwischen Flügel- und Blendrahmenverblechung Blendrahmen-Außenmaße (BxL): 134x140 cm Lichtfläche: 1,40m² Endlackierung in zwei Schichten mit weißem wasserverdünnbarem, lösungsmittelfreiem Acryl-Lack. Trockenschichtstärke gemäß DIN 68 800, Teil 3: 85 µ. Außenabdeckung aus Kupfer. ---------------------------------------- THERMO Verglasung mit sehr guten technischen Werten: Wärmedurchgangswert Uw = 1,3 W/(m²K), Schalldämmwert Rw(C,Ctr)= 35(-1,-3) dB, Schallschutzklasse 2, Gesamtenergiedurchlasswert g = 0,46, 2 x 3 mm Verbund-Sicherheitsglas innen für erhöhten Einbruchschutz, erhöhte Sicherheit und besseren Schallschutz. 4 mm gehärtetes Einscheiben- sicherheitsglas außen nach DIN EN 12150 für erhöhte Hagelsicherheit mit Edelmetallbeschichtung innen. Verringerung der Regengeräusche durch Anti-Regengeräusch-Effekt --------------------------------- Inklusive ab Werk vormontierter Steuerzentrale, elektrischem Fenstermotor , Regensensor und vorprogrammierten Funk-Wandschalter zum komfortablen Öffnen und Schließen. --------------------------------- Die manuelle Bedienung des Fensters bleibt weiterhin möglich ---------------------------------------- Einfacher Stromanschluss über 230V ---------------------------------------- Einklemmschutz durch das Erkennen von Hindernissen während des Schließens --------------------------------- Eigenschaften des Fenstermotors: Betriebsspannung: 24 V/DC Stromaufnahme: max. 1,6 A Zugkraft: min. 225 N Druckkraft: max. 150 N Kettenhub: 200 mm korrosionsgeschützte Stahlkette --------------------------------- VELUX Funk-Wandschalter KLI 311: Zur kabellosen Einzel-und Gruppenbedienung von automatischen Fenstern und Flachdach-Fenstern mit dem io-homecontrol Logo. Sendet auf 868 MHz Frequenz inkl. Sicherheitscode durch Code-Hopping. Abmessungen: 82 mm x 82 mm x 12.5 mm (BxHxT) Farbe Gehäuse : weiß Bedienungsabstand: 30m im Gebäude, ca. 200 im freien Feld Bedienungsfertig mit 2 Stück Batterien AAA(LR03)im Lieferumfang enthalten. ------------------------------------ Einfach kombinierbar mit VELUX Active: Intelligente Sensorsteuerung zum automatischen Öffnen und Schließen von automatischen Fenstern, Rollläden und Sonnenschutzprodukte aufgrund von CO2, Feuchtigkeit und Temperatur im Raum, sowie externen Wetterdaten für proaktiven Hitzeschutz mit Rollläden und Sonnenschutzprodukten. Ansteuerung per Smartphone und Sprachsteuerung. Kompatibilität mit SOMFY, Apple HomeKit und Google Home/Google Assistant ---------------------------------- Zusätzlich können ein außenliegendes und ein innenliegendes Dekorations- und Sonnenschutzprodukt installiert werden. Alle technischen Werte sind normgemäß im senkrechten Einbau ermittelt und beziehen sich auf das Fenster als Ganzes
GELÖSCHT | GGL UK08 217030 | 5702328045910 | VELUX Solarfenster GGL UK08 217030 | weiß lack THERMO Kupfer 134x140 | 1583 | 10 | A | 111 | VELUX-Schwing-Fenster,GGL | 111 | VELUX-Schwing-Fenster,GGL | 15020201 | 1 | 0 | ST | 44181950 | ST | DK | 76.1 | 69.89 | 0.378 | 17 | 144.7 | 153.6 | 7 | PAL | ja | ---------------------------------------- Schwingfenster mit Schwingfunktion des Flügels bis zum Anschlag. Mit bequemer Einhandbedienung oben, Lüftungsklappe und Luftfilter. Seitliche Flügelabdeckbleche schraubenlos vormontiert, Montagewinkel und Markisenkasten im Lieferumfang enthalten. Dämmelemente am Blendrahmen oben und seitlich, am Flügel unten und seitlich aus geschäumtem Kunststoff, grau. Luftdichtheitsklasse 4. ---------------------------------------- Flügel und Blendrahmen aus massivem Kiefernholz. Holzschutz nach Einbringung aller Bohrungen und Fräsungen durch Imprägnierung mit wasserverdünnbarer und fungizider (pilz- und fäulnishemmender) Imprägnierlasur, frei von PCP, Dioxin und Lindan. ---------------------------------------- Umlaufende Anschlagdichtung aus EPDM, umlaufende Gleitdichtung aus Santoprene, seitliche Dichtung aus EPDM zwischen Flügel- und Blendrahmenverblechung Blendrahmen-Außenmaße (BxL): 134x140 cm Lichtfläche: 1,40m² Endlackierung in zwei Schichten mit weißem wasserverdünnbarem, lösungsmittelfreiem Acryl-Lack. Trockenschichtstärke gemäß DIN 68 800, Teil 3: 85 µ. Außenabdeckung aus Kupfer. ---------------------------------------- THERMO Verglasung mit sehr guten technischen Werten: Wärmedurchgangswert Uw = 1,3 W/(m²K), Schalldämmwert Rw(C,Ctr)= 35(-1,-3) dB, Schallschutzklasse 2, Gesamtenergiedurchlasswert g = 0,46, 2 x 3 mm Verbund-Sicherheitsglas innen für erhöhten Einbruchschutz, erhöhte Sicherheit und besseren Schallschutz. 4 mm gehärtetes Einscheiben- sicherheitsglas außen nach DIN EN 12150 für erhöhte Hagelsicherheit mit Edelmetallbeschichtung innen. Verringerung der Regengeräusche durch Anti-Regengeräusch-Effekt ---------------------------------- Inklusive ab Werk vormontierter Steuerzentrale, integrierter Akku- Versorgung, elektrischem Fenstermotor, Solarmodul, Regensensor und vorprogrammierten Funk-Wandschalter zum komfortablen Öffnen und Schließen. ---------------------------------- Die manuelle Bedienung des Fensters bleibt weiterhin möglich ---------------------------------------- Einklemmschutz durch das Erkennen von Hindernissen während des Schließens --------------------------------- Eigenschaften des Fenstermotors: Betriebsspannung: 10,8 V/DC Zugkraft: min. 225 N Druckkraft: max. 150 N Kettenhub: 200 mm ---------------------------------- VELUX Funk-Wandschalter KLI 311: Zur kabellosen Einzel-und Gruppenbedienung von automatischen Fenstern und Flachdach-Fenstern mit dem io-homecontrol Logo. Sendet auf 868 MHz Frequenz inkl. Sicherheitscode durch Code-Hopping. Abmessungen: 82 mm x 82 mm x 12.5 mm (BxHxT) Farbe Gehäuse : weiß Bedienungsabstand: 30m Gebäude, ca. 200 im freien Feld Bedienungsfertig mit 2 Stück Batterien AAA(LR03)im Lieferumfang enthalten. ------------------------------------ Einfach kombinierbar mit VELUX Active: Intelligente Sensorsteuerung zum automatischen Öffnen und Schließen von automatischen Fenstern, Rollläden und Sonnenschutzprodukte aufgrund von CO2, Feuchtigkeit und Temperatur im Raum, sowie externen Wetterdaten für proaktiven Hitzeschutz mit Rollläden und Sonnenschutzprodukten. Ansteuerung per Smartphone und Sprachsteuerung. Kompatibilität mit SOMFY, Apple HomeKit und Google Home/Google Assistant ---------------------------------------- Zusätzlich kann ein VELUX Solar- Rollladen oder Solar-Sonnenschutz installiert werden. Alle technischen Werte sind normgemäß im senkrechten Einbau ermittelt und beziehen sich auf das Fenster als Ganzes
GELÖSCHT | GGL UK08 236621 | 5702328045996 | VELUX Elektrofenster GGL UK08 236621 | weiß lack EN. PLUS Ti walz 134x140 | 2163 | 10 | A | 111 | VELUX-Schwing-Fenster,GGL | 111 | VELUX-Schwing-Fenster,GGL | 15020201 | 1 | 0 | ST | 44181950 | ST | DK | 86.308 | 80.291 | 0.378 | 17 | 144.7 | 153.6 | 7 | PAL | ja | ---------------------------------------- Schwingfenster mit Schwingfunktion des Flügels bis zum Anschlag. Mit bequemer Einhandbedienung oben, Lüftungsklappe und Luftfilter. Seitliche Flügelabdeckbleche schraubenlos vormontiert, Montagewinkel und Markisenkasten im Lieferumfang enthalten. Dämmelemente am Blendrahmen oben und seitlich, am Flügel unten und seitlich aus geschäumtem Kunststoff, grau. Luftdichtheitsklasse 4. ---------------------------------------- Flügel und Blendrahmen aus massivem Kiefernholz. Holzschutz nach Einbringung aller Bohrungen und Fräsungen durch Imprägnierung mit wasserverdünnbarer und fungizider (pilz- und fäulnishemmender) Imprägnierlasur, frei von PCP, Dioxin und Lindan. ---------------------------------------- Umlaufende Anschlagdichtung aus EPDM, umlaufende Gleitdichtung aus Santoprene, seitliche Dichtung aus EPDM zwischen Flügel- und Blendrahmenverblechung Blendrahmen-Außenmaße (BxL): 134x140 cm Lichtfläche: 1,40m² Endlackierung in zwei Schichten mit weißem wasserverdünnbarem, lösungsmittelfreiem Acryl-Lack. Trockenschichtstärke gemäß DIN 68 800, Teil 3: 85 µ. Außenabdeckung aus Titanzink walzblank. ---------------------------------------- ENERGIE PLUS Verglasung Passivhaus tauglich, für besonders hohen Wärmeschutz: Uw = 1,0 W/(m²K), Gesamtenergiedurchlasswert g = 0,44. Erhöhter Schallschutz: Rw(C,Ctr)= 37(-2,-4) dB Schallschutzklasse 3, erhöhter Einbruchschutz erhöhter Hagelschutz. 2x3 mm Verbund-Sicherheitsglas innen für erhöhten Einbruchschutz und besseren Schallschutz, mit Edelmetall- beschichtung innen für erhöhten Wärmeschutz. 3 mm gehärtetes Einscheiben- Sicherheitsglas nach DIN EN 12150 mit Edelmetallbeschichtung für erhöhten Wärmeschutz in der Mitte. 4 mm gehärtetes Einscheiben- Sicherheitsglas nach DIN EN 12150 außen mit Anti-Tau-Effekt zur Verringerung von Tauwasserbildung und mit natürlichem Reinigungseffekt. Verringerung der Regengeräusche durch Anti-Regengeräusch-Effekt. --------------------------------- Inklusive ab Werk vormontierter Steuerzentrale, elektrischem Fenstermotor , Regensensor und vorprogrammierten Funk-Wandschalter zum komfortablen Öffnen und Schließen. --------------------------------- Die manuelle Bedienung des Fensters bleibt weiterhin möglich ---------------------------------------- Einfacher Stromanschluss über 230V ---------------------------------------- Einklemmschutz durch das Erkennen von Hindernissen während des Schließens --------------------------------- Eigenschaften des Fenstermotors: Betriebsspannung: 24 V/DC Stromaufnahme: max. 1,6 A Zugkraft: min. 225 N Druckkraft: max. 150 N Kettenhub: 200 mm korrosionsgeschützte Stahlkette --------------------------------- VELUX Funk-Wandschalter KLI 311: Zur kabellosen Einzel-und Gruppenbedienung von automatischen Fenstern und Flachdach-Fenstern mit dem io-homecontrol Logo. Sendet auf 868 MHz Frequenz inkl. Sicherheitscode durch Code-Hopping. Abmessungen: 82 mm x 82 mm x 12.5 mm (BxHxT) Farbe Gehäuse : weiß Bedienungsabstand: 30m im Gebäude, ca. 200 im freien Feld Bedienungsfertig mit 2 Stück Batterien AAA(LR03)im Lieferumfang enthalten. ------------------------------------ Einfach kombinierbar mit VELUX Active: Intelligente Sensorsteuerung zum automatischen Öffnen und Schließen von automatischen Fenstern, Rollläden und Sonnenschutzprodukte aufgrund von CO2, Feuchtigkeit und Temperatur im Raum, sowie externen Wetterdaten für proaktiven Hitzeschutz mit Rollläden und Sonnenschutzprodukten. Ansteuerung per Smartphone und Sprachsteuerung. Kompatibilität mit SOMFY, Apple HomeKit und Google Home/Google Assistant ---------------------------------- Zusätzlich können ein außenliegendes und ein innenliegendes Dekorations- und Sonnenschutzprodukt installiert werden. Alle technischen Werte sind normgemäß im senkrechten Einbau ermittelt und beziehen sich auf das Fenster als Ganzes
GELÖSCHT | GGL UK08 236630 | 5702328046009 | VELUX Solarfenster GGL UK08 236630 | weiß lack EN. PLUS Ti walz 134x140 | 2163 | 10 | A | 111 | VELUX-Schwing-Fenster,GGL | 111 | VELUX-Schwing-Fenster,GGL | 15020201 | 1 | 0 | ST | 44181950 | ST | DK | 86.794 | 80.601 | 0.378 | 17 | 144.7 | 153.6 | 7 | PAL | ja | ---------------------------------------- Schwingfenster mit Schwingfunktion des Flügels bis zum Anschlag. Mit bequemer Einhandbedienung oben, Lüftungsklappe und Luftfilter. Seitliche Flügelabdeckbleche schraubenlos vormontiert, Montagewinkel und Markisenkasten im Lieferumfang enthalten. Dämmelemente am Blendrahmen oben und seitlich, am Flügel unten und seitlich aus geschäumtem Kunststoff, grau. Luftdichtheitsklasse 4. ---------------------------------------- Flügel und Blendrahmen aus massivem Kiefernholz. Holzschutz nach Einbringung aller Bohrungen und Fräsungen durch Imprägnierung mit wasserverdünnbarer und fungizider (pilz- und fäulnishemmender) Imprägnierlasur, frei von PCP, Dioxin und Lindan. ---------------------------------------- Umlaufende Anschlagdichtung aus EPDM, umlaufende Gleitdichtung aus Santoprene, seitliche Dichtung aus EPDM zwischen Flügel- und Blendrahmenverblechung Blendrahmen-Außenmaße (BxL): 134x140 cm Lichtfläche: 1,40m² Endlackierung in zwei Schichten mit weißem wasserverdünnbarem, lösungsmittelfreiem Acryl-Lack. Trockenschichtstärke gemäß DIN 68 800, Teil 3: 85 µ. Außenabdeckung aus Titanzink walzblank. ---------------------------------------- ENERGIE PLUS Verglasung Passivhaus tauglich, für besonders hohen Wärmeschutz: Uw = 1,0 W/(m²K), Gesamtenergiedurchlasswert g = 0,44. Erhöhter Schallschutz: Rw(C,Ctr)= 37(-2,-4) dB Schallschutzklasse 3, erhöhter Einbruchschutz erhöhter Hagelschutz. 2x3 mm Verbund-Sicherheitsglas innen für erhöhten Einbruchschutz und besseren Schallschutz, mit Edelmetall- beschichtung innen für erhöhten Wärmeschutz. 3 mm gehärtetes Einscheiben- Sicherheitsglas nach DIN EN 12150 mit Edelmetallbeschichtung für erhöhten Wärmeschutz in der Mitte. 4 mm gehärtetes Einscheiben- Sicherheitsglas nach DIN EN 12150 außen mit Anti-Tau-Effekt zur Verringerung von Tauwasserbildung und mit natürlichem Reinigungseffekt. Verringerung der Regengeräusche durch Anti-Regengeräusch-Effekt. ---------------------------------- Inklusive ab Werk vormontierter Steuerzentrale, integrierter Akku- Versorgung, elektrischem Fenstermotor, Solarmodul, Regensensor und vorprogrammierten Funk-Wandschalter zum komfortablen Öffnen und Schließen. ---------------------------------- Die manuelle Bedienung des Fensters bleibt weiterhin möglich ---------------------------------------- Einklemmschutz durch das Erkennen von Hindernissen während des Schließens --------------------------------- Eigenschaften des Fenstermotors: Betriebsspannung: 10,8 V/DC Zugkraft: min. 225 N Druckkraft: max. 150 N Kettenhub: 200 mm ---------------------------------- VELUX Funk-Wandschalter KLI 311: Zur kabellosen Einzel-und Gruppenbedienung von automatischen Fenstern und Flachdach-Fenstern mit dem io-homecontrol Logo. Sendet auf 868 MHz Frequenz inkl. Sicherheitscode durch Code-Hopping. Abmessungen: 82 mm x 82 mm x 12.5 mm (BxHxT) Farbe Gehäuse : weiß Bedienungsabstand: 30m Gebäude, ca. 200 im freien Feld Bedienungsfertig mit 2 Stück Batterien AAA(LR03)im Lieferumfang enthalten. ------------------------------------ Einfach kombinierbar mit VELUX Active: Intelligente Sensorsteuerung zum automatischen Öffnen und Schließen von automatischen Fenstern, Rollläden und Sonnenschutzprodukte aufgrund von CO2, Feuchtigkeit und Temperatur im Raum, sowie externen Wetterdaten für proaktiven Hitzeschutz mit Rollläden und Sonnenschutzprodukten. Ansteuerung per Smartphone und Sprachsteuerung. Kompatibilität mit SOMFY, Apple HomeKit und Google Home/Google Assistant ---------------------------------------- Zusätzlich kann ein VELUX Solar- Rollladen oder Solar-Sonnenschutz installiert werden. Alle technischen Werte sind normgemäß im senkrechten Einbau ermittelt und beziehen sich auf das Fenster als Ganzes
GELÖSCHT | GGL UK08 2370 | 5702327283337 | VELUX Schwingfenster GGL UK08 2370 | weiß lack THERMO Ti walz 134x140 | 1283 | 10 | A | 111 | VELUX-Schwing-Fenster,GGL | 111 | VELUX-Schwing-Fenster,GGL | 15020201 | 1 | 0 | ST | 44181950 | ST | DK | 75.088 | 69.197 | 0.378 | 17 | 144.7 | 153.6 | 7 | PAL | ja | ---------------------------------------- Schwingfenster mit Schwingfunktion des Flügels bis zum Anschlag. Mit bequemer Einhandbedienung oben, Lüftungsklappe und Luftfilter. Seitliche Flügelabdeckbleche schraubenlos vormontiert, Montagewinkel und Markisenkasten im Lieferumfang enthalten. Dämmelemente am Blendrahmen oben und seitlich, am Flügel unten und seitlich aus geschäumtem Kunststoff, grau. Luftdichtheitsklasse 4. ---------------------------------------- Flügel und Blendrahmen aus massivem Kiefernholz. Holzschutz nach Einbringung aller Bohrungen und Fräsungen durch Imprägnierung mit wasserverdünnbarer und fungizider (pilz- und fäulnishemmender) Imprägnierlasur, frei von PCP, Dioxin und Lindan. ---------------------------------------- Umlaufende Anschlagdichtung aus EPDM, umlaufende Gleitdichtung aus Santoprene, seitliche Dichtung aus EPDM zwischen Flügel- und Blendrahmenverblechung Blendrahmen-Außenmaße (BxL): 134x140 cm Lichtfläche: 1,40m² Endlackierung in zwei Schichten mit weißem wasserverdünnbarem, lösungsmittelfreiem Acryl-Lack. Trockenschichtstärke gemäß DIN 68 800, Teil 3: 85 µ. Außenabdeckung aus Titanzink walzblank. ---------------------------------------- THERMO Verglasung mit sehr guten technischen Werten: Wärmedurchgangswert Uw = 1,3 W/(m²K), Schalldämmwert Rw(C,Ctr)= 35(-1,-3) dB, Schallschutzklasse 2, Gesamtenergiedurchlasswert g = 0,46, 2 x 3 mm Verbund-Sicherheitsglas innen für erhöhten Einbruchschutz, erhöhte Sicherheit und besseren Schallschutz. 4 mm gehärtetes Einscheiben- sicherheitsglas außen nach DIN EN 12150 für erhöhte Hagelsicherheit mit Edelmetallbeschichtung innen. Verringerung der Regengeräusche durch Anti-Regengeräusch-Effekt Alle technischen Werte sind normgemäß im senkrechten Einbau ermittelt und beziehen sich auf das Fenster als Ganzes
GELÖSCHT | GGL UK08 237030 | 5702328046016 | VELUX Solarfenster GGL UK08 237030 | weiß lack THERMO Ti walz 134x140 | 1583 | 10 | A | 111 | VELUX-Schwing-Fenster,GGL | 111 | VELUX-Schwing-Fenster,GGL | 15020201 | 1 | 0 | ST | 44181950 | ST | DK | 74.903 | 68.693 | 0.378 | 17 | 144.7 | 153.6 | 7 | PAL | ja | ---------------------------------------- Schwingfenster mit Schwingfunktion des Flügels bis zum Anschlag. Mit bequemer Einhandbedienung oben, Lüftungsklappe und Luftfilter. Seitliche Flügelabdeckbleche schraubenlos vormontiert, Montagewinkel und Markisenkasten im Lieferumfang enthalten. Dämmelemente am Blendrahmen oben und seitlich, am Flügel unten und seitlich aus geschäumtem Kunststoff, grau. Luftdichtheitsklasse 4. ---------------------------------------- Flügel und Blendrahmen aus massivem Kiefernholz. Holzschutz nach Einbringung aller Bohrungen und Fräsungen durch Imprägnierung mit wasserverdünnbarer und fungizider (pilz- und fäulnishemmender) Imprägnierlasur, frei von PCP, Dioxin und Lindan. ---------------------------------------- Umlaufende Anschlagdichtung aus EPDM, umlaufende Gleitdichtung aus Santoprene, seitliche Dichtung aus EPDM zwischen Flügel- und Blendrahmenverblechung Blendrahmen-Außenmaße (BxL): 134x140 cm Lichtfläche: 1,40m² Endlackierung in zwei Schichten mit weißem wasserverdünnbarem, lösungsmittelfreiem Acryl-Lack. Trockenschichtstärke gemäß DIN 68 800, Teil 3: 85 µ. Außenabdeckung aus Titanzink walzblank. ---------------------------------------- THERMO Verglasung mit sehr guten technischen Werten: Wärmedurchgangswert Uw = 1,3 W/(m²K), Schalldämmwert Rw(C,Ctr)= 35(-1,-3) dB, Schallschutzklasse 2, Gesamtenergiedurchlasswert g = 0,46, 2 x 3 mm Verbund-Sicherheitsglas innen für erhöhten Einbruchschutz, erhöhte Sicherheit und besseren Schallschutz. 4 mm gehärtetes Einscheiben- sicherheitsglas außen nach DIN EN 12150 für erhöhte Hagelsicherheit mit Edelmetallbeschichtung innen. Verringerung der Regengeräusche durch Anti-Regengeräusch-Effekt ---------------------------------- Inklusive ab Werk vormontierter Steuerzentrale, integrierter Akku- Versorgung, elektrischem Fenstermotor, Solarmodul, Regensensor und vorprogrammierten Funk-Wandschalter zum komfortablen Öffnen und Schließen. ---------------------------------- Die manuelle Bedienung des Fensters bleibt weiterhin möglich ---------------------------------------- Einklemmschutz durch das Erkennen von Hindernissen während des Schließens --------------------------------- Eigenschaften des Fenstermotors: Betriebsspannung: 10,8 V/DC Zugkraft: min. 225 N Druckkraft: max. 150 N Kettenhub: 200 mm ---------------------------------- VELUX Funk-Wandschalter KLI 311: Zur kabellosen Einzel-und Gruppenbedienung von automatischen Fenstern und Flachdach-Fenstern mit dem io-homecontrol Logo. Sendet auf 868 MHz Frequenz inkl. Sicherheitscode durch Code-Hopping. Abmessungen: 82 mm x 82 mm x 12.5 mm (BxHxT) Farbe Gehäuse : weiß Bedienungsabstand: 30m Gebäude, ca. 200 im freien Feld Bedienungsfertig mit 2 Stück Batterien AAA(LR03)im Lieferumfang enthalten. ------------------------------------ Einfach kombinierbar mit VELUX Active: Intelligente Sensorsteuerung zum automatischen Öffnen und Schließen von automatischen Fenstern, Rollläden und Sonnenschutzprodukte aufgrund von CO2, Feuchtigkeit und Temperatur im Raum, sowie externen Wetterdaten für proaktiven Hitzeschutz mit Rollläden und Sonnenschutzprodukten. Ansteuerung per Smartphone und Sprachsteuerung. Kompatibilität mit SOMFY, Apple HomeKit und Google Home/Google Assistant ---------------------------------------- Zusätzlich kann ein VELUX Solar- Rollladen oder Solar-Sonnenschutz installiert werden. Alle technischen Werte sind normgemäß im senkrechten Einbau ermittelt und beziehen sich auf das Fenster als Ganzes
GELÖSCHT | GGL UK08 3067 | 5702328934153 | VELUX Schwingfenster GGL UK08 3067 | klar lack EN.WäDämm.Alu 134x140 | 1662 | 10 | A | 111 | VELUX-Schwing-Fenster,GGL | 111 | VELUX-Schwing-Fenster,GGL | 15020201 | 1 | 0 | ST | 44181950 | ST | DK | 80.872 | 75.013 | 0.378 | 17 | 144.7 | 153.6 | 7 | PAL | ja | ---------------------------------------- Schwingfenster mit Schwingfunktion des Flügels bis zum Anschlag. Mit bequemer Einhandbedienung oben, Lüftungsklappe und Luftfilter. Seitliche Flügelabdeckbleche schraubenlos vormontiert, Montagewinkel und Markisenkasten im Lieferumfang enthalten. Dämmelemente am Blendrahmen oben und seitlich, am Flügel unten und seitlich aus geschäumtem Kunststoff, grau. Luftdichtheitsklasse 4. ---------------------------------------- Flügel und Blendrahmen aus massivem Kiefernholz. Holzschutz nach Einbringung aller Bohrungen und Fräsungen durch Imprägnierung mit wasserverdünnbarer und fungizider (pilz- und fäulnishemmender) Imprägnierlasur, frei von PCP, Dioxin und Lindan. ---------------------------------------- Umlaufende Anschlagdichtung aus EPDM, umlaufende Gleitdichtung aus Santoprene, seitliche Dichtung aus EPDM zwischen Flügel- und Blendrahmenverblechung Blendrahmen-Außenmaße (BxL): 134x140 cm Lichtfläche: 1,40m² Endlackierung in zwei Schichten mit transparentem, wasserverdünnbarem, lösungsmittelfreiem Acryl-Lack. Trockenschichtstärke gemäß DIN 68 800, Teil 3: 85 µ. Außenabdeckung aus Aluminium, einbrennlackiert, NCS S 7500-N. ---------------------------------------- ENERGIE WÄRMEDÄMMUNG Verglasung Passivhaus tauglich, für besonders hohen Wärmeschutz: Uw = 0,83 W/(m²K), Gesamtenergiedurchlasswert g = 0,44. Erhöhter Schallschutz: Rw(C,Ctr)= 38(-1,-5) dB Schallschutzklasse 3, erhöhter Einbruchschutz erhöhter Hagelschutz. 2x3 mm Verbund-Sicherheitsglas innen für erhöhten Einbruchschutz und besseren Schallschutz, mit Edelmetall- beschichtung innen für erhöhten Wärmeschutz. 3 mm gehärtetes Einscheiben- Sicherheitsglas nach DIN EN 12150 mit Edelmetallbeschichtung für erhöhten Wärmeschutz in der Mitte. 4 mm gehärtetes Einscheiben- Sicherheitsglas nach DIN EN 12150 außen mit Anti-Tau-Effekt zur Verringerung von Tauwasserbildung und mit natürlichem Reinigungseffekt. Verringerung der Regengeräusche durch Anti-Regengeräusch-Effekt. ---------------------------------------- ENERGIE WÄRMEDÄMMUNG Verglasung Passivhaus tauglich, für besonders hohen Wärmeschutz: Uw = 0,86 W/(m²K), Gesamtenergiedurchlasswert g = 0,44. Erhöhter Schallschutz: Rw(C,Ctr)= 38(-1,-5) dB Schallschutzklasse 3, erhöhter Einbruchschutz erhöhter Hagelschutz. 2x3 mm Verbund-Sicherheitsglas innen für erhöhten Einbruchschutz und besseren Schallschutz, mit Edelmetall- beschichtung innen für erhöhten Wärmeschutz. 3 mm gehärtetes Einscheiben- Sicherheitsglas nach DIN EN 12150 mit Edelmetallbeschichtung für erhöhten Wärmeschutz in der Mitte. 4 mm gehärtetes Einscheiben- Sicherheitsglas nach DIN EN 12150 außen mit Anti-Tau-Effekt zur Verringerung von Tauwasserbildung und mit natürlichem Reinigungseffekt. Verringerung der Regengeräusche durch Anti-Regengeräusch-Effekt. Alle technischen Werte sind normgemäß im senkrechten Einbau ermittelt und beziehen sich auf das Fenster als Ganzes
GELÖSCHT | GGL UK08 306730 | 5702328934184 | VELUX Solarfenster GGL UK08 306730 | klar lack EN.WäDämm.Alu 134x140 | 1962 | 10 | A | 111 | VELUX-Schwing-Fenster,GGL | 111 | VELUX-Schwing-Fenster,GGL | 15020201 | 1 | 0 | ST | 44181950 | ST | DK | 83.29 | 77.097 | 0.378 | 17 | 144.7 | 153.6 | 7 | PAL | ja | ---------------------------------------- Schwingfenster mit Schwingfunktion des Flügels bis zum Anschlag. Mit bequemer Einhandbedienung oben, Lüftungsklappe und Luftfilter. Seitliche Flügelabdeckbleche schraubenlos vormontiert, Montagewinkel und Markisenkasten im Lieferumfang enthalten. Dämmelemente am Blendrahmen oben und seitlich, am Flügel unten und seitlich aus geschäumtem Kunststoff, grau. Luftdichtheitsklasse 4. ---------------------------------------- Flügel und Blendrahmen aus massivem Kiefernholz. Holzschutz nach Einbringung aller Bohrungen und Fräsungen durch Imprägnierung mit wasserverdünnbarer und fungizider (pilz- und fäulnishemmender) Imprägnierlasur, frei von PCP, Dioxin und Lindan. ---------------------------------------- Umlaufende Anschlagdichtung aus EPDM, umlaufende Gleitdichtung aus Santoprene, seitliche Dichtung aus EPDM zwischen Flügel- und Blendrahmenverblechung Blendrahmen-Außenmaße (BxL): 134x140 cm Lichtfläche: 1,40m² Endlackierung in zwei Schichten mit transparentem, wasserverdünnbarem, lösungsmittelfreiem Acryl-Lack. Trockenschichtstärke gemäß DIN 68 800, Teil 3: 85 µ. Außenabdeckung aus Aluminium, einbrennlackiert, NCS S 7500-N. ---------------------------------------- ENERGIE WÄRMEDÄMMUNG Verglasung Passivhaus tauglich, für besonders hohen Wärmeschutz: Uw = 0,86 W/(m²K), Gesamtenergiedurchlasswert g = 0,44. Erhöhter Schallschutz: Rw(C,Ctr)= 38(-1,-5) dB Schallschutzklasse 3, erhöhter Einbruchschutz erhöhter Hagelschutz. 2x3 mm Verbund-Sicherheitsglas innen für erhöhten Einbruchschutz und besseren Schallschutz, mit Edelmetall- beschichtung innen für erhöhten Wärmeschutz. 3 mm gehärtetes Einscheiben- Sicherheitsglas nach DIN EN 12150 mit Edelmetallbeschichtung für erhöhten Wärmeschutz in der Mitte. 4 mm gehärtetes Einscheiben- Sicherheitsglas nach DIN EN 12150 außen mit Anti-Tau-Effekt zur Verringerung von Tauwasserbildung und mit natürlichem Reinigungseffekt. Verringerung der Regengeräusche durch Anti-Regengeräusch-Effekt. ---------------------------------- Inklusive ab Werk vormontierter Steuerzentrale, integrierter Akku- Versorgung, elektrischem Fenstermotor, Solarmodul, Regensensor und vorprogrammierten Funk-Wandschalter zum komfortablen Öffnen und Schließen. ---------------------------------- Die manuelle Bedienung des Fensters bleibt weiterhin möglich ---------------------------------------- Einklemmschutz durch das Erkennen von Hindernissen während des Schließens --------------------------------- Eigenschaften des Fenstermotors: Betriebsspannung: 10,8 V/DC Zugkraft: min. 225 N Druckkraft: max. 150 N Kettenhub: 200 mm ---------------------------------- VELUX Funk-Wandschalter KLI 311: Zur kabellosen Einzel-und Gruppenbedienung von automatischen Fenstern und Flachdach-Fenstern mit dem io-homecontrol Logo. Sendet auf 868 MHz Frequenz inkl. Sicherheitscode durch Code-Hopping. Abmessungen: 82 mm x 82 mm x 12.5 mm (BxHxT) Farbe Gehäuse : weiß Bedienungsabstand: 30m Gebäude, ca. 200 im freien Feld Bedienungsfertig mit 2 Stück Batterien AAA(LR03)im Lieferumfang enthalten. ------------------------------------ Einfach kombinierbar mit VELUX Active: Intelligente Sensorsteuerung zum automatischen Öffnen und Schließen von automatischen Fenstern, Rollläden und Sonnenschutzprodukte aufgrund von CO2, Feuchtigkeit und Temperatur im Raum, sowie externen Wetterdaten für proaktiven Hitzeschutz mit Rollläden und Sonnenschutzprodukten. Ansteuerung per Smartphone und Sprachsteuerung. Kompatibilität mit SOMFY, Apple HomeKit und Google Home/Google Assistant ---------------------------------------- Zusätzlich kann ein VELUX Solar- Rollladen oder Solar-Sonnenschutz installiert werden. Alle technischen Werte sind normgemäß im senkrechten Einbau ermittelt und beziehen sich auf das Fenster als Ganzes
GELÖSCHT | GGL UK08 306921 | 5702328931459 | VELUX Elektrofenster GGL UK08 306921 | klar lack E.HitzeschAlu 134x140 | 1438 | 10 | A | 111 | VELUX-Schwing-Fenster,GGL | 111 | VELUX-Schwing-Fenster,GGL | 15020201 | 1 | 0 | ST | 44181950 | ST | DK | 83.192 | 77.175 | 0.378 | 17 | 144.7 | 153.6 | 7 | PAL | ja | ---------------------------------------- Schwingfenster mit Schwingfunktion des Flügels bis zum Anschlag. Mit bequemer Einhandbedienung oben, Lüftungsklappe und Luftfilter. Seitliche Flügelabdeckbleche schraubenlos vormontiert, Montagewinkel und Markisenkasten im Lieferumfang enthalten. Dämmelemente am Blendrahmen oben und seitlich, am Flügel unten und seitlich aus geschäumtem Kunststoff, grau. Luftdichtheitsklasse 4. ---------------------------------------- Flügel und Blendrahmen aus massivem Kiefernholz. Holzschutz nach Einbringung aller Bohrungen und Fräsungen durch Imprägnierung mit wasserverdünnbarer und fungizider (pilz- und fäulnishemmender) Imprägnierlasur, frei von PCP, Dioxin und Lindan. ---------------------------------------- Umlaufende Anschlagdichtung aus EPDM, umlaufende Gleitdichtung aus Santoprene, seitliche Dichtung aus EPDM zwischen Flügel- und Blendrahmenverblechung Blendrahmen-Außenmaße (BxL): 134x140 cm Lichtfläche: 1,40m² Endlackierung in zwei Schichten mit transparentem, wasserverdünnbarem, lösungsmittelfreiem Acryl-Lack. Trockenschichtstärke gemäß DIN 68 800, Teil 3: 85 µ. Außenabdeckung aus Aluminium, einbrennlackiert, NCS S 7500-N. ---------------------------------------- ENERGIE Hitzeschutz Verglasung, für hohen Wärmeschutz:Uw = 1,1 W/(m²K), Gesamtenergiedurchlasswert g = 0,27. Erhöhter Schallschutz: Rw(C,Ctr)= 35(-1,-3) dB Schallschutzklasse 2, erhöhter Einbruchschutz erhöhter Hagelschutz. 2x3 mm Verbund-Sicherheitsglas innen für erhöhten Einbruchschutz und besseren Schallschutz, mit Edelmetall- beschichtung innen für erhöhten Wärmeschutz. 3 mm teilvorgespanntes Glas (TVG) mit Edelmetallbeschichtung und 12mm Spezialgasfüllung für erhöhten Wärmeschutz in der Mitte. 4 mm gehärtetes Einscheiben- Sicherheitsglas nach DIN EN 12150 außen. Verringerungen der Regengeräusche durch Anti-Regengeräusch-Effekt --------------------------------- Inklusive ab Werk vormontierter Steuerzentrale, elektrischem Fenstermotor , Regensensor und vorprogrammierten Funk-Wandschalter zum komfortablen Öffnen und Schließen. --------------------------------- Die manuelle Bedienung des Fensters bleibt weiterhin möglich ---------------------------------------- Einfacher Stromanschluss über 230V ---------------------------------------- Einklemmschutz durch das Erkennen von Hindernissen während des Schließens --------------------------------- Eigenschaften des Fenstermotors: Betriebsspannung: 24 V/DC Stromaufnahme: max. 1,6 A Zugkraft: min. 225 N Druckkraft: max. 150 N Kettenhub: 200 mm korrosionsgeschützte Stahlkette --------------------------------- VELUX Funk-Wandschalter KLI 311: Zur kabellosen Einzel-und Gruppenbedienung von automatischen Fenstern und Flachdach-Fenstern mit dem io-homecontrol Logo. Sendet auf 868 MHz Frequenz inkl. Sicherheitscode durch Code-Hopping. Abmessungen: 82 mm x 82 mm x 12.5 mm (BxHxT) Farbe Gehäuse : weiß Bedienungsabstand: 30m im Gebäude, ca. 200 im freien Feld Bedienungsfertig mit 2 Stück Batterien AAA(LR03)im Lieferumfang enthalten. ------------------------------------ Einfach kombinierbar mit VELUX Active: Intelligente Sensorsteuerung zum automatischen Öffnen und Schließen von automatischen Fenstern, Rollläden und Sonnenschutzprodukte aufgrund von CO2, Feuchtigkeit und Temperatur im Raum, sowie externen Wetterdaten für proaktiven Hitzeschutz mit Rollläden und Sonnenschutzprodukten. Ansteuerung per Smartphone und Sprachsteuerung. Kompatibilität mit SOMFY, Apple HomeKit und Google Home/Google Assistant ---------------------------------- Zusätzlich können ein außenliegendes und ein innenliegendes Dekorations- und Sonnenschutzprodukt installiert werden. Alle technischen Werte sind normgemäß im senkrechten Einbau ermittelt und beziehen sich auf das Fenster als Ganzes
GELÖSCHT | GGL UK08 306930 | 5702328931473 | VELUX Solarfenster GGL UK08 306930 | klar lack E.HitzeschAlu 134x140 | 1438 | 10 | A | 111 | VELUX-Schwing-Fenster,GGL | 111 | VELUX-Schwing-Fenster,GGL | 15020201 | 1 | 0 | ST | 44181950 | ST | DK | 83.646 | 77.453 | 0.378 | 17 | 144.7 | 153.6 | 7 | PAL | ja | ---------------------------------------- Schwingfenster mit Schwingfunktion des Flügels bis zum Anschlag. Mit bequemer Einhandbedienung oben, Lüftungsklappe und Luftfilter. Seitliche Flügelabdeckbleche schraubenlos vormontiert, Montagewinkel und Markisenkasten im Lieferumfang enthalten. Dämmelemente am Blendrahmen oben und seitlich, am Flügel unten und seitlich aus geschäumtem Kunststoff, grau. Luftdichtheitsklasse 4. ---------------------------------------- Flügel und Blendrahmen aus massivem Kiefernholz. Holzschutz nach Einbringung aller Bohrungen und Fräsungen durch Imprägnierung mit wasserverdünnbarer und fungizider (pilz- und fäulnishemmender) Imprägnierlasur, frei von PCP, Dioxin und Lindan. ---------------------------------------- Umlaufende Anschlagdichtung aus EPDM, umlaufende Gleitdichtung aus Santoprene, seitliche Dichtung aus EPDM zwischen Flügel- und Blendrahmenverblechung Blendrahmen-Außenmaße (BxL): 134x140 cm Lichtfläche: 1,40m² Endlackierung in zwei Schichten mit transparentem, wasserverdünnbarem, lösungsmittelfreiem Acryl-Lack. Trockenschichtstärke gemäß DIN 68 800, Teil 3: 85 µ. Außenabdeckung aus Aluminium, einbrennlackiert, NCS S 7500-N. ---------------------------------------- ENERGIE Hitzeschutz Verglasung, für hohen Wärmeschutz:Uw = 1,1 W/(m²K), Gesamtenergiedurchlasswert g = 0,27. Erhöhter Schallschutz: Rw(C,Ctr)= 35(-1,-3) dB Schallschutzklasse 2, erhöhter Einbruchschutz erhöhter Hagelschutz. 2x3 mm Verbund-Sicherheitsglas innen für erhöhten Einbruchschutz und besseren Schallschutz, mit Edelmetall- beschichtung innen für erhöhten Wärmeschutz. 3 mm teilvorgespanntes Glas (TVG) mit Edelmetallbeschichtung und 12mm Spezialgasfüllung für erhöhten Wärmeschutz in der Mitte. 4 mm gehärtetes Einscheiben- Sicherheitsglas nach DIN EN 12150 außen. Verringerungen der Regengeräusche durch Anti-Regengeräusch-Effekt ---------------------------------- Inklusive ab Werk vormontierter Steuerzentrale, integrierter Akku- Versorgung, elektrischem Fenstermotor, Solarmodul, Regensensor und vorprogrammierten Funk-Wandschalter zum komfortablen Öffnen und Schließen. ---------------------------------- Die manuelle Bedienung des Fensters bleibt weiterhin möglich ---------------------------------------- Einklemmschutz durch das Erkennen von Hindernissen während des Schließens --------------------------------- Eigenschaften des Fenstermotors: Betriebsspannung: 10,8 V/DC Zugkraft: min. 225 N Druckkraft: max. 150 N Kettenhub: 200 mm ---------------------------------- VELUX Funk-Wandschalter KLI 311: Zur kabellosen Einzel-und Gruppenbedienung von automatischen Fenstern und Flachdach-Fenstern mit dem io-homecontrol Logo. Sendet auf 868 MHz Frequenz inkl. Sicherheitscode durch Code-Hopping. Abmessungen: 82 mm x 82 mm x 12.5 mm (BxHxT) Farbe Gehäuse : weiß Bedienungsabstand: 30m Gebäude, ca. 200 im freien Feld Bedienungsfertig mit 2 Stück Batterien AAA(LR03)im Lieferumfang enthalten. ------------------------------------ Einfach kombinierbar mit VELUX Active: Intelligente Sensorsteuerung zum automatischen Öffnen und Schließen von automatischen Fenstern, Rollläden und Sonnenschutzprodukte aufgrund von CO2, Feuchtigkeit und Temperatur im Raum, sowie externen Wetterdaten für proaktiven Hitzeschutz mit Rollläden und Sonnenschutzprodukten. Ansteuerung per Smartphone und Sprachsteuerung. Kompatibilität mit SOMFY, Apple HomeKit und Google Home/Google Assistant ---------------------------------------- Zusätzlich kann ein VELUX Solar- Rollladen oder Solar-Sonnenschutz installiert werden. Alle technischen Werte sind normgemäß im senkrechten Einbau ermittelt und beziehen sich auf das Fenster als Ganzes
GELÖSCHT | GGL UK08 3070Q | 5702327007650 | VELUX Schwingfenster GGL UK08 3070Q | klar lack Son.Verg. Alu 134x140 | 1361 | 15 | A | 111 | VELUX-Schwing-Fenster,GGL | 111 | VELUX-Schwing-Fenster,GGL | 15020201 | 1 | 0 | ST | 44181950 | ST | DK | 71.658 | 65.818 | 0.378 | 17 | 144.7 | 153.6 | 7 | PAL | ja | ---------------------------------------- Schwingfenster mit Schwingfunktion des Flügels bis zum Anschlag. Mit bequemer Einhandbedienung oben, Lüftungsklappe und Luftfilter. Seitliche Flügelabdeckbleche schraubenlos vormontiert, Montagewinkel und Markisenkasten im Lieferumfang enthalten. Dämmelemente am Blendrahmen oben und seitlich, am Flügel unten und seitlich aus geschäumtem Kunststoff, grau. Luftdichtheitsklasse 4. ---------------------------------------- Flügel und Blendrahmen aus massivem Kiefernholz. Holzschutz nach Einbringung aller Bohrungen und Fräsungen durch Imprägnierung mit wasserverdünnbarer und fungizider (pilz- und fäulnishemmender) Imprägnierlasur, frei von PCP, Dioxin und Lindan. ---------------------------------------- Umlaufende Anschlagdichtung aus EPDM, umlaufende Gleitdichtung aus Santoprene, seitliche Dichtung aus EPDM zwischen Flügel- und Blendrahmenverblechung Blendrahmen-Außenmaße (BxL): 134x140 cm Lichtfläche: 1,40m² Endlackierung in zwei Schichten mit transparentem, wasserverdünnbarem, lösungsmittelfreiem Acryl-Lack. Trockenschichtstärke gemäß DIN 68 800, Teil 3: 85 µ. Außenabdeckung aus Aluminium, einbrennlackiert, NCS S 7500-N. ---------------------------------------- Verglasung für erhöhten Einbruchschutz mit: Wärmedurchgangswert Uw = 1,3 W/(m²K), Schalldämmwert Rw(C,Ctr)= 35(-1,-3) dB, Schallschutzklasse 2, Gesamtenergiedurchlasswert g = 0,63, 2x3 mm Verbund-Sicherheitsglas mit Edelmetallbeschichtung innen. 4 mm gehärtetes Einscheiben- sicherheitsglas nach DIN EN 12150 für erhöhte Hagelsicherheit außen mit Edelmetallbeschichtung innen. Durchwurfhemmend gemäß DIN EN 356, Klasse P4A. Widerstandsklasse RC2. Alle technischen Werte sind normgemäß im senkrechten Einbau ermittelt und beziehen sich auf das Fenster als Ganzes
GELÖSCHT | GGL UK08 3366 | 5702327002327 | VELUX Schwingfenster GGL UK08 3366 | klar lack EN.PLUS Ti walz 134x140 | 1863 | 10 | A | 111 | VELUX-Schwing-Fenster,GGL | 111 | VELUX-Schwing-Fenster,GGL | 15020201 | 1 | 0 | ST | 44181950 | ST | DK | 86.992 | 81.101 | 0.378 | 17 | 144.7 | 153.6 | 7 | PAL | ja | ---------------------------------------- Schwingfenster mit Schwingfunktion des Flügels bis zum Anschlag. Mit bequemer Einhandbedienung oben, Lüftungsklappe und Luftfilter. Seitliche Flügelabdeckbleche schraubenlos vormontiert, Montagewinkel und Markisenkasten im Lieferumfang enthalten. Dämmelemente am Blendrahmen oben und seitlich, am Flügel unten und seitlich aus geschäumtem Kunststoff, grau. Luftdichtheitsklasse 4. ---------------------------------------- Flügel und Blendrahmen aus massivem Kiefernholz. Holzschutz nach Einbringung aller Bohrungen und Fräsungen durch Imprägnierung mit wasserverdünnbarer und fungizider (pilz- und fäulnishemmender) Imprägnierlasur, frei von PCP, Dioxin und Lindan. ---------------------------------------- Umlaufende Anschlagdichtung aus EPDM, umlaufende Gleitdichtung aus Santoprene, seitliche Dichtung aus EPDM zwischen Flügel- und Blendrahmenverblechung Blendrahmen-Außenmaße (BxL): 134x140 cm Lichtfläche: 1,40m² Endlackierung in zwei Schichten mit transparentem, wasserverdünnbarem, lösungsmittelfreiem Acryl-Lack. Trockenschichtstärke gemäß DIN 68 800, Teil 3: 85 µ. Außenabdeckung aus Titanzink walzblank. ---------------------------------------- ENERGIE PLUS Verglasung Passivhaus tauglich, für besonders hohen Wärmeschutz: Uw = 1,0 W/(m²K), Gesamtenergiedurchlasswert g = 0,44. Erhöhter Schallschutz: Rw(C,Ctr)= 37(-2,-4) dB Schallschutzklasse 3, erhöhter Einbruchschutz erhöhter Hagelschutz. 2x3 mm Verbund-Sicherheitsglas innen für erhöhten Einbruchschutz und besseren Schallschutz, mit Edelmetall- beschichtung innen für erhöhten Wärmeschutz. 3 mm gehärtetes Einscheiben- Sicherheitsglas nach DIN EN 12150 mit Edelmetallbeschichtung für erhöhten Wärmeschutz in der Mitte. 4 mm gehärtetes Einscheiben- Sicherheitsglas nach DIN EN 12150 außen mit Anti-Tau-Effekt zur Verringerung von Tauwasserbildung und mit natürlichem Reinigungseffekt. Verringerung der Regengeräusche durch Anti-Regengeräusch-Effekt. Alle technischen Werte sind normgemäß im senkrechten Einbau ermittelt und beziehen sich auf das Fenster als Ganzes
GELÖSCHT | GGL UK08 336621 | 5702327031112 | VELUX Elektrofenster GGL UK08 336621 | klar lack EN. PLUS Ti walz 134x140 | 2163 | 10 | A | 111 | VELUX-Schwing-Fenster,GGL | 111 | VELUX-Schwing-Fenster,GGL | 15020201 | 1 | 0 | ST | 44181950 | ST | DK | 86.344 | 80.327 | 0.378 | 17 | 144.7 | 153.6 | 7 | PAL | ja | ---------------------------------------- Schwingfenster mit Schwingfunktion des Flügels bis zum Anschlag. Mit bequemer Einhandbedienung oben, Lüftungsklappe und Luftfilter. Seitliche Flügelabdeckbleche schraubenlos vormontiert, Montagewinkel und Markisenkasten im Lieferumfang enthalten. Dämmelemente am Blendrahmen oben und seitlich, am Flügel unten und seitlich aus geschäumtem Kunststoff, grau. Luftdichtheitsklasse 4. ---------------------------------------- Flügel und Blendrahmen aus massivem Kiefernholz. Holzschutz nach Einbringung aller Bohrungen und Fräsungen durch Imprägnierung mit wasserverdünnbarer und fungizider (pilz- und fäulnishemmender) Imprägnierlasur, frei von PCP, Dioxin und Lindan. ---------------------------------------- Umlaufende Anschlagdichtung aus EPDM, umlaufende Gleitdichtung aus Santoprene, seitliche Dichtung aus EPDM zwischen Flügel- und Blendrahmenverblechung Blendrahmen-Außenmaße (BxL): 134x140 cm Lichtfläche: 1,40m² Endlackierung in zwei Schichten mit transparentem, wasserverdünnbarem, lösungsmittelfreiem Acryl-Lack. Trockenschichtstärke gemäß DIN 68 800, Teil 3: 85 µ. Außenabdeckung aus Titanzink walzblank. ---------------------------------------- ENERGIE PLUS Verglasung Passivhaus tauglich, für besonders hohen Wärmeschutz: Uw = 1,0 W/(m²K), Gesamtenergiedurchlasswert g = 0,44. Erhöhter Schallschutz: Rw(C,Ctr)= 37(-2,-4) dB Schallschutzklasse 3, erhöhter Einbruchschutz erhöhter Hagelschutz. 2x3 mm Verbund-Sicherheitsglas innen für erhöhten Einbruchschutz und besseren Schallschutz, mit Edelmetall- beschichtung innen für erhöhten Wärmeschutz. 3 mm gehärtetes Einscheiben- Sicherheitsglas nach DIN EN 12150 mit Edelmetallbeschichtung für erhöhten Wärmeschutz in der Mitte. 4 mm gehärtetes Einscheiben- Sicherheitsglas nach DIN EN 12150 außen mit Anti-Tau-Effekt zur Verringerung von Tauwasserbildung und mit natürlichem Reinigungseffekt. Verringerung der Regengeräusche durch Anti-Regengeräusch-Effekt. --------------------------------- Inklusive ab Werk vormontierter Steuerzentrale, elektrischem Fenstermotor , Regensensor und vorprogrammierten Funk-Wandschalter zum komfortablen Öffnen und Schließen. --------------------------------- Die manuelle Bedienung des Fensters bleibt weiterhin möglich ---------------------------------------- Einfacher Stromanschluss über 230V ---------------------------------------- Einklemmschutz durch das Erkennen von Hindernissen während des Schließens --------------------------------- Eigenschaften des Fenstermotors: Betriebsspannung: 24 V/DC Stromaufnahme: max. 1,6 A Zugkraft: min. 225 N Druckkraft: max. 150 N Kettenhub: 200 mm korrosionsgeschützte Stahlkette --------------------------------- VELUX Funk-Wandschalter KLI 311: Zur kabellosen Einzel-und Gruppenbedienung von automatischen Fenstern und Flachdach-Fenstern mit dem io-homecontrol Logo. Sendet auf 868 MHz Frequenz inkl. Sicherheitscode durch Code-Hopping. Abmessungen: 82 mm x 82 mm x 12.5 mm (BxHxT) Farbe Gehäuse : weiß Bedienungsabstand: 30m im Gebäude, ca. 200 im freien Feld Bedienungsfertig mit 2 Stück Batterien AAA(LR03)im Lieferumfang enthalten. ------------------------------------ Einfach kombinierbar mit VELUX Active: Intelligente Sensorsteuerung zum automatischen Öffnen und Schließen von automatischen Fenstern, Rollläden und Sonnenschutzprodukte aufgrund von CO2, Feuchtigkeit und Temperatur im Raum, sowie externen Wetterdaten für proaktiven Hitzeschutz mit Rollläden und Sonnenschutzprodukten. Ansteuerung per Smartphone und Sprachsteuerung. Kompatibilität mit SOMFY, Apple HomeKit und Google Home/Google Assistant ---------------------------------- Zusätzlich können ein außenliegendes und ein innenliegendes Dekorations- und Sonnenschutzprodukt installiert werden. Alle technischen Werte sind normgemäß im senkrechten Einbau ermittelt und beziehen sich auf das Fenster als Ganzes
GELÖSCHT | GGL UK08 336630 | 5702327190048 | VELUX Solarfenster GGL UK08 336630 | klar lack EN. PLUS Ti walz 134x140 | 2163 | 10 | A | 111 | VELUX-Schwing-Fenster,GGL | 111 | VELUX-Schwing-Fenster,GGL | 15020201 | 1 | 0 | ST | 44181950 | ST | DK | 86.822 | 80.629 | 0.378 | 17 | 144.7 | 153.6 | 7 | PAL | ja | ---------------------------------------- Schwingfenster mit Schwingfunktion des Flügels bis zum Anschlag. Mit bequemer Einhandbedienung oben, Lüftungsklappe und Luftfilter. Seitliche Flügelabdeckbleche schraubenlos vormontiert, Montagewinkel und Markisenkasten im Lieferumfang enthalten. Dämmelemente am Blendrahmen oben und seitlich, am Flügel unten und seitlich aus geschäumtem Kunststoff, grau. Luftdichtheitsklasse 4. ---------------------------------------- Flügel und Blendrahmen aus massivem Kiefernholz. Holzschutz nach Einbringung aller Bohrungen und Fräsungen durch Imprägnierung mit wasserverdünnbarer und fungizider (pilz- und fäulnishemmender) Imprägnierlasur, frei von PCP, Dioxin und Lindan. ---------------------------------------- Umlaufende Anschlagdichtung aus EPDM, umlaufende Gleitdichtung aus Santoprene, seitliche Dichtung aus EPDM zwischen Flügel- und Blendrahmenverblechung Blendrahmen-Außenmaße (BxL): 134x140 cm Lichtfläche: 1,40m² Endlackierung in zwei Schichten mit transparentem, wasserverdünnbarem, lösungsmittelfreiem Acryl-Lack. Trockenschichtstärke gemäß DIN 68 800, Teil 3: 85 µ. Außenabdeckung aus Titanzink walzblank. ---------------------------------------- ENERGIE PLUS Verglasung Passivhaus tauglich, für besonders hohen Wärmeschutz: Uw = 1,0 W/(m²K), Gesamtenergiedurchlasswert g = 0,44. Erhöhter Schallschutz: Rw(C,Ctr)= 37(-2,-4) dB Schallschutzklasse 3, erhöhter Einbruchschutz erhöhter Hagelschutz. 2x3 mm Verbund-Sicherheitsglas innen für erhöhten Einbruchschutz und besseren Schallschutz, mit Edelmetall- beschichtung innen für erhöhten Wärmeschutz. 3 mm gehärtetes Einscheiben- Sicherheitsglas nach DIN EN 12150 mit Edelmetallbeschichtung für erhöhten Wärmeschutz in der Mitte. 4 mm gehärtetes Einscheiben- Sicherheitsglas nach DIN EN 12150 außen mit Anti-Tau-Effekt zur Verringerung von Tauwasserbildung und mit natürlichem Reinigungseffekt. Verringerung der Regengeräusche durch Anti-Regengeräusch-Effekt. ---------------------------------- Inklusive ab Werk vormontierter Steuerzentrale, integrierter Akku- Versorgung, elektrischem Fenstermotor, Solarmodul, Regensensor und vorprogrammierten Funk-Wandschalter zum komfortablen Öffnen und Schließen. ---------------------------------- Die manuelle Bedienung des Fensters bleibt weiterhin möglich ---------------------------------------- Einklemmschutz durch das Erkennen von Hindernissen während des Schließens --------------------------------- Eigenschaften des Fenstermotors: Betriebsspannung: 10,8 V/DC Zugkraft: min. 225 N Druckkraft: max. 150 N Kettenhub: 200 mm ---------------------------------- VELUX Funk-Wandschalter KLI 311: Zur kabellosen Einzel-und Gruppenbedienung von automatischen Fenstern und Flachdach-Fenstern mit dem io-homecontrol Logo. Sendet auf 868 MHz Frequenz inkl. Sicherheitscode durch Code-Hopping. Abmessungen: 82 mm x 82 mm x 12.5 mm (BxHxT) Farbe Gehäuse : weiß Bedienungsabstand: 30m Gebäude, ca. 200 im freien Feld Bedienungsfertig mit 2 Stück Batterien AAA(LR03)im Lieferumfang enthalten. ------------------------------------ Einfach kombinierbar mit VELUX Active: Intelligente Sensorsteuerung zum automatischen Öffnen und Schließen von automatischen Fenstern, Rollläden und Sonnenschutzprodukte aufgrund von CO2, Feuchtigkeit und Temperatur im Raum, sowie externen Wetterdaten für proaktiven Hitzeschutz mit Rollläden und Sonnenschutzprodukten. Ansteuerung per Smartphone und Sprachsteuerung. Kompatibilität mit SOMFY, Apple HomeKit und Google Home/Google Assistant ---------------------------------------- Zusätzlich kann ein VELUX Solar- Rollladen oder Solar-Sonnenschutz installiert werden. Alle technischen Werte sind normgemäß im senkrechten Einbau ermittelt und beziehen sich auf das Fenster als Ganzes
GELÖSCHT | GGL UK10 206921 | 5702328931497 | VELUX Elektrofenster GGL UK10 206921 | weiß lack E.HitzeschAlu 134x160 | 1617 | 10 | A | 111 | VELUX-Schwing-Fenster,GGL | 111 | VELUX-Schwing-Fenster,GGL | 15020201 | 1 | 0 | ST | 44181950 | ST | DK | 93.373 | 86.781 | 0.422 | 17 | 142.7 | 173.8 | 7 | PAL | ja | ---------------------------------------- Schwingfenster mit Schwingfunktion des Flügels bis zum Anschlag. Mit bequemer Einhandbedienung oben, Lüftungsklappe und Luftfilter. Seitliche Flügelabdeckbleche schraubenlos vormontiert, Montagewinkel und Markisenkasten im Lieferumfang enthalten. Dämmelemente am Blendrahmen oben und seitlich, am Flügel unten und seitlich aus geschäumtem Kunststoff, grau. Luftdichtheitsklasse 4. ---------------------------------------- Flügel und Blendrahmen aus massivem Kiefernholz. Holzschutz nach Einbringung aller Bohrungen und Fräsungen durch Imprägnierung mit wasserverdünnbarer und fungizider (pilz- und fäulnishemmender) Imprägnierlasur, frei von PCP, Dioxin und Lindan. ---------------------------------------- Umlaufende Anschlagdichtung aus EPDM, umlaufende Gleitdichtung aus Santoprene, seitliche Dichtung aus EPDM zwischen Flügel- und Blendrahmenverblechung Blendrahmen-Außenmaße (BxL): 134x160 cm Lichtfläche: 1,63m² Endlackierung in zwei Schichten mit weißem wasserverdünnbarem, lösungsmittelfreiem Acryl-Lack. Trockenschichtstärke gemäß DIN 68 800, Teil 3: 85 µ. Außenabdeckung aus Aluminium, einbrennlackiert, NCS S 7500-N. ---------------------------------------- ENERGIE Hitzeschutz Verglasung, für hohen Wärmeschutz:Uw = 1,1 W/(m²K), Gesamtenergiedurchlasswert g = 0,27. Erhöhter Schallschutz: Rw(C,Ctr)= 35(-1,-3) dB Schallschutzklasse 2, erhöhter Einbruchschutz erhöhter Hagelschutz. 2x3 mm Verbund-Sicherheitsglas innen für erhöhten Einbruchschutz und besseren Schallschutz, mit Edelmetall- beschichtung innen für erhöhten Wärmeschutz. 3 mm teilvorgespanntes Glas (TVG) mit Edelmetallbeschichtung und 12mm Spezialgasfüllung für erhöhten Wärmeschutz in der Mitte. 4 mm gehärtetes Einscheiben- Sicherheitsglas nach DIN EN 12150 außen. Verringerungen der Regengeräusche durch Anti-Regengeräusch-Effekt --------------------------------- Inklusive ab Werk vormontierter Steuerzentrale, elektrischem Fenstermotor , Regensensor und vorprogrammierten Funk-Wandschalter zum komfortablen Öffnen und Schließen. --------------------------------- Die manuelle Bedienung des Fensters bleibt weiterhin möglich ---------------------------------------- Einfacher Stromanschluss über 230V ---------------------------------------- Einklemmschutz durch das Erkennen von Hindernissen während des Schließens --------------------------------- Eigenschaften des Fenstermotors: Betriebsspannung: 24 V/DC Stromaufnahme: max. 1,6 A Zugkraft: min. 225 N Druckkraft: max. 150 N Kettenhub: 200 mm korrosionsgeschützte Stahlkette --------------------------------- VELUX Funk-Wandschalter KLI 311: Zur kabellosen Einzel-und Gruppenbedienung von automatischen Fenstern und Flachdach-Fenstern mit dem io-homecontrol Logo. Sendet auf 868 MHz Frequenz inkl. Sicherheitscode durch Code-Hopping. Abmessungen: 82 mm x 82 mm x 12.5 mm (BxHxT) Farbe Gehäuse : weiß Bedienungsabstand: 30m im Gebäude, ca. 200 im freien Feld Bedienungsfertig mit 2 Stück Batterien AAA(LR03)im Lieferumfang enthalten. ------------------------------------ Einfach kombinierbar mit VELUX Active: Intelligente Sensorsteuerung zum automatischen Öffnen und Schließen von automatischen Fenstern, Rollläden und Sonnenschutzprodukte aufgrund von CO2, Feuchtigkeit und Temperatur im Raum, sowie externen Wetterdaten für proaktiven Hitzeschutz mit Rollläden und Sonnenschutzprodukten. Ansteuerung per Smartphone und Sprachsteuerung. Kompatibilität mit SOMFY, Apple HomeKit und Google Home/Google Assistant ---------------------------------- Zusätzlich können ein außenliegendes und ein innenliegendes Dekorations- und Sonnenschutzprodukt installiert werden. Alle technischen Werte sind normgemäß im senkrechten Einbau ermittelt und beziehen sich auf das Fenster als Ganzes
GELÖSCHT | GGL UK10 2166 | 5702328046115 | VELUX Schwingfenster GGL UK10 2166 | weiß lack EN.PLUS Kupfer 134x160 | 2078 | 10 | A | 111 | VELUX-Schwing-Fenster,GGL | 111 | VELUX-Schwing-Fenster,GGL | 15020201 | 1 | 0 | ST | 44181950 | ST | DK | 98.559 | 92.093 | 0.422 | 17 | 142.7 | 173.8 | 7 | PAL | ja | ---------------------------------------- Schwingfenster mit Schwingfunktion des Flügels bis zum Anschlag. Mit bequemer Einhandbedienung oben, Lüftungsklappe und Luftfilter. Seitliche Flügelabdeckbleche schraubenlos vormontiert, Montagewinkel und Markisenkasten im Lieferumfang enthalten. Dämmelemente am Blendrahmen oben und seitlich, am Flügel unten und seitlich aus geschäumtem Kunststoff, grau. Luftdichtheitsklasse 4. ---------------------------------------- Flügel und Blendrahmen aus massivem Kiefernholz. Holzschutz nach Einbringung aller Bohrungen und Fräsungen durch Imprägnierung mit wasserverdünnbarer und fungizider (pilz- und fäulnishemmender) Imprägnierlasur, frei von PCP, Dioxin und Lindan. ---------------------------------------- Umlaufende Anschlagdichtung aus EPDM, umlaufende Gleitdichtung aus Santoprene, seitliche Dichtung aus EPDM zwischen Flügel- und Blendrahmenverblechung Blendrahmen-Außenmaße (BxL): 134x160 cm Lichtfläche: 1,63m² Endlackierung in zwei Schichten mit weißem wasserverdünnbarem, lösungsmittelfreiem Acryl-Lack. Trockenschichtstärke gemäß DIN 68 800, Teil 3: 85 µ. Außenabdeckung aus Kupfer. ---------------------------------------- ENERGIE PLUS Verglasung Passivhaus tauglich, für besonders hohen Wärmeschutz: Uw = 1,0 W/(m²K), Gesamtenergiedurchlasswert g = 0,44. Erhöhter Schallschutz: Rw(C,Ctr)= 37(-2,-4) dB Schallschutzklasse 3, erhöhter Einbruchschutz erhöhter Hagelschutz. 2x3 mm Verbund-Sicherheitsglas innen für erhöhten Einbruchschutz und besseren Schallschutz, mit Edelmetall- beschichtung innen für erhöhten Wärmeschutz. 3 mm gehärtetes Einscheiben- Sicherheitsglas nach DIN EN 12150 mit Edelmetallbeschichtung für erhöhten Wärmeschutz in der Mitte. 4 mm gehärtetes Einscheiben- Sicherheitsglas nach DIN EN 12150 außen mit Anti-Tau-Effekt zur Verringerung von Tauwasserbildung und mit natürlichem Reinigungseffekt. Verringerung der Regengeräusche durch Anti-Regengeräusch-Effekt. Alle technischen Werte sind normgemäß im senkrechten Einbau ermittelt und beziehen sich auf das Fenster als Ganzes
GELÖSCHT | GGL UK10 2170 | 5702327283344 | VELUX Schwingfenster GGL UK10 2170 | weiß lack THERMO Cu 134x160 | 1415 | 10 | A | 111 | VELUX-Schwing-Fenster,GGL | 111 | VELUX-Schwing-Fenster,GGL | 15020201 | 1 | 0 | ST | 44181950 | ST | DK | 84.861 | 78.395 | 0.422 | 17 | 142.7 | 173.8 | 7 | PAL | ja | ---------------------------------------- Schwingfenster mit Schwingfunktion des Flügels bis zum Anschlag. Mit bequemer Einhandbedienung oben, Lüftungsklappe und Luftfilter. Seitliche Flügelabdeckbleche schraubenlos vormontiert, Montagewinkel und Markisenkasten im Lieferumfang enthalten. Dämmelemente am Blendrahmen oben und seitlich, am Flügel unten und seitlich aus geschäumtem Kunststoff, grau. Luftdichtheitsklasse 4. ---------------------------------------- Flügel und Blendrahmen aus massivem Kiefernholz. Holzschutz nach Einbringung aller Bohrungen und Fräsungen durch Imprägnierung mit wasserverdünnbarer und fungizider (pilz- und fäulnishemmender) Imprägnierlasur, frei von PCP, Dioxin und Lindan. ---------------------------------------- Umlaufende Anschlagdichtung aus EPDM, umlaufende Gleitdichtung aus Santoprene, seitliche Dichtung aus EPDM zwischen Flügel- und Blendrahmenverblechung Blendrahmen-Außenmaße (BxL): 134x160 cm Lichtfläche: 1,63m² Endlackierung in zwei Schichten mit weißem wasserverdünnbarem, lösungsmittelfreiem Acryl-Lack. Trockenschichtstärke gemäß DIN 68 800, Teil 3: 85 µ. Außenabdeckung aus Kupfer. ---------------------------------------- THERMO Verglasung mit sehr guten technischen Werten: Wärmedurchgangswert Uw = 1,3 W/(m²K), Schalldämmwert Rw(C,Ctr)= 35(-1,-3) dB, Schallschutzklasse 2, Gesamtenergiedurchlasswert g = 0,46, 2 x 3 mm Verbund-Sicherheitsglas innen für erhöhten Einbruchschutz, erhöhte Sicherheit und besseren Schallschutz. 4 mm gehärtetes Einscheiben- sicherheitsglas außen nach DIN EN 12150 für erhöhte Hagelsicherheit mit Edelmetallbeschichtung innen. Verringerung der Regengeräusche durch Anti-Regengeräusch-Effekt Alle technischen Werte sind normgemäß im senkrechten Einbau ermittelt und beziehen sich auf das Fenster als Ganzes
GELÖSCHT | GGL UK10 217021 | 5702328046139 | VELUX Elektrofenster GGL UK10 217021 | weiß lack THERMO Kupfer 134x160 | 1715 | 10 | A | 111 | VELUX-Schwing-Fenster,GGL | 111 | VELUX-Schwing-Fenster,GGL | 15020201 | 1 | 0 | ST | 44181950 | ST | DK | 84.196 | 77.587 | 0.422 | 17 | 142.7 | 173.8 | 7 | PAL | ja | ---------------------------------------- Schwingfenster mit Schwingfunktion des Flügels bis zum Anschlag. Mit bequemer Einhandbedienung oben, Lüftungsklappe und Luftfilter. Seitliche Flügelabdeckbleche schraubenlos vormontiert, Montagewinkel und Markisenkasten im Lieferumfang enthalten. Dämmelemente am Blendrahmen oben und seitlich, am Flügel unten und seitlich aus geschäumtem Kunststoff, grau. Luftdichtheitsklasse 4. ---------------------------------------- Flügel und Blendrahmen aus massivem Kiefernholz. Holzschutz nach Einbringung aller Bohrungen und Fräsungen durch Imprägnierung mit wasserverdünnbarer und fungizider (pilz- und fäulnishemmender) Imprägnierlasur, frei von PCP, Dioxin und Lindan. ---------------------------------------- Umlaufende Anschlagdichtung aus EPDM, umlaufende Gleitdichtung aus Santoprene, seitliche Dichtung aus EPDM zwischen Flügel- und Blendrahmenverblechung Blendrahmen-Außenmaße (BxL): 134x160 cm Lichtfläche: 1,63m² Endlackierung in zwei Schichten mit weißem wasserverdünnbarem, lösungsmittelfreiem Acryl-Lack. Trockenschichtstärke gemäß DIN 68 800, Teil 3: 85 µ. Außenabdeckung aus Kupfer. ---------------------------------------- THERMO Verglasung mit sehr guten technischen Werten: Wärmedurchgangswert Uw = 1,3 W/(m²K), Schalldämmwert Rw(C,Ctr)= 35(-1,-3) dB, Schallschutzklasse 2, Gesamtenergiedurchlasswert g = 0,46, 2 x 3 mm Verbund-Sicherheitsglas innen für erhöhten Einbruchschutz, erhöhte Sicherheit und besseren Schallschutz. 4 mm gehärtetes Einscheiben- sicherheitsglas außen nach DIN EN 12150 für erhöhte Hagelsicherheit mit Edelmetallbeschichtung innen. Verringerung der Regengeräusche durch Anti-Regengeräusch-Effekt --------------------------------- Inklusive ab Werk vormontierter Steuerzentrale, elektrischem Fenstermotor , Regensensor und vorprogrammierten Funk-Wandschalter zum komfortablen Öffnen und Schließen. --------------------------------- Die manuelle Bedienung des Fensters bleibt weiterhin möglich ---------------------------------------- Einfacher Stromanschluss über 230V ---------------------------------------- Einklemmschutz durch das Erkennen von Hindernissen während des Schließens --------------------------------- Eigenschaften des Fenstermotors: Betriebsspannung: 24 V/DC Stromaufnahme: max. 1,6 A Zugkraft: min. 225 N Druckkraft: max. 150 N Kettenhub: 200 mm korrosionsgeschützte Stahlkette --------------------------------- VELUX Funk-Wandschalter KLI 311: Zur kabellosen Einzel-und Gruppenbedienung von automatischen Fenstern und Flachdach-Fenstern mit dem io-homecontrol Logo. Sendet auf 868 MHz Frequenz inkl. Sicherheitscode durch Code-Hopping. Abmessungen: 82 mm x 82 mm x 12.5 mm (BxHxT) Farbe Gehäuse : weiß Bedienungsabstand: 30m im Gebäude, ca. 200 im freien Feld Bedienungsfertig mit 2 Stück Batterien AAA(LR03)im Lieferumfang enthalten. ------------------------------------ Einfach kombinierbar mit VELUX Active: Intelligente Sensorsteuerung zum automatischen Öffnen und Schließen von automatischen Fenstern, Rollläden und Sonnenschutzprodukte aufgrund von CO2, Feuchtigkeit und Temperatur im Raum, sowie externen Wetterdaten für proaktiven Hitzeschutz mit Rollläden und Sonnenschutzprodukten. Ansteuerung per Smartphone und Sprachsteuerung. Kompatibilität mit SOMFY, Apple HomeKit und Google Home/Google Assistant ---------------------------------- Zusätzlich können ein außenliegendes und ein innenliegendes Dekorations- und Sonnenschutzprodukt installiert werden. Alle technischen Werte sind normgemäß im senkrechten Einbau ermittelt und beziehen sich auf das Fenster als Ganzes
GELÖSCHT | GGL UK10 2370 | 5702327283351 | VELUX Schwingfenster GGL UK10 2370 | weiß lack THERMO Ti walz 134x160 | 1415 | 10 | A | 111 | VELUX-Schwing-Fenster,GGL | 111 | VELUX-Schwing-Fenster,GGL | 15020201 | 1 | 0 | ST | 44181950 | ST | DK | 83.576 | 77.11 | 0.422 | 17 | 142.7 | 173.8 | 7 | PAL | ja | ---------------------------------------- Schwingfenster mit Schwingfunktion des Flügels bis zum Anschlag. Mit bequemer Einhandbedienung oben, Lüftungsklappe und Luftfilter. Seitliche Flügelabdeckbleche schraubenlos vormontiert, Montagewinkel und Markisenkasten im Lieferumfang enthalten. Dämmelemente am Blendrahmen oben und seitlich, am Flügel unten und seitlich aus geschäumtem Kunststoff, grau. Luftdichtheitsklasse 4. ---------------------------------------- Flügel und Blendrahmen aus massivem Kiefernholz. Holzschutz nach Einbringung aller Bohrungen und Fräsungen durch Imprägnierung mit wasserverdünnbarer und fungizider (pilz- und fäulnishemmender) Imprägnierlasur, frei von PCP, Dioxin und Lindan. ---------------------------------------- Umlaufende Anschlagdichtung aus EPDM, umlaufende Gleitdichtung aus Santoprene, seitliche Dichtung aus EPDM zwischen Flügel- und Blendrahmenverblechung Blendrahmen-Außenmaße (BxL): 134x160 cm Lichtfläche: 1,63m² Endlackierung in zwei Schichten mit weißem wasserverdünnbarem, lösungsmittelfreiem Acryl-Lack. Trockenschichtstärke gemäß DIN 68 800, Teil 3: 85 µ. Außenabdeckung aus Titanzink walzblank. ---------------------------------------- THERMO Verglasung mit sehr guten technischen Werten: Wärmedurchgangswert Uw = 1,3 W/(m²K), Schalldämmwert Rw(C,Ctr)= 35(-1,-3) dB, Schallschutzklasse 2, Gesamtenergiedurchlasswert g = 0,46, 2 x 3 mm Verbund-Sicherheitsglas innen für erhöhten Einbruchschutz, erhöhte Sicherheit und besseren Schallschutz. 4 mm gehärtetes Einscheiben- sicherheitsglas außen nach DIN EN 12150 für erhöhte Hagelsicherheit mit Edelmetallbeschichtung innen. Verringerung der Regengeräusche durch Anti-Regengeräusch-Effekt Alle technischen Werte sind normgemäß im senkrechten Einbau ermittelt und beziehen sich auf das Fenster als Ganzes
GELÖSCHT | GGL UK10 3067 | 5702328934214 | VELUX Schwingfenster GGL UK10 3067 | klar lack EN.WäDämm.Alu 134x160 | 1916 | 10 | A | 111 | VELUX-Schwing-Fenster,GGL | 111 | VELUX-Schwing-Fenster,GGL | 15020201 | 1 | 0 | ST | 44181950 | ST | DK | 91.005 | 84.571 | 0.422 | 17 | 142.7 | 173.8 | 7 | PAL | ja | ---------------------------------------- Schwingfenster mit Schwingfunktion des Flügels bis zum Anschlag. Mit bequemer Einhandbedienung oben, Lüftungsklappe und Luftfilter. Seitliche Flügelabdeckbleche schraubenlos vormontiert, Montagewinkel und Markisenkasten im Lieferumfang enthalten. Dämmelemente am Blendrahmen oben und seitlich, am Flügel unten und seitlich aus geschäumtem Kunststoff, grau. Luftdichtheitsklasse 4. ---------------------------------------- Flügel und Blendrahmen aus massivem Kiefernholz. Holzschutz nach Einbringung aller Bohrungen und Fräsungen durch Imprägnierung mit wasserverdünnbarer und fungizider (pilz- und fäulnishemmender) Imprägnierlasur, frei von PCP, Dioxin und Lindan. ---------------------------------------- Umlaufende Anschlagdichtung aus EPDM, umlaufende Gleitdichtung aus Santoprene, seitliche Dichtung aus EPDM zwischen Flügel- und Blendrahmenverblechung Blendrahmen-Außenmaße (BxL): 134x160 cm Lichtfläche: 1,63m² Endlackierung in zwei Schichten mit transparentem, wasserverdünnbarem, lösungsmittelfreiem Acryl-Lack. Trockenschichtstärke gemäß DIN 68 800, Teil 3: 85 µ. Außenabdeckung aus Aluminium, einbrennlackiert, NCS S 7500-N. ---------------------------------------- ENERGIE WÄRMEDÄMMUNG Verglasung Passivhaus tauglich, für besonders hohen Wärmeschutz: Uw = 0,83 W/(m²K), Gesamtenergiedurchlasswert g = 0,44. Erhöhter Schallschutz: Rw(C,Ctr)= 38(-1,-5) dB Schallschutzklasse 3, erhöhter Einbruchschutz erhöhter Hagelschutz. 2x3 mm Verbund-Sicherheitsglas innen für erhöhten Einbruchschutz und besseren Schallschutz, mit Edelmetall- beschichtung innen für erhöhten Wärmeschutz. 3 mm gehärtetes Einscheiben- Sicherheitsglas nach DIN EN 12150 mit Edelmetallbeschichtung für erhöhten Wärmeschutz in der Mitte. 4 mm gehärtetes Einscheiben- Sicherheitsglas nach DIN EN 12150 außen mit Anti-Tau-Effekt zur Verringerung von Tauwasserbildung und mit natürlichem Reinigungseffekt. Verringerung der Regengeräusche durch Anti-Regengeräusch-Effekt. ---------------------------------------- ENERGIE WÄRMEDÄMMUNG Verglasung Passivhaus tauglich, für besonders hohen Wärmeschutz: Uw = 0,86 W/(m²K), Gesamtenergiedurchlasswert g = 0,44. Erhöhter Schallschutz: Rw(C,Ctr)= 38(-1,-5) dB Schallschutzklasse 3, erhöhter Einbruchschutz erhöhter Hagelschutz. 2x3 mm Verbund-Sicherheitsglas innen für erhöhten Einbruchschutz und besseren Schallschutz, mit Edelmetall- beschichtung innen für erhöhten Wärmeschutz. 3 mm gehärtetes Einscheiben- Sicherheitsglas nach DIN EN 12150 mit Edelmetallbeschichtung für erhöhten Wärmeschutz in der Mitte. 4 mm gehärtetes Einscheiben- Sicherheitsglas nach DIN EN 12150 außen mit Anti-Tau-Effekt zur Verringerung von Tauwasserbildung und mit natürlichem Reinigungseffekt. Verringerung der Regengeräusche durch Anti-Regengeräusch-Effekt. Alle technischen Werte sind normgemäß im senkrechten Einbau ermittelt und beziehen sich auf das Fenster als Ganzes
GELÖSCHT | GGL UK10 3069 | 5702328931503 | VELUX Schwingfenster GGL UK10 3069 | klar lack E.HitzeschAlu 134x160 | 1317 | 10 | A | 111 | VELUX-Schwing-Fenster,GGL | 111 | VELUX-Schwing-Fenster,GGL | 15020201 | 1 | 0 | ST | 44181950 | ST | DK | 91.459 | 85.025 | 0.422 | 17 | 142.7 | 173.8 | 7 | PAL | ja | ---------------------------------------- Schwingfenster mit Schwingfunktion des Flügels bis zum Anschlag. Mit bequemer Einhandbedienung oben, Lüftungsklappe und Luftfilter. Seitliche Flügelabdeckbleche schraubenlos vormontiert, Montagewinkel und Markisenkasten im Lieferumfang enthalten. Dämmelemente am Blendrahmen oben und seitlich, am Flügel unten und seitlich aus geschäumtem Kunststoff, grau. Luftdichtheitsklasse 4. ---------------------------------------- Flügel und Blendrahmen aus massivem Kiefernholz. Holzschutz nach Einbringung aller Bohrungen und Fräsungen durch Imprägnierung mit wasserverdünnbarer und fungizider (pilz- und fäulnishemmender) Imprägnierlasur, frei von PCP, Dioxin und Lindan. ---------------------------------------- Umlaufende Anschlagdichtung aus EPDM, umlaufende Gleitdichtung aus Santoprene, seitliche Dichtung aus EPDM zwischen Flügel- und Blendrahmenverblechung Blendrahmen-Außenmaße (BxL): 134x160 cm Lichtfläche: 1,63m² Endlackierung in zwei Schichten mit transparentem, wasserverdünnbarem, lösungsmittelfreiem Acryl-Lack. Trockenschichtstärke gemäß DIN 68 800, Teil 3: 85 µ. Außenabdeckung aus Aluminium, einbrennlackiert, NCS S 7500-N. ---------------------------------------- ENERGIE Hitzeschutz Verglasung, für hohen Wärmeschutz:Uw = 1,1 W/(m²K), Gesamtenergiedurchlasswert g = 0,27. Erhöhter Schallschutz: Rw(C,Ctr)= 35(-1,-3) dB Schallschutzklasse 2, erhöhter Einbruchschutz erhöhter Hagelschutz. 2x3 mm Verbund-Sicherheitsglas innen für erhöhten Einbruchschutz und besseren Schallschutz, mit Edelmetall- beschichtung innen für erhöhten Wärmeschutz. 3 mm teilvorgespanntes Glas (TVG) mit Edelmetallbeschichtung und 12mm Spezialgasfüllung für erhöhten Wärmeschutz in der Mitte. 4 mm gehärtetes Einscheiben- Sicherheitsglas nach DIN EN 12150 außen. Verringerungen der Regengeräusche durch Anti-Regengeräusch-Effekt Alle technischen Werte sind normgemäß im senkrechten Einbau ermittelt und beziehen sich auf das Fenster als Ganzes
GELÖSCHT | GGL UK10 306921 | 5702328931510 | VELUX Elektrofenster GGL UK10 306921 | klar lack E.HitzeschAlu 134x160 | 1617 | 10 | A | 111 | VELUX-Schwing-Fenster,GGL | 111 | VELUX-Schwing-Fenster,GGL | 15020201 | 1 | 0 | ST | 44181950 | ST | DK | 93.409 | 86.817 | 0.422 | 17 | 142.7 | 173.8 | 7 | PAL | ja | ---------------------------------------- Schwingfenster mit Schwingfunktion des Flügels bis zum Anschlag. Mit bequemer Einhandbedienung oben, Lüftungsklappe und Luftfilter. Seitliche Flügelabdeckbleche schraubenlos vormontiert, Montagewinkel und Markisenkasten im Lieferumfang enthalten. Dämmelemente am Blendrahmen oben und seitlich, am Flügel unten und seitlich aus geschäumtem Kunststoff, grau. Luftdichtheitsklasse 4. ---------------------------------------- Flügel und Blendrahmen aus massivem Kiefernholz. Holzschutz nach Einbringung aller Bohrungen und Fräsungen durch Imprägnierung mit wasserverdünnbarer und fungizider (pilz- und fäulnishemmender) Imprägnierlasur, frei von PCP, Dioxin und Lindan. ---------------------------------------- Umlaufende Anschlagdichtung aus EPDM, umlaufende Gleitdichtung aus Santoprene, seitliche Dichtung aus EPDM zwischen Flügel- und Blendrahmenverblechung Blendrahmen-Außenmaße (BxL): 134x160 cm Lichtfläche: 1,63m² Endlackierung in zwei Schichten mit transparentem, wasserverdünnbarem, lösungsmittelfreiem Acryl-Lack. Trockenschichtstärke gemäß DIN 68 800, Teil 3: 85 µ. Außenabdeckung aus Aluminium, einbrennlackiert, NCS S 7500-N. ---------------------------------------- ENERGIE Hitzeschutz Verglasung, für hohen Wärmeschutz:Uw = 1,1 W/(m²K), Gesamtenergiedurchlasswert g = 0,27. Erhöhter Schallschutz: Rw(C,Ctr)= 35(-1,-3) dB Schallschutzklasse 2, erhöhter Einbruchschutz erhöhter Hagelschutz. 2x3 mm Verbund-Sicherheitsglas innen für erhöhten Einbruchschutz und besseren Schallschutz, mit Edelmetall- beschichtung innen für erhöhten Wärmeschutz. 3 mm teilvorgespanntes Glas (TVG) mit Edelmetallbeschichtung und 12mm Spezialgasfüllung für erhöhten Wärmeschutz in der Mitte. 4 mm gehärtetes Einscheiben- Sicherheitsglas nach DIN EN 12150 außen. Verringerungen der Regengeräusche durch Anti-Regengeräusch-Effekt --------------------------------- Inklusive ab Werk vormontierter Steuerzentrale, elektrischem Fenstermotor , Regensensor und vorprogrammierten Funk-Wandschalter zum komfortablen Öffnen und Schließen. --------------------------------- Die manuelle Bedienung des Fensters bleibt weiterhin möglich ---------------------------------------- Einfacher Stromanschluss über 230V ---------------------------------------- Einklemmschutz durch das Erkennen von Hindernissen während des Schließens --------------------------------- Eigenschaften des Fenstermotors: Betriebsspannung: 24 V/DC Stromaufnahme: max. 1,6 A Zugkraft: min. 225 N Druckkraft: max. 150 N Kettenhub: 200 mm korrosionsgeschützte Stahlkette --------------------------------- VELUX Funk-Wandschalter KLI 311: Zur kabellosen Einzel-und Gruppenbedienung von automatischen Fenstern und Flachdach-Fenstern mit dem io-homecontrol Logo. Sendet auf 868 MHz Frequenz inkl. Sicherheitscode durch Code-Hopping. Abmessungen: 82 mm x 82 mm x 12.5 mm (BxHxT) Farbe Gehäuse : weiß Bedienungsabstand: 30m im Gebäude, ca. 200 im freien Feld Bedienungsfertig mit 2 Stück Batterien AAA(LR03)im Lieferumfang enthalten. ------------------------------------ Einfach kombinierbar mit VELUX Active: Intelligente Sensorsteuerung zum automatischen Öffnen und Schließen von automatischen Fenstern, Rollläden und Sonnenschutzprodukte aufgrund von CO2, Feuchtigkeit und Temperatur im Raum, sowie externen Wetterdaten für proaktiven Hitzeschutz mit Rollläden und Sonnenschutzprodukten. Ansteuerung per Smartphone und Sprachsteuerung. Kompatibilität mit SOMFY, Apple HomeKit und Google Home/Google Assistant ---------------------------------- Zusätzlich können ein außenliegendes und ein innenliegendes Dekorations- und Sonnenschutzprodukt installiert werden. Alle technischen Werte sind normgemäß im senkrechten Einbau ermittelt und beziehen sich auf das Fenster als Ganzes
GELÖSCHT | GGL UK10 3166 | 5702327602008 | VELUX Schwingfenster GGL UK10 3166 | klar lack EN.PLUS Kupfer 134x160 | 2078 | 10 | A | 111 | VELUX-Schwing-Fenster,GGL | 111 | VELUX-Schwing-Fenster,GGL | 15020201 | 1 | 0 | ST | 44181950 | ST | DK | 98.555 | 92.089 | 0.422 | 17 | 142.7 | 173.8 | 7 | PAL | ja | ---------------------------------------- Schwingfenster mit Schwingfunktion des Flügels bis zum Anschlag. Mit bequemer Einhandbedienung oben, Lüftungsklappe und Luftfilter. Seitliche Flügelabdeckbleche schraubenlos vormontiert, Montagewinkel und Markisenkasten im Lieferumfang enthalten. Dämmelemente am Blendrahmen oben und seitlich, am Flügel unten und seitlich aus geschäumtem Kunststoff, grau. Luftdichtheitsklasse 4. ---------------------------------------- Flügel und Blendrahmen aus massivem Kiefernholz. Holzschutz nach Einbringung aller Bohrungen und Fräsungen durch Imprägnierung mit wasserverdünnbarer und fungizider (pilz- und fäulnishemmender) Imprägnierlasur, frei von PCP, Dioxin und Lindan. ---------------------------------------- Umlaufende Anschlagdichtung aus EPDM, umlaufende Gleitdichtung aus Santoprene, seitliche Dichtung aus EPDM zwischen Flügel- und Blendrahmenverblechung Blendrahmen-Außenmaße (BxL): 134x160 cm Lichtfläche: 1,63m² Endlackierung in zwei Schichten mit transparentem, wasserverdünnbarem, lösungsmittelfreiem Acryl-Lack. Trockenschichtstärke gemäß DIN 68 800, Teil 3: 85 µ. Außenabdeckung aus Kupfer. ---------------------------------------- ENERGIE PLUS Verglasung Passivhaus tauglich, für besonders hohen Wärmeschutz: Uw = 1,0 W/(m²K), Gesamtenergiedurchlasswert g = 0,44. Erhöhter Schallschutz: Rw(C,Ctr)= 37(-2,-4) dB Schallschutzklasse 3, erhöhter Einbruchschutz erhöhter Hagelschutz. 2x3 mm Verbund-Sicherheitsglas innen für erhöhten Einbruchschutz und besseren Schallschutz, mit Edelmetall- beschichtung innen für erhöhten Wärmeschutz. 3 mm gehärtetes Einscheiben- Sicherheitsglas nach DIN EN 12150 mit Edelmetallbeschichtung für erhöhten Wärmeschutz in der Mitte. 4 mm gehärtetes Einscheiben- Sicherheitsglas nach DIN EN 12150 außen mit Anti-Tau-Effekt zur Verringerung von Tauwasserbildung und mit natürlichem Reinigungseffekt. Verringerung der Regengeräusche durch Anti-Regengeräusch-Effekt. Alle technischen Werte sind normgemäß im senkrechten Einbau ermittelt und beziehen sich auf das Fenster als Ganzes
GELÖSCHT | GGL UK10 3366 | 5702327602015 | VELUX Schwingfenster GGL UK10 3366 | klar lack EN.PLUS Ti walz 134x160 | 2078 | 10 | A | 111 | VELUX-Schwing-Fenster,GGL | 111 | VELUX-Schwing-Fenster,GGL | 15020201 | 1 | 0 | ST | 44181950 | ST | DK | 97.266 | 90.8 | 0.422 | 17 | 142.7 | 173.8 | 7 | PAL | ja | ---------------------------------------- Schwingfenster mit Schwingfunktion des Flügels bis zum Anschlag. Mit bequemer Einhandbedienung oben, Lüftungsklappe und Luftfilter. Seitliche Flügelabdeckbleche schraubenlos vormontiert, Montagewinkel und Markisenkasten im Lieferumfang enthalten. Dämmelemente am Blendrahmen oben und seitlich, am Flügel unten und seitlich aus geschäumtem Kunststoff, grau. Luftdichtheitsklasse 4. ---------------------------------------- Flügel und Blendrahmen aus massivem Kiefernholz. Holzschutz nach Einbringung aller Bohrungen und Fräsungen durch Imprägnierung mit wasserverdünnbarer und fungizider (pilz- und fäulnishemmender) Imprägnierlasur, frei von PCP, Dioxin und Lindan. ---------------------------------------- Umlaufende Anschlagdichtung aus EPDM, umlaufende Gleitdichtung aus Santoprene, seitliche Dichtung aus EPDM zwischen Flügel- und Blendrahmenverblechung Blendrahmen-Außenmaße (BxL): 134x160 cm Lichtfläche: 1,63m² Endlackierung in zwei Schichten mit transparentem, wasserverdünnbarem, lösungsmittelfreiem Acryl-Lack. Trockenschichtstärke gemäß DIN 68 800, Teil 3: 85 µ. Außenabdeckung aus Titanzink walzblank. ---------------------------------------- ENERGIE PLUS Verglasung Passivhaus tauglich, für besonders hohen Wärmeschutz: Uw = 1,0 W/(m²K), Gesamtenergiedurchlasswert g = 0,44. Erhöhter Schallschutz: Rw(C,Ctr)= 37(-2,-4) dB Schallschutzklasse 3, erhöhter Einbruchschutz erhöhter Hagelschutz. 2x3 mm Verbund-Sicherheitsglas innen für erhöhten Einbruchschutz und besseren Schallschutz, mit Edelmetall- beschichtung innen für erhöhten Wärmeschutz. 3 mm gehärtetes Einscheiben- Sicherheitsglas nach DIN EN 12150 mit Edelmetallbeschichtung für erhöhten Wärmeschutz in der Mitte. 4 mm gehärtetes Einscheiben- Sicherheitsglas nach DIN EN 12150 außen mit Anti-Tau-Effekt zur Verringerung von Tauwasserbildung und mit natürlichem Reinigungseffekt. Verringerung der Regengeräusche durch Anti-Regengeräusch-Effekt. Alle technischen Werte sind normgemäß im senkrechten Einbau ermittelt und beziehen sich auf das Fenster als Ganzes
GELÖSCHT | GGU CK02 0162 | 5702327114594 | VELUX Schwingfenster GGU CK02 0162 | Polyur. EN.Schall.Kupfer 55x78 | 1199 | 10 | A | 113 | VELUX-Schwing-Fenster,GGU | 113 | VELUX-Schwing-Fenster,GGU | 15020201 | 1 | 0 | ST | 44181950 | ST | DK | 28.841 | 26.885 | 0.09 | 17 | 57.7 | 91.6 | 7 | PAL | ja | ---------------------------------------- Schwingfenster mit Schwingfunktion des Flügels bis zum Anschlag. Mit bequemer Einhandbedienung oben, Lüftungsklappe und Luftfilter. Seitliche Flügelabdeckbleche schraubenlos vormontiert, Montagewinkel und Markisenkasten im Lieferumfang enthalten. Dämmelement am Blendrahmen oben aus geschäumtem Kunststoff, grau. Luftdichtheitsklasse 4 ---------------------------------------- Flügel und Blendrahmen: Holzkern mit nahtloser Kunststoff-Ummantelung aus Polyurethan, feuchtigkeitsunempfindlich, dauerhaft, besonders pflegeleicht, PVC-frei. ---------------------------------------- Umlaufende Dichtung mit Anschlag- und Gleitfunktion aus Santoprene, seitliche Dichtung aus EPDM zwischen Flügel- und Blendrahmenverblechung Blendrahmen-Außenmaße (BxL): 55 x 78 cm Lichtfläche: 0,22m² Oberfläche fertig lackiert mit Zwei-Komponenten-PU-Lack, weiß, seidenmatt, NCS S 0500-N. Außenabdeckung aus Kupfer. ---------------------------------------- ENERGIE SCHALLSCHUTZ Verglasung für besonders hohen Schallschutz: Rw(C,Ctr)= 42(-2,-5)dB; Schallschutzklasse 4 und besonders hohen Wärmeschutz: Uw = 0,92 W/(m²K). Gesamtenergiedurchlassungsgrad g=0,47 Erhöhter Einbruchschutz, erhöhter Hagelschutz. 2x3 mm Verbund-Sicherheitsglas innen für erhöhten Einbruchschutz und besseren Schallschutz, mit Edelmetall- beschichtung innen für erhöhten Wärmeschutz. 3 mm gehärtetes Einscheiben- Sicherheitsglas nach DIN EN 12150 mit Edelmetallbeschichtung für erhöhten Wärmeschutz in der Mitte. 8 mm gehärtetes Einscheiben- Sicherheitsglas nach DIN EN 12150 außen mit Anti-Tau-Effekt zur Verringerung von Tauwasserbildung. Verringerung der Regengeräusche durch Anti-Regengeräusch-Effekt Alle technischen Werte sind normgemäß im senkrechten Einbau ermittelt und beziehen sich auf das Fenster als Ganzes