GELÖSCHT | GGU CK02 017021 | 5702327221704 | VELUX Elektrofenster GGU CK02 017021 | Polyur. THERMO Kupfer 55x78 | 1304 | 5 | A | 113 | VELUX-Schwing-Fenster,GGU | 113 | VELUX-Schwing-Fenster,GGU | 15020201 | 1 | 0 | ST | 44181950 | ST | DK | 26.234 | 24.163 | 0.09 | 17 | 57.7 | 91.6 | 7 | PAL | ja | ---------------------------------------- Schwingfenster mit Schwingfunktion des Flügels bis zum Anschlag. Mit bequemer Einhandbedienung oben, Lüftungsklappe und Luftfilter. Seitliche Flügelabdeckbleche schraubenlos vormontiert, Montagewinkel und Markisenkasten im Lieferumfang enthalten. Dämmelement am Blendrahmen oben aus geschäumtem Kunststoff, grau. Luftdichtheitsklasse 4 ---------------------------------------- Flügel und Blendrahmen: Holzkern mit nahtloser Kunststoff-Ummantelung aus Polyurethan, feuchtigkeitsunempfindlich, dauerhaft, besonders pflegeleicht, PVC-frei. ---------------------------------------- Umlaufende Dichtung mit Anschlag- und Gleitfunktion aus Santoprene, seitliche Dichtung aus EPDM zwischen Flügel- und Blendrahmenverblechung Blendrahmen-Außenmaße (BxL): 55 x 78 cm Lichtfläche: 0,22m² Oberfläche fertig lackiert mit Zwei-Komponenten-PU-Lack, weiß, seidenmatt, NCS S 0500-N. Außenabdeckung aus Kupfer. ---------------------------------------- THERMO Verglasung mit sehr guten technischen Werten: Wärmedurchgangswert Uw = 1,3 W/(m²K), Schalldämmwert Rw(C,Ctr)= 35(-1,-3) dB, Schallschutzklasse 2, Gesamtenergiedurchlasswert g = 0,46, 2 x 3 mm Verbund-Sicherheitsglas innen für erhöhten Einbruchschutz, erhöhte Sicherheit und besseren Schallschutz. 4 mm gehärtetes Einscheiben- sicherheitsglas außen nach DIN EN 12150 für erhöhte Hagelsicherheit mit Edelmetallbeschichtung innen. Verringerung der Regengeräusche durch Anti-Regengeräusch-Effekt --------------------------------- Inklusive ab Werk vormontierter Steuerzentrale, elektrischem Fenstermotor , Regensensor und vorprogrammierten Funk-Wandschalter zum komfortablen Öffnen und Schließen. --------------------------------- Die manuelle Bedienung des Fensters bleibt weiterhin möglich ---------------------------------------- Einfacher Stromanschluss über 230V ---------------------------------------- Einklemmschutz durch das Erkennen von Hindernissen während des Schließens --------------------------------- Eigenschaften des Fenstermotors: Betriebsspannung: 24 V/DC Stromaufnahme: max. 1,6 A Zugkraft: min. 225 N Druckkraft: max. 150 N Kettenhub: 200 mm korrosionsgeschützte Stahlkette --------------------------------- VELUX Funk-Wandschalter KLI 311: Zur kabellosen Einzel-und Gruppenbedienung von automatischen Fenstern und Flachdach-Fenstern mit dem io-homecontrol Logo. Sendet auf 868 MHz Frequenz inkl. Sicherheitscode durch Code-Hopping. Abmessungen: 82 mm x 82 mm x 12.5 mm (BxHxT) Farbe Gehäuse : weiß Bedienungsabstand: 30m im Gebäude, ca. 200 im freien Feld Bedienungsfertig mit 2 Stück Batterien AAA(LR03)im Lieferumfang enthalten. ------------------------------------ Einfach kombinierbar mit VELUX Active: Intelligente Sensorsteuerung zum automatischen Öffnen und Schließen von automatischen Fenstern, Rollläden und Sonnenschutzprodukte aufgrund von CO2, Feuchtigkeit und Temperatur im Raum, sowie externen Wetterdaten für proaktiven Hitzeschutz mit Rollläden und Sonnenschutzprodukten. Ansteuerung per Smartphone und Sprachsteuerung. Kompatibilität mit SOMFY, Apple HomeKit und Google Home/Google Assistant ---------------------------------- Zusätzlich können ein außenliegendes und ein innenliegendes Dekorations- und Sonnenschutzprodukt installiert werden. Alle technischen Werte sind normgemäß im senkrechten Einbau ermittelt und beziehen sich auf das Fenster als Ganzes
GELÖSCHT | GGU CK02 0362 | 5702327114600 | VELUX Schwingfenster GGU CK02 0362 | Polyur. Schallsch Ti walz 55x78 | 1199 | 10 | A | 113 | VELUX-Schwing-Fenster,GGU | 113 | VELUX-Schwing-Fenster,GGU | 15020201 | 1 | 0 | ST | 44181950 | ST | DK | 28.259 | 26.303 | 0.09 | 17 | 57.7 | 91.6 | 7 | PAL | ja | ---------------------------------------- Schwingfenster mit Schwingfunktion des Flügels bis zum Anschlag. Mit bequemer Einhandbedienung oben, Lüftungsklappe und Luftfilter. Seitliche Flügelabdeckbleche schraubenlos vormontiert, Montagewinkel und Markisenkasten im Lieferumfang enthalten. Dämmelement am Blendrahmen oben aus geschäumtem Kunststoff, grau. Luftdichtheitsklasse 4 ---------------------------------------- Flügel und Blendrahmen: Holzkern mit nahtloser Kunststoff-Ummantelung aus Polyurethan, feuchtigkeitsunempfindlich, dauerhaft, besonders pflegeleicht, PVC-frei. ---------------------------------------- Umlaufende Dichtung mit Anschlag- und Gleitfunktion aus Santoprene, seitliche Dichtung aus EPDM zwischen Flügel- und Blendrahmenverblechung Blendrahmen-Außenmaße (BxL): 55 x 78 cm Lichtfläche: 0,22m² Oberfläche fertig lackiert mit Zwei-Komponenten-PU-Lack, weiß, seidenmatt, NCS S 0500-N. Außenabdeckung aus Titanzink walzblank. ---------------------------------------- ENERGIE SCHALLSCHUTZ Verglasung für besonders hohen Schallschutz: Rw(C,Ctr)= 42(-2,-5)dB; Schallschutzklasse 4 und besonders hohen Wärmeschutz: Uw = 0,92 W/(m²K). Gesamtenergiedurchlassungsgrad g=0,47 Erhöhter Einbruchschutz, erhöhter Hagelschutz. 2x3 mm Verbund-Sicherheitsglas innen für erhöhten Einbruchschutz und besseren Schallschutz, mit Edelmetall- beschichtung innen für erhöhten Wärmeschutz. 3 mm gehärtetes Einscheiben- Sicherheitsglas nach DIN EN 12150 mit Edelmetallbeschichtung für erhöhten Wärmeschutz in der Mitte. 8 mm gehärtetes Einscheiben- Sicherheitsglas nach DIN EN 12150 außen mit Anti-Tau-Effekt zur Verringerung von Tauwasserbildung. Verringerung der Regengeräusche durch Anti-Regengeräusch-Effekt Alle technischen Werte sind normgemäß im senkrechten Einbau ermittelt und beziehen sich auf das Fenster als Ganzes
GELÖSCHT | GGU CK02 037021 | 5702327221711 | VELUX Elektrofenster GGU CK02 037021 | Polyur. THERMO Ti walz 55x78 | 1304 | 10 | A | 113 | VELUX-Schwing-Fenster,GGU | 113 | VELUX-Schwing-Fenster,GGU | 15020201 | 1 | 0 | ST | 44181950 | ST | DK | 25.659 | 23.588 | 0.09 | 17 | 57.7 | 91.6 | 7 | PAL | ja | ---------------------------------------- Schwingfenster mit Schwingfunktion des Flügels bis zum Anschlag. Mit bequemer Einhandbedienung oben, Lüftungsklappe und Luftfilter. Seitliche Flügelabdeckbleche schraubenlos vormontiert, Montagewinkel und Markisenkasten im Lieferumfang enthalten. Dämmelement am Blendrahmen oben aus geschäumtem Kunststoff, grau. Luftdichtheitsklasse 4 ---------------------------------------- Flügel und Blendrahmen: Holzkern mit nahtloser Kunststoff-Ummantelung aus Polyurethan, feuchtigkeitsunempfindlich, dauerhaft, besonders pflegeleicht, PVC-frei. ---------------------------------------- Umlaufende Dichtung mit Anschlag- und Gleitfunktion aus Santoprene, seitliche Dichtung aus EPDM zwischen Flügel- und Blendrahmenverblechung Blendrahmen-Außenmaße (BxL): 55 x 78 cm Lichtfläche: 0,22m² Oberfläche fertig lackiert mit Zwei-Komponenten-PU-Lack, weiß, seidenmatt, NCS S 0500-N. Außenabdeckung aus Titanzink walzblank. ---------------------------------------- THERMO Verglasung mit sehr guten technischen Werten: Wärmedurchgangswert Uw = 1,3 W/(m²K), Schalldämmwert Rw(C,Ctr)= 35(-1,-3) dB, Schallschutzklasse 2, Gesamtenergiedurchlasswert g = 0,46, 2 x 3 mm Verbund-Sicherheitsglas innen für erhöhten Einbruchschutz, erhöhte Sicherheit und besseren Schallschutz. 4 mm gehärtetes Einscheiben- sicherheitsglas außen nach DIN EN 12150 für erhöhte Hagelsicherheit mit Edelmetallbeschichtung innen. Verringerung der Regengeräusche durch Anti-Regengeräusch-Effekt --------------------------------- Inklusive ab Werk vormontierter Steuerzentrale, elektrischem Fenstermotor , Regensensor und vorprogrammierten Funk-Wandschalter zum komfortablen Öffnen und Schließen. --------------------------------- Die manuelle Bedienung des Fensters bleibt weiterhin möglich ---------------------------------------- Einfacher Stromanschluss über 230V ---------------------------------------- Einklemmschutz durch das Erkennen von Hindernissen während des Schließens --------------------------------- Eigenschaften des Fenstermotors: Betriebsspannung: 24 V/DC Stromaufnahme: max. 1,6 A Zugkraft: min. 225 N Druckkraft: max. 150 N Kettenhub: 200 mm korrosionsgeschützte Stahlkette --------------------------------- VELUX Funk-Wandschalter KLI 311: Zur kabellosen Einzel-und Gruppenbedienung von automatischen Fenstern und Flachdach-Fenstern mit dem io-homecontrol Logo. Sendet auf 868 MHz Frequenz inkl. Sicherheitscode durch Code-Hopping. Abmessungen: 82 mm x 82 mm x 12.5 mm (BxHxT) Farbe Gehäuse : weiß Bedienungsabstand: 30m im Gebäude, ca. 200 im freien Feld Bedienungsfertig mit 2 Stück Batterien AAA(LR03)im Lieferumfang enthalten. ------------------------------------ Einfach kombinierbar mit VELUX Active: Intelligente Sensorsteuerung zum automatischen Öffnen und Schließen von automatischen Fenstern, Rollläden und Sonnenschutzprodukte aufgrund von CO2, Feuchtigkeit und Temperatur im Raum, sowie externen Wetterdaten für proaktiven Hitzeschutz mit Rollläden und Sonnenschutzprodukten. Ansteuerung per Smartphone und Sprachsteuerung. Kompatibilität mit SOMFY, Apple HomeKit und Google Home/Google Assistant ---------------------------------- Zusätzlich können ein außenliegendes und ein innenliegendes Dekorations- und Sonnenschutzprodukt installiert werden. Alle technischen Werte sind normgemäß im senkrechten Einbau ermittelt und beziehen sich auf das Fenster als Ganzes
GELÖSCHT | GGU CK02 037030 | 5702327190116 | VELUX Solarfenster GGU CK02 037030 | Polyur. THERMO Ti walz 55x78 | 1304 | 5 | A | 113 | VELUX-Schwing-Fenster,GGU | 113 | VELUX-Schwing-Fenster,GGU | 15020201 | 1 | 0 | ST | 44181950 | ST | DK | 25.429 | 23.33 | 0.09 | 17 | 57.7 | 91.6 | 7 | PAL | ja | ---------------------------------------- Schwingfenster mit Schwingfunktion des Flügels bis zum Anschlag. Mit bequemer Einhandbedienung oben, Lüftungsklappe und Luftfilter. Seitliche Flügelabdeckbleche schraubenlos vormontiert, Montagewinkel und Markisenkasten im Lieferumfang enthalten. Dämmelement am Blendrahmen oben aus geschäumtem Kunststoff, grau. Luftdichtheitsklasse 4 ---------------------------------------- Flügel und Blendrahmen: Holzkern mit nahtloser Kunststoff-Ummantelung aus Polyurethan, feuchtigkeitsunempfindlich, dauerhaft, besonders pflegeleicht, PVC-frei. ---------------------------------------- Umlaufende Dichtung mit Anschlag- und Gleitfunktion aus Santoprene, seitliche Dichtung aus EPDM zwischen Flügel- und Blendrahmenverblechung Blendrahmen-Außenmaße (BxL): 55 x 78 cm Lichtfläche: 0,22m² Oberfläche fertig lackiert mit Zwei-Komponenten-PU-Lack, weiß, seidenmatt, NCS S 0500-N. Außenabdeckung aus Titanzink walzblank. ---------------------------------------- THERMO Verglasung mit sehr guten technischen Werten: Wärmedurchgangswert Uw = 1,3 W/(m²K), Schalldämmwert Rw(C,Ctr)= 35(-1,-3) dB, Schallschutzklasse 2, Gesamtenergiedurchlasswert g = 0,46, 2 x 3 mm Verbund-Sicherheitsglas innen für erhöhten Einbruchschutz, erhöhte Sicherheit und besseren Schallschutz. 4 mm gehärtetes Einscheiben- sicherheitsglas außen nach DIN EN 12150 für erhöhte Hagelsicherheit mit Edelmetallbeschichtung innen. Verringerung der Regengeräusche durch Anti-Regengeräusch-Effekt ---------------------------------- Inklusive ab Werk vormontierter Steuerzentrale, integrierter Akku- Versorgung, elektrischem Fenstermotor, Solarmodul, Regensensor und vorprogrammierten Funk-Wandschalter zum komfortablen Öffnen und Schließen. ---------------------------------- Die manuelle Bedienung des Fensters bleibt weiterhin möglich ---------------------------------------- Einklemmschutz durch das Erkennen von Hindernissen während des Schließens --------------------------------- Eigenschaften des Fenstermotors: Betriebsspannung: 10,8 V/DC Zugkraft: min. 225 N Druckkraft: max. 150 N Kettenhub: 200 mm ---------------------------------- VELUX Funk-Wandschalter KLI 311: Zur kabellosen Einzel-und Gruppenbedienung von automatischen Fenstern und Flachdach-Fenstern mit dem io-homecontrol Logo. Sendet auf 868 MHz Frequenz inkl. Sicherheitscode durch Code-Hopping. Abmessungen: 82 mm x 82 mm x 12.5 mm (BxHxT) Farbe Gehäuse : weiß Bedienungsabstand: 30m Gebäude, ca. 200 im freien Feld Bedienungsfertig mit 2 Stück Batterien AAA(LR03)im Lieferumfang enthalten. ------------------------------------ Einfach kombinierbar mit VELUX Active: Intelligente Sensorsteuerung zum automatischen Öffnen und Schließen von automatischen Fenstern, Rollläden und Sonnenschutzprodukte aufgrund von CO2, Feuchtigkeit und Temperatur im Raum, sowie externen Wetterdaten für proaktiven Hitzeschutz mit Rollläden und Sonnenschutzprodukten. Ansteuerung per Smartphone und Sprachsteuerung. Kompatibilität mit SOMFY, Apple HomeKit und Google Home/Google Assistant ---------------------------------------- Zusätzlich kann ein VELUX Solar- Rollladen oder Solar-Sonnenschutz installiert werden. Alle technischen Werte sind normgemäß im senkrechten Einbau ermittelt und beziehen sich auf das Fenster als Ganzes
GELÖSCHT | GGU CK04 016221 | 5702327591913 | VELUX Elektrofenster GGU CK04 016221 | Polyur. EN.Schall.Kupfer 55x98 | 1592 | 10 | A | 113 | VELUX-Schwing-Fenster,GGU | 113 | VELUX-Schwing-Fenster,GGU | 15020201 | 1 | 0 | ST | 44181950 | ST | DK | 37.629 | 35.317 | 0.109 | 17 | 57.7 | 111.6 | 7 | PAL | ja | ---------------------------------------- Schwingfenster mit Schwingfunktion des Flügels bis zum Anschlag. Mit bequemer Einhandbedienung oben, Lüftungsklappe und Luftfilter. Seitliche Flügelabdeckbleche schraubenlos vormontiert, Montagewinkel und Markisenkasten im Lieferumfang enthalten. Dämmelement am Blendrahmen oben aus geschäumtem Kunststoff, grau. Luftdichtheitsklasse 4 ---------------------------------------- Flügel und Blendrahmen: Holzkern mit nahtloser Kunststoff-Ummantelung aus Polyurethan, feuchtigkeitsunempfindlich, dauerhaft, besonders pflegeleicht, PVC-frei. ---------------------------------------- Umlaufende Dichtung mit Anschlag- und Gleitfunktion aus Santoprene, seitliche Dichtung aus EPDM zwischen Flügel- und Blendrahmenverblechung Blendrahmen-Außenmaße (BxL): 55 x 98 cm Lichtfläche: 0,29m² Oberfläche fertig lackiert mit Zwei-Komponenten-PU-Lack, weiß, seidenmatt, NCS S 0500-N. Außenabdeckung aus Kupfer. ---------------------------------------- ENERGIE SCHALLSCHUTZ Verglasung für besonders hohen Schallschutz: Rw(C,Ctr)= 42(-2,-5)dB; Schallschutzklasse 4 und besonders hohen Wärmeschutz: Uw=0,96 W/(m²K). Gesamtenergiedurchlassungsgrad g=0,47 Erhöhter Einbruchschutz, erhöhter Hagelschutz. 2x3 mm Verbund-Sicherheitsglas innen für erhöhten Einbruchschutz und besseren Schallschutz, mit Edelmetall- beschichtung innen für erhöhten Wärmeschutz. 3 mm gehärtetes Einscheiben- Sicherheitsglas nach DIN EN 12150 mit Edelmetallbeschichtung für erhöhten Wärmeschutz in der Mitte. 8 mm gehärtetes Einscheiben- Sicherheitsglas nach DIN EN 12150 außen mit Anti-Tau-Effekt zur Verringerung von Tauwasserbildung. Verringerung der Regengeräusche durch Anti-Regengeräusch-Effekt --------------------------------- Inklusive ab Werk vormontierter Steuerzentrale, elektrischem Fenstermotor , Regensensor und vorprogrammierten Funk-Wandschalter zum komfortablen Öffnen und Schließen. --------------------------------- Die manuelle Bedienung des Fensters bleibt weiterhin möglich ---------------------------------------- Einfacher Stromanschluss über 230V ---------------------------------------- Einklemmschutz durch das Erkennen von Hindernissen während des Schließens --------------------------------- Eigenschaften des Fenstermotors: Betriebsspannung: 24 V/DC Stromaufnahme: max. 1,6 A Zugkraft: min. 225 N Druckkraft: max. 150 N Kettenhub: 200 mm korrosionsgeschützte Stahlkette --------------------------------- VELUX Funk-Wandschalter KLI 311: Zur kabellosen Einzel-und Gruppenbedienung von automatischen Fenstern und Flachdach-Fenstern mit dem io-homecontrol Logo. Sendet auf 868 MHz Frequenz inkl. Sicherheitscode durch Code-Hopping. Abmessungen: 82 mm x 82 mm x 12.5 mm (BxHxT) Farbe Gehäuse : weiß Bedienungsabstand: 30m im Gebäude, ca. 200 im freien Feld Bedienungsfertig mit 2 Stück Batterien AAA(LR03)im Lieferumfang enthalten. ------------------------------------ Einfach kombinierbar mit VELUX Active: Intelligente Sensorsteuerung zum automatischen Öffnen und Schließen von automatischen Fenstern, Rollläden und Sonnenschutzprodukte aufgrund von CO2, Feuchtigkeit und Temperatur im Raum, sowie externen Wetterdaten für proaktiven Hitzeschutz mit Rollläden und Sonnenschutzprodukten. Ansteuerung per Smartphone und Sprachsteuerung. Kompatibilität mit SOMFY, Apple HomeKit und Google Home/Google Assistant ---------------------------------- Zusätzlich können ein außenliegendes und ein innenliegendes Dekorations- und Sonnenschutzprodukt installiert werden. Alle technischen Werte sind normgemäß im senkrechten Einbau ermittelt und beziehen sich auf das Fenster als Ganzes
GELÖSCHT | GGU CK04 0362 | 5702327114631 | VELUX Schwingfenster GGU CK04 0362 | Polyur. Schallsch Ti walz 55x98 | 1292 | 10 | A | 113 | VELUX-Schwing-Fenster,GGU | 113 | VELUX-Schwing-Fenster,GGU | 15020201 | 1 | 0 | ST | 44181950 | ST | DK | 34.521 | 32.277 | 0.109 | 17 | 57.7 | 111.6 | 7 | PAL | ja | ---------------------------------------- Schwingfenster mit Schwingfunktion des Flügels bis zum Anschlag. Mit bequemer Einhandbedienung oben, Lüftungsklappe und Luftfilter. Seitliche Flügelabdeckbleche schraubenlos vormontiert, Montagewinkel und Markisenkasten im Lieferumfang enthalten. Dämmelement am Blendrahmen oben aus geschäumtem Kunststoff, grau. Luftdichtheitsklasse 4 ---------------------------------------- Flügel und Blendrahmen: Holzkern mit nahtloser Kunststoff-Ummantelung aus Polyurethan, feuchtigkeitsunempfindlich, dauerhaft, besonders pflegeleicht, PVC-frei. ---------------------------------------- Umlaufende Dichtung mit Anschlag- und Gleitfunktion aus Santoprene, seitliche Dichtung aus EPDM zwischen Flügel- und Blendrahmenverblechung Blendrahmen-Außenmaße (BxL): 55 x 98 cm Lichtfläche: 0,29m² Oberfläche fertig lackiert mit Zwei-Komponenten-PU-Lack, weiß, seidenmatt, NCS S 0500-N. Außenabdeckung aus Titanzink walzblank. ---------------------------------------- ENERGIE SCHALLSCHUTZ Verglasung für besonders hohen Schallschutz: Rw(C,Ctr)= 42(-2,-5)dB; Schallschutzklasse 4 und besonders hohen Wärmeschutz: Uw = 0,92 W/(m²K). Gesamtenergiedurchlassungsgrad g=0,47 Erhöhter Einbruchschutz, erhöhter Hagelschutz. 2x3 mm Verbund-Sicherheitsglas innen für erhöhten Einbruchschutz und besseren Schallschutz, mit Edelmetall- beschichtung innen für erhöhten Wärmeschutz. 3 mm gehärtetes Einscheiben- Sicherheitsglas nach DIN EN 12150 mit Edelmetallbeschichtung für erhöhten Wärmeschutz in der Mitte. 8 mm gehärtetes Einscheiben- Sicherheitsglas nach DIN EN 12150 außen mit Anti-Tau-Effekt zur Verringerung von Tauwasserbildung. Verringerung der Regengeräusche durch Anti-Regengeräusch-Effekt Alle technischen Werte sind normgemäß im senkrechten Einbau ermittelt und beziehen sich auf das Fenster als Ganzes
GELÖSCHT | GGU CK04 037021 | 5702327221735 | VELUX Elektrofenster GGU CK04 037021 | Polyur. THERMO Ti walz 55x98 | 1347 | 10 | A | 113 | VELUX-Schwing-Fenster,GGU | 113 | VELUX-Schwing-Fenster,GGU | 15020201 | 1 | 0 | ST | 44181950 | ST | DK | 30.761 | 28.402 | 0.109 | 17 | 57.7 | 111.6 | 7 | PAL | ja | ---------------------------------------- Schwingfenster mit Schwingfunktion des Flügels bis zum Anschlag. Mit bequemer Einhandbedienung oben, Lüftungsklappe und Luftfilter. Seitliche Flügelabdeckbleche schraubenlos vormontiert, Montagewinkel und Markisenkasten im Lieferumfang enthalten. Dämmelement am Blendrahmen oben aus geschäumtem Kunststoff, grau. Luftdichtheitsklasse 4 ---------------------------------------- Flügel und Blendrahmen: Holzkern mit nahtloser Kunststoff-Ummantelung aus Polyurethan, feuchtigkeitsunempfindlich, dauerhaft, besonders pflegeleicht, PVC-frei. ---------------------------------------- Umlaufende Dichtung mit Anschlag- und Gleitfunktion aus Santoprene, seitliche Dichtung aus EPDM zwischen Flügel- und Blendrahmenverblechung Blendrahmen-Außenmaße (BxL): 55 x 98 cm Lichtfläche: 0,29m² Oberfläche fertig lackiert mit Zwei-Komponenten-PU-Lack, weiß, seidenmatt, NCS S 0500-N. Außenabdeckung aus Titanzink walzblank. ---------------------------------------- THERMO Verglasung mit sehr guten technischen Werten: Wärmedurchgangswert Uw = 1,3 W/(m²K), Schalldämmwert Rw(C,Ctr)= 35(-1,-3) dB, Schallschutzklasse 2, Gesamtenergiedurchlasswert g = 0,46, 2 x 3 mm Verbund-Sicherheitsglas innen für erhöhten Einbruchschutz, erhöhte Sicherheit und besseren Schallschutz. 4 mm gehärtetes Einscheiben- sicherheitsglas außen nach DIN EN 12150 für erhöhte Hagelsicherheit mit Edelmetallbeschichtung innen. Verringerung der Regengeräusche durch Anti-Regengeräusch-Effekt --------------------------------- Inklusive ab Werk vormontierter Steuerzentrale, elektrischem Fenstermotor , Regensensor und vorprogrammierten Funk-Wandschalter zum komfortablen Öffnen und Schließen. --------------------------------- Die manuelle Bedienung des Fensters bleibt weiterhin möglich ---------------------------------------- Einfacher Stromanschluss über 230V ---------------------------------------- Einklemmschutz durch das Erkennen von Hindernissen während des Schließens --------------------------------- Eigenschaften des Fenstermotors: Betriebsspannung: 24 V/DC Stromaufnahme: max. 1,6 A Zugkraft: min. 225 N Druckkraft: max. 150 N Kettenhub: 200 mm korrosionsgeschützte Stahlkette --------------------------------- VELUX Funk-Wandschalter KLI 311: Zur kabellosen Einzel-und Gruppenbedienung von automatischen Fenstern und Flachdach-Fenstern mit dem io-homecontrol Logo. Sendet auf 868 MHz Frequenz inkl. Sicherheitscode durch Code-Hopping. Abmessungen: 82 mm x 82 mm x 12.5 mm (BxHxT) Farbe Gehäuse : weiß Bedienungsabstand: 30m im Gebäude, ca. 200 im freien Feld Bedienungsfertig mit 2 Stück Batterien AAA(LR03)im Lieferumfang enthalten. ------------------------------------ Einfach kombinierbar mit VELUX Active: Intelligente Sensorsteuerung zum automatischen Öffnen und Schließen von automatischen Fenstern, Rollläden und Sonnenschutzprodukte aufgrund von CO2, Feuchtigkeit und Temperatur im Raum, sowie externen Wetterdaten für proaktiven Hitzeschutz mit Rollläden und Sonnenschutzprodukten. Ansteuerung per Smartphone und Sprachsteuerung. Kompatibilität mit SOMFY, Apple HomeKit und Google Home/Google Assistant ---------------------------------- Zusätzlich können ein außenliegendes und ein innenliegendes Dekorations- und Sonnenschutzprodukt installiert werden. Alle technischen Werte sind normgemäß im senkrechten Einbau ermittelt und beziehen sich auf das Fenster als Ganzes
GELÖSCHT | GGU CK04 037030 | 5702327190178 | VELUX Solarfenster GGU CK04 037030 | Polyur. THERMO Ti walz 55x98 | 1347 | 5 | A | 113 | VELUX-Schwing-Fenster,GGU | 113 | VELUX-Schwing-Fenster,GGU | 15020201 | 1 | 0 | ST | 44181950 | ST | DK | 30.376 | 27.967 | 0.109 | 17 | 57.7 | 111.6 | 7 | PAL | ja | ---------------------------------------- Schwingfenster mit Schwingfunktion des Flügels bis zum Anschlag. Mit bequemer Einhandbedienung oben, Lüftungsklappe und Luftfilter. Seitliche Flügelabdeckbleche schraubenlos vormontiert, Montagewinkel und Markisenkasten im Lieferumfang enthalten. Dämmelement am Blendrahmen oben aus geschäumtem Kunststoff, grau. Luftdichtheitsklasse 4 ---------------------------------------- Flügel und Blendrahmen: Holzkern mit nahtloser Kunststoff-Ummantelung aus Polyurethan, feuchtigkeitsunempfindlich, dauerhaft, besonders pflegeleicht, PVC-frei. ---------------------------------------- Umlaufende Dichtung mit Anschlag- und Gleitfunktion aus Santoprene, seitliche Dichtung aus EPDM zwischen Flügel- und Blendrahmenverblechung Blendrahmen-Außenmaße (BxL): 55 x 98 cm Lichtfläche: 0,29m² Oberfläche fertig lackiert mit Zwei-Komponenten-PU-Lack, weiß, seidenmatt, NCS S 0500-N. Außenabdeckung aus Titanzink walzblank. ---------------------------------------- THERMO Verglasung mit sehr guten technischen Werten: Wärmedurchgangswert Uw = 1,3 W/(m²K), Schalldämmwert Rw(C,Ctr)= 35(-1,-3) dB, Schallschutzklasse 2, Gesamtenergiedurchlasswert g = 0,46, 2 x 3 mm Verbund-Sicherheitsglas innen für erhöhten Einbruchschutz, erhöhte Sicherheit und besseren Schallschutz. 4 mm gehärtetes Einscheiben- sicherheitsglas außen nach DIN EN 12150 für erhöhte Hagelsicherheit mit Edelmetallbeschichtung innen. Verringerung der Regengeräusche durch Anti-Regengeräusch-Effekt ---------------------------------- Inklusive ab Werk vormontierter Steuerzentrale, integrierter Akku- Versorgung, elektrischem Fenstermotor, Solarmodul, Regensensor und vorprogrammierten Funk-Wandschalter zum komfortablen Öffnen und Schließen. ---------------------------------- Die manuelle Bedienung des Fensters bleibt weiterhin möglich ---------------------------------------- Einklemmschutz durch das Erkennen von Hindernissen während des Schließens --------------------------------- Eigenschaften des Fenstermotors: Betriebsspannung: 10,8 V/DC Zugkraft: min. 225 N Druckkraft: max. 150 N Kettenhub: 200 mm ---------------------------------- VELUX Funk-Wandschalter KLI 311: Zur kabellosen Einzel-und Gruppenbedienung von automatischen Fenstern und Flachdach-Fenstern mit dem io-homecontrol Logo. Sendet auf 868 MHz Frequenz inkl. Sicherheitscode durch Code-Hopping. Abmessungen: 82 mm x 82 mm x 12.5 mm (BxHxT) Farbe Gehäuse : weiß Bedienungsabstand: 30m Gebäude, ca. 200 im freien Feld Bedienungsfertig mit 2 Stück Batterien AAA(LR03)im Lieferumfang enthalten. ------------------------------------ Einfach kombinierbar mit VELUX Active: Intelligente Sensorsteuerung zum automatischen Öffnen und Schließen von automatischen Fenstern, Rollläden und Sonnenschutzprodukte aufgrund von CO2, Feuchtigkeit und Temperatur im Raum, sowie externen Wetterdaten für proaktiven Hitzeschutz mit Rollläden und Sonnenschutzprodukten. Ansteuerung per Smartphone und Sprachsteuerung. Kompatibilität mit SOMFY, Apple HomeKit und Google Home/Google Assistant ---------------------------------------- Zusätzlich kann ein VELUX Solar- Rollladen oder Solar-Sonnenschutz installiert werden. Alle technischen Werte sind normgemäß im senkrechten Einbau ermittelt und beziehen sich auf das Fenster als Ganzes
GELÖSCHT | GGU CK06 016221 | 5702327591937 | VELUX Elektrofenster GGU CK06 016221 | Polyur. EN.Schall.Kupfer 55x118 | 1663 | 10 | A | 113 | VELUX-Schwing-Fenster,GGU | 113 | VELUX-Schwing-Fenster,GGU | 15020201 | 1 | 0 | ST | 44181950 | ST | DK | 44.098 | 40.92 | 0.147 | 17 | 65.7 | 131.6 | 7 | PAL | ja | ---------------------------------------- Schwingfenster mit Schwingfunktion des Flügels bis zum Anschlag. Mit bequemer Einhandbedienung oben, Lüftungsklappe und Luftfilter. Seitliche Flügelabdeckbleche schraubenlos vormontiert, Montagewinkel und Markisenkasten im Lieferumfang enthalten. Dämmelement am Blendrahmen oben aus geschäumtem Kunststoff, grau. Luftdichtheitsklasse 4 ---------------------------------------- Flügel und Blendrahmen: Holzkern mit nahtloser Kunststoff-Ummantelung aus Polyurethan, feuchtigkeitsunempfindlich, dauerhaft, besonders pflegeleicht, PVC-frei. ---------------------------------------- Umlaufende Dichtung mit Anschlag- und Gleitfunktion aus Santoprene, seitliche Dichtung aus EPDM zwischen Flügel- und Blendrahmenverblechung Blendrahmen-Außenmaße (BxL): 55 x 118 cm Lichtfläche: 0,36m² Oberfläche fertig lackiert mit Zwei-Komponenten-PU-Lack, weiß, seidenmatt, NCS S 0500-N. Außenabdeckung aus Kupfer. ---------------------------------------- ENERGIE SCHALLSCHUTZ Verglasung für besonders hohen Schallschutz: Rw(C,Ctr)= 42(-2,-5)dB; Schallschutzklasse 4 und besonders hohen Wärmeschutz: Uw=0,96 W/(m²K). Gesamtenergiedurchlassungsgrad g=0,47 Erhöhter Einbruchschutz, erhöhter Hagelschutz. 2x3 mm Verbund-Sicherheitsglas innen für erhöhten Einbruchschutz und besseren Schallschutz, mit Edelmetall- beschichtung innen für erhöhten Wärmeschutz. 3 mm gehärtetes Einscheiben- Sicherheitsglas nach DIN EN 12150 mit Edelmetallbeschichtung für erhöhten Wärmeschutz in der Mitte. 8 mm gehärtetes Einscheiben- Sicherheitsglas nach DIN EN 12150 außen mit Anti-Tau-Effekt zur Verringerung von Tauwasserbildung. Verringerung der Regengeräusche durch Anti-Regengeräusch-Effekt --------------------------------- Inklusive ab Werk vormontierter Steuerzentrale, elektrischem Fenstermotor , Regensensor und vorprogrammierten Funk-Wandschalter zum komfortablen Öffnen und Schließen. --------------------------------- Die manuelle Bedienung des Fensters bleibt weiterhin möglich ---------------------------------------- Einfacher Stromanschluss über 230V ---------------------------------------- Einklemmschutz durch das Erkennen von Hindernissen während des Schließens --------------------------------- Eigenschaften des Fenstermotors: Betriebsspannung: 24 V/DC Stromaufnahme: max. 1,6 A Zugkraft: min. 225 N Druckkraft: max. 150 N Kettenhub: 200 mm korrosionsgeschützte Stahlkette --------------------------------- VELUX Funk-Wandschalter KLI 311: Zur kabellosen Einzel-und Gruppenbedienung von automatischen Fenstern und Flachdach-Fenstern mit dem io-homecontrol Logo. Sendet auf 868 MHz Frequenz inkl. Sicherheitscode durch Code-Hopping. Abmessungen: 82 mm x 82 mm x 12.5 mm (BxHxT) Farbe Gehäuse : weiß Bedienungsabstand: 30m im Gebäude, ca. 200 im freien Feld Bedienungsfertig mit 2 Stück Batterien AAA(LR03)im Lieferumfang enthalten. ------------------------------------ Einfach kombinierbar mit VELUX Active: Intelligente Sensorsteuerung zum automatischen Öffnen und Schließen von automatischen Fenstern, Rollläden und Sonnenschutzprodukte aufgrund von CO2, Feuchtigkeit und Temperatur im Raum, sowie externen Wetterdaten für proaktiven Hitzeschutz mit Rollläden und Sonnenschutzprodukten. Ansteuerung per Smartphone und Sprachsteuerung. Kompatibilität mit SOMFY, Apple HomeKit und Google Home/Google Assistant ---------------------------------- Zusätzlich können ein außenliegendes und ein innenliegendes Dekorations- und Sonnenschutzprodukt installiert werden. Alle technischen Werte sind normgemäß im senkrechten Einbau ermittelt und beziehen sich auf das Fenster als Ganzes
GELÖSCHT | GGU CK06 016621 | 5702327219343 | VELUX Elektrofenster GGU CK06 016621 | Polyur. EN. PLUS Kupfer 55x118 | 1570 | 10 | A | 113 | VELUX-Schwing-Fenster,GGU | 113 | VELUX-Schwing-Fenster,GGU | 15020201 | 1 | 0 | ST | 44181950 | ST | DK | 40.101 | 36.886 | 0.147 | 17 | 65.7 | 131.6 | 7 | PAL | ja | ---------------------------------------- Schwingfenster mit Schwingfunktion des Flügels bis zum Anschlag. Mit bequemer Einhandbedienung oben, Lüftungsklappe und Luftfilter. Seitliche Flügelabdeckbleche schraubenlos vormontiert, Montagewinkel und Markisenkasten im Lieferumfang enthalten. Dämmelement am Blendrahmen oben aus geschäumtem Kunststoff, grau. Luftdichtheitsklasse 4 ---------------------------------------- Flügel und Blendrahmen: Holzkern mit nahtloser Kunststoff-Ummantelung aus Polyurethan, feuchtigkeitsunempfindlich, dauerhaft, besonders pflegeleicht, PVC-frei. ---------------------------------------- Umlaufende Dichtung mit Anschlag- und Gleitfunktion aus Santoprene, seitliche Dichtung aus EPDM zwischen Flügel- und Blendrahmenverblechung Blendrahmen-Außenmaße (BxL): 55 x 118 cm Lichtfläche: 0,36m² Oberfläche fertig lackiert mit Zwei-Komponenten-PU-Lack, weiß, seidenmatt, NCS S 0500-N. Außenabdeckung aus Kupfer. ---------------------------------------- ENERGIE PLUS Verglasung Passivhaus tauglich, für besonders hohen Wärmeschutz: Uw = 1,0 W/(m²K), Gesamtenergiedurchlasswert g = 0,44. Erhöhter Schallschutz: Rw(C,Ctr)= 37(-2,-4) dB Schallschutzklasse 3, erhöhter Einbruchschutz erhöhter Hagelschutz. 2x3 mm Verbund-Sicherheitsglas innen für erhöhten Einbruchschutz und besseren Schallschutz, mit Edelmetall- beschichtung innen für erhöhten Wärmeschutz. 3 mm gehärtetes Einscheiben- Sicherheitsglas nach DIN EN 12150 mit Edelmetallbeschichtung für erhöhten Wärmeschutz in der Mitte. 4 mm gehärtetes Einscheiben- Sicherheitsglas nach DIN EN 12150 außen mit Anti-Tau-Effekt zur Verringerung von Tauwasserbildung und mit natürlichem Reinigungseffekt. Verringerung der Regengeräusche durch Anti-Regengeräusch-Effekt. --------------------------------- Inklusive ab Werk vormontierter Steuerzentrale, elektrischem Fenstermotor , Regensensor und vorprogrammierten Funk-Wandschalter zum komfortablen Öffnen und Schließen. --------------------------------- Die manuelle Bedienung des Fensters bleibt weiterhin möglich ---------------------------------------- Einfacher Stromanschluss über 230V ---------------------------------------- Einklemmschutz durch das Erkennen von Hindernissen während des Schließens --------------------------------- Eigenschaften des Fenstermotors: Betriebsspannung: 24 V/DC Stromaufnahme: max. 1,6 A Zugkraft: min. 225 N Druckkraft: max. 150 N Kettenhub: 200 mm korrosionsgeschützte Stahlkette --------------------------------- VELUX Funk-Wandschalter KLI 311: Zur kabellosen Einzel-und Gruppenbedienung von automatischen Fenstern und Flachdach-Fenstern mit dem io-homecontrol Logo. Sendet auf 868 MHz Frequenz inkl. Sicherheitscode durch Code-Hopping. Abmessungen: 82 mm x 82 mm x 12.5 mm (BxHxT) Farbe Gehäuse : weiß Bedienungsabstand: 30m im Gebäude, ca. 200 im freien Feld Bedienungsfertig mit 2 Stück Batterien AAA(LR03)im Lieferumfang enthalten. ------------------------------------ Einfach kombinierbar mit VELUX Active: Intelligente Sensorsteuerung zum automatischen Öffnen und Schließen von automatischen Fenstern, Rollläden und Sonnenschutzprodukte aufgrund von CO2, Feuchtigkeit und Temperatur im Raum, sowie externen Wetterdaten für proaktiven Hitzeschutz mit Rollläden und Sonnenschutzprodukten. Ansteuerung per Smartphone und Sprachsteuerung. Kompatibilität mit SOMFY, Apple HomeKit und Google Home/Google Assistant ---------------------------------- Zusätzlich können ein außenliegendes und ein innenliegendes Dekorations- und Sonnenschutzprodukt installiert werden. Alle technischen Werte sind normgemäß im senkrechten Einbau ermittelt und beziehen sich auf das Fenster als Ganzes
GELÖSCHT | GGU CK06 017021 | 5702327631398 | VELUX Elektrofenster GGU CK06 017021 | Polyur. THERMO Kupfer 55x118 | 1369 | 5 | A | 113 | VELUX-Schwing-Fenster,GGU | 113 | VELUX-Schwing-Fenster,GGU | 15020201 | 1 | 0 | ST | 44181950 | ST | DK | 36.444 | 33.219 | 0.147 | 17 | 65.7 | 131.6 | 7 | PAL | ja | ---------------------------------------- Schwingfenster mit Schwingfunktion des Flügels bis zum Anschlag. Mit bequemer Einhandbedienung oben, Lüftungsklappe und Luftfilter. Seitliche Flügelabdeckbleche schraubenlos vormontiert, Montagewinkel und Markisenkasten im Lieferumfang enthalten. Dämmelement am Blendrahmen oben aus geschäumtem Kunststoff, grau. Luftdichtheitsklasse 4 ---------------------------------------- Flügel und Blendrahmen: Holzkern mit nahtloser Kunststoff-Ummantelung aus Polyurethan, feuchtigkeitsunempfindlich, dauerhaft, besonders pflegeleicht, PVC-frei. ---------------------------------------- Umlaufende Dichtung mit Anschlag- und Gleitfunktion aus Santoprene, seitliche Dichtung aus EPDM zwischen Flügel- und Blendrahmenverblechung Blendrahmen-Außenmaße (BxL): 55 x 118 cm Lichtfläche: 0,36m² Oberfläche fertig lackiert mit Zwei-Komponenten-PU-Lack, weiß, seidenmatt, NCS S 0500-N. Außenabdeckung aus Kupfer. ---------------------------------------- THERMO Verglasung mit sehr guten technischen Werten: Wärmedurchgangswert Uw = 1,3 W/(m²K), Schalldämmwert Rw(C,Ctr)= 35(-1,-3) dB, Schallschutzklasse 2, Gesamtenergiedurchlasswert g = 0,46, 2 x 3 mm Verbund-Sicherheitsglas innen für erhöhten Einbruchschutz, erhöhte Sicherheit und besseren Schallschutz. 4 mm gehärtetes Einscheiben- sicherheitsglas außen nach DIN EN 12150 für erhöhte Hagelsicherheit mit Edelmetallbeschichtung innen. Verringerung der Regengeräusche durch Anti-Regengeräusch-Effekt --------------------------------- Inklusive ab Werk vormontierter Steuerzentrale, elektrischem Fenstermotor , Regensensor und vorprogrammierten Funk-Wandschalter zum komfortablen Öffnen und Schließen. --------------------------------- Die manuelle Bedienung des Fensters bleibt weiterhin möglich ---------------------------------------- Einfacher Stromanschluss über 230V ---------------------------------------- Einklemmschutz durch das Erkennen von Hindernissen während des Schließens --------------------------------- Eigenschaften des Fenstermotors: Betriebsspannung: 24 V/DC Stromaufnahme: max. 1,6 A Zugkraft: min. 225 N Druckkraft: max. 150 N Kettenhub: 200 mm korrosionsgeschützte Stahlkette --------------------------------- VELUX Funk-Wandschalter KLI 311: Zur kabellosen Einzel-und Gruppenbedienung von automatischen Fenstern und Flachdach-Fenstern mit dem io-homecontrol Logo. Sendet auf 868 MHz Frequenz inkl. Sicherheitscode durch Code-Hopping. Abmessungen: 82 mm x 82 mm x 12.5 mm (BxHxT) Farbe Gehäuse : weiß Bedienungsabstand: 30m im Gebäude, ca. 200 im freien Feld Bedienungsfertig mit 2 Stück Batterien AAA(LR03)im Lieferumfang enthalten. ------------------------------------ Einfach kombinierbar mit VELUX Active: Intelligente Sensorsteuerung zum automatischen Öffnen und Schließen von automatischen Fenstern, Rollläden und Sonnenschutzprodukte aufgrund von CO2, Feuchtigkeit und Temperatur im Raum, sowie externen Wetterdaten für proaktiven Hitzeschutz mit Rollläden und Sonnenschutzprodukten. Ansteuerung per Smartphone und Sprachsteuerung. Kompatibilität mit SOMFY, Apple HomeKit und Google Home/Google Assistant ---------------------------------- Zusätzlich können ein außenliegendes und ein innenliegendes Dekorations- und Sonnenschutzprodukt installiert werden. Alle technischen Werte sind normgemäß im senkrechten Einbau ermittelt und beziehen sich auf das Fenster als Ganzes
GELÖSCHT | GGU CK06 0366 | 5702327002389 | VELUX Schwingfenster GGU CK06 0366 | Polyur. EN.PLUS Ti walz 55x118 | 1270 | 10 | A | 113 | VELUX-Schwing-Fenster,GGU | 113 | VELUX-Schwing-Fenster,GGU | 15020201 | 1 | 0 | ST | 44181950 | ST | DK | 36.971 | 33.863 | 0.147 | 17 | 65.7 | 131.6 | 7 | PAL | ja | ---------------------------------------- Schwingfenster mit Schwingfunktion des Flügels bis zum Anschlag. Mit bequemer Einhandbedienung oben, Lüftungsklappe und Luftfilter. Seitliche Flügelabdeckbleche schraubenlos vormontiert, Montagewinkel und Markisenkasten im Lieferumfang enthalten. Dämmelement am Blendrahmen oben aus geschäumtem Kunststoff, grau. Luftdichtheitsklasse 4 ---------------------------------------- Flügel und Blendrahmen: Holzkern mit nahtloser Kunststoff-Ummantelung aus Polyurethan, feuchtigkeitsunempfindlich, dauerhaft, besonders pflegeleicht, PVC-frei. ---------------------------------------- Umlaufende Dichtung mit Anschlag- und Gleitfunktion aus Santoprene, seitliche Dichtung aus EPDM zwischen Flügel- und Blendrahmenverblechung Blendrahmen-Außenmaße (BxL): 55 x 118 cm Lichtfläche: 0,36m² Oberfläche fertig lackiert mit Zwei-Komponenten-PU-Lack, weiß, seidenmatt, NCS S 0500-N. Außenabdeckung aus Titanzink walzblank. ---------------------------------------- ENERGIE PLUS Verglasung Passivhaus tauglich, für besonders hohen Wärmeschutz: Uw = 1,0 W/(m²K), Gesamtenergiedurchlasswert g = 0,44. Erhöhter Schallschutz: Rw(C,Ctr)= 37(-2,-4) dB Schallschutzklasse 3, erhöhter Einbruchschutz erhöhter Hagelschutz. 2x3 mm Verbund-Sicherheitsglas innen für erhöhten Einbruchschutz und besseren Schallschutz, mit Edelmetall- beschichtung innen für erhöhten Wärmeschutz. 3 mm gehärtetes Einscheiben- Sicherheitsglas nach DIN EN 12150 mit Edelmetallbeschichtung für erhöhten Wärmeschutz in der Mitte. 4 mm gehärtetes Einscheiben- Sicherheitsglas nach DIN EN 12150 außen mit Anti-Tau-Effekt zur Verringerung von Tauwasserbildung und mit natürlichem Reinigungseffekt. Verringerung der Regengeräusche durch Anti-Regengeräusch-Effekt. Alle technischen Werte sind normgemäß im senkrechten Einbau ermittelt und beziehen sich auf das Fenster als Ganzes
GELÖSCHT | GGU CK06 036621 | 5702327219367 | VELUX Elektrofenster GGU CK06 036621 | Polyur. EN. PLUS Ti walz 55x118 | 1570 | 10 | A | 113 | VELUX-Schwing-Fenster,GGU | 113 | VELUX-Schwing-Fenster,GGU | 15020201 | 1 | 0 | ST | 44181950 | ST | DK | 39.348 | 36.133 | 0.147 | 17 | 65.7 | 131.6 | 7 | PAL | ja | ---------------------------------------- Schwingfenster mit Schwingfunktion des Flügels bis zum Anschlag. Mit bequemer Einhandbedienung oben, Lüftungsklappe und Luftfilter. Seitliche Flügelabdeckbleche schraubenlos vormontiert, Montagewinkel und Markisenkasten im Lieferumfang enthalten. Dämmelement am Blendrahmen oben aus geschäumtem Kunststoff, grau. Luftdichtheitsklasse 4 ---------------------------------------- Flügel und Blendrahmen: Holzkern mit nahtloser Kunststoff-Ummantelung aus Polyurethan, feuchtigkeitsunempfindlich, dauerhaft, besonders pflegeleicht, PVC-frei. ---------------------------------------- Umlaufende Dichtung mit Anschlag- und Gleitfunktion aus Santoprene, seitliche Dichtung aus EPDM zwischen Flügel- und Blendrahmenverblechung Blendrahmen-Außenmaße (BxL): 55 x 118 cm Lichtfläche: 0,36m² Oberfläche fertig lackiert mit Zwei-Komponenten-PU-Lack, weiß, seidenmatt, NCS S 0500-N. Außenabdeckung aus Titanzink walzblank. ---------------------------------------- ENERGIE PLUS Verglasung Passivhaus tauglich, für besonders hohen Wärmeschutz: Uw = 1,0 W/(m²K), Gesamtenergiedurchlasswert g = 0,44. Erhöhter Schallschutz: Rw(C,Ctr)= 37(-2,-4) dB Schallschutzklasse 3, erhöhter Einbruchschutz erhöhter Hagelschutz. 2x3 mm Verbund-Sicherheitsglas innen für erhöhten Einbruchschutz und besseren Schallschutz, mit Edelmetall- beschichtung innen für erhöhten Wärmeschutz. 3 mm gehärtetes Einscheiben- Sicherheitsglas nach DIN EN 12150 mit Edelmetallbeschichtung für erhöhten Wärmeschutz in der Mitte. 4 mm gehärtetes Einscheiben- Sicherheitsglas nach DIN EN 12150 außen mit Anti-Tau-Effekt zur Verringerung von Tauwasserbildung und mit natürlichem Reinigungseffekt. Verringerung der Regengeräusche durch Anti-Regengeräusch-Effekt. --------------------------------- Inklusive ab Werk vormontierter Steuerzentrale, elektrischem Fenstermotor , Regensensor und vorprogrammierten Funk-Wandschalter zum komfortablen Öffnen und Schließen. --------------------------------- Die manuelle Bedienung des Fensters bleibt weiterhin möglich ---------------------------------------- Einfacher Stromanschluss über 230V ---------------------------------------- Einklemmschutz durch das Erkennen von Hindernissen während des Schließens --------------------------------- Eigenschaften des Fenstermotors: Betriebsspannung: 24 V/DC Stromaufnahme: max. 1,6 A Zugkraft: min. 225 N Druckkraft: max. 150 N Kettenhub: 200 mm korrosionsgeschützte Stahlkette --------------------------------- VELUX Funk-Wandschalter KLI 311: Zur kabellosen Einzel-und Gruppenbedienung von automatischen Fenstern und Flachdach-Fenstern mit dem io-homecontrol Logo. Sendet auf 868 MHz Frequenz inkl. Sicherheitscode durch Code-Hopping. Abmessungen: 82 mm x 82 mm x 12.5 mm (BxHxT) Farbe Gehäuse : weiß Bedienungsabstand: 30m im Gebäude, ca. 200 im freien Feld Bedienungsfertig mit 2 Stück Batterien AAA(LR03)im Lieferumfang enthalten. ------------------------------------ Einfach kombinierbar mit VELUX Active: Intelligente Sensorsteuerung zum automatischen Öffnen und Schließen von automatischen Fenstern, Rollläden und Sonnenschutzprodukte aufgrund von CO2, Feuchtigkeit und Temperatur im Raum, sowie externen Wetterdaten für proaktiven Hitzeschutz mit Rollläden und Sonnenschutzprodukten. Ansteuerung per Smartphone und Sprachsteuerung. Kompatibilität mit SOMFY, Apple HomeKit und Google Home/Google Assistant ---------------------------------- Zusätzlich können ein außenliegendes und ein innenliegendes Dekorations- und Sonnenschutzprodukt installiert werden. Alle technischen Werte sind normgemäß im senkrechten Einbau ermittelt und beziehen sich auf das Fenster als Ganzes
GELÖSCHT | GGU CK06 0370 | 5702327164568 | VELUX Schwingfenster GGU CK06 0370 | Polyur. THERMO Ti walz 55x118 | 1069 | 10 | A | 113 | VELUX-Schwing-Fenster,GGU | 113 | VELUX-Schwing-Fenster,GGU | 15020201 | 1 | 0 | ST | 44181950 | ST | DK | 33.317 | 30.199 | 0.147 | 17 | 65.7 | 131.6 | 7 | PAL | ja | ---------------------------------------- Schwingfenster mit Schwingfunktion des Flügels bis zum Anschlag. Mit bequemer Einhandbedienung oben, Lüftungsklappe und Luftfilter. Seitliche Flügelabdeckbleche schraubenlos vormontiert, Montagewinkel und Markisenkasten im Lieferumfang enthalten. Dämmelement am Blendrahmen oben aus geschäumtem Kunststoff, grau. Luftdichtheitsklasse 4 ---------------------------------------- Flügel und Blendrahmen: Holzkern mit nahtloser Kunststoff-Ummantelung aus Polyurethan, feuchtigkeitsunempfindlich, dauerhaft, besonders pflegeleicht, PVC-frei. ---------------------------------------- Umlaufende Dichtung mit Anschlag- und Gleitfunktion aus Santoprene, seitliche Dichtung aus EPDM zwischen Flügel- und Blendrahmenverblechung Blendrahmen-Außenmaße (BxL): 55 x 118 cm Lichtfläche: 0,36m² Oberfläche fertig lackiert mit Zwei-Komponenten-PU-Lack, weiß, seidenmatt, NCS S 0500-N. Außenabdeckung aus Titanzink walzblank. ---------------------------------------- THERMO Verglasung mit sehr guten technischen Werten: Wärmedurchgangswert Uw = 1,3 W/(m²K), Schalldämmwert Rw(C,Ctr)= 35(-1,-3) dB, Schallschutzklasse 2, Gesamtenergiedurchlasswert g = 0,46, 2 x 3 mm Verbund-Sicherheitsglas innen für erhöhten Einbruchschutz, erhöhte Sicherheit und besseren Schallschutz. 4 mm gehärtetes Einscheiben- sicherheitsglas außen nach DIN EN 12150 für erhöhte Hagelsicherheit mit Edelmetallbeschichtung innen. Verringerung der Regengeräusche durch Anti-Regengeräusch-Effekt Alle technischen Werte sind normgemäß im senkrechten Einbau ermittelt und beziehen sich auf das Fenster als Ganzes
GELÖSCHT | GGU CK06 037021 | 5702327221742 | VELUX Elektrofenster GGU CK06 037021 | Polyur. THERMO Ti walz 55x118 | 1369 | 10 | A | 113 | VELUX-Schwing-Fenster,GGU | 113 | VELUX-Schwing-Fenster,GGU | 15020201 | 1 | 0 | ST | 44181950 | ST | DK | 35.694 | 32.469 | 0.147 | 17 | 65.7 | 131.6 | 7 | PAL | ja | ---------------------------------------- Schwingfenster mit Schwingfunktion des Flügels bis zum Anschlag. Mit bequemer Einhandbedienung oben, Lüftungsklappe und Luftfilter. Seitliche Flügelabdeckbleche schraubenlos vormontiert, Montagewinkel und Markisenkasten im Lieferumfang enthalten. Dämmelement am Blendrahmen oben aus geschäumtem Kunststoff, grau. Luftdichtheitsklasse 4 ---------------------------------------- Flügel und Blendrahmen: Holzkern mit nahtloser Kunststoff-Ummantelung aus Polyurethan, feuchtigkeitsunempfindlich, dauerhaft, besonders pflegeleicht, PVC-frei. ---------------------------------------- Umlaufende Dichtung mit Anschlag- und Gleitfunktion aus Santoprene, seitliche Dichtung aus EPDM zwischen Flügel- und Blendrahmenverblechung Blendrahmen-Außenmaße (BxL): 55 x 118 cm Lichtfläche: 0,36m² Oberfläche fertig lackiert mit Zwei-Komponenten-PU-Lack, weiß, seidenmatt, NCS S 0500-N. Außenabdeckung aus Titanzink walzblank. ---------------------------------------- THERMO Verglasung mit sehr guten technischen Werten: Wärmedurchgangswert Uw = 1,3 W/(m²K), Schalldämmwert Rw(C,Ctr)= 35(-1,-3) dB, Schallschutzklasse 2, Gesamtenergiedurchlasswert g = 0,46, 2 x 3 mm Verbund-Sicherheitsglas innen für erhöhten Einbruchschutz, erhöhte Sicherheit und besseren Schallschutz. 4 mm gehärtetes Einscheiben- sicherheitsglas außen nach DIN EN 12150 für erhöhte Hagelsicherheit mit Edelmetallbeschichtung innen. Verringerung der Regengeräusche durch Anti-Regengeräusch-Effekt --------------------------------- Inklusive ab Werk vormontierter Steuerzentrale, elektrischem Fenstermotor , Regensensor und vorprogrammierten Funk-Wandschalter zum komfortablen Öffnen und Schließen. --------------------------------- Die manuelle Bedienung des Fensters bleibt weiterhin möglich ---------------------------------------- Einfacher Stromanschluss über 230V ---------------------------------------- Einklemmschutz durch das Erkennen von Hindernissen während des Schließens --------------------------------- Eigenschaften des Fenstermotors: Betriebsspannung: 24 V/DC Stromaufnahme: max. 1,6 A Zugkraft: min. 225 N Druckkraft: max. 150 N Kettenhub: 200 mm korrosionsgeschützte Stahlkette --------------------------------- VELUX Funk-Wandschalter KLI 311: Zur kabellosen Einzel-und Gruppenbedienung von automatischen Fenstern und Flachdach-Fenstern mit dem io-homecontrol Logo. Sendet auf 868 MHz Frequenz inkl. Sicherheitscode durch Code-Hopping. Abmessungen: 82 mm x 82 mm x 12.5 mm (BxHxT) Farbe Gehäuse : weiß Bedienungsabstand: 30m im Gebäude, ca. 200 im freien Feld Bedienungsfertig mit 2 Stück Batterien AAA(LR03)im Lieferumfang enthalten. ------------------------------------ Einfach kombinierbar mit VELUX Active: Intelligente Sensorsteuerung zum automatischen Öffnen und Schließen von automatischen Fenstern, Rollläden und Sonnenschutzprodukte aufgrund von CO2, Feuchtigkeit und Temperatur im Raum, sowie externen Wetterdaten für proaktiven Hitzeschutz mit Rollläden und Sonnenschutzprodukten. Ansteuerung per Smartphone und Sprachsteuerung. Kompatibilität mit SOMFY, Apple HomeKit und Google Home/Google Assistant ---------------------------------- Zusätzlich können ein außenliegendes und ein innenliegendes Dekorations- und Sonnenschutzprodukt installiert werden. Alle technischen Werte sind normgemäß im senkrechten Einbau ermittelt und beziehen sich auf das Fenster als Ganzes
GELÖSCHT | GGU FK04 0162 | 5702327114686 | VELUX Schwingfenster GGU FK04 0162 | Polyur. Schallsch Kupfer 66x98 | 1363 | 10 | A | 113 | VELUX-Schwing-Fenster,GGU | 113 | VELUX-Schwing-Fenster,GGU | 15020201 | 1 | 0 | ST | 44181950 | ST | DK | 39.907 | 37.39 | 0.13 | 17 | 68.7 | 111.6 | 7 | PAL | ja | ---------------------------------------- Schwingfenster mit Schwingfunktion des Flügels bis zum Anschlag. Mit bequemer Einhandbedienung oben, Lüftungsklappe und Luftfilter. Seitliche Flügelabdeckbleche schraubenlos vormontiert, Montagewinkel und Markisenkasten im Lieferumfang enthalten. Dämmelement am Blendrahmen oben aus geschäumtem Kunststoff, grau. Luftdichtheitsklasse 4 ---------------------------------------- Flügel und Blendrahmen: Holzkern mit nahtloser Kunststoff-Ummantelung aus Polyurethan, feuchtigkeitsunempfindlich, dauerhaft, besonders pflegeleicht, PVC-frei. ---------------------------------------- Umlaufende Dichtung mit Anschlag- und Gleitfunktion aus Santoprene, seitliche Dichtung aus EPDM zwischen Flügel- und Blendrahmenverblechung Blendrahmen-Außenmaße (BxL): 66 x 98 cm Lichtfläche: 0,38m² Oberfläche fertig lackiert mit Zwei-Komponenten-PU-Lack, weiß, seidenmatt, NCS S 0500-N. Außenabdeckung aus Kupfer. ---------------------------------------- ENERGIE SCHALLSCHUTZ Verglasung für besonders hohen Schallschutz: Rw(C,Ctr)= 42(-2,-5)dB; Schallschutzklasse 4 und besonders hohen Wärmeschutz: Uw = 0,92 W/(m²K). Gesamtenergiedurchlassungsgrad g=0,47 Erhöhter Einbruchschutz, erhöhter Hagelschutz. 2x3 mm Verbund-Sicherheitsglas innen für erhöhten Einbruchschutz und besseren Schallschutz, mit Edelmetall- beschichtung innen für erhöhten Wärmeschutz. 3 mm gehärtetes Einscheiben- Sicherheitsglas nach DIN EN 12150 mit Edelmetallbeschichtung für erhöhten Wärmeschutz in der Mitte. 8 mm gehärtetes Einscheiben- Sicherheitsglas nach DIN EN 12150 außen mit Anti-Tau-Effekt zur Verringerung von Tauwasserbildung. Verringerung der Regengeräusche durch Anti-Regengeräusch-Effekt Alle technischen Werte sind normgemäß im senkrechten Einbau ermittelt und beziehen sich auf das Fenster als Ganzes
GELÖSCHT | GGU FK04 0362 | 5702327114693 | VELUX Schwingfenster GGU FK04 0362 | Polyur. Schallsch Ti walz 66x98 | 1363 | 10 | A | 113 | VELUX-Schwing-Fenster,GGU | 113 | VELUX-Schwing-Fenster,GGU | 15020201 | 1 | 0 | ST | 44181950 | ST | DK | 39.187 | 36.67 | 0.13 | 17 | 68.7 | 111.6 | 7 | PAL | ja | ---------------------------------------- Schwingfenster mit Schwingfunktion des Flügels bis zum Anschlag. Mit bequemer Einhandbedienung oben, Lüftungsklappe und Luftfilter. Seitliche Flügelabdeckbleche schraubenlos vormontiert, Montagewinkel und Markisenkasten im Lieferumfang enthalten. Dämmelement am Blendrahmen oben aus geschäumtem Kunststoff, grau. Luftdichtheitsklasse 4 ---------------------------------------- Flügel und Blendrahmen: Holzkern mit nahtloser Kunststoff-Ummantelung aus Polyurethan, feuchtigkeitsunempfindlich, dauerhaft, besonders pflegeleicht, PVC-frei. ---------------------------------------- Umlaufende Dichtung mit Anschlag- und Gleitfunktion aus Santoprene, seitliche Dichtung aus EPDM zwischen Flügel- und Blendrahmenverblechung Blendrahmen-Außenmaße (BxL): 66 x 98 cm Lichtfläche: 0,38m² Oberfläche fertig lackiert mit Zwei-Komponenten-PU-Lack, weiß, seidenmatt, NCS S 0500-N. Außenabdeckung aus Titanzink walzblank. ---------------------------------------- ENERGIE SCHALLSCHUTZ Verglasung für besonders hohen Schallschutz: Rw(C,Ctr)= 42(-2,-5)dB; Schallschutzklasse 4 und besonders hohen Wärmeschutz: Uw = 0,92 W/(m²K). Gesamtenergiedurchlassungsgrad g=0,47 Erhöhter Einbruchschutz, erhöhter Hagelschutz. 2x3 mm Verbund-Sicherheitsglas innen für erhöhten Einbruchschutz und besseren Schallschutz, mit Edelmetall- beschichtung innen für erhöhten Wärmeschutz. 3 mm gehärtetes Einscheiben- Sicherheitsglas nach DIN EN 12150 mit Edelmetallbeschichtung für erhöhten Wärmeschutz in der Mitte. 8 mm gehärtetes Einscheiben- Sicherheitsglas nach DIN EN 12150 außen mit Anti-Tau-Effekt zur Verringerung von Tauwasserbildung. Verringerung der Regengeräusche durch Anti-Regengeräusch-Effekt Alle technischen Werte sind normgemäß im senkrechten Einbau ermittelt und beziehen sich auf das Fenster als Ganzes
GELÖSCHT | GGU FK04 0366 | 5702327002402 | VELUX Schwingfenster GGU FK04 0366 | Polyur. EN.PLUS Ti walz 66x98 | 1270 | 10 | A | 113 | VELUX-Schwing-Fenster,GGU | 113 | VELUX-Schwing-Fenster,GGU | 15020201 | 1 | 0 | ST | 44181950 | ST | DK | 35.652 | 33.137 | 0.13 | 17 | 68.7 | 111.6 | 7 | PAL | ja | ---------------------------------------- Schwingfenster mit Schwingfunktion des Flügels bis zum Anschlag. Mit bequemer Einhandbedienung oben, Lüftungsklappe und Luftfilter. Seitliche Flügelabdeckbleche schraubenlos vormontiert, Montagewinkel und Markisenkasten im Lieferumfang enthalten. Dämmelement am Blendrahmen oben aus geschäumtem Kunststoff, grau. Luftdichtheitsklasse 4 ---------------------------------------- Flügel und Blendrahmen: Holzkern mit nahtloser Kunststoff-Ummantelung aus Polyurethan, feuchtigkeitsunempfindlich, dauerhaft, besonders pflegeleicht, PVC-frei. ---------------------------------------- Umlaufende Dichtung mit Anschlag- und Gleitfunktion aus Santoprene, seitliche Dichtung aus EPDM zwischen Flügel- und Blendrahmenverblechung Blendrahmen-Außenmaße (BxL): 66 x 98 cm Lichtfläche: 0,38m² Oberfläche fertig lackiert mit Zwei-Komponenten-PU-Lack, weiß, seidenmatt, NCS S 0500-N. Außenabdeckung aus Titanzink walzblank. ---------------------------------------- ENERGIE PLUS Verglasung Passivhaus tauglich, für besonders hohen Wärmeschutz: Uw = 1,0 W/(m²K), Gesamtenergiedurchlasswert g = 0,44. Erhöhter Schallschutz: Rw(C,Ctr)= 37(-2,-4) dB Schallschutzklasse 3, erhöhter Einbruchschutz erhöhter Hagelschutz. 2x3 mm Verbund-Sicherheitsglas innen für erhöhten Einbruchschutz und besseren Schallschutz, mit Edelmetall- beschichtung innen für erhöhten Wärmeschutz. 3 mm gehärtetes Einscheiben- Sicherheitsglas nach DIN EN 12150 mit Edelmetallbeschichtung für erhöhten Wärmeschutz in der Mitte. 4 mm gehärtetes Einscheiben- Sicherheitsglas nach DIN EN 12150 außen mit Anti-Tau-Effekt zur Verringerung von Tauwasserbildung und mit natürlichem Reinigungseffekt. Verringerung der Regengeräusche durch Anti-Regengeräusch-Effekt. Alle technischen Werte sind normgemäß im senkrechten Einbau ermittelt und beziehen sich auf das Fenster als Ganzes
GELÖSCHT | GGU FK04 036621 | 5702327219374 | VELUX Elektrofenster GGU FK04 036621 | Polyur. EN. PLUS Ti walz 66x98 | 1570 | 10 | A | 113 | VELUX-Schwing-Fenster,GGU | 113 | VELUX-Schwing-Fenster,GGU | 15020201 | 1 | 0 | ST | 44181950 | ST | DK | 37.438 | 34.816 | 0.13 | 17 | 68.7 | 111.6 | 7 | PAL | ja | ---------------------------------------- Schwingfenster mit Schwingfunktion des Flügels bis zum Anschlag. Mit bequemer Einhandbedienung oben, Lüftungsklappe und Luftfilter. Seitliche Flügelabdeckbleche schraubenlos vormontiert, Montagewinkel und Markisenkasten im Lieferumfang enthalten. Dämmelement am Blendrahmen oben aus geschäumtem Kunststoff, grau. Luftdichtheitsklasse 4 ---------------------------------------- Flügel und Blendrahmen: Holzkern mit nahtloser Kunststoff-Ummantelung aus Polyurethan, feuchtigkeitsunempfindlich, dauerhaft, besonders pflegeleicht, PVC-frei. ---------------------------------------- Umlaufende Dichtung mit Anschlag- und Gleitfunktion aus Santoprene, seitliche Dichtung aus EPDM zwischen Flügel- und Blendrahmenverblechung Blendrahmen-Außenmaße (BxL): 66 x 98 cm Lichtfläche: 0,38m² Oberfläche fertig lackiert mit Zwei-Komponenten-PU-Lack, weiß, seidenmatt, NCS S 0500-N. Außenabdeckung aus Titanzink walzblank. ---------------------------------------- ENERGIE PLUS Verglasung Passivhaus tauglich, für besonders hohen Wärmeschutz: Uw = 1,0 W/(m²K), Gesamtenergiedurchlasswert g = 0,44. Erhöhter Schallschutz: Rw(C,Ctr)= 37(-2,-4) dB Schallschutzklasse 3, erhöhter Einbruchschutz erhöhter Hagelschutz. 2x3 mm Verbund-Sicherheitsglas innen für erhöhten Einbruchschutz und besseren Schallschutz, mit Edelmetall- beschichtung innen für erhöhten Wärmeschutz. 3 mm gehärtetes Einscheiben- Sicherheitsglas nach DIN EN 12150 mit Edelmetallbeschichtung für erhöhten Wärmeschutz in der Mitte. 4 mm gehärtetes Einscheiben- Sicherheitsglas nach DIN EN 12150 außen mit Anti-Tau-Effekt zur Verringerung von Tauwasserbildung und mit natürlichem Reinigungseffekt. Verringerung der Regengeräusche durch Anti-Regengeräusch-Effekt. --------------------------------- Inklusive ab Werk vormontierter Steuerzentrale, elektrischem Fenstermotor , Regensensor und vorprogrammierten Funk-Wandschalter zum komfortablen Öffnen und Schließen. --------------------------------- Die manuelle Bedienung des Fensters bleibt weiterhin möglich ---------------------------------------- Einfacher Stromanschluss über 230V ---------------------------------------- Einklemmschutz durch das Erkennen von Hindernissen während des Schließens --------------------------------- Eigenschaften des Fenstermotors: Betriebsspannung: 24 V/DC Stromaufnahme: max. 1,6 A Zugkraft: min. 225 N Druckkraft: max. 150 N Kettenhub: 200 mm korrosionsgeschützte Stahlkette --------------------------------- VELUX Funk-Wandschalter KLI 311: Zur kabellosen Einzel-und Gruppenbedienung von automatischen Fenstern und Flachdach-Fenstern mit dem io-homecontrol Logo. Sendet auf 868 MHz Frequenz inkl. Sicherheitscode durch Code-Hopping. Abmessungen: 82 mm x 82 mm x 12.5 mm (BxHxT) Farbe Gehäuse : weiß Bedienungsabstand: 30m im Gebäude, ca. 200 im freien Feld Bedienungsfertig mit 2 Stück Batterien AAA(LR03)im Lieferumfang enthalten. ------------------------------------ Einfach kombinierbar mit VELUX Active: Intelligente Sensorsteuerung zum automatischen Öffnen und Schließen von automatischen Fenstern, Rollläden und Sonnenschutzprodukte aufgrund von CO2, Feuchtigkeit und Temperatur im Raum, sowie externen Wetterdaten für proaktiven Hitzeschutz mit Rollläden und Sonnenschutzprodukten. Ansteuerung per Smartphone und Sprachsteuerung. Kompatibilität mit SOMFY, Apple HomeKit und Google Home/Google Assistant ---------------------------------- Zusätzlich können ein außenliegendes und ein innenliegendes Dekorations- und Sonnenschutzprodukt installiert werden. Alle technischen Werte sind normgemäß im senkrechten Einbau ermittelt und beziehen sich auf das Fenster als Ganzes
GELÖSCHT | GGU FK04 0370 | 5702327164605 | VELUX Schwingfenster GGU FK04 0370 | Polyur. THERMO Ti walz 66x98 | 1069 | 10 | A | 113 | VELUX-Schwing-Fenster,GGU | 113 | VELUX-Schwing-Fenster,GGU | 15020201 | 1 | 0 | ST | 44181950 | ST | DK | 31.96 | 29.431 | 0.13 | 17 | 68.7 | 111.6 | 7 | PAL | ja | ---------------------------------------- Schwingfenster mit Schwingfunktion des Flügels bis zum Anschlag. Mit bequemer Einhandbedienung oben, Lüftungsklappe und Luftfilter. Seitliche Flügelabdeckbleche schraubenlos vormontiert, Montagewinkel und Markisenkasten im Lieferumfang enthalten. Dämmelement am Blendrahmen oben aus geschäumtem Kunststoff, grau. Luftdichtheitsklasse 4 ---------------------------------------- Flügel und Blendrahmen: Holzkern mit nahtloser Kunststoff-Ummantelung aus Polyurethan, feuchtigkeitsunempfindlich, dauerhaft, besonders pflegeleicht, PVC-frei. ---------------------------------------- Umlaufende Dichtung mit Anschlag- und Gleitfunktion aus Santoprene, seitliche Dichtung aus EPDM zwischen Flügel- und Blendrahmenverblechung Blendrahmen-Außenmaße (BxL): 66 x 98 cm Lichtfläche: 0,38m² Oberfläche fertig lackiert mit Zwei-Komponenten-PU-Lack, weiß, seidenmatt, NCS S 0500-N. Außenabdeckung aus Titanzink walzblank. ---------------------------------------- THERMO Verglasung mit sehr guten technischen Werten: Wärmedurchgangswert Uw = 1,3 W/(m²K), Schalldämmwert Rw(C,Ctr)= 35(-1,-3) dB, Schallschutzklasse 2, Gesamtenergiedurchlasswert g = 0,46, 2 x 3 mm Verbund-Sicherheitsglas innen für erhöhten Einbruchschutz, erhöhte Sicherheit und besseren Schallschutz. 4 mm gehärtetes Einscheiben- sicherheitsglas außen nach DIN EN 12150 für erhöhte Hagelsicherheit mit Edelmetallbeschichtung innen. Verringerung der Regengeräusche durch Anti-Regengeräusch-Effekt Alle technischen Werte sind normgemäß im senkrechten Einbau ermittelt und beziehen sich auf das Fenster als Ganzes
GELÖSCHT | GGU FK06 0162 | 5702327114716 | VELUX Schwingfenster GGU FK06 0162 | Polyur. Schallsch Kupfer 66x118 | 1501 | 10 | A | 113 | VELUX-Schwing-Fenster,GGU | 113 | VELUX-Schwing-Fenster,GGU | 15020201 | 1 | 0 | ST | 44181950 | ST | DK | 48.157 | 44.744 | 0.172 | 17 | 76.7 | 131.6 | 7 | PAL | ja | ---------------------------------------- Schwingfenster mit Schwingfunktion des Flügels bis zum Anschlag. Mit bequemer Einhandbedienung oben, Lüftungsklappe und Luftfilter. Seitliche Flügelabdeckbleche schraubenlos vormontiert, Montagewinkel und Markisenkasten im Lieferumfang enthalten. Dämmelement am Blendrahmen oben aus geschäumtem Kunststoff, grau. Luftdichtheitsklasse 4 ---------------------------------------- Flügel und Blendrahmen: Holzkern mit nahtloser Kunststoff-Ummantelung aus Polyurethan, feuchtigkeitsunempfindlich, dauerhaft, besonders pflegeleicht, PVC-frei. ---------------------------------------- Umlaufende Dichtung mit Anschlag- und Gleitfunktion aus Santoprene, seitliche Dichtung aus EPDM zwischen Flügel- und Blendrahmenverblechung Blendrahmen-Außenmaße (BxL): 66 x 118 cm Lichtfläche: 0,47m² Oberfläche fertig lackiert mit Zwei-Komponenten-PU-Lack, weiß, seidenmatt, NCS S 0500-N. Außenabdeckung aus Kupfer. ---------------------------------------- ENERGIE SCHALLSCHUTZ Verglasung für besonders hohen Schallschutz: Rw(C,Ctr)= 42(-2,-5)dB; Schallschutzklasse 4 und besonders hohen Wärmeschutz: Uw = 0,92 W/(m²K). Gesamtenergiedurchlassungsgrad g=0,47 Erhöhter Einbruchschutz, erhöhter Hagelschutz. 2x3 mm Verbund-Sicherheitsglas innen für erhöhten Einbruchschutz und besseren Schallschutz, mit Edelmetall- beschichtung innen für erhöhten Wärmeschutz. 3 mm gehärtetes Einscheiben- Sicherheitsglas nach DIN EN 12150 mit Edelmetallbeschichtung für erhöhten Wärmeschutz in der Mitte. 8 mm gehärtetes Einscheiben- Sicherheitsglas nach DIN EN 12150 außen mit Anti-Tau-Effekt zur Verringerung von Tauwasserbildung. Verringerung der Regengeräusche durch Anti-Regengeräusch-Effekt Alle technischen Werte sind normgemäß im senkrechten Einbau ermittelt und beziehen sich auf das Fenster als Ganzes
GELÖSCHT | GGU FK08 0162 | 5702327114747 | VELUX Schwingfenster GGU FK08 0162 | Polyur. Schallsch Kupfer 66x140 | 1600 | 10 | A | 113 | VELUX-Schwing-Fenster,GGU | 113 | VELUX-Schwing-Fenster,GGU | 15020201 | 1 | 0 | ST | 44181950 | ST | DK | 56.096 | 52.231 | 0.2 | 17 | 76.7 | 153.6 | 7 | PAL | ja | ---------------------------------------- Schwingfenster mit Schwingfunktion des Flügels bis zum Anschlag. Mit bequemer Einhandbedienung oben, Lüftungsklappe und Luftfilter. Seitliche Flügelabdeckbleche schraubenlos vormontiert, Montagewinkel und Markisenkasten im Lieferumfang enthalten. Dämmelement am Blendrahmen oben aus geschäumtem Kunststoff, grau. Luftdichtheitsklasse 4 ---------------------------------------- Flügel und Blendrahmen: Holzkern mit nahtloser Kunststoff-Ummantelung aus Polyurethan, feuchtigkeitsunempfindlich, dauerhaft, besonders pflegeleicht, PVC-frei. ---------------------------------------- Umlaufende Dichtung mit Anschlag- und Gleitfunktion aus Santoprene, seitliche Dichtung aus EPDM zwischen Flügel- und Blendrahmenverblechung Blendrahmen-Außenmaße (BxL): 66 x 140 cm Lichtfläche: 0,58m² Oberfläche fertig lackiert mit Zwei-Komponenten-PU-Lack, weiß, seidenmatt, NCS S 0500-N. Außenabdeckung aus Kupfer. ---------------------------------------- ENERGIE SCHALLSCHUTZ Verglasung für besonders hohen Schallschutz: Rw(C,Ctr)= 42(-2,-5)dB; Schallschutzklasse 4 und besonders hohen Wärmeschutz: Uw = 0,92 W/(m²K). Gesamtenergiedurchlassungsgrad g=0,47 Erhöhter Einbruchschutz, erhöhter Hagelschutz. 2x3 mm Verbund-Sicherheitsglas innen für erhöhten Einbruchschutz und besseren Schallschutz, mit Edelmetall- beschichtung innen für erhöhten Wärmeschutz. 3 mm gehärtetes Einscheiben- Sicherheitsglas nach DIN EN 12150 mit Edelmetallbeschichtung für erhöhten Wärmeschutz in der Mitte. 8 mm gehärtetes Einscheiben- Sicherheitsglas nach DIN EN 12150 außen mit Anti-Tau-Effekt zur Verringerung von Tauwasserbildung. Verringerung der Regengeräusche durch Anti-Regengeräusch-Effekt Alle technischen Werte sind normgemäß im senkrechten Einbau ermittelt und beziehen sich auf das Fenster als Ganzes
GELÖSCHT | GGU FK08 016630 | 5702327190314 | VELUX Solarfenster GGU FK08 016630 | Polyur. EN. PLUS Kupfer 66x140 | 1768 | 10 | A | 113 | VELUX-Schwing-Fenster,GGU | 113 | VELUX-Schwing-Fenster,GGU | 15020201 | 1 | 0 | ST | 44181950 | ST | DK | 51.885 | 47.87 | 0.2 | 17 | 76.7 | 153.6 | 7 | PAL | ja | ---------------------------------------- Schwingfenster mit Schwingfunktion des Flügels bis zum Anschlag. Mit bequemer Einhandbedienung oben, Lüftungsklappe und Luftfilter. Seitliche Flügelabdeckbleche schraubenlos vormontiert, Montagewinkel und Markisenkasten im Lieferumfang enthalten. Dämmelement am Blendrahmen oben aus geschäumtem Kunststoff, grau. Luftdichtheitsklasse 4 ---------------------------------------- Flügel und Blendrahmen: Holzkern mit nahtloser Kunststoff-Ummantelung aus Polyurethan, feuchtigkeitsunempfindlich, dauerhaft, besonders pflegeleicht, PVC-frei. ---------------------------------------- Umlaufende Dichtung mit Anschlag- und Gleitfunktion aus Santoprene, seitliche Dichtung aus EPDM zwischen Flügel- und Blendrahmenverblechung Blendrahmen-Außenmaße (BxL): 66 x 140 cm Lichtfläche: 0,58m² Oberfläche fertig lackiert mit Zwei-Komponenten-PU-Lack, weiß, seidenmatt, NCS S 0500-N. Außenabdeckung aus Kupfer. ---------------------------------------- ENERGIE PLUS Verglasung Passivhaus tauglich, für besonders hohen Wärmeschutz: Uw = 1,0 W/(m²K), Gesamtenergiedurchlasswert g = 0,44. Erhöhter Schallschutz: Rw(C,Ctr)= 37(-2,-4) dB Schallschutzklasse 3, erhöhter Einbruchschutz erhöhter Hagelschutz. 2x3 mm Verbund-Sicherheitsglas innen für erhöhten Einbruchschutz und besseren Schallschutz, mit Edelmetall- beschichtung innen für erhöhten Wärmeschutz. 3 mm gehärtetes Einscheiben- Sicherheitsglas nach DIN EN 12150 mit Edelmetallbeschichtung für erhöhten Wärmeschutz in der Mitte. 4 mm gehärtetes Einscheiben- Sicherheitsglas nach DIN EN 12150 außen mit Anti-Tau-Effekt zur Verringerung von Tauwasserbildung und mit natürlichem Reinigungseffekt. Verringerung der Regengeräusche durch Anti-Regengeräusch-Effekt. ---------------------------------- Inklusive ab Werk vormontierter Steuerzentrale, integrierter Akku- Versorgung, elektrischem Fenstermotor, Solarmodul, Regensensor und vorprogrammierten Funk-Wandschalter zum komfortablen Öffnen und Schließen. ---------------------------------- Die manuelle Bedienung des Fensters bleibt weiterhin möglich ---------------------------------------- Einklemmschutz durch das Erkennen von Hindernissen während des Schließens --------------------------------- Eigenschaften des Fenstermotors: Betriebsspannung: 10,8 V/DC Zugkraft: min. 225 N Druckkraft: max. 150 N Kettenhub: 200 mm ---------------------------------- VELUX Funk-Wandschalter KLI 311: Zur kabellosen Einzel-und Gruppenbedienung von automatischen Fenstern und Flachdach-Fenstern mit dem io-homecontrol Logo. Sendet auf 868 MHz Frequenz inkl. Sicherheitscode durch Code-Hopping. Abmessungen: 82 mm x 82 mm x 12.5 mm (BxHxT) Farbe Gehäuse : weiß Bedienungsabstand: 30m Gebäude, ca. 200 im freien Feld Bedienungsfertig mit 2 Stück Batterien AAA(LR03)im Lieferumfang enthalten. ------------------------------------ Einfach kombinierbar mit VELUX Active: Intelligente Sensorsteuerung zum automatischen Öffnen und Schließen von automatischen Fenstern, Rollläden und Sonnenschutzprodukte aufgrund von CO2, Feuchtigkeit und Temperatur im Raum, sowie externen Wetterdaten für proaktiven Hitzeschutz mit Rollläden und Sonnenschutzprodukten. Ansteuerung per Smartphone und Sprachsteuerung. Kompatibilität mit SOMFY, Apple HomeKit und Google Home/Google Assistant ---------------------------------------- Zusätzlich kann ein VELUX Solar- Rollladen oder Solar-Sonnenschutz installiert werden. Alle technischen Werte sind normgemäß im senkrechten Einbau ermittelt und beziehen sich auf das Fenster als Ganzes
GELÖSCHT | GGU FK08 0170 | 5702327164667 | VELUX Schwingfenster GGU FK08 0170 | Polyur. THERMO Cu 66x140 | 1183 | 5 | A | 113 | VELUX-Schwing-Fenster,GGU | 113 | VELUX-Schwing-Fenster,GGU | 15020201 | 1 | 0 | ST | 44181950 | ST | DK | 44.476 | 40.599 | 0.2 | 17 | 76.7 | 153.6 | 7 | PAL | ja | ---------------------------------------- Schwingfenster mit Schwingfunktion des Flügels bis zum Anschlag. Mit bequemer Einhandbedienung oben, Lüftungsklappe und Luftfilter. Seitliche Flügelabdeckbleche schraubenlos vormontiert, Montagewinkel und Markisenkasten im Lieferumfang enthalten. Dämmelement am Blendrahmen oben aus geschäumtem Kunststoff, grau. Luftdichtheitsklasse 4 ---------------------------------------- Flügel und Blendrahmen: Holzkern mit nahtloser Kunststoff-Ummantelung aus Polyurethan, feuchtigkeitsunempfindlich, dauerhaft, besonders pflegeleicht, PVC-frei. ---------------------------------------- Umlaufende Dichtung mit Anschlag- und Gleitfunktion aus Santoprene, seitliche Dichtung aus EPDM zwischen Flügel- und Blendrahmenverblechung Blendrahmen-Außenmaße (BxL): 66 x 140 cm Lichtfläche: 0,58m² Oberfläche fertig lackiert mit Zwei-Komponenten-PU-Lack, weiß, seidenmatt, NCS S 0500-N. Außenabdeckung aus Kupfer. ---------------------------------------- THERMO Verglasung mit sehr guten technischen Werten: Wärmedurchgangswert Uw = 1,3 W/(m²K), Schalldämmwert Rw(C,Ctr)= 35(-1,-3) dB, Schallschutzklasse 2, Gesamtenergiedurchlasswert g = 0,46, 2 x 3 mm Verbund-Sicherheitsglas innen für erhöhten Einbruchschutz, erhöhte Sicherheit und besseren Schallschutz. 4 mm gehärtetes Einscheiben- sicherheitsglas außen nach DIN EN 12150 für erhöhte Hagelsicherheit mit Edelmetallbeschichtung innen. Verringerung der Regengeräusche durch Anti-Regengeräusch-Effekt Alle technischen Werte sind normgemäß im senkrechten Einbau ermittelt und beziehen sich auf das Fenster als Ganzes
GELÖSCHT | GGU FK08 017021 | 5702327221780 | VELUX Elektrofenster GGU FK08 017021 | Polyur. THERMO Kupfer 66x140 | 1483 | 5 | A | 113 | VELUX-Schwing-Fenster,GGU | 113 | VELUX-Schwing-Fenster,GGU | 15020201 | 1 | 0 | ST | 44181950 | ST | DK | 47.161 | 43.177 | 0.2 | 17 | 76.7 | 153.6 | 7 | PAL | ja | ---------------------------------------- Schwingfenster mit Schwingfunktion des Flügels bis zum Anschlag. Mit bequemer Einhandbedienung oben, Lüftungsklappe und Luftfilter. Seitliche Flügelabdeckbleche schraubenlos vormontiert, Montagewinkel und Markisenkasten im Lieferumfang enthalten. Dämmelement am Blendrahmen oben aus geschäumtem Kunststoff, grau. Luftdichtheitsklasse 4 ---------------------------------------- Flügel und Blendrahmen: Holzkern mit nahtloser Kunststoff-Ummantelung aus Polyurethan, feuchtigkeitsunempfindlich, dauerhaft, besonders pflegeleicht, PVC-frei. ---------------------------------------- Umlaufende Dichtung mit Anschlag- und Gleitfunktion aus Santoprene, seitliche Dichtung aus EPDM zwischen Flügel- und Blendrahmenverblechung Blendrahmen-Außenmaße (BxL): 66 x 140 cm Lichtfläche: 0,58m² Oberfläche fertig lackiert mit Zwei-Komponenten-PU-Lack, weiß, seidenmatt, NCS S 0500-N. Außenabdeckung aus Kupfer. ---------------------------------------- THERMO Verglasung mit sehr guten technischen Werten: Wärmedurchgangswert Uw = 1,3 W/(m²K), Schalldämmwert Rw(C,Ctr)= 35(-1,-3) dB, Schallschutzklasse 2, Gesamtenergiedurchlasswert g = 0,46, 2 x 3 mm Verbund-Sicherheitsglas innen für erhöhten Einbruchschutz, erhöhte Sicherheit und besseren Schallschutz. 4 mm gehärtetes Einscheiben- sicherheitsglas außen nach DIN EN 12150 für erhöhte Hagelsicherheit mit Edelmetallbeschichtung innen. Verringerung der Regengeräusche durch Anti-Regengeräusch-Effekt --------------------------------- Inklusive ab Werk vormontierter Steuerzentrale, elektrischem Fenstermotor , Regensensor und vorprogrammierten Funk-Wandschalter zum komfortablen Öffnen und Schließen. --------------------------------- Die manuelle Bedienung des Fensters bleibt weiterhin möglich ---------------------------------------- Einfacher Stromanschluss über 230V ---------------------------------------- Einklemmschutz durch das Erkennen von Hindernissen während des Schließens --------------------------------- Eigenschaften des Fenstermotors: Betriebsspannung: 24 V/DC Stromaufnahme: max. 1,6 A Zugkraft: min. 225 N Druckkraft: max. 150 N Kettenhub: 200 mm korrosionsgeschützte Stahlkette --------------------------------- VELUX Funk-Wandschalter KLI 311: Zur kabellosen Einzel-und Gruppenbedienung von automatischen Fenstern und Flachdach-Fenstern mit dem io-homecontrol Logo. Sendet auf 868 MHz Frequenz inkl. Sicherheitscode durch Code-Hopping. Abmessungen: 82 mm x 82 mm x 12.5 mm (BxHxT) Farbe Gehäuse : weiß Bedienungsabstand: 30m im Gebäude, ca. 200 im freien Feld Bedienungsfertig mit 2 Stück Batterien AAA(LR03)im Lieferumfang enthalten. ------------------------------------ Einfach kombinierbar mit VELUX Active: Intelligente Sensorsteuerung zum automatischen Öffnen und Schließen von automatischen Fenstern, Rollläden und Sonnenschutzprodukte aufgrund von CO2, Feuchtigkeit und Temperatur im Raum, sowie externen Wetterdaten für proaktiven Hitzeschutz mit Rollläden und Sonnenschutzprodukten. Ansteuerung per Smartphone und Sprachsteuerung. Kompatibilität mit SOMFY, Apple HomeKit und Google Home/Google Assistant ---------------------------------- Zusätzlich können ein außenliegendes und ein innenliegendes Dekorations- und Sonnenschutzprodukt installiert werden. Alle technischen Werte sind normgemäß im senkrechten Einbau ermittelt und beziehen sich auf das Fenster als Ganzes
GELÖSCHT | GGU FK08 017030 | 5702327190321 | VELUX Solarfenster GGU FK08 017030 | Polyur. THERMO Kupfer 66x140 | 1483 | 10 | A | 113 | VELUX-Schwing-Fenster,GGU | 113 | VELUX-Schwing-Fenster,GGU | 15020201 | 1 | 0 | ST | 44181950 | ST | DK | 46.454 | 42.425 | 0.2 | 17 | 76.7 | 153.6 | 7 | PAL | ja | ---------------------------------------- Schwingfenster mit Schwingfunktion des Flügels bis zum Anschlag. Mit bequemer Einhandbedienung oben, Lüftungsklappe und Luftfilter. Seitliche Flügelabdeckbleche schraubenlos vormontiert, Montagewinkel und Markisenkasten im Lieferumfang enthalten. Dämmelement am Blendrahmen oben aus geschäumtem Kunststoff, grau. Luftdichtheitsklasse 4 ---------------------------------------- Flügel und Blendrahmen: Holzkern mit nahtloser Kunststoff-Ummantelung aus Polyurethan, feuchtigkeitsunempfindlich, dauerhaft, besonders pflegeleicht, PVC-frei. ---------------------------------------- Umlaufende Dichtung mit Anschlag- und Gleitfunktion aus Santoprene, seitliche Dichtung aus EPDM zwischen Flügel- und Blendrahmenverblechung Blendrahmen-Außenmaße (BxL): 66 x 140 cm Lichtfläche: 0,58m² Oberfläche fertig lackiert mit Zwei-Komponenten-PU-Lack, weiß, seidenmatt, NCS S 0500-N. Außenabdeckung aus Kupfer. ---------------------------------------- THERMO Verglasung mit sehr guten technischen Werten: Wärmedurchgangswert Uw = 1,3 W/(m²K), Schalldämmwert Rw(C,Ctr)= 35(-1,-3) dB, Schallschutzklasse 2, Gesamtenergiedurchlasswert g = 0,46, 2 x 3 mm Verbund-Sicherheitsglas innen für erhöhten Einbruchschutz, erhöhte Sicherheit und besseren Schallschutz. 4 mm gehärtetes Einscheiben- sicherheitsglas außen nach DIN EN 12150 für erhöhte Hagelsicherheit mit Edelmetallbeschichtung innen. Verringerung der Regengeräusche durch Anti-Regengeräusch-Effekt ---------------------------------- Inklusive ab Werk vormontierter Steuerzentrale, integrierter Akku- Versorgung, elektrischem Fenstermotor, Solarmodul, Regensensor und vorprogrammierten Funk-Wandschalter zum komfortablen Öffnen und Schließen. ---------------------------------- Die manuelle Bedienung des Fensters bleibt weiterhin möglich ---------------------------------------- Einklemmschutz durch das Erkennen von Hindernissen während des Schließens --------------------------------- Eigenschaften des Fenstermotors: Betriebsspannung: 10,8 V/DC Zugkraft: min. 225 N Druckkraft: max. 150 N Kettenhub: 200 mm ---------------------------------- VELUX Funk-Wandschalter KLI 311: Zur kabellosen Einzel-und Gruppenbedienung von automatischen Fenstern und Flachdach-Fenstern mit dem io-homecontrol Logo. Sendet auf 868 MHz Frequenz inkl. Sicherheitscode durch Code-Hopping. Abmessungen: 82 mm x 82 mm x 12.5 mm (BxHxT) Farbe Gehäuse : weiß Bedienungsabstand: 30m Gebäude, ca. 200 im freien Feld Bedienungsfertig mit 2 Stück Batterien AAA(LR03)im Lieferumfang enthalten. ------------------------------------ Einfach kombinierbar mit VELUX Active: Intelligente Sensorsteuerung zum automatischen Öffnen und Schließen von automatischen Fenstern, Rollläden und Sonnenschutzprodukte aufgrund von CO2, Feuchtigkeit und Temperatur im Raum, sowie externen Wetterdaten für proaktiven Hitzeschutz mit Rollläden und Sonnenschutzprodukten. Ansteuerung per Smartphone und Sprachsteuerung. Kompatibilität mit SOMFY, Apple HomeKit und Google Home/Google Assistant ---------------------------------------- Zusätzlich kann ein VELUX Solar- Rollladen oder Solar-Sonnenschutz installiert werden. Alle technischen Werte sind normgemäß im senkrechten Einbau ermittelt und beziehen sich auf das Fenster als Ganzes
GELÖSCHT | GGU FK08 036621 | 5702327219428 | VELUX Elektrofenster GGU FK08 036621 | Polyur. EN. PLUS Ti walz 66x140 | 1768 | 10 | A | 113 | VELUX-Schwing-Fenster,GGU | 113 | VELUX-Schwing-Fenster,GGU | 15020201 | 1 | 0 | ST | 44181950 | ST | DK | 51.694 | 47.724 | 0.2 | 17 | 76.7 | 153.6 | 7 | PAL | ja | ---------------------------------------- Schwingfenster mit Schwingfunktion des Flügels bis zum Anschlag. Mit bequemer Einhandbedienung oben, Lüftungsklappe und Luftfilter. Seitliche Flügelabdeckbleche schraubenlos vormontiert, Montagewinkel und Markisenkasten im Lieferumfang enthalten. Dämmelement am Blendrahmen oben aus geschäumtem Kunststoff, grau. Luftdichtheitsklasse 4 ---------------------------------------- Flügel und Blendrahmen: Holzkern mit nahtloser Kunststoff-Ummantelung aus Polyurethan, feuchtigkeitsunempfindlich, dauerhaft, besonders pflegeleicht, PVC-frei. ---------------------------------------- Umlaufende Dichtung mit Anschlag- und Gleitfunktion aus Santoprene, seitliche Dichtung aus EPDM zwischen Flügel- und Blendrahmenverblechung Blendrahmen-Außenmaße (BxL): 66 x 140 cm Lichtfläche: 0,58m² Oberfläche fertig lackiert mit Zwei-Komponenten-PU-Lack, weiß, seidenmatt, NCS S 0500-N. Außenabdeckung aus Titanzink walzblank. ---------------------------------------- ENERGIE PLUS Verglasung Passivhaus tauglich, für besonders hohen Wärmeschutz: Uw = 1,0 W/(m²K), Gesamtenergiedurchlasswert g = 0,44. Erhöhter Schallschutz: Rw(C,Ctr)= 37(-2,-4) dB Schallschutzklasse 3, erhöhter Einbruchschutz erhöhter Hagelschutz. 2x3 mm Verbund-Sicherheitsglas innen für erhöhten Einbruchschutz und besseren Schallschutz, mit Edelmetall- beschichtung innen für erhöhten Wärmeschutz. 3 mm gehärtetes Einscheiben- Sicherheitsglas nach DIN EN 12150 mit Edelmetallbeschichtung für erhöhten Wärmeschutz in der Mitte. 4 mm gehärtetes Einscheiben- Sicherheitsglas nach DIN EN 12150 außen mit Anti-Tau-Effekt zur Verringerung von Tauwasserbildung und mit natürlichem Reinigungseffekt. Verringerung der Regengeräusche durch Anti-Regengeräusch-Effekt. --------------------------------- Inklusive ab Werk vormontierter Steuerzentrale, elektrischem Fenstermotor , Regensensor und vorprogrammierten Funk-Wandschalter zum komfortablen Öffnen und Schließen. --------------------------------- Die manuelle Bedienung des Fensters bleibt weiterhin möglich ---------------------------------------- Einfacher Stromanschluss über 230V ---------------------------------------- Einklemmschutz durch das Erkennen von Hindernissen während des Schließens --------------------------------- Eigenschaften des Fenstermotors: Betriebsspannung: 24 V/DC Stromaufnahme: max. 1,6 A Zugkraft: min. 225 N Druckkraft: max. 150 N Kettenhub: 200 mm korrosionsgeschützte Stahlkette --------------------------------- VELUX Funk-Wandschalter KLI 311: Zur kabellosen Einzel-und Gruppenbedienung von automatischen Fenstern und Flachdach-Fenstern mit dem io-homecontrol Logo. Sendet auf 868 MHz Frequenz inkl. Sicherheitscode durch Code-Hopping. Abmessungen: 82 mm x 82 mm x 12.5 mm (BxHxT) Farbe Gehäuse : weiß Bedienungsabstand: 30m im Gebäude, ca. 200 im freien Feld Bedienungsfertig mit 2 Stück Batterien AAA(LR03)im Lieferumfang enthalten. ------------------------------------ Einfach kombinierbar mit VELUX Active: Intelligente Sensorsteuerung zum automatischen Öffnen und Schließen von automatischen Fenstern, Rollläden und Sonnenschutzprodukte aufgrund von CO2, Feuchtigkeit und Temperatur im Raum, sowie externen Wetterdaten für proaktiven Hitzeschutz mit Rollläden und Sonnenschutzprodukten. Ansteuerung per Smartphone und Sprachsteuerung. Kompatibilität mit SOMFY, Apple HomeKit und Google Home/Google Assistant ---------------------------------- Zusätzlich können ein außenliegendes und ein innenliegendes Dekorations- und Sonnenschutzprodukt installiert werden. Alle technischen Werte sind normgemäß im senkrechten Einbau ermittelt und beziehen sich auf das Fenster als Ganzes
GELÖSCHT | GGU FK08 0370 | 5702327164681 | VELUX Schwingfenster GGU FK08 0370 | Polyur. THERMO Ti walz 66x140 | 1183 | 10 | A | 113 | VELUX-Schwing-Fenster,GGU | 113 | VELUX-Schwing-Fenster,GGU | 15020201 | 1 | 0 | ST | 44181950 | ST | DK | 43.579 | 39.702 | 0.2 | 17 | 76.7 | 153.6 | 7 | PAL | ja | ---------------------------------------- Schwingfenster mit Schwingfunktion des Flügels bis zum Anschlag. Mit bequemer Einhandbedienung oben, Lüftungsklappe und Luftfilter. Seitliche Flügelabdeckbleche schraubenlos vormontiert, Montagewinkel und Markisenkasten im Lieferumfang enthalten. Dämmelement am Blendrahmen oben aus geschäumtem Kunststoff, grau. Luftdichtheitsklasse 4 ---------------------------------------- Flügel und Blendrahmen: Holzkern mit nahtloser Kunststoff-Ummantelung aus Polyurethan, feuchtigkeitsunempfindlich, dauerhaft, besonders pflegeleicht, PVC-frei. ---------------------------------------- Umlaufende Dichtung mit Anschlag- und Gleitfunktion aus Santoprene, seitliche Dichtung aus EPDM zwischen Flügel- und Blendrahmenverblechung Blendrahmen-Außenmaße (BxL): 66 x 140 cm Lichtfläche: 0,58m² Oberfläche fertig lackiert mit Zwei-Komponenten-PU-Lack, weiß, seidenmatt, NCS S 0500-N. Außenabdeckung aus Titanzink walzblank. ---------------------------------------- THERMO Verglasung mit sehr guten technischen Werten: Wärmedurchgangswert Uw = 1,3 W/(m²K), Schalldämmwert Rw(C,Ctr)= 35(-1,-3) dB, Schallschutzklasse 2, Gesamtenergiedurchlasswert g = 0,46, 2 x 3 mm Verbund-Sicherheitsglas innen für erhöhten Einbruchschutz, erhöhte Sicherheit und besseren Schallschutz. 4 mm gehärtetes Einscheiben- sicherheitsglas außen nach DIN EN 12150 für erhöhte Hagelsicherheit mit Edelmetallbeschichtung innen. Verringerung der Regengeräusche durch Anti-Regengeräusch-Effekt Alle technischen Werte sind normgemäß im senkrechten Einbau ermittelt und beziehen sich auf das Fenster als Ganzes
GELÖSCHT | GGU FK08 037021 | 5702327221797 | VELUX Elektrofenster GGU FK08 037021 | Polyur. THERMO Ti walz 66x140 | 1483 | 10 | A | 113 | VELUX-Schwing-Fenster,GGU | 113 | VELUX-Schwing-Fenster,GGU | 15020201 | 1 | 0 | ST | 44181950 | ST | DK | 46.264 | 42.28 | 0.2 | 17 | 76.7 | 153.6 | 7 | PAL | ja | ---------------------------------------- Schwingfenster mit Schwingfunktion des Flügels bis zum Anschlag. Mit bequemer Einhandbedienung oben, Lüftungsklappe und Luftfilter. Seitliche Flügelabdeckbleche schraubenlos vormontiert, Montagewinkel und Markisenkasten im Lieferumfang enthalten. Dämmelement am Blendrahmen oben aus geschäumtem Kunststoff, grau. Luftdichtheitsklasse 4 ---------------------------------------- Flügel und Blendrahmen: Holzkern mit nahtloser Kunststoff-Ummantelung aus Polyurethan, feuchtigkeitsunempfindlich, dauerhaft, besonders pflegeleicht, PVC-frei. ---------------------------------------- Umlaufende Dichtung mit Anschlag- und Gleitfunktion aus Santoprene, seitliche Dichtung aus EPDM zwischen Flügel- und Blendrahmenverblechung Blendrahmen-Außenmaße (BxL): 66 x 140 cm Lichtfläche: 0,58m² Oberfläche fertig lackiert mit Zwei-Komponenten-PU-Lack, weiß, seidenmatt, NCS S 0500-N. Außenabdeckung aus Titanzink walzblank. ---------------------------------------- THERMO Verglasung mit sehr guten technischen Werten: Wärmedurchgangswert Uw = 1,3 W/(m²K), Schalldämmwert Rw(C,Ctr)= 35(-1,-3) dB, Schallschutzklasse 2, Gesamtenergiedurchlasswert g = 0,46, 2 x 3 mm Verbund-Sicherheitsglas innen für erhöhten Einbruchschutz, erhöhte Sicherheit und besseren Schallschutz. 4 mm gehärtetes Einscheiben- sicherheitsglas außen nach DIN EN 12150 für erhöhte Hagelsicherheit mit Edelmetallbeschichtung innen. Verringerung der Regengeräusche durch Anti-Regengeräusch-Effekt --------------------------------- Inklusive ab Werk vormontierter Steuerzentrale, elektrischem Fenstermotor , Regensensor und vorprogrammierten Funk-Wandschalter zum komfortablen Öffnen und Schließen. --------------------------------- Die manuelle Bedienung des Fensters bleibt weiterhin möglich ---------------------------------------- Einfacher Stromanschluss über 230V ---------------------------------------- Einklemmschutz durch das Erkennen von Hindernissen während des Schließens --------------------------------- Eigenschaften des Fenstermotors: Betriebsspannung: 24 V/DC Stromaufnahme: max. 1,6 A Zugkraft: min. 225 N Druckkraft: max. 150 N Kettenhub: 200 mm korrosionsgeschützte Stahlkette --------------------------------- VELUX Funk-Wandschalter KLI 311: Zur kabellosen Einzel-und Gruppenbedienung von automatischen Fenstern und Flachdach-Fenstern mit dem io-homecontrol Logo. Sendet auf 868 MHz Frequenz inkl. Sicherheitscode durch Code-Hopping. Abmessungen: 82 mm x 82 mm x 12.5 mm (BxHxT) Farbe Gehäuse : weiß Bedienungsabstand: 30m im Gebäude, ca. 200 im freien Feld Bedienungsfertig mit 2 Stück Batterien AAA(LR03)im Lieferumfang enthalten. ------------------------------------ Einfach kombinierbar mit VELUX Active: Intelligente Sensorsteuerung zum automatischen Öffnen und Schließen von automatischen Fenstern, Rollläden und Sonnenschutzprodukte aufgrund von CO2, Feuchtigkeit und Temperatur im Raum, sowie externen Wetterdaten für proaktiven Hitzeschutz mit Rollläden und Sonnenschutzprodukten. Ansteuerung per Smartphone und Sprachsteuerung. Kompatibilität mit SOMFY, Apple HomeKit und Google Home/Google Assistant ---------------------------------- Zusätzlich können ein außenliegendes und ein innenliegendes Dekorations- und Sonnenschutzprodukt installiert werden. Alle technischen Werte sind normgemäß im senkrechten Einbau ermittelt und beziehen sich auf das Fenster als Ganzes
GELÖSCHT | GGU MK04 016221 | 5702327592019 | VELUX Elektrofenster GGU MK04 016221 | Polyur. EN.Schall.Kupfer 78x98 | 1763 | 10 | A | 113 | VELUX-Schwing-Fenster,GGU | 113 | VELUX-Schwing-Fenster,GGU | 15020201 | 1 | 0 | ST | 44181950 | ST | DK | 49.227 | 46.462 | 0.153 | 17 | 80.7 | 111.6 | 7 | PAL | ja | ---------------------------------------- Schwingfenster mit Schwingfunktion des Flügels bis zum Anschlag. Mit bequemer Einhandbedienung oben, Lüftungsklappe und Luftfilter. Seitliche Flügelabdeckbleche schraubenlos vormontiert, Montagewinkel und Markisenkasten im Lieferumfang enthalten. Dämmelement am Blendrahmen oben aus geschäumtem Kunststoff, grau. Luftdichtheitsklasse 4 ---------------------------------------- Flügel und Blendrahmen: Holzkern mit nahtloser Kunststoff-Ummantelung aus Polyurethan, feuchtigkeitsunempfindlich, dauerhaft, besonders pflegeleicht, PVC-frei. ---------------------------------------- Umlaufende Dichtung mit Anschlag- und Gleitfunktion aus Santoprene, seitliche Dichtung aus EPDM zwischen Flügel- und Blendrahmenverblechung Blendrahmen-Außenmaße (BxL): 78 x 98 cm Lichtfläche: 0,47m² Oberfläche fertig lackiert mit Zwei-Komponenten-PU-Lack, weiß, seidenmatt, NCS S 0500-N. Außenabdeckung aus Kupfer. ---------------------------------------- ENERGIE SCHALLSCHUTZ Verglasung für besonders hohen Schallschutz: Rw(C,Ctr)= 42(-2,-5)dB; Schallschutzklasse 4 und besonders hohen Wärmeschutz: Uw=0,96 W/(m²K). Gesamtenergiedurchlassungsgrad g=0,47 Erhöhter Einbruchschutz, erhöhter Hagelschutz. 2x3 mm Verbund-Sicherheitsglas innen für erhöhten Einbruchschutz und besseren Schallschutz, mit Edelmetall- beschichtung innen für erhöhten Wärmeschutz. 3 mm gehärtetes Einscheiben- Sicherheitsglas nach DIN EN 12150 mit Edelmetallbeschichtung für erhöhten Wärmeschutz in der Mitte. 8 mm gehärtetes Einscheiben- Sicherheitsglas nach DIN EN 12150 außen mit Anti-Tau-Effekt zur Verringerung von Tauwasserbildung. Verringerung der Regengeräusche durch Anti-Regengeräusch-Effekt --------------------------------- Inklusive ab Werk vormontierter Steuerzentrale, elektrischem Fenstermotor , Regensensor und vorprogrammierten Funk-Wandschalter zum komfortablen Öffnen und Schließen. --------------------------------- Die manuelle Bedienung des Fensters bleibt weiterhin möglich ---------------------------------------- Einfacher Stromanschluss über 230V ---------------------------------------- Einklemmschutz durch das Erkennen von Hindernissen während des Schließens --------------------------------- Eigenschaften des Fenstermotors: Betriebsspannung: 24 V/DC Stromaufnahme: max. 1,6 A Zugkraft: min. 225 N Druckkraft: max. 150 N Kettenhub: 200 mm korrosionsgeschützte Stahlkette --------------------------------- VELUX Funk-Wandschalter KLI 311: Zur kabellosen Einzel-und Gruppenbedienung von automatischen Fenstern und Flachdach-Fenstern mit dem io-homecontrol Logo. Sendet auf 868 MHz Frequenz inkl. Sicherheitscode durch Code-Hopping. Abmessungen: 82 mm x 82 mm x 12.5 mm (BxHxT) Farbe Gehäuse : weiß Bedienungsabstand: 30m im Gebäude, ca. 200 im freien Feld Bedienungsfertig mit 2 Stück Batterien AAA(LR03)im Lieferumfang enthalten. ------------------------------------ Einfach kombinierbar mit VELUX Active: Intelligente Sensorsteuerung zum automatischen Öffnen und Schließen von automatischen Fenstern, Rollläden und Sonnenschutzprodukte aufgrund von CO2, Feuchtigkeit und Temperatur im Raum, sowie externen Wetterdaten für proaktiven Hitzeschutz mit Rollläden und Sonnenschutzprodukten. Ansteuerung per Smartphone und Sprachsteuerung. Kompatibilität mit SOMFY, Apple HomeKit und Google Home/Google Assistant ---------------------------------- Zusätzlich können ein außenliegendes und ein innenliegendes Dekorations- und Sonnenschutzprodukt installiert werden. Alle technischen Werte sind normgemäß im senkrechten Einbau ermittelt und beziehen sich auf das Fenster als Ganzes
GELÖSCHT | GGU MK04 0362 | 5702327114785 | VELUX Schwingfenster GGU MK04 0362 | Polyur. Schallsch Ti walz 78x98 | 1463 | 10 | A | 113 | VELUX-Schwing-Fenster,GGU | 113 | VELUX-Schwing-Fenster,GGU | 15020201 | 1 | 0 | ST | 44181950 | ST | DK | 45.979 | 43.286 | 0.153 | 17 | 80.7 | 111.6 | 7 | PAL | ja | ---------------------------------------- Schwingfenster mit Schwingfunktion des Flügels bis zum Anschlag. Mit bequemer Einhandbedienung oben, Lüftungsklappe und Luftfilter. Seitliche Flügelabdeckbleche schraubenlos vormontiert, Montagewinkel und Markisenkasten im Lieferumfang enthalten. Dämmelement am Blendrahmen oben aus geschäumtem Kunststoff, grau. Luftdichtheitsklasse 4 ---------------------------------------- Flügel und Blendrahmen: Holzkern mit nahtloser Kunststoff-Ummantelung aus Polyurethan, feuchtigkeitsunempfindlich, dauerhaft, besonders pflegeleicht, PVC-frei. ---------------------------------------- Umlaufende Dichtung mit Anschlag- und Gleitfunktion aus Santoprene, seitliche Dichtung aus EPDM zwischen Flügel- und Blendrahmenverblechung Blendrahmen-Außenmaße (BxL): 78 x 98 cm Lichtfläche: 0,47m² Oberfläche fertig lackiert mit Zwei-Komponenten-PU-Lack, weiß, seidenmatt, NCS S 0500-N. Außenabdeckung aus Titanzink walzblank. ---------------------------------------- ENERGIE SCHALLSCHUTZ Verglasung für besonders hohen Schallschutz: Rw(C,Ctr)= 42(-2,-5)dB; Schallschutzklasse 4 und besonders hohen Wärmeschutz: Uw = 0,92 W/(m²K). Gesamtenergiedurchlassungsgrad g=0,47 Erhöhter Einbruchschutz, erhöhter Hagelschutz. 2x3 mm Verbund-Sicherheitsglas innen für erhöhten Einbruchschutz und besseren Schallschutz, mit Edelmetall- beschichtung innen für erhöhten Wärmeschutz. 3 mm gehärtetes Einscheiben- Sicherheitsglas nach DIN EN 12150 mit Edelmetallbeschichtung für erhöhten Wärmeschutz in der Mitte. 8 mm gehärtetes Einscheiben- Sicherheitsglas nach DIN EN 12150 außen mit Anti-Tau-Effekt zur Verringerung von Tauwasserbildung. Verringerung der Regengeräusche durch Anti-Regengeräusch-Effekt Alle technischen Werte sind normgemäß im senkrechten Einbau ermittelt und beziehen sich auf das Fenster als Ganzes
GELÖSCHT | GGU MK04 037021 | 5702327221810 | VELUX Elektrofenster GGU MK04 037021 | Polyur. THERMO Ti walz 78x98 | 1419 | 10 | A | 113 | VELUX-Schwing-Fenster,GGU | 113 | VELUX-Schwing-Fenster,GGU | 15020201 | 1 | 0 | ST | 44181950 | ST | DK | 38.789 | 35.971 | 0.153 | 17 | 80.7 | 111.6 | 7 | PAL | ja | ---------------------------------------- Schwingfenster mit Schwingfunktion des Flügels bis zum Anschlag. Mit bequemer Einhandbedienung oben, Lüftungsklappe und Luftfilter. Seitliche Flügelabdeckbleche schraubenlos vormontiert, Montagewinkel und Markisenkasten im Lieferumfang enthalten. Dämmelement am Blendrahmen oben aus geschäumtem Kunststoff, grau. Luftdichtheitsklasse 4 ---------------------------------------- Flügel und Blendrahmen: Holzkern mit nahtloser Kunststoff-Ummantelung aus Polyurethan, feuchtigkeitsunempfindlich, dauerhaft, besonders pflegeleicht, PVC-frei. ---------------------------------------- Umlaufende Dichtung mit Anschlag- und Gleitfunktion aus Santoprene, seitliche Dichtung aus EPDM zwischen Flügel- und Blendrahmenverblechung Blendrahmen-Außenmaße (BxL): 78 x 98 cm Lichtfläche: 0,47m² Oberfläche fertig lackiert mit Zwei-Komponenten-PU-Lack, weiß, seidenmatt, NCS S 0500-N. Außenabdeckung aus Titanzink walzblank. ---------------------------------------- THERMO Verglasung mit sehr guten technischen Werten: Wärmedurchgangswert Uw = 1,3 W/(m²K), Schalldämmwert Rw(C,Ctr)= 35(-1,-3) dB, Schallschutzklasse 2, Gesamtenergiedurchlasswert g = 0,46, 2 x 3 mm Verbund-Sicherheitsglas innen für erhöhten Einbruchschutz, erhöhte Sicherheit und besseren Schallschutz. 4 mm gehärtetes Einscheiben- sicherheitsglas außen nach DIN EN 12150 für erhöhte Hagelsicherheit mit Edelmetallbeschichtung innen. Verringerung der Regengeräusche durch Anti-Regengeräusch-Effekt --------------------------------- Inklusive ab Werk vormontierter Steuerzentrale, elektrischem Fenstermotor , Regensensor und vorprogrammierten Funk-Wandschalter zum komfortablen Öffnen und Schließen. --------------------------------- Die manuelle Bedienung des Fensters bleibt weiterhin möglich ---------------------------------------- Einfacher Stromanschluss über 230V ---------------------------------------- Einklemmschutz durch das Erkennen von Hindernissen während des Schließens --------------------------------- Eigenschaften des Fenstermotors: Betriebsspannung: 24 V/DC Stromaufnahme: max. 1,6 A Zugkraft: min. 225 N Druckkraft: max. 150 N Kettenhub: 200 mm korrosionsgeschützte Stahlkette --------------------------------- VELUX Funk-Wandschalter KLI 311: Zur kabellosen Einzel-und Gruppenbedienung von automatischen Fenstern und Flachdach-Fenstern mit dem io-homecontrol Logo. Sendet auf 868 MHz Frequenz inkl. Sicherheitscode durch Code-Hopping. Abmessungen: 82 mm x 82 mm x 12.5 mm (BxHxT) Farbe Gehäuse : weiß Bedienungsabstand: 30m im Gebäude, ca. 200 im freien Feld Bedienungsfertig mit 2 Stück Batterien AAA(LR03)im Lieferumfang enthalten. ------------------------------------ Einfach kombinierbar mit VELUX Active: Intelligente Sensorsteuerung zum automatischen Öffnen und Schließen von automatischen Fenstern, Rollläden und Sonnenschutzprodukte aufgrund von CO2, Feuchtigkeit und Temperatur im Raum, sowie externen Wetterdaten für proaktiven Hitzeschutz mit Rollläden und Sonnenschutzprodukten. Ansteuerung per Smartphone und Sprachsteuerung. Kompatibilität mit SOMFY, Apple HomeKit und Google Home/Google Assistant ---------------------------------- Zusätzlich können ein außenliegendes und ein innenliegendes Dekorations- und Sonnenschutzprodukt installiert werden. Alle technischen Werte sind normgemäß im senkrechten Einbau ermittelt und beziehen sich auf das Fenster als Ganzes
GELÖSCHT | GGU MK04 037030 | 5702327190413 | VELUX Solarfenster GGU MK04 037030 | Polyur. THERMO Ti walz 78x98 | 1419 | 5 | A | 113 | VELUX-Schwing-Fenster,GGU | 113 | VELUX-Schwing-Fenster,GGU | 15020201 | 1 | 0 | ST | 44181950 | ST | DK | 38.377 | 35.509 | 0.153 | 17 | 80.7 | 111.6 | 7 | PAL | ja | ---------------------------------------- Schwingfenster mit Schwingfunktion des Flügels bis zum Anschlag. Mit bequemer Einhandbedienung oben, Lüftungsklappe und Luftfilter. Seitliche Flügelabdeckbleche schraubenlos vormontiert, Montagewinkel und Markisenkasten im Lieferumfang enthalten. Dämmelement am Blendrahmen oben aus geschäumtem Kunststoff, grau. Luftdichtheitsklasse 4 ---------------------------------------- Flügel und Blendrahmen: Holzkern mit nahtloser Kunststoff-Ummantelung aus Polyurethan, feuchtigkeitsunempfindlich, dauerhaft, besonders pflegeleicht, PVC-frei. ---------------------------------------- Umlaufende Dichtung mit Anschlag- und Gleitfunktion aus Santoprene, seitliche Dichtung aus EPDM zwischen Flügel- und Blendrahmenverblechung Blendrahmen-Außenmaße (BxL): 78 x 98 cm Lichtfläche: 0,47m² Oberfläche fertig lackiert mit Zwei-Komponenten-PU-Lack, weiß, seidenmatt, NCS S 0500-N. Außenabdeckung aus Titanzink walzblank. ---------------------------------------- THERMO Verglasung mit sehr guten technischen Werten: Wärmedurchgangswert Uw = 1,3 W/(m²K), Schalldämmwert Rw(C,Ctr)= 35(-1,-3) dB, Schallschutzklasse 2, Gesamtenergiedurchlasswert g = 0,46, 2 x 3 mm Verbund-Sicherheitsglas innen für erhöhten Einbruchschutz, erhöhte Sicherheit und besseren Schallschutz. 4 mm gehärtetes Einscheiben- sicherheitsglas außen nach DIN EN 12150 für erhöhte Hagelsicherheit mit Edelmetallbeschichtung innen. Verringerung der Regengeräusche durch Anti-Regengeräusch-Effekt ---------------------------------- Inklusive ab Werk vormontierter Steuerzentrale, integrierter Akku- Versorgung, elektrischem Fenstermotor, Solarmodul, Regensensor und vorprogrammierten Funk-Wandschalter zum komfortablen Öffnen und Schließen. ---------------------------------- Die manuelle Bedienung des Fensters bleibt weiterhin möglich ---------------------------------------- Einklemmschutz durch das Erkennen von Hindernissen während des Schließens --------------------------------- Eigenschaften des Fenstermotors: Betriebsspannung: 10,8 V/DC Zugkraft: min. 225 N Druckkraft: max. 150 N Kettenhub: 200 mm ---------------------------------- VELUX Funk-Wandschalter KLI 311: Zur kabellosen Einzel-und Gruppenbedienung von automatischen Fenstern und Flachdach-Fenstern mit dem io-homecontrol Logo. Sendet auf 868 MHz Frequenz inkl. Sicherheitscode durch Code-Hopping. Abmessungen: 82 mm x 82 mm x 12.5 mm (BxHxT) Farbe Gehäuse : weiß Bedienungsabstand: 30m Gebäude, ca. 200 im freien Feld Bedienungsfertig mit 2 Stück Batterien AAA(LR03)im Lieferumfang enthalten. ------------------------------------ Einfach kombinierbar mit VELUX Active: Intelligente Sensorsteuerung zum automatischen Öffnen und Schließen von automatischen Fenstern, Rollläden und Sonnenschutzprodukte aufgrund von CO2, Feuchtigkeit und Temperatur im Raum, sowie externen Wetterdaten für proaktiven Hitzeschutz mit Rollläden und Sonnenschutzprodukten. Ansteuerung per Smartphone und Sprachsteuerung. Kompatibilität mit SOMFY, Apple HomeKit und Google Home/Google Assistant ---------------------------------------- Zusätzlich kann ein VELUX Solar- Rollladen oder Solar-Sonnenschutz installiert werden. Alle technischen Werte sind normgemäß im senkrechten Einbau ermittelt und beziehen sich auf das Fenster als Ganzes
GELÖSCHT | GGU MK06 016221 | 5702327592033 | VELUX Elektrofenster GGU MK06 016221 | Polyur. EN.Schall.Kupfer 78x118 | 1900 | 10 | A | 113 | VELUX-Schwing-Fenster,GGU | 113 | VELUX-Schwing-Fenster,GGU | 15020201 | 1 | 0 | ST | 44181950 | ST | DK | 57.496 | 53.67 | 0.198 | 17 | 88.7 | 131.6 | 7 | PAL | ja | ---------------------------------------- Schwingfenster mit Schwingfunktion des Flügels bis zum Anschlag. Mit bequemer Einhandbedienung oben, Lüftungsklappe und Luftfilter. Seitliche Flügelabdeckbleche schraubenlos vormontiert, Montagewinkel und Markisenkasten im Lieferumfang enthalten. Dämmelement am Blendrahmen oben aus geschäumtem Kunststoff, grau. Luftdichtheitsklasse 4 ---------------------------------------- Flügel und Blendrahmen: Holzkern mit nahtloser Kunststoff-Ummantelung aus Polyurethan, feuchtigkeitsunempfindlich, dauerhaft, besonders pflegeleicht, PVC-frei. ---------------------------------------- Umlaufende Dichtung mit Anschlag- und Gleitfunktion aus Santoprene, seitliche Dichtung aus EPDM zwischen Flügel- und Blendrahmenverblechung Blendrahmen-Außenmaße (BxL): 78 x 118 cm Lichtfläche: 0,59m² Oberfläche fertig lackiert mit Zwei-Komponenten-PU-Lack, weiß, seidenmatt, NCS S 0500-N. Außenabdeckung aus Kupfer. ---------------------------------------- ENERGIE SCHALLSCHUTZ Verglasung für besonders hohen Schallschutz: Rw(C,Ctr)= 42(-2,-5)dB; Schallschutzklasse 4 und besonders hohen Wärmeschutz: Uw=0,96 W/(m²K). Gesamtenergiedurchlassungsgrad g=0,47 Erhöhter Einbruchschutz, erhöhter Hagelschutz. 2x3 mm Verbund-Sicherheitsglas innen für erhöhten Einbruchschutz und besseren Schallschutz, mit Edelmetall- beschichtung innen für erhöhten Wärmeschutz. 3 mm gehärtetes Einscheiben- Sicherheitsglas nach DIN EN 12150 mit Edelmetallbeschichtung für erhöhten Wärmeschutz in der Mitte. 8 mm gehärtetes Einscheiben- Sicherheitsglas nach DIN EN 12150 außen mit Anti-Tau-Effekt zur Verringerung von Tauwasserbildung. Verringerung der Regengeräusche durch Anti-Regengeräusch-Effekt --------------------------------- Inklusive ab Werk vormontierter Steuerzentrale, elektrischem Fenstermotor , Regensensor und vorprogrammierten Funk-Wandschalter zum komfortablen Öffnen und Schließen. --------------------------------- Die manuelle Bedienung des Fensters bleibt weiterhin möglich ---------------------------------------- Einfacher Stromanschluss über 230V ---------------------------------------- Einklemmschutz durch das Erkennen von Hindernissen während des Schließens --------------------------------- Eigenschaften des Fenstermotors: Betriebsspannung: 24 V/DC Stromaufnahme: max. 1,6 A Zugkraft: min. 225 N Druckkraft: max. 150 N Kettenhub: 200 mm korrosionsgeschützte Stahlkette --------------------------------- VELUX Funk-Wandschalter KLI 311: Zur kabellosen Einzel-und Gruppenbedienung von automatischen Fenstern und Flachdach-Fenstern mit dem io-homecontrol Logo. Sendet auf 868 MHz Frequenz inkl. Sicherheitscode durch Code-Hopping. Abmessungen: 82 mm x 82 mm x 12.5 mm (BxHxT) Farbe Gehäuse : weiß Bedienungsabstand: 30m im Gebäude, ca. 200 im freien Feld Bedienungsfertig mit 2 Stück Batterien AAA(LR03)im Lieferumfang enthalten. ------------------------------------ Einfach kombinierbar mit VELUX Active: Intelligente Sensorsteuerung zum automatischen Öffnen und Schließen von automatischen Fenstern, Rollläden und Sonnenschutzprodukte aufgrund von CO2, Feuchtigkeit und Temperatur im Raum, sowie externen Wetterdaten für proaktiven Hitzeschutz mit Rollläden und Sonnenschutzprodukten. Ansteuerung per Smartphone und Sprachsteuerung. Kompatibilität mit SOMFY, Apple HomeKit und Google Home/Google Assistant ---------------------------------- Zusätzlich können ein außenliegendes und ein innenliegendes Dekorations- und Sonnenschutzprodukt installiert werden. Alle technischen Werte sind normgemäß im senkrechten Einbau ermittelt und beziehen sich auf das Fenster als Ganzes
GELÖSCHT | GGU MK06 0362 | 5702327114815 | VELUX Schwingfenster GGU MK06 0362 | Polyur. Schallsch Ti walz 78x118 | 1600 | 10 | A | 113 | VELUX-Schwing-Fenster,GGU | 113 | VELUX-Schwing-Fenster,GGU | 15020201 | 1 | 0 | ST | 44181950 | ST | DK | 55.741 | 51.963 | 0.198 | 17 | 88.7 | 131.6 | 7 | PAL | ja | ---------------------------------------- Schwingfenster mit Schwingfunktion des Flügels bis zum Anschlag. Mit bequemer Einhandbedienung oben, Lüftungsklappe und Luftfilter. Seitliche Flügelabdeckbleche schraubenlos vormontiert, Montagewinkel und Markisenkasten im Lieferumfang enthalten. Dämmelement am Blendrahmen oben aus geschäumtem Kunststoff, grau. Luftdichtheitsklasse 4 ---------------------------------------- Flügel und Blendrahmen: Holzkern mit nahtloser Kunststoff-Ummantelung aus Polyurethan, feuchtigkeitsunempfindlich, dauerhaft, besonders pflegeleicht, PVC-frei. ---------------------------------------- Umlaufende Dichtung mit Anschlag- und Gleitfunktion aus Santoprene, seitliche Dichtung aus EPDM zwischen Flügel- und Blendrahmenverblechung Blendrahmen-Außenmaße (BxL): 78 x 118 cm Lichtfläche: 0,59m² Oberfläche fertig lackiert mit Zwei-Komponenten-PU-Lack, weiß, seidenmatt, NCS S 0500-N. Außenabdeckung aus Titanzink walzblank. ---------------------------------------- ENERGIE SCHALLSCHUTZ Verglasung für besonders hohen Schallschutz: Rw(C,Ctr)= 42(-2,-5)dB; Schallschutzklasse 4 und besonders hohen Wärmeschutz: Uw = 0,92 W/(m²K). Gesamtenergiedurchlassungsgrad g=0,47 Erhöhter Einbruchschutz, erhöhter Hagelschutz. 2x3 mm Verbund-Sicherheitsglas innen für erhöhten Einbruchschutz und besseren Schallschutz, mit Edelmetall- beschichtung innen für erhöhten Wärmeschutz. 3 mm gehärtetes Einscheiben- Sicherheitsglas nach DIN EN 12150 mit Edelmetallbeschichtung für erhöhten Wärmeschutz in der Mitte. 8 mm gehärtetes Einscheiben- Sicherheitsglas nach DIN EN 12150 außen mit Anti-Tau-Effekt zur Verringerung von Tauwasserbildung. Verringerung der Regengeräusche durch Anti-Regengeräusch-Effekt Alle technischen Werte sind normgemäß im senkrechten Einbau ermittelt und beziehen sich auf das Fenster als Ganzes
GELÖSCHT | GGU MK06 036630 | 5702327190468 | VELUX Solarfenster GGU MK06 036630 | Polyur. EN. PLUS Ti walz 78x118 | 1768 | 10 | A | 113 | VELUX-Schwing-Fenster,GGU | 113 | VELUX-Schwing-Fenster,GGU | 15020201 | 1 | 0 | ST | 44181950 | ST | DK | 49.287 | 45.382 | 0.198 | 17 | 88.7 | 131.6 | 7 | PAL | ja | ---------------------------------------- Schwingfenster mit Schwingfunktion des Flügels bis zum Anschlag. Mit bequemer Einhandbedienung oben, Lüftungsklappe und Luftfilter. Seitliche Flügelabdeckbleche schraubenlos vormontiert, Montagewinkel und Markisenkasten im Lieferumfang enthalten. Dämmelement am Blendrahmen oben aus geschäumtem Kunststoff, grau. Luftdichtheitsklasse 4 ---------------------------------------- Flügel und Blendrahmen: Holzkern mit nahtloser Kunststoff-Ummantelung aus Polyurethan, feuchtigkeitsunempfindlich, dauerhaft, besonders pflegeleicht, PVC-frei. ---------------------------------------- Umlaufende Dichtung mit Anschlag- und Gleitfunktion aus Santoprene, seitliche Dichtung aus EPDM zwischen Flügel- und Blendrahmenverblechung Blendrahmen-Außenmaße (BxL): 78 x 118 cm Lichtfläche: 0,59m² Oberfläche fertig lackiert mit Zwei-Komponenten-PU-Lack, weiß, seidenmatt, NCS S 0500-N. Außenabdeckung aus Titanzink walzblank. ---------------------------------------- ENERGIE PLUS Verglasung Passivhaus tauglich, für besonders hohen Wärmeschutz: Uw = 1,0 W/(m²K), Gesamtenergiedurchlasswert g = 0,44. Erhöhter Schallschutz: Rw(C,Ctr)= 37(-2,-4) dB Schallschutzklasse 3, erhöhter Einbruchschutz erhöhter Hagelschutz. 2x3 mm Verbund-Sicherheitsglas innen für erhöhten Einbruchschutz und besseren Schallschutz, mit Edelmetall- beschichtung innen für erhöhten Wärmeschutz. 3 mm gehärtetes Einscheiben- Sicherheitsglas nach DIN EN 12150 mit Edelmetallbeschichtung für erhöhten Wärmeschutz in der Mitte. 4 mm gehärtetes Einscheiben- Sicherheitsglas nach DIN EN 12150 außen mit Anti-Tau-Effekt zur Verringerung von Tauwasserbildung und mit natürlichem Reinigungseffekt. Verringerung der Regengeräusche durch Anti-Regengeräusch-Effekt. ---------------------------------- Inklusive ab Werk vormontierter Steuerzentrale, integrierter Akku- Versorgung, elektrischem Fenstermotor, Solarmodul, Regensensor und vorprogrammierten Funk-Wandschalter zum komfortablen Öffnen und Schließen. ---------------------------------- Die manuelle Bedienung des Fensters bleibt weiterhin möglich ---------------------------------------- Einklemmschutz durch das Erkennen von Hindernissen während des Schließens --------------------------------- Eigenschaften des Fenstermotors: Betriebsspannung: 10,8 V/DC Zugkraft: min. 225 N Druckkraft: max. 150 N Kettenhub: 200 mm ---------------------------------- VELUX Funk-Wandschalter KLI 311: Zur kabellosen Einzel-und Gruppenbedienung von automatischen Fenstern und Flachdach-Fenstern mit dem io-homecontrol Logo. Sendet auf 868 MHz Frequenz inkl. Sicherheitscode durch Code-Hopping. Abmessungen: 82 mm x 82 mm x 12.5 mm (BxHxT) Farbe Gehäuse : weiß Bedienungsabstand: 30m Gebäude, ca. 200 im freien Feld Bedienungsfertig mit 2 Stück Batterien AAA(LR03)im Lieferumfang enthalten. ------------------------------------ Einfach kombinierbar mit VELUX Active: Intelligente Sensorsteuerung zum automatischen Öffnen und Schließen von automatischen Fenstern, Rollläden und Sonnenschutzprodukte aufgrund von CO2, Feuchtigkeit und Temperatur im Raum, sowie externen Wetterdaten für proaktiven Hitzeschutz mit Rollläden und Sonnenschutzprodukten. Ansteuerung per Smartphone und Sprachsteuerung. Kompatibilität mit SOMFY, Apple HomeKit und Google Home/Google Assistant ---------------------------------------- Zusätzlich kann ein VELUX Solar- Rollladen oder Solar-Sonnenschutz installiert werden. Alle technischen Werte sind normgemäß im senkrechten Einbau ermittelt und beziehen sich auf das Fenster als Ganzes
GELÖSCHT | GGU MK06 037030 | 5702327190475 | VELUX Solarfenster GGU MK06 037030 | Polyur. THERMO Ti walz 78x118 | 1483 | 5 | A | 113 | VELUX-Schwing-Fenster,GGU | 113 | VELUX-Schwing-Fenster,GGU | 15020201 | 1 | 0 | ST | 44181950 | ST | DK | 43.806 | 39.885 | 0.198 | 17 | 88.7 | 131.6 | 7 | PAL | ja | ---------------------------------------- Schwingfenster mit Schwingfunktion des Flügels bis zum Anschlag. Mit bequemer Einhandbedienung oben, Lüftungsklappe und Luftfilter. Seitliche Flügelabdeckbleche schraubenlos vormontiert, Montagewinkel und Markisenkasten im Lieferumfang enthalten. Dämmelement am Blendrahmen oben aus geschäumtem Kunststoff, grau. Luftdichtheitsklasse 4 ---------------------------------------- Flügel und Blendrahmen: Holzkern mit nahtloser Kunststoff-Ummantelung aus Polyurethan, feuchtigkeitsunempfindlich, dauerhaft, besonders pflegeleicht, PVC-frei. ---------------------------------------- Umlaufende Dichtung mit Anschlag- und Gleitfunktion aus Santoprene, seitliche Dichtung aus EPDM zwischen Flügel- und Blendrahmenverblechung Blendrahmen-Außenmaße (BxL): 78 x 118 cm Lichtfläche: 0,59m² Oberfläche fertig lackiert mit Zwei-Komponenten-PU-Lack, weiß, seidenmatt, NCS S 0500-N. Außenabdeckung aus Titanzink walzblank. ---------------------------------------- THERMO Verglasung mit sehr guten technischen Werten: Wärmedurchgangswert Uw = 1,3 W/(m²K), Schalldämmwert Rw(C,Ctr)= 35(-1,-3) dB, Schallschutzklasse 2, Gesamtenergiedurchlasswert g = 0,46, 2 x 3 mm Verbund-Sicherheitsglas innen für erhöhten Einbruchschutz, erhöhte Sicherheit und besseren Schallschutz. 4 mm gehärtetes Einscheiben- sicherheitsglas außen nach DIN EN 12150 für erhöhte Hagelsicherheit mit Edelmetallbeschichtung innen. Verringerung der Regengeräusche durch Anti-Regengeräusch-Effekt ---------------------------------- Inklusive ab Werk vormontierter Steuerzentrale, integrierter Akku- Versorgung, elektrischem Fenstermotor, Solarmodul, Regensensor und vorprogrammierten Funk-Wandschalter zum komfortablen Öffnen und Schließen. ---------------------------------- Die manuelle Bedienung des Fensters bleibt weiterhin möglich ---------------------------------------- Einklemmschutz durch das Erkennen von Hindernissen während des Schließens --------------------------------- Eigenschaften des Fenstermotors: Betriebsspannung: 10,8 V/DC Zugkraft: min. 225 N Druckkraft: max. 150 N Kettenhub: 200 mm ---------------------------------- VELUX Funk-Wandschalter KLI 311: Zur kabellosen Einzel-und Gruppenbedienung von automatischen Fenstern und Flachdach-Fenstern mit dem io-homecontrol Logo. Sendet auf 868 MHz Frequenz inkl. Sicherheitscode durch Code-Hopping. Abmessungen: 82 mm x 82 mm x 12.5 mm (BxHxT) Farbe Gehäuse : weiß Bedienungsabstand: 30m Gebäude, ca. 200 im freien Feld Bedienungsfertig mit 2 Stück Batterien AAA(LR03)im Lieferumfang enthalten. ------------------------------------ Einfach kombinierbar mit VELUX Active: Intelligente Sensorsteuerung zum automatischen Öffnen und Schließen von automatischen Fenstern, Rollläden und Sonnenschutzprodukte aufgrund von CO2, Feuchtigkeit und Temperatur im Raum, sowie externen Wetterdaten für proaktiven Hitzeschutz mit Rollläden und Sonnenschutzprodukten. Ansteuerung per Smartphone und Sprachsteuerung. Kompatibilität mit SOMFY, Apple HomeKit und Google Home/Google Assistant ---------------------------------------- Zusätzlich kann ein VELUX Solar- Rollladen oder Solar-Sonnenschutz installiert werden. Alle technischen Werte sind normgemäß im senkrechten Einbau ermittelt und beziehen sich auf das Fenster als Ganzes
GELÖSCHT | GGU MK08 0162 | 5702327114839 | VELUX Schwingfenster GGU MK08 0162 | Polyur. Schallsch Kupfer 78x140 | 1734 | 10 | A | 113 | VELUX-Schwing-Fenster,GGU | 113 | VELUX-Schwing-Fenster,GGU | 15020201 | 1 | 0 | ST | 44181950 | ST | DK | 66.039 | 61.771 | 0.232 | 17 | 88.7 | 153.6 | 7 | PAL | ja | ---------------------------------------- Schwingfenster mit Schwingfunktion des Flügels bis zum Anschlag. Mit bequemer Einhandbedienung oben, Lüftungsklappe und Luftfilter. Seitliche Flügelabdeckbleche schraubenlos vormontiert, Montagewinkel und Markisenkasten im Lieferumfang enthalten. Dämmelement am Blendrahmen oben aus geschäumtem Kunststoff, grau. Luftdichtheitsklasse 4 ---------------------------------------- Flügel und Blendrahmen: Holzkern mit nahtloser Kunststoff-Ummantelung aus Polyurethan, feuchtigkeitsunempfindlich, dauerhaft, besonders pflegeleicht, PVC-frei. ---------------------------------------- Umlaufende Dichtung mit Anschlag- und Gleitfunktion aus Santoprene, seitliche Dichtung aus EPDM zwischen Flügel- und Blendrahmenverblechung Blendrahmen-Außenmaße (BxL): 78 x 140 cm Lichtfläche: 0,72m² Oberfläche fertig lackiert mit Zwei-Komponenten-PU-Lack, weiß, seidenmatt, NCS S 0500-N. Außenabdeckung aus Kupfer. ---------------------------------------- ENERGIE SCHALLSCHUTZ Verglasung für besonders hohen Schallschutz: Rw(C,Ctr)= 42(-2,-5)dB; Schallschutzklasse 4 und besonders hohen Wärmeschutz: Uw = 0,92 W/(m²K). Gesamtenergiedurchlassungsgrad g=0,47 Erhöhter Einbruchschutz, erhöhter Hagelschutz. 2x3 mm Verbund-Sicherheitsglas innen für erhöhten Einbruchschutz und besseren Schallschutz, mit Edelmetall- beschichtung innen für erhöhten Wärmeschutz. 3 mm gehärtetes Einscheiben- Sicherheitsglas nach DIN EN 12150 mit Edelmetallbeschichtung für erhöhten Wärmeschutz in der Mitte. 8 mm gehärtetes Einscheiben- Sicherheitsglas nach DIN EN 12150 außen mit Anti-Tau-Effekt zur Verringerung von Tauwasserbildung. Verringerung der Regengeräusche durch Anti-Regengeräusch-Effekt Alle technischen Werte sind normgemäß im senkrechten Einbau ermittelt und beziehen sich auf das Fenster als Ganzes
GELÖSCHT | GGU MK08 016221 | 5702327592057 | VELUX Elektrofenster GGU MK08 016221 | Polyur. EN.Schall.Kupfer 78x140 | 2034 | 10 | A | 113 | VELUX-Schwing-Fenster,GGU | 113 | VELUX-Schwing-Fenster,GGU | 15020201 | 1 | 0 | ST | 44181950 | ST | DK | 66.157 | 61.821 | 0.232 | 17 | 88.7 | 153.6 | 7 | PAL | ja | ---------------------------------------- Schwingfenster mit Schwingfunktion des Flügels bis zum Anschlag. Mit bequemer Einhandbedienung oben, Lüftungsklappe und Luftfilter. Seitliche Flügelabdeckbleche schraubenlos vormontiert, Montagewinkel und Markisenkasten im Lieferumfang enthalten. Dämmelement am Blendrahmen oben aus geschäumtem Kunststoff, grau. Luftdichtheitsklasse 4 ---------------------------------------- Flügel und Blendrahmen: Holzkern mit nahtloser Kunststoff-Ummantelung aus Polyurethan, feuchtigkeitsunempfindlich, dauerhaft, besonders pflegeleicht, PVC-frei. ---------------------------------------- Umlaufende Dichtung mit Anschlag- und Gleitfunktion aus Santoprene, seitliche Dichtung aus EPDM zwischen Flügel- und Blendrahmenverblechung Blendrahmen-Außenmaße (BxL): 78 x 140 cm Lichtfläche: 0,72m² Oberfläche fertig lackiert mit Zwei-Komponenten-PU-Lack, weiß, seidenmatt, NCS S 0500-N. Außenabdeckung aus Kupfer. ---------------------------------------- ENERGIE SCHALLSCHUTZ Verglasung für besonders hohen Schallschutz: Rw(C,Ctr)= 42(-2,-5)dB; Schallschutzklasse 4 und besonders hohen Wärmeschutz: Uw=0,96 W/(m²K). Gesamtenergiedurchlassungsgrad g=0,47 Erhöhter Einbruchschutz, erhöhter Hagelschutz. 2x3 mm Verbund-Sicherheitsglas innen für erhöhten Einbruchschutz und besseren Schallschutz, mit Edelmetall- beschichtung innen für erhöhten Wärmeschutz. 3 mm gehärtetes Einscheiben- Sicherheitsglas nach DIN EN 12150 mit Edelmetallbeschichtung für erhöhten Wärmeschutz in der Mitte. 8 mm gehärtetes Einscheiben- Sicherheitsglas nach DIN EN 12150 außen mit Anti-Tau-Effekt zur Verringerung von Tauwasserbildung. Verringerung der Regengeräusche durch Anti-Regengeräusch-Effekt --------------------------------- Inklusive ab Werk vormontierter Steuerzentrale, elektrischem Fenstermotor , Regensensor und vorprogrammierten Funk-Wandschalter zum komfortablen Öffnen und Schließen. --------------------------------- Die manuelle Bedienung des Fensters bleibt weiterhin möglich ---------------------------------------- Einfacher Stromanschluss über 230V ---------------------------------------- Einklemmschutz durch das Erkennen von Hindernissen während des Schließens --------------------------------- Eigenschaften des Fenstermotors: Betriebsspannung: 24 V/DC Stromaufnahme: max. 1,6 A Zugkraft: min. 225 N Druckkraft: max. 150 N Kettenhub: 200 mm korrosionsgeschützte Stahlkette --------------------------------- VELUX Funk-Wandschalter KLI 311: Zur kabellosen Einzel-und Gruppenbedienung von automatischen Fenstern und Flachdach-Fenstern mit dem io-homecontrol Logo. Sendet auf 868 MHz Frequenz inkl. Sicherheitscode durch Code-Hopping. Abmessungen: 82 mm x 82 mm x 12.5 mm (BxHxT) Farbe Gehäuse : weiß Bedienungsabstand: 30m im Gebäude, ca. 200 im freien Feld Bedienungsfertig mit 2 Stück Batterien AAA(LR03)im Lieferumfang enthalten. ------------------------------------ Einfach kombinierbar mit VELUX Active: Intelligente Sensorsteuerung zum automatischen Öffnen und Schließen von automatischen Fenstern, Rollläden und Sonnenschutzprodukte aufgrund von CO2, Feuchtigkeit und Temperatur im Raum, sowie externen Wetterdaten für proaktiven Hitzeschutz mit Rollläden und Sonnenschutzprodukten. Ansteuerung per Smartphone und Sprachsteuerung. Kompatibilität mit SOMFY, Apple HomeKit und Google Home/Google Assistant ---------------------------------- Zusätzlich können ein außenliegendes und ein innenliegendes Dekorations- und Sonnenschutzprodukt installiert werden. Alle technischen Werte sind normgemäß im senkrechten Einbau ermittelt und beziehen sich auf das Fenster als Ganzes
GELÖSCHT | GGU MK08 017021 | 5702327221841 | VELUX Elektrofenster GGU MK08 017021 | Polyur. THERMO Kupfer 78x140 | 1540 | 5 | A | 113 | VELUX-Schwing-Fenster,GGU | 113 | VELUX-Schwing-Fenster,GGU | 15020201 | 1 | 0 | ST | 44181950 | ST | DK | 52.722 | 48.361 | 0.232 | 17 | 88.7 | 153.6 | 7 | PAL | ja | ---------------------------------------- Schwingfenster mit Schwingfunktion des Flügels bis zum Anschlag. Mit bequemer Einhandbedienung oben, Lüftungsklappe und Luftfilter. Seitliche Flügelabdeckbleche schraubenlos vormontiert, Montagewinkel und Markisenkasten im Lieferumfang enthalten. Dämmelement am Blendrahmen oben aus geschäumtem Kunststoff, grau. Luftdichtheitsklasse 4 ---------------------------------------- Flügel und Blendrahmen: Holzkern mit nahtloser Kunststoff-Ummantelung aus Polyurethan, feuchtigkeitsunempfindlich, dauerhaft, besonders pflegeleicht, PVC-frei. ---------------------------------------- Umlaufende Dichtung mit Anschlag- und Gleitfunktion aus Santoprene, seitliche Dichtung aus EPDM zwischen Flügel- und Blendrahmenverblechung Blendrahmen-Außenmaße (BxL): 78 x 140 cm Lichtfläche: 0,72m² Oberfläche fertig lackiert mit Zwei-Komponenten-PU-Lack, weiß, seidenmatt, NCS S 0500-N. Außenabdeckung aus Kupfer. ---------------------------------------- THERMO Verglasung mit sehr guten technischen Werten: Wärmedurchgangswert Uw = 1,3 W/(m²K), Schalldämmwert Rw(C,Ctr)= 35(-1,-3) dB, Schallschutzklasse 2, Gesamtenergiedurchlasswert g = 0,46, 2 x 3 mm Verbund-Sicherheitsglas innen für erhöhten Einbruchschutz, erhöhte Sicherheit und besseren Schallschutz. 4 mm gehärtetes Einscheiben- sicherheitsglas außen nach DIN EN 12150 für erhöhte Hagelsicherheit mit Edelmetallbeschichtung innen. Verringerung der Regengeräusche durch Anti-Regengeräusch-Effekt --------------------------------- Inklusive ab Werk vormontierter Steuerzentrale, elektrischem Fenstermotor , Regensensor und vorprogrammierten Funk-Wandschalter zum komfortablen Öffnen und Schließen. --------------------------------- Die manuelle Bedienung des Fensters bleibt weiterhin möglich ---------------------------------------- Einfacher Stromanschluss über 230V ---------------------------------------- Einklemmschutz durch das Erkennen von Hindernissen während des Schließens --------------------------------- Eigenschaften des Fenstermotors: Betriebsspannung: 24 V/DC Stromaufnahme: max. 1,6 A Zugkraft: min. 225 N Druckkraft: max. 150 N Kettenhub: 200 mm korrosionsgeschützte Stahlkette --------------------------------- VELUX Funk-Wandschalter KLI 311: Zur kabellosen Einzel-und Gruppenbedienung von automatischen Fenstern und Flachdach-Fenstern mit dem io-homecontrol Logo. Sendet auf 868 MHz Frequenz inkl. Sicherheitscode durch Code-Hopping. Abmessungen: 82 mm x 82 mm x 12.5 mm (BxHxT) Farbe Gehäuse : weiß Bedienungsabstand: 30m im Gebäude, ca. 200 im freien Feld Bedienungsfertig mit 2 Stück Batterien AAA(LR03)im Lieferumfang enthalten. ------------------------------------ Einfach kombinierbar mit VELUX Active: Intelligente Sensorsteuerung zum automatischen Öffnen und Schließen von automatischen Fenstern, Rollläden und Sonnenschutzprodukte aufgrund von CO2, Feuchtigkeit und Temperatur im Raum, sowie externen Wetterdaten für proaktiven Hitzeschutz mit Rollläden und Sonnenschutzprodukten. Ansteuerung per Smartphone und Sprachsteuerung. Kompatibilität mit SOMFY, Apple HomeKit und Google Home/Google Assistant ---------------------------------- Zusätzlich können ein außenliegendes und ein innenliegendes Dekorations- und Sonnenschutzprodukt installiert werden. Alle technischen Werte sind normgemäß im senkrechten Einbau ermittelt und beziehen sich auf das Fenster als Ganzes
GELÖSCHT | GGU MK08 0362 | 5702327114846 | VELUX Schwingfenster GGU MK08 0362 | Polyur. Schallsch Ti walz 78x140 | 1734 | 10 | A | 113 | VELUX-Schwing-Fenster,GGU | 113 | VELUX-Schwing-Fenster,GGU | 15020201 | 1 | 0 | ST | 44181950 | ST | DK | 65.083 | 60.815 | 0.232 | 17 | 88.7 | 153.6 | 7 | PAL | ja | ---------------------------------------- Schwingfenster mit Schwingfunktion des Flügels bis zum Anschlag. Mit bequemer Einhandbedienung oben, Lüftungsklappe und Luftfilter. Seitliche Flügelabdeckbleche schraubenlos vormontiert, Montagewinkel und Markisenkasten im Lieferumfang enthalten. Dämmelement am Blendrahmen oben aus geschäumtem Kunststoff, grau. Luftdichtheitsklasse 4 ---------------------------------------- Flügel und Blendrahmen: Holzkern mit nahtloser Kunststoff-Ummantelung aus Polyurethan, feuchtigkeitsunempfindlich, dauerhaft, besonders pflegeleicht, PVC-frei. ---------------------------------------- Umlaufende Dichtung mit Anschlag- und Gleitfunktion aus Santoprene, seitliche Dichtung aus EPDM zwischen Flügel- und Blendrahmenverblechung Blendrahmen-Außenmaße (BxL): 78 x 140 cm Lichtfläche: 0,72m² Oberfläche fertig lackiert mit Zwei-Komponenten-PU-Lack, weiß, seidenmatt, NCS S 0500-N. Außenabdeckung aus Titanzink walzblank. ---------------------------------------- ENERGIE SCHALLSCHUTZ Verglasung für besonders hohen Schallschutz: Rw(C,Ctr)= 42(-2,-5)dB; Schallschutzklasse 4 und besonders hohen Wärmeschutz: Uw = 0,92 W/(m²K). Gesamtenergiedurchlassungsgrad g=0,47 Erhöhter Einbruchschutz, erhöhter Hagelschutz. 2x3 mm Verbund-Sicherheitsglas innen für erhöhten Einbruchschutz und besseren Schallschutz, mit Edelmetall- beschichtung innen für erhöhten Wärmeschutz. 3 mm gehärtetes Einscheiben- Sicherheitsglas nach DIN EN 12150 mit Edelmetallbeschichtung für erhöhten Wärmeschutz in der Mitte. 8 mm gehärtetes Einscheiben- Sicherheitsglas nach DIN EN 12150 außen mit Anti-Tau-Effekt zur Verringerung von Tauwasserbildung. Verringerung der Regengeräusche durch Anti-Regengeräusch-Effekt Alle technischen Werte sind normgemäß im senkrechten Einbau ermittelt und beziehen sich auf das Fenster als Ganzes
GELÖSCHT | GGU MK08 037021 | 5702327221858 | VELUX Elektrofenster GGU MK08 037021 | Polyur. THERMO Ti walz 78x140 | 1540 | 10 | A | 113 | VELUX-Schwing-Fenster,GGU | 113 | VELUX-Schwing-Fenster,GGU | 15020201 | 1 | 0 | ST | 44181950 | ST | DK | 51.77 | 47.409 | 0.232 | 17 | 88.7 | 153.6 | 7 | PAL | ja | ---------------------------------------- Schwingfenster mit Schwingfunktion des Flügels bis zum Anschlag. Mit bequemer Einhandbedienung oben, Lüftungsklappe und Luftfilter. Seitliche Flügelabdeckbleche schraubenlos vormontiert, Montagewinkel und Markisenkasten im Lieferumfang enthalten. Dämmelement am Blendrahmen oben aus geschäumtem Kunststoff, grau. Luftdichtheitsklasse 4 ---------------------------------------- Flügel und Blendrahmen: Holzkern mit nahtloser Kunststoff-Ummantelung aus Polyurethan, feuchtigkeitsunempfindlich, dauerhaft, besonders pflegeleicht, PVC-frei. ---------------------------------------- Umlaufende Dichtung mit Anschlag- und Gleitfunktion aus Santoprene, seitliche Dichtung aus EPDM zwischen Flügel- und Blendrahmenverblechung Blendrahmen-Außenmaße (BxL): 78 x 140 cm Lichtfläche: 0,72m² Oberfläche fertig lackiert mit Zwei-Komponenten-PU-Lack, weiß, seidenmatt, NCS S 0500-N. Außenabdeckung aus Titanzink walzblank. ---------------------------------------- THERMO Verglasung mit sehr guten technischen Werten: Wärmedurchgangswert Uw = 1,3 W/(m²K), Schalldämmwert Rw(C,Ctr)= 35(-1,-3) dB, Schallschutzklasse 2, Gesamtenergiedurchlasswert g = 0,46, 2 x 3 mm Verbund-Sicherheitsglas innen für erhöhten Einbruchschutz, erhöhte Sicherheit und besseren Schallschutz. 4 mm gehärtetes Einscheiben- sicherheitsglas außen nach DIN EN 12150 für erhöhte Hagelsicherheit mit Edelmetallbeschichtung innen. Verringerung der Regengeräusche durch Anti-Regengeräusch-Effekt --------------------------------- Inklusive ab Werk vormontierter Steuerzentrale, elektrischem Fenstermotor , Regensensor und vorprogrammierten Funk-Wandschalter zum komfortablen Öffnen und Schließen. --------------------------------- Die manuelle Bedienung des Fensters bleibt weiterhin möglich ---------------------------------------- Einfacher Stromanschluss über 230V ---------------------------------------- Einklemmschutz durch das Erkennen von Hindernissen während des Schließens --------------------------------- Eigenschaften des Fenstermotors: Betriebsspannung: 24 V/DC Stromaufnahme: max. 1,6 A Zugkraft: min. 225 N Druckkraft: max. 150 N Kettenhub: 200 mm korrosionsgeschützte Stahlkette --------------------------------- VELUX Funk-Wandschalter KLI 311: Zur kabellosen Einzel-und Gruppenbedienung von automatischen Fenstern und Flachdach-Fenstern mit dem io-homecontrol Logo. Sendet auf 868 MHz Frequenz inkl. Sicherheitscode durch Code-Hopping. Abmessungen: 82 mm x 82 mm x 12.5 mm (BxHxT) Farbe Gehäuse : weiß Bedienungsabstand: 30m im Gebäude, ca. 200 im freien Feld Bedienungsfertig mit 2 Stück Batterien AAA(LR03)im Lieferumfang enthalten. ------------------------------------ Einfach kombinierbar mit VELUX Active: Intelligente Sensorsteuerung zum automatischen Öffnen und Schließen von automatischen Fenstern, Rollläden und Sonnenschutzprodukte aufgrund von CO2, Feuchtigkeit und Temperatur im Raum, sowie externen Wetterdaten für proaktiven Hitzeschutz mit Rollläden und Sonnenschutzprodukten. Ansteuerung per Smartphone und Sprachsteuerung. Kompatibilität mit SOMFY, Apple HomeKit und Google Home/Google Assistant ---------------------------------- Zusätzlich können ein außenliegendes und ein innenliegendes Dekorations- und Sonnenschutzprodukt installiert werden. Alle technischen Werte sind normgemäß im senkrechten Einbau ermittelt und beziehen sich auf das Fenster als Ganzes
GELÖSCHT | GGU MK08 037030 | 5702327190536 | VELUX Solarfenster GGU MK08 037030 | Polyur. THERMO Ti walz 78x140 | 1540 | 5 | A | 113 | VELUX-Schwing-Fenster,GGU | 113 | VELUX-Schwing-Fenster,GGU | 15020201 | 1 | 0 | ST | 44181950 | ST | DK | 50.997 | 46.591 | 0.232 | 17 | 88.7 | 153.6 | 7 | PAL | ja | ---------------------------------------- Schwingfenster mit Schwingfunktion des Flügels bis zum Anschlag. Mit bequemer Einhandbedienung oben, Lüftungsklappe und Luftfilter. Seitliche Flügelabdeckbleche schraubenlos vormontiert, Montagewinkel und Markisenkasten im Lieferumfang enthalten. Dämmelement am Blendrahmen oben aus geschäumtem Kunststoff, grau. Luftdichtheitsklasse 4 ---------------------------------------- Flügel und Blendrahmen: Holzkern mit nahtloser Kunststoff-Ummantelung aus Polyurethan, feuchtigkeitsunempfindlich, dauerhaft, besonders pflegeleicht, PVC-frei. ---------------------------------------- Umlaufende Dichtung mit Anschlag- und Gleitfunktion aus Santoprene, seitliche Dichtung aus EPDM zwischen Flügel- und Blendrahmenverblechung Blendrahmen-Außenmaße (BxL): 78 x 140 cm Lichtfläche: 0,72m² Oberfläche fertig lackiert mit Zwei-Komponenten-PU-Lack, weiß, seidenmatt, NCS S 0500-N. Außenabdeckung aus Titanzink walzblank. ---------------------------------------- THERMO Verglasung mit sehr guten technischen Werten: Wärmedurchgangswert Uw = 1,3 W/(m²K), Schalldämmwert Rw(C,Ctr)= 35(-1,-3) dB, Schallschutzklasse 2, Gesamtenergiedurchlasswert g = 0,46, 2 x 3 mm Verbund-Sicherheitsglas innen für erhöhten Einbruchschutz, erhöhte Sicherheit und besseren Schallschutz. 4 mm gehärtetes Einscheiben- sicherheitsglas außen nach DIN EN 12150 für erhöhte Hagelsicherheit mit Edelmetallbeschichtung innen. Verringerung der Regengeräusche durch Anti-Regengeräusch-Effekt ---------------------------------- Inklusive ab Werk vormontierter Steuerzentrale, integrierter Akku- Versorgung, elektrischem Fenstermotor, Solarmodul, Regensensor und vorprogrammierten Funk-Wandschalter zum komfortablen Öffnen und Schließen. ---------------------------------- Die manuelle Bedienung des Fensters bleibt weiterhin möglich ---------------------------------------- Einklemmschutz durch das Erkennen von Hindernissen während des Schließens --------------------------------- Eigenschaften des Fenstermotors: Betriebsspannung: 10,8 V/DC Zugkraft: min. 225 N Druckkraft: max. 150 N Kettenhub: 200 mm ---------------------------------- VELUX Funk-Wandschalter KLI 311: Zur kabellosen Einzel-und Gruppenbedienung von automatischen Fenstern und Flachdach-Fenstern mit dem io-homecontrol Logo. Sendet auf 868 MHz Frequenz inkl. Sicherheitscode durch Code-Hopping. Abmessungen: 82 mm x 82 mm x 12.5 mm (BxHxT) Farbe Gehäuse : weiß Bedienungsabstand: 30m Gebäude, ca. 200 im freien Feld Bedienungsfertig mit 2 Stück Batterien AAA(LR03)im Lieferumfang enthalten. ------------------------------------ Einfach kombinierbar mit VELUX Active: Intelligente Sensorsteuerung zum automatischen Öffnen und Schließen von automatischen Fenstern, Rollläden und Sonnenschutzprodukte aufgrund von CO2, Feuchtigkeit und Temperatur im Raum, sowie externen Wetterdaten für proaktiven Hitzeschutz mit Rollläden und Sonnenschutzprodukten. Ansteuerung per Smartphone und Sprachsteuerung. Kompatibilität mit SOMFY, Apple HomeKit und Google Home/Google Assistant ---------------------------------------- Zusätzlich kann ein VELUX Solar- Rollladen oder Solar-Sonnenschutz installiert werden. Alle technischen Werte sind normgemäß im senkrechten Einbau ermittelt und beziehen sich auf das Fenster als Ganzes
GELÖSCHT | GGU MK10 0070Q | 5702327007735 | VELUX Schwingfenster GGU MK10 0070Q | Polyur. Son.Vergl. Alu 78x160 | 1445 | 10 | A | 113 | VELUX-Schwing-Fenster,GGU | 113 | VELUX-Schwing-Fenster,GGU | 15020201 | 1 | 0 | ST | 44181950 | ST | DK | 56.458 | 51.793 | 0.262 | 17 | 88.7 | 173.8 | 7 | PAL | ja | ---------------------------------------- Schwingfenster mit Schwingfunktion des Flügels bis zum Anschlag. Mit bequemer Einhandbedienung oben, Lüftungsklappe und Luftfilter. Seitliche Flügelabdeckbleche schraubenlos vormontiert, Montagewinkel und Markisenkasten im Lieferumfang enthalten. Dämmelement am Blendrahmen oben aus geschäumtem Kunststoff, grau. Luftdichtheitsklasse 4 ---------------------------------------- Flügel und Blendrahmen: Holzkern mit nahtloser Kunststoff-Ummantelung aus Polyurethan, feuchtigkeitsunempfindlich, dauerhaft, besonders pflegeleicht, PVC-frei. ---------------------------------------- Umlaufende Dichtung mit Anschlag- und Gleitfunktion aus Santoprene, seitliche Dichtung aus EPDM zwischen Flügel- und Blendrahmenverblechung Blendrahmen-Außenmaße (BxL): 78 x 160 cm Lichtfläche: 0,85m² Oberfläche fertig lackiert mit Zwei-Komponenten-PU-Lack, weiß, seidenmatt, NCS S 0500-N. Außenabdeckung aus Aluminium, einbrennlackiert, NCS S 7500-N. ---------------------------------------- Verglasung für erhöhten Einbruchschutz mit: Wärmedurchgangswert Uw = 1,3 W/(m²K), Schalldämmwert Rw(C,Ctr)= 35(-1,-3) dB, Schallschutzklasse 2, Gesamtenergiedurchlasswert g = 0,63, 2x3 mm Verbund-Sicherheitsglas mit Edelmetallbeschichtung innen. 4 mm gehärtetes Einscheiben- sicherheitsglas nach DIN EN 12150 für erhöhte Hagelsicherheit außen mit Edelmetallbeschichtung innen. Durchwurfhemmend gemäß DIN EN 356, Klasse P4A. Widerstandsklasse RC2. Alle technischen Werte sind normgemäß im senkrechten Einbau ermittelt und beziehen sich auf das Fenster als Ganzes
GELÖSCHT | GGU MK10 016221 | 5702327592071 | VELUX Elektrofenster GGU MK10 016221 | Polyur. EN.Schall.Kupfer 78x160 | 2199 | 10 | A | 113 | VELUX-Schwing-Fenster,GGU | 113 | VELUX-Schwing-Fenster,GGU | 15020201 | 1 | 0 | ST | 44181950 | ST | DK | 76.73 | 71.96 | 0.262 | 17 | 88.7 | 173.8 | 7 | PAL | ja | ---------------------------------------- Schwingfenster mit Schwingfunktion des Flügels bis zum Anschlag. Mit bequemer Einhandbedienung oben, Lüftungsklappe und Luftfilter. Seitliche Flügelabdeckbleche schraubenlos vormontiert, Montagewinkel und Markisenkasten im Lieferumfang enthalten. Dämmelement am Blendrahmen oben aus geschäumtem Kunststoff, grau. Luftdichtheitsklasse 4 ---------------------------------------- Flügel und Blendrahmen: Holzkern mit nahtloser Kunststoff-Ummantelung aus Polyurethan, feuchtigkeitsunempfindlich, dauerhaft, besonders pflegeleicht, PVC-frei. ---------------------------------------- Umlaufende Dichtung mit Anschlag- und Gleitfunktion aus Santoprene, seitliche Dichtung aus EPDM zwischen Flügel- und Blendrahmenverblechung Blendrahmen-Außenmaße (BxL): 78 x 160 cm Lichtfläche: 0,85m² Oberfläche fertig lackiert mit Zwei-Komponenten-PU-Lack, weiß, seidenmatt, NCS S 0500-N. Außenabdeckung aus Kupfer. ---------------------------------------- ENERGIE SCHALLSCHUTZ Verglasung für besonders hohen Schallschutz: Rw(C,Ctr)= 42(-2,-5)dB; Schallschutzklasse 4 und besonders hohen Wärmeschutz: Uw=0,96 W/(m²K). Gesamtenergiedurchlassungsgrad g=0,47 Erhöhter Einbruchschutz, erhöhter Hagelschutz. 2x3 mm Verbund-Sicherheitsglas innen für erhöhten Einbruchschutz und besseren Schallschutz, mit Edelmetall- beschichtung innen für erhöhten Wärmeschutz. 3 mm gehärtetes Einscheiben- Sicherheitsglas nach DIN EN 12150 mit Edelmetallbeschichtung für erhöhten Wärmeschutz in der Mitte. 8 mm gehärtetes Einscheiben- Sicherheitsglas nach DIN EN 12150 außen mit Anti-Tau-Effekt zur Verringerung von Tauwasserbildung. Verringerung der Regengeräusche durch Anti-Regengeräusch-Effekt --------------------------------- Inklusive ab Werk vormontierter Steuerzentrale, elektrischem Fenstermotor , Regensensor und vorprogrammierten Funk-Wandschalter zum komfortablen Öffnen und Schließen. --------------------------------- Die manuelle Bedienung des Fensters bleibt weiterhin möglich ---------------------------------------- Einfacher Stromanschluss über 230V ---------------------------------------- Einklemmschutz durch das Erkennen von Hindernissen während des Schließens --------------------------------- Eigenschaften des Fenstermotors: Betriebsspannung: 24 V/DC Stromaufnahme: max. 1,6 A Zugkraft: min. 225 N Druckkraft: max. 150 N Kettenhub: 200 mm korrosionsgeschützte Stahlkette --------------------------------- VELUX Funk-Wandschalter KLI 311: Zur kabellosen Einzel-und Gruppenbedienung von automatischen Fenstern und Flachdach-Fenstern mit dem io-homecontrol Logo. Sendet auf 868 MHz Frequenz inkl. Sicherheitscode durch Code-Hopping. Abmessungen: 82 mm x 82 mm x 12.5 mm (BxHxT) Farbe Gehäuse : weiß Bedienungsabstand: 30m im Gebäude, ca. 200 im freien Feld Bedienungsfertig mit 2 Stück Batterien AAA(LR03)im Lieferumfang enthalten. ------------------------------------ Einfach kombinierbar mit VELUX Active: Intelligente Sensorsteuerung zum automatischen Öffnen und Schließen von automatischen Fenstern, Rollläden und Sonnenschutzprodukte aufgrund von CO2, Feuchtigkeit und Temperatur im Raum, sowie externen Wetterdaten für proaktiven Hitzeschutz mit Rollläden und Sonnenschutzprodukten. Ansteuerung per Smartphone und Sprachsteuerung. Kompatibilität mit SOMFY, Apple HomeKit und Google Home/Google Assistant ---------------------------------- Zusätzlich können ein außenliegendes und ein innenliegendes Dekorations- und Sonnenschutzprodukt installiert werden. Alle technischen Werte sind normgemäß im senkrechten Einbau ermittelt und beziehen sich auf das Fenster als Ganzes
GELÖSCHT | GGU MK10 016630 | 5702327190550 | VELUX Solarfenster GGU MK10 016630 | Polyur. EN. PLUS Kupfer 78x160 | 2021 | 10 | A | 113 | VELUX-Schwing-Fenster,GGU | 113 | VELUX-Schwing-Fenster,GGU | 15020201 | 1 | 0 | ST | 44181950 | ST | DK | 66.123 | 61.274 | 0.262 | 17 | 88.7 | 173.8 | 7 | PAL | ja | ---------------------------------------- Schwingfenster mit Schwingfunktion des Flügels bis zum Anschlag. Mit bequemer Einhandbedienung oben, Lüftungsklappe und Luftfilter. Seitliche Flügelabdeckbleche schraubenlos vormontiert, Montagewinkel und Markisenkasten im Lieferumfang enthalten. Dämmelement am Blendrahmen oben aus geschäumtem Kunststoff, grau. Luftdichtheitsklasse 4 ---------------------------------------- Flügel und Blendrahmen: Holzkern mit nahtloser Kunststoff-Ummantelung aus Polyurethan, feuchtigkeitsunempfindlich, dauerhaft, besonders pflegeleicht, PVC-frei. ---------------------------------------- Umlaufende Dichtung mit Anschlag- und Gleitfunktion aus Santoprene, seitliche Dichtung aus EPDM zwischen Flügel- und Blendrahmenverblechung Blendrahmen-Außenmaße (BxL): 78 x 160 cm Lichtfläche: 0,85m² Oberfläche fertig lackiert mit Zwei-Komponenten-PU-Lack, weiß, seidenmatt, NCS S 0500-N. Außenabdeckung aus Kupfer. ---------------------------------------- ENERGIE PLUS Verglasung Passivhaus tauglich, für besonders hohen Wärmeschutz: Uw = 1,0 W/(m²K), Gesamtenergiedurchlasswert g = 0,44. Erhöhter Schallschutz: Rw(C,Ctr)= 37(-2,-4) dB Schallschutzklasse 3, erhöhter Einbruchschutz erhöhter Hagelschutz. 2x3 mm Verbund-Sicherheitsglas innen für erhöhten Einbruchschutz und besseren Schallschutz, mit Edelmetall- beschichtung innen für erhöhten Wärmeschutz. 3 mm gehärtetes Einscheiben- Sicherheitsglas nach DIN EN 12150 mit Edelmetallbeschichtung für erhöhten Wärmeschutz in der Mitte. 4 mm gehärtetes Einscheiben- Sicherheitsglas nach DIN EN 12150 außen mit Anti-Tau-Effekt zur Verringerung von Tauwasserbildung und mit natürlichem Reinigungseffekt. Verringerung der Regengeräusche durch Anti-Regengeräusch-Effekt. ---------------------------------- Inklusive ab Werk vormontierter Steuerzentrale, integrierter Akku- Versorgung, elektrischem Fenstermotor, Solarmodul, Regensensor und vorprogrammierten Funk-Wandschalter zum komfortablen Öffnen und Schließen. ---------------------------------- Die manuelle Bedienung des Fensters bleibt weiterhin möglich ---------------------------------------- Einklemmschutz durch das Erkennen von Hindernissen während des Schließens --------------------------------- Eigenschaften des Fenstermotors: Betriebsspannung: 10,8 V/DC Zugkraft: min. 225 N Druckkraft: max. 150 N Kettenhub: 200 mm ---------------------------------- VELUX Funk-Wandschalter KLI 311: Zur kabellosen Einzel-und Gruppenbedienung von automatischen Fenstern und Flachdach-Fenstern mit dem io-homecontrol Logo. Sendet auf 868 MHz Frequenz inkl. Sicherheitscode durch Code-Hopping. Abmessungen: 82 mm x 82 mm x 12.5 mm (BxHxT) Farbe Gehäuse : weiß Bedienungsabstand: 30m Gebäude, ca. 200 im freien Feld Bedienungsfertig mit 2 Stück Batterien AAA(LR03)im Lieferumfang enthalten. ------------------------------------ Einfach kombinierbar mit VELUX Active: Intelligente Sensorsteuerung zum automatischen Öffnen und Schließen von automatischen Fenstern, Rollläden und Sonnenschutzprodukte aufgrund von CO2, Feuchtigkeit und Temperatur im Raum, sowie externen Wetterdaten für proaktiven Hitzeschutz mit Rollläden und Sonnenschutzprodukten. Ansteuerung per Smartphone und Sprachsteuerung. Kompatibilität mit SOMFY, Apple HomeKit und Google Home/Google Assistant ---------------------------------------- Zusätzlich kann ein VELUX Solar- Rollladen oder Solar-Sonnenschutz installiert werden. Alle technischen Werte sind normgemäß im senkrechten Einbau ermittelt und beziehen sich auf das Fenster als Ganzes
GELÖSCHT | GGU MK10 0170 | 5702327164827 | VELUX Schwingfenster GGU MK10 0170 | Polyur. THERMO Cu 78x160 | 1333 | 5 | A | 113 | VELUX-Schwing-Fenster,GGU | 113 | VELUX-Schwing-Fenster,GGU | 15020201 | 1 | 0 | ST | 44181950 | ST | DK | 58.288 | 53.58 | 0.262 | 17 | 88.7 | 173.8 | 7 | PAL | ja | ---------------------------------------- Schwingfenster mit Schwingfunktion des Flügels bis zum Anschlag. Mit bequemer Einhandbedienung oben, Lüftungsklappe und Luftfilter. Seitliche Flügelabdeckbleche schraubenlos vormontiert, Montagewinkel und Markisenkasten im Lieferumfang enthalten. Dämmelement am Blendrahmen oben aus geschäumtem Kunststoff, grau. Luftdichtheitsklasse 4 ---------------------------------------- Flügel und Blendrahmen: Holzkern mit nahtloser Kunststoff-Ummantelung aus Polyurethan, feuchtigkeitsunempfindlich, dauerhaft, besonders pflegeleicht, PVC-frei. ---------------------------------------- Umlaufende Dichtung mit Anschlag- und Gleitfunktion aus Santoprene, seitliche Dichtung aus EPDM zwischen Flügel- und Blendrahmenverblechung Blendrahmen-Außenmaße (BxL): 78 x 160 cm Lichtfläche: 0,85m² Oberfläche fertig lackiert mit Zwei-Komponenten-PU-Lack, weiß, seidenmatt, NCS S 0500-N. Außenabdeckung aus Kupfer. ---------------------------------------- THERMO Verglasung mit sehr guten technischen Werten: Wärmedurchgangswert Uw = 1,3 W/(m²K), Schalldämmwert Rw(C,Ctr)= 35(-1,-3) dB, Schallschutzklasse 2, Gesamtenergiedurchlasswert g = 0,46, 2 x 3 mm Verbund-Sicherheitsglas innen für erhöhten Einbruchschutz, erhöhte Sicherheit und besseren Schallschutz. 4 mm gehärtetes Einscheiben- sicherheitsglas außen nach DIN EN 12150 für erhöhte Hagelsicherheit mit Edelmetallbeschichtung innen. Verringerung der Regengeräusche durch Anti-Regengeräusch-Effekt Alle technischen Werte sind normgemäß im senkrechten Einbau ermittelt und beziehen sich auf das Fenster als Ganzes
GELÖSCHT | GGU MK10 017021 | 5702327221865 | VELUX Elektrofenster GGU MK10 017021 | Polyur. THERMO Kupfer 78x160 | 1633 | 5 | A | 113 | VELUX-Schwing-Fenster,GGU | 113 | VELUX-Schwing-Fenster,GGU | 15020201 | 1 | 0 | ST | 44181950 | ST | DK | 59.986 | 55.191 | 0.262 | 17 | 88.7 | 173.8 | 7 | PAL | ja | ---------------------------------------- Schwingfenster mit Schwingfunktion des Flügels bis zum Anschlag. Mit bequemer Einhandbedienung oben, Lüftungsklappe und Luftfilter. Seitliche Flügelabdeckbleche schraubenlos vormontiert, Montagewinkel und Markisenkasten im Lieferumfang enthalten. Dämmelement am Blendrahmen oben aus geschäumtem Kunststoff, grau. Luftdichtheitsklasse 4 ---------------------------------------- Flügel und Blendrahmen: Holzkern mit nahtloser Kunststoff-Ummantelung aus Polyurethan, feuchtigkeitsunempfindlich, dauerhaft, besonders pflegeleicht, PVC-frei. ---------------------------------------- Umlaufende Dichtung mit Anschlag- und Gleitfunktion aus Santoprene, seitliche Dichtung aus EPDM zwischen Flügel- und Blendrahmenverblechung Blendrahmen-Außenmaße (BxL): 78 x 160 cm Lichtfläche: 0,85m² Oberfläche fertig lackiert mit Zwei-Komponenten-PU-Lack, weiß, seidenmatt, NCS S 0500-N. Außenabdeckung aus Kupfer. ---------------------------------------- THERMO Verglasung mit sehr guten technischen Werten: Wärmedurchgangswert Uw = 1,3 W/(m²K), Schalldämmwert Rw(C,Ctr)= 35(-1,-3) dB, Schallschutzklasse 2, Gesamtenergiedurchlasswert g = 0,46, 2 x 3 mm Verbund-Sicherheitsglas innen für erhöhten Einbruchschutz, erhöhte Sicherheit und besseren Schallschutz. 4 mm gehärtetes Einscheiben- sicherheitsglas außen nach DIN EN 12150 für erhöhte Hagelsicherheit mit Edelmetallbeschichtung innen. Verringerung der Regengeräusche durch Anti-Regengeräusch-Effekt --------------------------------- Inklusive ab Werk vormontierter Steuerzentrale, elektrischem Fenstermotor , Regensensor und vorprogrammierten Funk-Wandschalter zum komfortablen Öffnen und Schließen. --------------------------------- Die manuelle Bedienung des Fensters bleibt weiterhin möglich ---------------------------------------- Einfacher Stromanschluss über 230V ---------------------------------------- Einklemmschutz durch das Erkennen von Hindernissen während des Schließens --------------------------------- Eigenschaften des Fenstermotors: Betriebsspannung: 24 V/DC Stromaufnahme: max. 1,6 A Zugkraft: min. 225 N Druckkraft: max. 150 N Kettenhub: 200 mm korrosionsgeschützte Stahlkette --------------------------------- VELUX Funk-Wandschalter KLI 311: Zur kabellosen Einzel-und Gruppenbedienung von automatischen Fenstern und Flachdach-Fenstern mit dem io-homecontrol Logo. Sendet auf 868 MHz Frequenz inkl. Sicherheitscode durch Code-Hopping. Abmessungen: 82 mm x 82 mm x 12.5 mm (BxHxT) Farbe Gehäuse : weiß Bedienungsabstand: 30m im Gebäude, ca. 200 im freien Feld Bedienungsfertig mit 2 Stück Batterien AAA(LR03)im Lieferumfang enthalten. ------------------------------------ Einfach kombinierbar mit VELUX Active: Intelligente Sensorsteuerung zum automatischen Öffnen und Schließen von automatischen Fenstern, Rollläden und Sonnenschutzprodukte aufgrund von CO2, Feuchtigkeit und Temperatur im Raum, sowie externen Wetterdaten für proaktiven Hitzeschutz mit Rollläden und Sonnenschutzprodukten. Ansteuerung per Smartphone und Sprachsteuerung. Kompatibilität mit SOMFY, Apple HomeKit und Google Home/Google Assistant ---------------------------------- Zusätzlich können ein außenliegendes und ein innenliegendes Dekorations- und Sonnenschutzprodukt installiert werden. Alle technischen Werte sind normgemäß im senkrechten Einbau ermittelt und beziehen sich auf das Fenster als Ganzes
GELÖSCHT | GGU MK10 0366 | 5702327002525 | VELUX Schwingfenster GGU MK10 0366 | Polyur. EN.PLUS Ti walz 78x160 | 1721 | 10 | A | 113 | VELUX-Schwing-Fenster,GGU | 113 | VELUX-Schwing-Fenster,GGU | 15020201 | 1 | 0 | ST | 44181950 | ST | DK | 64.819 | 60.127 | 0.262 | 17 | 88.7 | 173.8 | 7 | PAL | ja | ---------------------------------------- Schwingfenster mit Schwingfunktion des Flügels bis zum Anschlag. Mit bequemer Einhandbedienung oben, Lüftungsklappe und Luftfilter. Seitliche Flügelabdeckbleche schraubenlos vormontiert, Montagewinkel und Markisenkasten im Lieferumfang enthalten. Dämmelement am Blendrahmen oben aus geschäumtem Kunststoff, grau. Luftdichtheitsklasse 4 ---------------------------------------- Flügel und Blendrahmen: Holzkern mit nahtloser Kunststoff-Ummantelung aus Polyurethan, feuchtigkeitsunempfindlich, dauerhaft, besonders pflegeleicht, PVC-frei. ---------------------------------------- Umlaufende Dichtung mit Anschlag- und Gleitfunktion aus Santoprene, seitliche Dichtung aus EPDM zwischen Flügel- und Blendrahmenverblechung Blendrahmen-Außenmaße (BxL): 78 x 160 cm Lichtfläche: 0,85m² Oberfläche fertig lackiert mit Zwei-Komponenten-PU-Lack, weiß, seidenmatt, NCS S 0500-N. Außenabdeckung aus Titanzink walzblank. ---------------------------------------- ENERGIE PLUS Verglasung Passivhaus tauglich, für besonders hohen Wärmeschutz: Uw = 1,0 W/(m²K), Gesamtenergiedurchlasswert g = 0,44. Erhöhter Schallschutz: Rw(C,Ctr)= 37(-2,-4) dB Schallschutzklasse 3, erhöhter Einbruchschutz erhöhter Hagelschutz. 2x3 mm Verbund-Sicherheitsglas innen für erhöhten Einbruchschutz und besseren Schallschutz, mit Edelmetall- beschichtung innen für erhöhten Wärmeschutz. 3 mm gehärtetes Einscheiben- Sicherheitsglas nach DIN EN 12150 mit Edelmetallbeschichtung für erhöhten Wärmeschutz in der Mitte. 4 mm gehärtetes Einscheiben- Sicherheitsglas nach DIN EN 12150 außen mit Anti-Tau-Effekt zur Verringerung von Tauwasserbildung und mit natürlichem Reinigungseffekt. Verringerung der Regengeräusche durch Anti-Regengeräusch-Effekt. Alle technischen Werte sind normgemäß im senkrechten Einbau ermittelt und beziehen sich auf das Fenster als Ganzes
GELÖSCHT | GGU MK10 036630 | 5702327190581 | VELUX Solarfenster GGU MK10 036630 | Polyur. EN. PLUS Ti walz 78x160 | 2021 | 10 | A | 113 | VELUX-Schwing-Fenster,GGU | 113 | VELUX-Schwing-Fenster,GGU | 15020201 | 1 | 0 | ST | 44181950 | ST | DK | 65.084 | 60.235 | 0.262 | 17 | 88.7 | 173.8 | 7 | PAL | ja | ---------------------------------------- Schwingfenster mit Schwingfunktion des Flügels bis zum Anschlag. Mit bequemer Einhandbedienung oben, Lüftungsklappe und Luftfilter. Seitliche Flügelabdeckbleche schraubenlos vormontiert, Montagewinkel und Markisenkasten im Lieferumfang enthalten. Dämmelement am Blendrahmen oben aus geschäumtem Kunststoff, grau. Luftdichtheitsklasse 4 ---------------------------------------- Flügel und Blendrahmen: Holzkern mit nahtloser Kunststoff-Ummantelung aus Polyurethan, feuchtigkeitsunempfindlich, dauerhaft, besonders pflegeleicht, PVC-frei. ---------------------------------------- Umlaufende Dichtung mit Anschlag- und Gleitfunktion aus Santoprene, seitliche Dichtung aus EPDM zwischen Flügel- und Blendrahmenverblechung Blendrahmen-Außenmaße (BxL): 78 x 160 cm Lichtfläche: 0,85m² Oberfläche fertig lackiert mit Zwei-Komponenten-PU-Lack, weiß, seidenmatt, NCS S 0500-N. Außenabdeckung aus Titanzink walzblank. ---------------------------------------- ENERGIE PLUS Verglasung Passivhaus tauglich, für besonders hohen Wärmeschutz: Uw = 1,0 W/(m²K), Gesamtenergiedurchlasswert g = 0,44. Erhöhter Schallschutz: Rw(C,Ctr)= 37(-2,-4) dB Schallschutzklasse 3, erhöhter Einbruchschutz erhöhter Hagelschutz. 2x3 mm Verbund-Sicherheitsglas innen für erhöhten Einbruchschutz und besseren Schallschutz, mit Edelmetall- beschichtung innen für erhöhten Wärmeschutz. 3 mm gehärtetes Einscheiben- Sicherheitsglas nach DIN EN 12150 mit Edelmetallbeschichtung für erhöhten Wärmeschutz in der Mitte. 4 mm gehärtetes Einscheiben- Sicherheitsglas nach DIN EN 12150 außen mit Anti-Tau-Effekt zur Verringerung von Tauwasserbildung und mit natürlichem Reinigungseffekt. Verringerung der Regengeräusche durch Anti-Regengeräusch-Effekt. ---------------------------------- Inklusive ab Werk vormontierter Steuerzentrale, integrierter Akku- Versorgung, elektrischem Fenstermotor, Solarmodul, Regensensor und vorprogrammierten Funk-Wandschalter zum komfortablen Öffnen und Schließen. ---------------------------------- Die manuelle Bedienung des Fensters bleibt weiterhin möglich ---------------------------------------- Einklemmschutz durch das Erkennen von Hindernissen während des Schließens --------------------------------- Eigenschaften des Fenstermotors: Betriebsspannung: 10,8 V/DC Zugkraft: min. 225 N Druckkraft: max. 150 N Kettenhub: 200 mm ---------------------------------- VELUX Funk-Wandschalter KLI 311: Zur kabellosen Einzel-und Gruppenbedienung von automatischen Fenstern und Flachdach-Fenstern mit dem io-homecontrol Logo. Sendet auf 868 MHz Frequenz inkl. Sicherheitscode durch Code-Hopping. Abmessungen: 82 mm x 82 mm x 12.5 mm (BxHxT) Farbe Gehäuse : weiß Bedienungsabstand: 30m Gebäude, ca. 200 im freien Feld Bedienungsfertig mit 2 Stück Batterien AAA(LR03)im Lieferumfang enthalten. ------------------------------------ Einfach kombinierbar mit VELUX Active: Intelligente Sensorsteuerung zum automatischen Öffnen und Schließen von automatischen Fenstern, Rollläden und Sonnenschutzprodukte aufgrund von CO2, Feuchtigkeit und Temperatur im Raum, sowie externen Wetterdaten für proaktiven Hitzeschutz mit Rollläden und Sonnenschutzprodukten. Ansteuerung per Smartphone und Sprachsteuerung. Kompatibilität mit SOMFY, Apple HomeKit und Google Home/Google Assistant ---------------------------------------- Zusätzlich kann ein VELUX Solar- Rollladen oder Solar-Sonnenschutz installiert werden. Alle technischen Werte sind normgemäß im senkrechten Einbau ermittelt und beziehen sich auf das Fenster als Ganzes
GELÖSCHT | GGU MK10 0370 | 5702327164841 | VELUX Schwingfenster GGU MK10 0370 | Polyur. THERMO Ti walz 78x160 | 1333 | 10 | A | 113 | VELUX-Schwing-Fenster,GGU | 113 | VELUX-Schwing-Fenster,GGU | 15020201 | 1 | 0 | ST | 44181950 | ST | DK | 57.248 | 52.54 | 0.262 | 17 | 88.7 | 173.8 | 7 | PAL | ja | ---------------------------------------- Schwingfenster mit Schwingfunktion des Flügels bis zum Anschlag. Mit bequemer Einhandbedienung oben, Lüftungsklappe und Luftfilter. Seitliche Flügelabdeckbleche schraubenlos vormontiert, Montagewinkel und Markisenkasten im Lieferumfang enthalten. Dämmelement am Blendrahmen oben aus geschäumtem Kunststoff, grau. Luftdichtheitsklasse 4 ---------------------------------------- Flügel und Blendrahmen: Holzkern mit nahtloser Kunststoff-Ummantelung aus Polyurethan, feuchtigkeitsunempfindlich, dauerhaft, besonders pflegeleicht, PVC-frei. ---------------------------------------- Umlaufende Dichtung mit Anschlag- und Gleitfunktion aus Santoprene, seitliche Dichtung aus EPDM zwischen Flügel- und Blendrahmenverblechung Blendrahmen-Außenmaße (BxL): 78 x 160 cm Lichtfläche: 0,85m² Oberfläche fertig lackiert mit Zwei-Komponenten-PU-Lack, weiß, seidenmatt, NCS S 0500-N. Außenabdeckung aus Titanzink walzblank. ---------------------------------------- THERMO Verglasung mit sehr guten technischen Werten: Wärmedurchgangswert Uw = 1,3 W/(m²K), Schalldämmwert Rw(C,Ctr)= 35(-1,-3) dB, Schallschutzklasse 2, Gesamtenergiedurchlasswert g = 0,46, 2 x 3 mm Verbund-Sicherheitsglas innen für erhöhten Einbruchschutz, erhöhte Sicherheit und besseren Schallschutz. 4 mm gehärtetes Einscheiben- sicherheitsglas außen nach DIN EN 12150 für erhöhte Hagelsicherheit mit Edelmetallbeschichtung innen. Verringerung der Regengeräusche durch Anti-Regengeräusch-Effekt Alle technischen Werte sind normgemäß im senkrechten Einbau ermittelt und beziehen sich auf das Fenster als Ganzes
GELÖSCHT | GGU MK10 037021 | 5702327221872 | VELUX Elektrofenster GGU MK10 037021 | Polyur. THERMO Ti walz 78x160 | 1633 | 10 | A | 113 | VELUX-Schwing-Fenster,GGU | 113 | VELUX-Schwing-Fenster,GGU | 15020201 | 1 | 0 | ST | 44181950 | ST | DK | 58.946 | 54.151 | 0.262 | 17 | 88.7 | 173.8 | 7 | PAL | ja | ---------------------------------------- Schwingfenster mit Schwingfunktion des Flügels bis zum Anschlag. Mit bequemer Einhandbedienung oben, Lüftungsklappe und Luftfilter. Seitliche Flügelabdeckbleche schraubenlos vormontiert, Montagewinkel und Markisenkasten im Lieferumfang enthalten. Dämmelement am Blendrahmen oben aus geschäumtem Kunststoff, grau. Luftdichtheitsklasse 4 ---------------------------------------- Flügel und Blendrahmen: Holzkern mit nahtloser Kunststoff-Ummantelung aus Polyurethan, feuchtigkeitsunempfindlich, dauerhaft, besonders pflegeleicht, PVC-frei. ---------------------------------------- Umlaufende Dichtung mit Anschlag- und Gleitfunktion aus Santoprene, seitliche Dichtung aus EPDM zwischen Flügel- und Blendrahmenverblechung Blendrahmen-Außenmaße (BxL): 78 x 160 cm Lichtfläche: 0,85m² Oberfläche fertig lackiert mit Zwei-Komponenten-PU-Lack, weiß, seidenmatt, NCS S 0500-N. Außenabdeckung aus Titanzink walzblank. ---------------------------------------- THERMO Verglasung mit sehr guten technischen Werten: Wärmedurchgangswert Uw = 1,3 W/(m²K), Schalldämmwert Rw(C,Ctr)= 35(-1,-3) dB, Schallschutzklasse 2, Gesamtenergiedurchlasswert g = 0,46, 2 x 3 mm Verbund-Sicherheitsglas innen für erhöhten Einbruchschutz, erhöhte Sicherheit und besseren Schallschutz. 4 mm gehärtetes Einscheiben- sicherheitsglas außen nach DIN EN 12150 für erhöhte Hagelsicherheit mit Edelmetallbeschichtung innen. Verringerung der Regengeräusche durch Anti-Regengeräusch-Effekt --------------------------------- Inklusive ab Werk vormontierter Steuerzentrale, elektrischem Fenstermotor , Regensensor und vorprogrammierten Funk-Wandschalter zum komfortablen Öffnen und Schließen. --------------------------------- Die manuelle Bedienung des Fensters bleibt weiterhin möglich ---------------------------------------- Einfacher Stromanschluss über 230V ---------------------------------------- Einklemmschutz durch das Erkennen von Hindernissen während des Schließens --------------------------------- Eigenschaften des Fenstermotors: Betriebsspannung: 24 V/DC Stromaufnahme: max. 1,6 A Zugkraft: min. 225 N Druckkraft: max. 150 N Kettenhub: 200 mm korrosionsgeschützte Stahlkette --------------------------------- VELUX Funk-Wandschalter KLI 311: Zur kabellosen Einzel-und Gruppenbedienung von automatischen Fenstern und Flachdach-Fenstern mit dem io-homecontrol Logo. Sendet auf 868 MHz Frequenz inkl. Sicherheitscode durch Code-Hopping. Abmessungen: 82 mm x 82 mm x 12.5 mm (BxHxT) Farbe Gehäuse : weiß Bedienungsabstand: 30m im Gebäude, ca. 200 im freien Feld Bedienungsfertig mit 2 Stück Batterien AAA(LR03)im Lieferumfang enthalten. ------------------------------------ Einfach kombinierbar mit VELUX Active: Intelligente Sensorsteuerung zum automatischen Öffnen und Schließen von automatischen Fenstern, Rollläden und Sonnenschutzprodukte aufgrund von CO2, Feuchtigkeit und Temperatur im Raum, sowie externen Wetterdaten für proaktiven Hitzeschutz mit Rollläden und Sonnenschutzprodukten. Ansteuerung per Smartphone und Sprachsteuerung. Kompatibilität mit SOMFY, Apple HomeKit und Google Home/Google Assistant ---------------------------------- Zusätzlich können ein außenliegendes und ein innenliegendes Dekorations- und Sonnenschutzprodukt installiert werden. Alle technischen Werte sind normgemäß im senkrechten Einbau ermittelt und beziehen sich auf das Fenster als Ganzes
GELÖSCHT | GGU PK06 0162 | 5702327114891 | VELUX Schwingfenster GGU PK06 0162 | Polyur. Schallsch Kupfer 94x118 | 1772 | 10 | A | 113 | VELUX-Schwing-Fenster,GGU | 113 | VELUX-Schwing-Fenster,GGU | 15020201 | 1 | 0 | ST | 44181950 | ST | DK | 67.716 | 63.489 | 0.235 | 17 | 104.9 | 131.6 | 7 | PAL | ja | ---------------------------------------- Schwingfenster mit Schwingfunktion des Flügels bis zum Anschlag. Mit bequemer Einhandbedienung oben, Lüftungsklappe und Luftfilter. Seitliche Flügelabdeckbleche schraubenlos vormontiert, Montagewinkel und Markisenkasten im Lieferumfang enthalten. Dämmelement am Blendrahmen oben aus geschäumtem Kunststoff, grau. Luftdichtheitsklasse 4 ---------------------------------------- Flügel und Blendrahmen: Holzkern mit nahtloser Kunststoff-Ummantelung aus Polyurethan, feuchtigkeitsunempfindlich, dauerhaft, besonders pflegeleicht, PVC-frei. ---------------------------------------- Umlaufende Dichtung mit Anschlag- und Gleitfunktion aus Santoprene, seitliche Dichtung aus EPDM zwischen Flügel- und Blendrahmenverblechung Blendrahmen-Außenmaße (BxL): 94 x 118 cm Lichtfläche: 0,75m² Oberfläche fertig lackiert mit Zwei-Komponenten-PU-Lack, weiß, seidenmatt, NCS S 0500-N. Außenabdeckung aus Kupfer. ---------------------------------------- ENERGIE SCHALLSCHUTZ Verglasung für besonders hohen Schallschutz: Rw(C,Ctr)= 42(-2,-5)dB; Schallschutzklasse 4 und besonders hohen Wärmeschutz: Uw = 0,92 W/(m²K). Gesamtenergiedurchlassungsgrad g=0,47 Erhöhter Einbruchschutz, erhöhter Hagelschutz. 2x3 mm Verbund-Sicherheitsglas innen für erhöhten Einbruchschutz und besseren Schallschutz, mit Edelmetall- beschichtung innen für erhöhten Wärmeschutz. 3 mm gehärtetes Einscheiben- Sicherheitsglas nach DIN EN 12150 mit Edelmetallbeschichtung für erhöhten Wärmeschutz in der Mitte. 8 mm gehärtetes Einscheiben- Sicherheitsglas nach DIN EN 12150 außen mit Anti-Tau-Effekt zur Verringerung von Tauwasserbildung. Verringerung der Regengeräusche durch Anti-Regengeräusch-Effekt Alle technischen Werte sind normgemäß im senkrechten Einbau ermittelt und beziehen sich auf das Fenster als Ganzes
GELÖSCHT | GGU PK06 017021 | 5702327221902 | VELUX Elektrofenster GGU PK06 017021 | Polyur. THERMO Kupfer 94x118 | 1569 | 5 | A | 113 | VELUX-Schwing-Fenster,GGU | 113 | VELUX-Schwing-Fenster,GGU | 15020201 | 1 | 0 | ST | 44181950 | ST | DK | 53.136 | 48.807 | 0.235 | 17 | 104.9 | 131.6 | 7 | PAL | ja | ---------------------------------------- Schwingfenster mit Schwingfunktion des Flügels bis zum Anschlag. Mit bequemer Einhandbedienung oben, Lüftungsklappe und Luftfilter. Seitliche Flügelabdeckbleche schraubenlos vormontiert, Montagewinkel und Markisenkasten im Lieferumfang enthalten. Dämmelement am Blendrahmen oben aus geschäumtem Kunststoff, grau. Luftdichtheitsklasse 4 ---------------------------------------- Flügel und Blendrahmen: Holzkern mit nahtloser Kunststoff-Ummantelung aus Polyurethan, feuchtigkeitsunempfindlich, dauerhaft, besonders pflegeleicht, PVC-frei. ---------------------------------------- Umlaufende Dichtung mit Anschlag- und Gleitfunktion aus Santoprene, seitliche Dichtung aus EPDM zwischen Flügel- und Blendrahmenverblechung Blendrahmen-Außenmaße (BxL): 94 x 118 cm Lichtfläche: 0,75m² Oberfläche fertig lackiert mit Zwei-Komponenten-PU-Lack, weiß, seidenmatt, NCS S 0500-N. Außenabdeckung aus Kupfer. ---------------------------------------- THERMO Verglasung mit sehr guten technischen Werten: Wärmedurchgangswert Uw = 1,3 W/(m²K), Schalldämmwert Rw(C,Ctr)= 35(-1,-3) dB, Schallschutzklasse 2, Gesamtenergiedurchlasswert g = 0,46, 2 x 3 mm Verbund-Sicherheitsglas innen für erhöhten Einbruchschutz, erhöhte Sicherheit und besseren Schallschutz. 4 mm gehärtetes Einscheiben- sicherheitsglas außen nach DIN EN 12150 für erhöhte Hagelsicherheit mit Edelmetallbeschichtung innen. Verringerung der Regengeräusche durch Anti-Regengeräusch-Effekt --------------------------------- Inklusive ab Werk vormontierter Steuerzentrale, elektrischem Fenstermotor , Regensensor und vorprogrammierten Funk-Wandschalter zum komfortablen Öffnen und Schließen. --------------------------------- Die manuelle Bedienung des Fensters bleibt weiterhin möglich ---------------------------------------- Einfacher Stromanschluss über 230V ---------------------------------------- Einklemmschutz durch das Erkennen von Hindernissen während des Schließens --------------------------------- Eigenschaften des Fenstermotors: Betriebsspannung: 24 V/DC Stromaufnahme: max. 1,6 A Zugkraft: min. 225 N Druckkraft: max. 150 N Kettenhub: 200 mm korrosionsgeschützte Stahlkette --------------------------------- VELUX Funk-Wandschalter KLI 311: Zur kabellosen Einzel-und Gruppenbedienung von automatischen Fenstern und Flachdach-Fenstern mit dem io-homecontrol Logo. Sendet auf 868 MHz Frequenz inkl. Sicherheitscode durch Code-Hopping. Abmessungen: 82 mm x 82 mm x 12.5 mm (BxHxT) Farbe Gehäuse : weiß Bedienungsabstand: 30m im Gebäude, ca. 200 im freien Feld Bedienungsfertig mit 2 Stück Batterien AAA(LR03)im Lieferumfang enthalten. ------------------------------------ Einfach kombinierbar mit VELUX Active: Intelligente Sensorsteuerung zum automatischen Öffnen und Schließen von automatischen Fenstern, Rollläden und Sonnenschutzprodukte aufgrund von CO2, Feuchtigkeit und Temperatur im Raum, sowie externen Wetterdaten für proaktiven Hitzeschutz mit Rollläden und Sonnenschutzprodukten. Ansteuerung per Smartphone und Sprachsteuerung. Kompatibilität mit SOMFY, Apple HomeKit und Google Home/Google Assistant ---------------------------------- Zusätzlich können ein außenliegendes und ein innenliegendes Dekorations- und Sonnenschutzprodukt installiert werden. Alle technischen Werte sind normgemäß im senkrechten Einbau ermittelt und beziehen sich auf das Fenster als Ganzes
GELÖSCHT | GGU PK06 0366 | 5702327002563 | VELUX Schwingfenster GGU PK06 0366 | Polyur. EN.PLUS Ti walz 94x118 | 1613 | 10 | A | 113 | VELUX-Schwing-Fenster,GGU | 113 | VELUX-Schwing-Fenster,GGU | 15020201 | 1 | 0 | ST | 44181950 | ST | DK | 58.701 | 54.484 | 0.235 | 17 | 104.9 | 131.6 | 7 | PAL | ja | ---------------------------------------- Schwingfenster mit Schwingfunktion des Flügels bis zum Anschlag. Mit bequemer Einhandbedienung oben, Lüftungsklappe und Luftfilter. Seitliche Flügelabdeckbleche schraubenlos vormontiert, Montagewinkel und Markisenkasten im Lieferumfang enthalten. Dämmelement am Blendrahmen oben aus geschäumtem Kunststoff, grau. Luftdichtheitsklasse 4 ---------------------------------------- Flügel und Blendrahmen: Holzkern mit nahtloser Kunststoff-Ummantelung aus Polyurethan, feuchtigkeitsunempfindlich, dauerhaft, besonders pflegeleicht, PVC-frei. ---------------------------------------- Umlaufende Dichtung mit Anschlag- und Gleitfunktion aus Santoprene, seitliche Dichtung aus EPDM zwischen Flügel- und Blendrahmenverblechung Blendrahmen-Außenmaße (BxL): 94 x 118 cm Lichtfläche: 0,75m² Oberfläche fertig lackiert mit Zwei-Komponenten-PU-Lack, weiß, seidenmatt, NCS S 0500-N. Außenabdeckung aus Titanzink walzblank. ---------------------------------------- ENERGIE PLUS Verglasung Passivhaus tauglich, für besonders hohen Wärmeschutz: Uw = 1,0 W/(m²K), Gesamtenergiedurchlasswert g = 0,44. Erhöhter Schallschutz: Rw(C,Ctr)= 37(-2,-4) dB Schallschutzklasse 3, erhöhter Einbruchschutz erhöhter Hagelschutz. 2x3 mm Verbund-Sicherheitsglas innen für erhöhten Einbruchschutz und besseren Schallschutz, mit Edelmetall- beschichtung innen für erhöhten Wärmeschutz. 3 mm gehärtetes Einscheiben- Sicherheitsglas nach DIN EN 12150 mit Edelmetallbeschichtung für erhöhten Wärmeschutz in der Mitte. 4 mm gehärtetes Einscheiben- Sicherheitsglas nach DIN EN 12150 außen mit Anti-Tau-Effekt zur Verringerung von Tauwasserbildung und mit natürlichem Reinigungseffekt. Verringerung der Regengeräusche durch Anti-Regengeräusch-Effekt. Alle technischen Werte sind normgemäß im senkrechten Einbau ermittelt und beziehen sich auf das Fenster als Ganzes
GELÖSCHT | GGU PK08 0162 | 5702327114921 | VELUX Schwingfenster GGU PK08 0162 | Polyur. Schallsch Kupfer 94x140 | 1938 | 10 | A | 113 | VELUX-Schwing-Fenster,GGU | 113 | VELUX-Schwing-Fenster,GGU | 15020201 | 1 | 0 | ST | 44181950 | ST | DK | 76.673 | 71.906 | 0.274 | 17 | 104.9 | 153.6 | 7 | PAL | ja | ---------------------------------------- Schwingfenster mit Schwingfunktion des Flügels bis zum Anschlag. Mit bequemer Einhandbedienung oben, Lüftungsklappe und Luftfilter. Seitliche Flügelabdeckbleche schraubenlos vormontiert, Montagewinkel und Markisenkasten im Lieferumfang enthalten. Dämmelement am Blendrahmen oben aus geschäumtem Kunststoff, grau. Luftdichtheitsklasse 4 ---------------------------------------- Flügel und Blendrahmen: Holzkern mit nahtloser Kunststoff-Ummantelung aus Polyurethan, feuchtigkeitsunempfindlich, dauerhaft, besonders pflegeleicht, PVC-frei. ---------------------------------------- Umlaufende Dichtung mit Anschlag- und Gleitfunktion aus Santoprene, seitliche Dichtung aus EPDM zwischen Flügel- und Blendrahmenverblechung Blendrahmen-Außenmaße (BxL): 94 x 140 cm Lichtfläche: 0,92m² Oberfläche fertig lackiert mit Zwei-Komponenten-PU-Lack, weiß, seidenmatt, NCS S 0500-N. Außenabdeckung aus Kupfer. ---------------------------------------- ENERGIE SCHALLSCHUTZ Verglasung für besonders hohen Schallschutz: Rw(C,Ctr)= 42(-2,-5)dB; Schallschutzklasse 4 und besonders hohen Wärmeschutz: Uw = 0,92 W/(m²K). Gesamtenergiedurchlassungsgrad g=0,47 Erhöhter Einbruchschutz, erhöhter Hagelschutz. 2x3 mm Verbund-Sicherheitsglas innen für erhöhten Einbruchschutz und besseren Schallschutz, mit Edelmetall- beschichtung innen für erhöhten Wärmeschutz. 3 mm gehärtetes Einscheiben- Sicherheitsglas nach DIN EN 12150 mit Edelmetallbeschichtung für erhöhten Wärmeschutz in der Mitte. 8 mm gehärtetes Einscheiben- Sicherheitsglas nach DIN EN 12150 außen mit Anti-Tau-Effekt zur Verringerung von Tauwasserbildung. Verringerung der Regengeräusche durch Anti-Regengeräusch-Effekt Alle technischen Werte sind normgemäß im senkrechten Einbau ermittelt und beziehen sich auf das Fenster als Ganzes
GELÖSCHT | GGU PK08 0170 | 5702327164902 | VELUX Schwingfenster GGU PK08 0170 | Polyur. THERMO Cu 94x140 | 1340 | 5 | A | 113 | VELUX-Schwing-Fenster,GGU | 113 | VELUX-Schwing-Fenster,GGU | 15020201 | 1 | 0 | ST | 44181950 | ST | DK | 58.795 | 54.014 | 0.274 | 17 | 104.9 | 153.6 | 7 | PAL | ja | ---------------------------------------- Schwingfenster mit Schwingfunktion des Flügels bis zum Anschlag. Mit bequemer Einhandbedienung oben, Lüftungsklappe und Luftfilter. Seitliche Flügelabdeckbleche schraubenlos vormontiert, Montagewinkel und Markisenkasten im Lieferumfang enthalten. Dämmelement am Blendrahmen oben aus geschäumtem Kunststoff, grau. Luftdichtheitsklasse 4 ---------------------------------------- Flügel und Blendrahmen: Holzkern mit nahtloser Kunststoff-Ummantelung aus Polyurethan, feuchtigkeitsunempfindlich, dauerhaft, besonders pflegeleicht, PVC-frei. ---------------------------------------- Umlaufende Dichtung mit Anschlag- und Gleitfunktion aus Santoprene, seitliche Dichtung aus EPDM zwischen Flügel- und Blendrahmenverblechung Blendrahmen-Außenmaße (BxL): 94 x 140 cm Lichtfläche: 0,92m² Oberfläche fertig lackiert mit Zwei-Komponenten-PU-Lack, weiß, seidenmatt, NCS S 0500-N. Außenabdeckung aus Kupfer. ---------------------------------------- THERMO Verglasung mit sehr guten technischen Werten: Wärmedurchgangswert Uw = 1,3 W/(m²K), Schalldämmwert Rw(C,Ctr)= 35(-1,-3) dB, Schallschutzklasse 2, Gesamtenergiedurchlasswert g = 0,46, 2 x 3 mm Verbund-Sicherheitsglas innen für erhöhten Einbruchschutz, erhöhte Sicherheit und besseren Schallschutz. 4 mm gehärtetes Einscheiben- sicherheitsglas außen nach DIN EN 12150 für erhöhte Hagelsicherheit mit Edelmetallbeschichtung innen. Verringerung der Regengeräusche durch Anti-Regengeräusch-Effekt Alle technischen Werte sind normgemäß im senkrechten Einbau ermittelt und beziehen sich auf das Fenster als Ganzes
GELÖSCHT | GGU PK08 017021 | 5702327221919 | VELUX Elektrofenster GGU PK08 017021 | Polyur. THERMO Kupfer 94x140 | 1640 | 5 | A | 113 | VELUX-Schwing-Fenster,GGU | 113 | VELUX-Schwing-Fenster,GGU | 15020201 | 1 | 0 | ST | 44181950 | ST | DK | 59.24 | 54.371 | 0.274 | 17 | 104.9 | 153.6 | 7 | PAL | ja | ---------------------------------------- Schwingfenster mit Schwingfunktion des Flügels bis zum Anschlag. Mit bequemer Einhandbedienung oben, Lüftungsklappe und Luftfilter. Seitliche Flügelabdeckbleche schraubenlos vormontiert, Montagewinkel und Markisenkasten im Lieferumfang enthalten. Dämmelement am Blendrahmen oben aus geschäumtem Kunststoff, grau. Luftdichtheitsklasse 4 ---------------------------------------- Flügel und Blendrahmen: Holzkern mit nahtloser Kunststoff-Ummantelung aus Polyurethan, feuchtigkeitsunempfindlich, dauerhaft, besonders pflegeleicht, PVC-frei. ---------------------------------------- Umlaufende Dichtung mit Anschlag- und Gleitfunktion aus Santoprene, seitliche Dichtung aus EPDM zwischen Flügel- und Blendrahmenverblechung Blendrahmen-Außenmaße (BxL): 94 x 140 cm Lichtfläche: 0,92m² Oberfläche fertig lackiert mit Zwei-Komponenten-PU-Lack, weiß, seidenmatt, NCS S 0500-N. Außenabdeckung aus Kupfer. ---------------------------------------- THERMO Verglasung mit sehr guten technischen Werten: Wärmedurchgangswert Uw = 1,3 W/(m²K), Schalldämmwert Rw(C,Ctr)= 35(-1,-3) dB, Schallschutzklasse 2, Gesamtenergiedurchlasswert g = 0,46, 2 x 3 mm Verbund-Sicherheitsglas innen für erhöhten Einbruchschutz, erhöhte Sicherheit und besseren Schallschutz. 4 mm gehärtetes Einscheiben- sicherheitsglas außen nach DIN EN 12150 für erhöhte Hagelsicherheit mit Edelmetallbeschichtung innen. Verringerung der Regengeräusche durch Anti-Regengeräusch-Effekt --------------------------------- Inklusive ab Werk vormontierter Steuerzentrale, elektrischem Fenstermotor , Regensensor und vorprogrammierten Funk-Wandschalter zum komfortablen Öffnen und Schließen. --------------------------------- Die manuelle Bedienung des Fensters bleibt weiterhin möglich ---------------------------------------- Einfacher Stromanschluss über 230V ---------------------------------------- Einklemmschutz durch das Erkennen von Hindernissen während des Schließens --------------------------------- Eigenschaften des Fenstermotors: Betriebsspannung: 24 V/DC Stromaufnahme: max. 1,6 A Zugkraft: min. 225 N Druckkraft: max. 150 N Kettenhub: 200 mm korrosionsgeschützte Stahlkette --------------------------------- VELUX Funk-Wandschalter KLI 311: Zur kabellosen Einzel-und Gruppenbedienung von automatischen Fenstern und Flachdach-Fenstern mit dem io-homecontrol Logo. Sendet auf 868 MHz Frequenz inkl. Sicherheitscode durch Code-Hopping. Abmessungen: 82 mm x 82 mm x 12.5 mm (BxHxT) Farbe Gehäuse : weiß Bedienungsabstand: 30m im Gebäude, ca. 200 im freien Feld Bedienungsfertig mit 2 Stück Batterien AAA(LR03)im Lieferumfang enthalten. ------------------------------------ Einfach kombinierbar mit VELUX Active: Intelligente Sensorsteuerung zum automatischen Öffnen und Schließen von automatischen Fenstern, Rollläden und Sonnenschutzprodukte aufgrund von CO2, Feuchtigkeit und Temperatur im Raum, sowie externen Wetterdaten für proaktiven Hitzeschutz mit Rollläden und Sonnenschutzprodukten. Ansteuerung per Smartphone und Sprachsteuerung. Kompatibilität mit SOMFY, Apple HomeKit und Google Home/Google Assistant ---------------------------------- Zusätzlich können ein außenliegendes und ein innenliegendes Dekorations- und Sonnenschutzprodukt installiert werden. Alle technischen Werte sind normgemäß im senkrechten Einbau ermittelt und beziehen sich auf das Fenster als Ganzes
GELÖSCHT | GGU PK08 0362 | 5702327114938 | VELUX Schwingfenster GGU PK08 0362 | Polyur. Schallsch Ti walz 94x140 | 1938 | 10 | A | 113 | VELUX-Schwing-Fenster,GGU | 113 | VELUX-Schwing-Fenster,GGU | 15020201 | 1 | 0 | ST | 44181950 | ST | DK | 75.645 | 70.878 | 0.274 | 17 | 104.9 | 153.6 | 7 | PAL | ja | ---------------------------------------- Schwingfenster mit Schwingfunktion des Flügels bis zum Anschlag. Mit bequemer Einhandbedienung oben, Lüftungsklappe und Luftfilter. Seitliche Flügelabdeckbleche schraubenlos vormontiert, Montagewinkel und Markisenkasten im Lieferumfang enthalten. Dämmelement am Blendrahmen oben aus geschäumtem Kunststoff, grau. Luftdichtheitsklasse 4 ---------------------------------------- Flügel und Blendrahmen: Holzkern mit nahtloser Kunststoff-Ummantelung aus Polyurethan, feuchtigkeitsunempfindlich, dauerhaft, besonders pflegeleicht, PVC-frei. ---------------------------------------- Umlaufende Dichtung mit Anschlag- und Gleitfunktion aus Santoprene, seitliche Dichtung aus EPDM zwischen Flügel- und Blendrahmenverblechung Blendrahmen-Außenmaße (BxL): 94 x 140 cm Lichtfläche: 0,92m² Oberfläche fertig lackiert mit Zwei-Komponenten-PU-Lack, weiß, seidenmatt, NCS S 0500-N. Außenabdeckung aus Titanzink walzblank. ---------------------------------------- ENERGIE SCHALLSCHUTZ Verglasung für besonders hohen Schallschutz: Rw(C,Ctr)= 42(-2,-5)dB; Schallschutzklasse 4 und besonders hohen Wärmeschutz: Uw = 0,92 W/(m²K). Gesamtenergiedurchlassungsgrad g=0,47 Erhöhter Einbruchschutz, erhöhter Hagelschutz. 2x3 mm Verbund-Sicherheitsglas innen für erhöhten Einbruchschutz und besseren Schallschutz, mit Edelmetall- beschichtung innen für erhöhten Wärmeschutz. 3 mm gehärtetes Einscheiben- Sicherheitsglas nach DIN EN 12150 mit Edelmetallbeschichtung für erhöhten Wärmeschutz in der Mitte. 8 mm gehärtetes Einscheiben- Sicherheitsglas nach DIN EN 12150 außen mit Anti-Tau-Effekt zur Verringerung von Tauwasserbildung. Verringerung der Regengeräusche durch Anti-Regengeräusch-Effekt Alle technischen Werte sind normgemäß im senkrechten Einbau ermittelt und beziehen sich auf das Fenster als Ganzes
GELÖSCHT | GGU PK08 0370 | 5702327164926 | VELUX Schwingfenster GGU PK08 0370 | Polyur. THERMO Ti walz 94x140 | 1340 | 10 | A | 113 | VELUX-Schwing-Fenster,GGU | 113 | VELUX-Schwing-Fenster,GGU | 15020201 | 1 | 0 | ST | 44181950 | ST | DK | 57.774 | 52.993 | 0.274 | 17 | 104.9 | 153.6 | 7 | PAL | ja | ---------------------------------------- Schwingfenster mit Schwingfunktion des Flügels bis zum Anschlag. Mit bequemer Einhandbedienung oben, Lüftungsklappe und Luftfilter. Seitliche Flügelabdeckbleche schraubenlos vormontiert, Montagewinkel und Markisenkasten im Lieferumfang enthalten. Dämmelement am Blendrahmen oben aus geschäumtem Kunststoff, grau. Luftdichtheitsklasse 4 ---------------------------------------- Flügel und Blendrahmen: Holzkern mit nahtloser Kunststoff-Ummantelung aus Polyurethan, feuchtigkeitsunempfindlich, dauerhaft, besonders pflegeleicht, PVC-frei. ---------------------------------------- Umlaufende Dichtung mit Anschlag- und Gleitfunktion aus Santoprene, seitliche Dichtung aus EPDM zwischen Flügel- und Blendrahmenverblechung Blendrahmen-Außenmaße (BxL): 94 x 140 cm Lichtfläche: 0,92m² Oberfläche fertig lackiert mit Zwei-Komponenten-PU-Lack, weiß, seidenmatt, NCS S 0500-N. Außenabdeckung aus Titanzink walzblank. ---------------------------------------- THERMO Verglasung mit sehr guten technischen Werten: Wärmedurchgangswert Uw = 1,3 W/(m²K), Schalldämmwert Rw(C,Ctr)= 35(-1,-3) dB, Schallschutzklasse 2, Gesamtenergiedurchlasswert g = 0,46, 2 x 3 mm Verbund-Sicherheitsglas innen für erhöhten Einbruchschutz, erhöhte Sicherheit und besseren Schallschutz. 4 mm gehärtetes Einscheiben- sicherheitsglas außen nach DIN EN 12150 für erhöhte Hagelsicherheit mit Edelmetallbeschichtung innen. Verringerung der Regengeräusche durch Anti-Regengeräusch-Effekt Alle technischen Werte sind normgemäß im senkrechten Einbau ermittelt und beziehen sich auf das Fenster als Ganzes
GELÖSCHT | GGU PK10 0162 | 5702327114952 | VELUX Schwingfenster GGU PK10 0162 | Polyur. EN.Schall.Kupfer 94x160 | 2103 | 10 | A | 113 | VELUX-Schwing-Fenster,GGU | 113 | VELUX-Schwing-Fenster,GGU | 15020201 | 1 | 0 | ST | 44181950 | ST | DK | 87.535 | 82.286 | 0.31 | 17 | 104.9 | 173.8 | 7 | PAL | ja | ---------------------------------------- Schwingfenster mit Schwingfunktion des Flügels bis zum Anschlag. Mit bequemer Einhandbedienung oben, Lüftungsklappe und Luftfilter. Seitliche Flügelabdeckbleche schraubenlos vormontiert, Montagewinkel und Markisenkasten im Lieferumfang enthalten. Dämmelement am Blendrahmen oben aus geschäumtem Kunststoff, grau. Luftdichtheitsklasse 3 ---------------------------------------- Flügel und Blendrahmen: Holzkern mit nahtloser Kunststoff-Ummantelung aus Polyurethan, feuchtigkeitsunempfindlich, dauerhaft, besonders pflegeleicht, PVC-frei. ---------------------------------------- Umlaufende Dichtung mit Anschlag- und Gleitfunktion aus Santoprene, seitliche Dichtung aus EPDM zwischen Flügel- und Blendrahmenverblechung Blendrahmen-Außenmaße (BxL): 94 x 160 cm Lichtfläche: 1,07m² Oberfläche fertig lackiert mit Zwei-Komponenten-PU-Lack, weiß, seidenmatt, NCS S 0500-N. Außenabdeckung aus Kupfer. ---------------------------------------- ENERGIE SCHALLSCHUTZ Verglasung für besonders hohen Schallschutz: Rw(C,Ctr)= 42(-2,-5)dB; Schallschutzklasse 4 und besonders hohen Wärmeschutz: Uw = 0,92 W/(m²K). Gesamtenergiedurchlassungsgrad g=0,47 Erhöhter Einbruchschutz, erhöhter Hagelschutz. 2x3 mm Verbund-Sicherheitsglas innen für erhöhten Einbruchschutz und besseren Schallschutz, mit Edelmetall- beschichtung innen für erhöhten Wärmeschutz. 3 mm gehärtetes Einscheiben- Sicherheitsglas nach DIN EN 12150 mit Edelmetallbeschichtung für erhöhten Wärmeschutz in der Mitte. 8 mm gehärtetes Einscheiben- Sicherheitsglas nach DIN EN 12150 außen mit Anti-Tau-Effekt zur Verringerung von Tauwasserbildung. Verringerung der Regengeräusche durch Anti-Regengeräusch-Effekt Alle technischen Werte sind normgemäß im senkrechten Einbau ermittelt und beziehen sich auf das Fenster als Ganzes
GELÖSCHT | GGU PK10 016221 | 5702327592132 | VELUX Elektrofenster GGU PK10 016221 | Polyur. EN.Schall.Kupfer 94x160 | 2403 | 10 | A | 113 | VELUX-Schwing-Fenster,GGU | 113 | VELUX-Schwing-Fenster,GGU | 15020201 | 1 | 0 | ST | 44181950 | ST | DK | 88.85 | 83.532 | 0.31 | 17 | 104.9 | 173.8 | 7 | PAL | ja | ---------------------------------------- Schwingfenster mit Schwingfunktion des Flügels bis zum Anschlag. Mit bequemer Einhandbedienung oben, Lüftungsklappe und Luftfilter. Seitliche Flügelabdeckbleche schraubenlos vormontiert, Montagewinkel und Markisenkasten im Lieferumfang enthalten. Dämmelement am Blendrahmen oben aus geschäumtem Kunststoff, grau. Luftdichtheitsklasse 3 ---------------------------------------- Flügel und Blendrahmen: Holzkern mit nahtloser Kunststoff-Ummantelung aus Polyurethan, feuchtigkeitsunempfindlich, dauerhaft, besonders pflegeleicht, PVC-frei. ---------------------------------------- Umlaufende Dichtung mit Anschlag- und Gleitfunktion aus Santoprene, seitliche Dichtung aus EPDM zwischen Flügel- und Blendrahmenverblechung Blendrahmen-Außenmaße (BxL): 94 x 160 cm Lichtfläche: 1,07m² Oberfläche fertig lackiert mit Zwei-Komponenten-PU-Lack, weiß, seidenmatt, NCS S 0500-N. Außenabdeckung aus Kupfer. ---------------------------------------- ENERGIE SCHALLSCHUTZ Verglasung für besonders hohen Schallschutz: Rw(C,Ctr)= 42(-2,-5)dB; Schallschutzklasse 4 und besonders hohen Wärmeschutz: Uw=0,96 W/(m²K). Gesamtenergiedurchlassungsgrad g=0,47 Erhöhter Einbruchschutz, erhöhter Hagelschutz. 2x3 mm Verbund-Sicherheitsglas innen für erhöhten Einbruchschutz und besseren Schallschutz, mit Edelmetall- beschichtung innen für erhöhten Wärmeschutz. 3 mm gehärtetes Einscheiben- Sicherheitsglas nach DIN EN 12150 mit Edelmetallbeschichtung für erhöhten Wärmeschutz in der Mitte. 8 mm gehärtetes Einscheiben- Sicherheitsglas nach DIN EN 12150 außen mit Anti-Tau-Effekt zur Verringerung von Tauwasserbildung. Verringerung der Regengeräusche durch Anti-Regengeräusch-Effekt --------------------------------- Inklusive ab Werk vormontierter Steuerzentrale, elektrischem Fenstermotor , Regensensor und vorprogrammierten Funk-Wandschalter zum komfortablen Öffnen und Schließen. --------------------------------- Die manuelle Bedienung des Fensters bleibt weiterhin möglich ---------------------------------------- Einfacher Stromanschluss über 230V ---------------------------------------- Einklemmschutz durch das Erkennen von Hindernissen während des Schließens --------------------------------- Eigenschaften des Fenstermotors: Betriebsspannung: 24 V/DC Stromaufnahme: max. 1,6 A Zugkraft: min. 225 N Druckkraft: max. 150 N Kettenhub: 200 mm korrosionsgeschützte Stahlkette --------------------------------- VELUX Funk-Wandschalter KLI 311: Zur kabellosen Einzel-und Gruppenbedienung von automatischen Fenstern und Flachdach-Fenstern mit dem io-homecontrol Logo. Sendet auf 868 MHz Frequenz inkl. Sicherheitscode durch Code-Hopping. Abmessungen: 82 mm x 82 mm x 12.5 mm (BxHxT) Farbe Gehäuse : weiß Bedienungsabstand: 30m im Gebäude, ca. 200 im freien Feld Bedienungsfertig mit 2 Stück Batterien AAA(LR03)im Lieferumfang enthalten. ------------------------------------ Einfach kombinierbar mit VELUX Active: Intelligente Sensorsteuerung zum automatischen Öffnen und Schließen von automatischen Fenstern, Rollläden und Sonnenschutzprodukte aufgrund von CO2, Feuchtigkeit und Temperatur im Raum, sowie externen Wetterdaten für proaktiven Hitzeschutz mit Rollläden und Sonnenschutzprodukten. Ansteuerung per Smartphone und Sprachsteuerung. Kompatibilität mit SOMFY, Apple HomeKit und Google Home/Google Assistant ---------------------------------- Zusätzlich können ein außenliegendes und ein innenliegendes Dekorations- und Sonnenschutzprodukt installiert werden. Alle technischen Werte sind normgemäß im senkrechten Einbau ermittelt und beziehen sich auf das Fenster als Ganzes
GELÖSCHT | GGU PK10 017030 | 5702327190628 | VELUX Solarfenster GGU PK10 017030 | Polyur. THERMO Kupfer 94x160 | 1719 | 10 | A | 113 | VELUX-Schwing-Fenster,GGU | 113 | VELUX-Schwing-Fenster,GGU | 15020201 | 1 | 0 | ST | 44181950 | ST | DK | 66.6 | 61.204 | 0.31 | 17 | 104.9 | 173.8 | 7 | PAL | ja | ---------------------------------------- Schwingfenster mit Schwingfunktion des Flügels bis zum Anschlag. Mit bequemer Einhandbedienung oben, Lüftungsklappe und Luftfilter. Seitliche Flügelabdeckbleche schraubenlos vormontiert, Montagewinkel und Markisenkasten im Lieferumfang enthalten. Dämmelement am Blendrahmen oben aus geschäumtem Kunststoff, grau. Luftdichtheitsklasse 3 ---------------------------------------- Flügel und Blendrahmen: Holzkern mit nahtloser Kunststoff-Ummantelung aus Polyurethan, feuchtigkeitsunempfindlich, dauerhaft, besonders pflegeleicht, PVC-frei. ---------------------------------------- Umlaufende Dichtung mit Anschlag- und Gleitfunktion aus Santoprene, seitliche Dichtung aus EPDM zwischen Flügel- und Blendrahmenverblechung Blendrahmen-Außenmaße (BxL): 94 x 160 cm Lichtfläche: 1,07m² Oberfläche fertig lackiert mit Zwei-Komponenten-PU-Lack, weiß, seidenmatt, NCS S 0500-N. Außenabdeckung aus Kupfer. ---------------------------------------- THERMO Verglasung mit sehr guten technischen Werten: Wärmedurchgangswert Uw = 1,3 W/(m²K), Schalldämmwert Rw(C,Ctr)= 35(-1,-3) dB, Schallschutzklasse 2, Gesamtenergiedurchlasswert g = 0,46, 2 x 3 mm Verbund-Sicherheitsglas innen für erhöhten Einbruchschutz, erhöhte Sicherheit und besseren Schallschutz. 4 mm gehärtetes Einscheiben- sicherheitsglas außen nach DIN EN 12150 für erhöhte Hagelsicherheit mit Edelmetallbeschichtung innen. Verringerung der Regengeräusche durch Anti-Regengeräusch-Effekt ---------------------------------- Inklusive ab Werk vormontierter Steuerzentrale, integrierter Akku- Versorgung, elektrischem Fenstermotor, Solarmodul, Regensensor und vorprogrammierten Funk-Wandschalter zum komfortablen Öffnen und Schließen. ---------------------------------- Die manuelle Bedienung des Fensters bleibt weiterhin möglich ---------------------------------------- Einklemmschutz durch das Erkennen von Hindernissen während des Schließens --------------------------------- Eigenschaften des Fenstermotors: Betriebsspannung: 10,8 V/DC Zugkraft: min. 225 N Druckkraft: max. 150 N Kettenhub: 200 mm ---------------------------------- VELUX Funk-Wandschalter KLI 311: Zur kabellosen Einzel-und Gruppenbedienung von automatischen Fenstern und Flachdach-Fenstern mit dem io-homecontrol Logo. Sendet auf 868 MHz Frequenz inkl. Sicherheitscode durch Code-Hopping. Abmessungen: 82 mm x 82 mm x 12.5 mm (BxHxT) Farbe Gehäuse : weiß Bedienungsabstand: 30m Gebäude, ca. 200 im freien Feld Bedienungsfertig mit 2 Stück Batterien AAA(LR03)im Lieferumfang enthalten. ------------------------------------ Einfach kombinierbar mit VELUX Active: Intelligente Sensorsteuerung zum automatischen Öffnen und Schließen von automatischen Fenstern, Rollläden und Sonnenschutzprodukte aufgrund von CO2, Feuchtigkeit und Temperatur im Raum, sowie externen Wetterdaten für proaktiven Hitzeschutz mit Rollläden und Sonnenschutzprodukten. Ansteuerung per Smartphone und Sprachsteuerung. Kompatibilität mit SOMFY, Apple HomeKit und Google Home/Google Assistant ---------------------------------------- Zusätzlich kann ein VELUX Solar- Rollladen oder Solar-Sonnenschutz installiert werden. Alle technischen Werte sind normgemäß im senkrechten Einbau ermittelt und beziehen sich auf das Fenster als Ganzes
GELÖSCHT | GGU PK10 0362 | 5702327114969 | VELUX Schwingfenster GGU PK10 0362 | Polyur. EN.Schall.Ti walz 94x160 | 2103 | 10 | A | 113 | VELUX-Schwing-Fenster,GGU | 113 | VELUX-Schwing-Fenster,GGU | 15020201 | 1 | 0 | ST | 44181950 | ST | DK | 86.419 | 81.17 | 0.31 | 17 | 104.9 | 173.8 | 7 | PAL | ja | ---------------------------------------- Schwingfenster mit Schwingfunktion des Flügels bis zum Anschlag. Mit bequemer Einhandbedienung oben, Lüftungsklappe und Luftfilter. Seitliche Flügelabdeckbleche schraubenlos vormontiert, Montagewinkel und Markisenkasten im Lieferumfang enthalten. Dämmelement am Blendrahmen oben aus geschäumtem Kunststoff, grau. Luftdichtheitsklasse 3 ---------------------------------------- Flügel und Blendrahmen: Holzkern mit nahtloser Kunststoff-Ummantelung aus Polyurethan, feuchtigkeitsunempfindlich, dauerhaft, besonders pflegeleicht, PVC-frei. ---------------------------------------- Umlaufende Dichtung mit Anschlag- und Gleitfunktion aus Santoprene, seitliche Dichtung aus EPDM zwischen Flügel- und Blendrahmenverblechung Blendrahmen-Außenmaße (BxL): 94 x 160 cm Lichtfläche: 1,07m² Oberfläche fertig lackiert mit Zwei-Komponenten-PU-Lack, weiß, seidenmatt, NCS S 0500-N. Außenabdeckung aus Titanzink walzblank. ---------------------------------------- ENERGIE SCHALLSCHUTZ Verglasung für besonders hohen Schallschutz: Rw(C,Ctr)= 42(-2,-5)dB; Schallschutzklasse 4 und besonders hohen Wärmeschutz: Uw = 0,92 W/(m²K). Gesamtenergiedurchlassungsgrad g=0,47 Erhöhter Einbruchschutz, erhöhter Hagelschutz. 2x3 mm Verbund-Sicherheitsglas innen für erhöhten Einbruchschutz und besseren Schallschutz, mit Edelmetall- beschichtung innen für erhöhten Wärmeschutz. 3 mm gehärtetes Einscheiben- Sicherheitsglas nach DIN EN 12150 mit Edelmetallbeschichtung für erhöhten Wärmeschutz in der Mitte. 8 mm gehärtetes Einscheiben- Sicherheitsglas nach DIN EN 12150 außen mit Anti-Tau-Effekt zur Verringerung von Tauwasserbildung. Verringerung der Regengeräusche durch Anti-Regengeräusch-Effekt Alle technischen Werte sind normgemäß im senkrechten Einbau ermittelt und beziehen sich auf das Fenster als Ganzes
GELÖSCHT | GGU PK10 0370 | 5702327164964 | VELUX Schwingfenster GGU PK10 0370 | Polyur. THERMO Ti walz 94x160 | 1419 | 10 | A | 113 | VELUX-Schwing-Fenster,GGU | 113 | VELUX-Schwing-Fenster,GGU | 15020201 | 1 | 0 | ST | 44181950 | ST | DK | 65.739 | 60.476 | 0.31 | 17 | 104.9 | 173.8 | 7 | PAL | ja | ---------------------------------------- Schwingfenster mit Schwingfunktion des Flügels bis zum Anschlag. Mit bequemer Einhandbedienung oben, Lüftungsklappe und Luftfilter. Seitliche Flügelabdeckbleche schraubenlos vormontiert, Montagewinkel und Markisenkasten im Lieferumfang enthalten. Dämmelement am Blendrahmen oben aus geschäumtem Kunststoff, grau. Luftdichtheitsklasse 3 ---------------------------------------- Flügel und Blendrahmen: Holzkern mit nahtloser Kunststoff-Ummantelung aus Polyurethan, feuchtigkeitsunempfindlich, dauerhaft, besonders pflegeleicht, PVC-frei. ---------------------------------------- Umlaufende Dichtung mit Anschlag- und Gleitfunktion aus Santoprene, seitliche Dichtung aus EPDM zwischen Flügel- und Blendrahmenverblechung Blendrahmen-Außenmaße (BxL): 94 x 160 cm Lichtfläche: 1,07m² Oberfläche fertig lackiert mit Zwei-Komponenten-PU-Lack, weiß, seidenmatt, NCS S 0500-N. Außenabdeckung aus Titanzink walzblank. ---------------------------------------- THERMO Verglasung mit sehr guten technischen Werten: Wärmedurchgangswert Uw = 1,3 W/(m²K), Schalldämmwert Rw(C,Ctr)= 35(-1,-3) dB, Schallschutzklasse 2, Gesamtenergiedurchlasswert g = 0,46, 2 x 3 mm Verbund-Sicherheitsglas innen für erhöhten Einbruchschutz, erhöhte Sicherheit und besseren Schallschutz. 4 mm gehärtetes Einscheiben- sicherheitsglas außen nach DIN EN 12150 für erhöhte Hagelsicherheit mit Edelmetallbeschichtung innen. Verringerung der Regengeräusche durch Anti-Regengeräusch-Effekt Alle technischen Werte sind normgemäß im senkrechten Einbau ermittelt und beziehen sich auf das Fenster als Ganzes
GELÖSCHT | GGU PK10 037030 | 5702327190659 | VELUX Solarfenster GGU PK10 037030 | Polyur. THERMO Ti walz 94x160 | 1719 | 5 | A | 113 | VELUX-Schwing-Fenster,GGU | 113 | VELUX-Schwing-Fenster,GGU | 15020201 | 1 | 0 | ST | 44181950 | ST | DK | 65.491 | 60.095 | 0.31 | 17 | 104.9 | 173.8 | 7 | PAL | ja | ---------------------------------------- Schwingfenster mit Schwingfunktion des Flügels bis zum Anschlag. Mit bequemer Einhandbedienung oben, Lüftungsklappe und Luftfilter. Seitliche Flügelabdeckbleche schraubenlos vormontiert, Montagewinkel und Markisenkasten im Lieferumfang enthalten. Dämmelement am Blendrahmen oben aus geschäumtem Kunststoff, grau. Luftdichtheitsklasse 3 ---------------------------------------- Flügel und Blendrahmen: Holzkern mit nahtloser Kunststoff-Ummantelung aus Polyurethan, feuchtigkeitsunempfindlich, dauerhaft, besonders pflegeleicht, PVC-frei. ---------------------------------------- Umlaufende Dichtung mit Anschlag- und Gleitfunktion aus Santoprene, seitliche Dichtung aus EPDM zwischen Flügel- und Blendrahmenverblechung Blendrahmen-Außenmaße (BxL): 94 x 160 cm Lichtfläche: 1,07m² Oberfläche fertig lackiert mit Zwei-Komponenten-PU-Lack, weiß, seidenmatt, NCS S 0500-N. Außenabdeckung aus Titanzink walzblank. ---------------------------------------- THERMO Verglasung mit sehr guten technischen Werten: Wärmedurchgangswert Uw = 1,3 W/(m²K), Schalldämmwert Rw(C,Ctr)= 35(-1,-3) dB, Schallschutzklasse 2, Gesamtenergiedurchlasswert g = 0,46, 2 x 3 mm Verbund-Sicherheitsglas innen für erhöhten Einbruchschutz, erhöhte Sicherheit und besseren Schallschutz. 4 mm gehärtetes Einscheiben- sicherheitsglas außen nach DIN EN 12150 für erhöhte Hagelsicherheit mit Edelmetallbeschichtung innen. Verringerung der Regengeräusche durch Anti-Regengeräusch-Effekt ---------------------------------- Inklusive ab Werk vormontierter Steuerzentrale, integrierter Akku- Versorgung, elektrischem Fenstermotor, Solarmodul, Regensensor und vorprogrammierten Funk-Wandschalter zum komfortablen Öffnen und Schließen. ---------------------------------- Die manuelle Bedienung des Fensters bleibt weiterhin möglich ---------------------------------------- Einklemmschutz durch das Erkennen von Hindernissen während des Schließens --------------------------------- Eigenschaften des Fenstermotors: Betriebsspannung: 10,8 V/DC Zugkraft: min. 225 N Druckkraft: max. 150 N Kettenhub: 200 mm ---------------------------------- VELUX Funk-Wandschalter KLI 311: Zur kabellosen Einzel-und Gruppenbedienung von automatischen Fenstern und Flachdach-Fenstern mit dem io-homecontrol Logo. Sendet auf 868 MHz Frequenz inkl. Sicherheitscode durch Code-Hopping. Abmessungen: 82 mm x 82 mm x 12.5 mm (BxHxT) Farbe Gehäuse : weiß Bedienungsabstand: 30m Gebäude, ca. 200 im freien Feld Bedienungsfertig mit 2 Stück Batterien AAA(LR03)im Lieferumfang enthalten. ------------------------------------ Einfach kombinierbar mit VELUX Active: Intelligente Sensorsteuerung zum automatischen Öffnen und Schließen von automatischen Fenstern, Rollläden und Sonnenschutzprodukte aufgrund von CO2, Feuchtigkeit und Temperatur im Raum, sowie externen Wetterdaten für proaktiven Hitzeschutz mit Rollläden und Sonnenschutzprodukten. Ansteuerung per Smartphone und Sprachsteuerung. Kompatibilität mit SOMFY, Apple HomeKit und Google Home/Google Assistant ---------------------------------------- Zusätzlich kann ein VELUX Solar- Rollladen oder Solar-Sonnenschutz installiert werden. Alle technischen Werte sind normgemäß im senkrechten Einbau ermittelt und beziehen sich auf das Fenster als Ganzes
GELÖSCHT | GGU SK06 0162 | 5702327114983 | VELUX Schwingfenster GGU SK06 0162 | Polyur. Schallsch Kupfer 114x118 | 1969 | 10 | A | 113 | VELUX-Schwing-Fenster,GGU | 113 | VELUX-Schwing-Fenster,GGU | 15020201 | 1 | 0 | ST | 44181950 | ST | DK | 79.506 | 74.729 | 0.279 | 17 | 124.7 | 131.6 | 7 | PAL | ja | ---------------------------------------- Schwingfenster mit Schwingfunktion des Flügels bis zum Anschlag. Mit bequemer Einhandbedienung oben, Lüftungsklappe und Luftfilter. Seitliche Flügelabdeckbleche schraubenlos vormontiert, Montagewinkel und Markisenkasten im Lieferumfang enthalten. Dämmelement am Blendrahmen oben aus geschäumtem Kunststoff, grau. Luftdichtheitsklasse 4 ---------------------------------------- Flügel und Blendrahmen: Holzkern mit nahtloser Kunststoff-Ummantelung aus Polyurethan, feuchtigkeitsunempfindlich, dauerhaft, besonders pflegeleicht, PVC-frei. ---------------------------------------- Umlaufende Dichtung mit Anschlag- und Gleitfunktion aus Santoprene, seitliche Dichtung aus EPDM zwischen Flügel- und Blendrahmenverblechung Blendrahmen-Außenmaße (BxL): 114x118 cm Lichtfläche: 0,95m² Oberfläche fertig lackiert mit Zwei-Komponenten-PU-Lack, weiß, seidenmatt, NCS S 0500-N. Außenabdeckung aus Kupfer. ---------------------------------------- ENERGIE SCHALLSCHUTZ Verglasung für besonders hohen Schallschutz: Rw(C,Ctr)= 42(-2,-5)dB; Schallschutzklasse 4 und besonders hohen Wärmeschutz: Uw = 0,92 W/(m²K). Gesamtenergiedurchlassungsgrad g=0,47 Erhöhter Einbruchschutz, erhöhter Hagelschutz. 2x3 mm Verbund-Sicherheitsglas innen für erhöhten Einbruchschutz und besseren Schallschutz, mit Edelmetall- beschichtung innen für erhöhten Wärmeschutz. 3 mm gehärtetes Einscheiben- Sicherheitsglas nach DIN EN 12150 mit Edelmetallbeschichtung für erhöhten Wärmeschutz in der Mitte. 8 mm gehärtetes Einscheiben- Sicherheitsglas nach DIN EN 12150 außen mit Anti-Tau-Effekt zur Verringerung von Tauwasserbildung. Verringerung der Regengeräusche durch Anti-Regengeräusch-Effekt Alle technischen Werte sind normgemäß im senkrechten Einbau ermittelt und beziehen sich auf das Fenster als Ganzes
GELÖSCHT | GGU SK06 016221 | 5702327592156 | VELUX Elektrofenster GGU SK06 016221 | Polyur. EN.Schall.Kupfer 114x118 | 2269 | 10 | A | 113 | VELUX-Schwing-Fenster,GGU | 113 | VELUX-Schwing-Fenster,GGU | 15020201 | 1 | 0 | ST | 44181950 | ST | DK | 79.569 | 74.733 | 0.279 | 17 | 124.7 | 131.6 | 7 | PAL | ja | ---------------------------------------- Schwingfenster mit Schwingfunktion des Flügels bis zum Anschlag. Mit bequemer Einhandbedienung oben, Lüftungsklappe und Luftfilter. Seitliche Flügelabdeckbleche schraubenlos vormontiert, Montagewinkel und Markisenkasten im Lieferumfang enthalten. Dämmelement am Blendrahmen oben aus geschäumtem Kunststoff, grau. Luftdichtheitsklasse 4 ---------------------------------------- Flügel und Blendrahmen: Holzkern mit nahtloser Kunststoff-Ummantelung aus Polyurethan, feuchtigkeitsunempfindlich, dauerhaft, besonders pflegeleicht, PVC-frei. ---------------------------------------- Umlaufende Dichtung mit Anschlag- und Gleitfunktion aus Santoprene, seitliche Dichtung aus EPDM zwischen Flügel- und Blendrahmenverblechung Blendrahmen-Außenmaße (BxL): 114x118 cm Lichtfläche: 0,95m² Oberfläche fertig lackiert mit Zwei-Komponenten-PU-Lack, weiß, seidenmatt, NCS S 0500-N. Außenabdeckung aus Kupfer. ---------------------------------------- ENERGIE SCHALLSCHUTZ Verglasung für besonders hohen Schallschutz: Rw(C,Ctr)= 42(-2,-5)dB; Schallschutzklasse 4 und besonders hohen Wärmeschutz: Uw=0,96 W/(m²K). Gesamtenergiedurchlassungsgrad g=0,47 Erhöhter Einbruchschutz, erhöhter Hagelschutz. 2x3 mm Verbund-Sicherheitsglas innen für erhöhten Einbruchschutz und besseren Schallschutz, mit Edelmetall- beschichtung innen für erhöhten Wärmeschutz. 3 mm gehärtetes Einscheiben- Sicherheitsglas nach DIN EN 12150 mit Edelmetallbeschichtung für erhöhten Wärmeschutz in der Mitte. 8 mm gehärtetes Einscheiben- Sicherheitsglas nach DIN EN 12150 außen mit Anti-Tau-Effekt zur Verringerung von Tauwasserbildung. Verringerung der Regengeräusche durch Anti-Regengeräusch-Effekt --------------------------------- Inklusive ab Werk vormontierter Steuerzentrale, elektrischem Fenstermotor , Regensensor und vorprogrammierten Funk-Wandschalter zum komfortablen Öffnen und Schließen. --------------------------------- Die manuelle Bedienung des Fensters bleibt weiterhin möglich ---------------------------------------- Einfacher Stromanschluss über 230V ---------------------------------------- Einklemmschutz durch das Erkennen von Hindernissen während des Schließens --------------------------------- Eigenschaften des Fenstermotors: Betriebsspannung: 24 V/DC Stromaufnahme: max. 1,6 A Zugkraft: min. 225 N Druckkraft: max. 150 N Kettenhub: 200 mm korrosionsgeschützte Stahlkette --------------------------------- VELUX Funk-Wandschalter KLI 311: Zur kabellosen Einzel-und Gruppenbedienung von automatischen Fenstern und Flachdach-Fenstern mit dem io-homecontrol Logo. Sendet auf 868 MHz Frequenz inkl. Sicherheitscode durch Code-Hopping. Abmessungen: 82 mm x 82 mm x 12.5 mm (BxHxT) Farbe Gehäuse : weiß Bedienungsabstand: 30m im Gebäude, ca. 200 im freien Feld Bedienungsfertig mit 2 Stück Batterien AAA(LR03)im Lieferumfang enthalten. ------------------------------------ Einfach kombinierbar mit VELUX Active: Intelligente Sensorsteuerung zum automatischen Öffnen und Schließen von automatischen Fenstern, Rollläden und Sonnenschutzprodukte aufgrund von CO2, Feuchtigkeit und Temperatur im Raum, sowie externen Wetterdaten für proaktiven Hitzeschutz mit Rollläden und Sonnenschutzprodukten. Ansteuerung per Smartphone und Sprachsteuerung. Kompatibilität mit SOMFY, Apple HomeKit und Google Home/Google Assistant ---------------------------------- Zusätzlich können ein außenliegendes und ein innenliegendes Dekorations- und Sonnenschutzprodukt installiert werden. Alle technischen Werte sind normgemäß im senkrechten Einbau ermittelt und beziehen sich auf das Fenster als Ganzes
GELÖSCHT | GGU SK06 017021 | 5702327221940 | VELUX Elektrofenster GGU SK06 017021 | Polyur. THERMO Kupfer 114x118 | 1662 | 5 | A | 113 | VELUX-Schwing-Fenster,GGU | 113 | VELUX-Schwing-Fenster,GGU | 15020201 | 1 | 0 | ST | 44181950 | ST | DK | 61.063 | 56.164 | 0.279 | 17 | 124.7 | 131.6 | 7 | PAL | ja | ---------------------------------------- Schwingfenster mit Schwingfunktion des Flügels bis zum Anschlag. Mit bequemer Einhandbedienung oben, Lüftungsklappe und Luftfilter. Seitliche Flügelabdeckbleche schraubenlos vormontiert, Montagewinkel und Markisenkasten im Lieferumfang enthalten. Dämmelement am Blendrahmen oben aus geschäumtem Kunststoff, grau. Luftdichtheitsklasse 4 ---------------------------------------- Flügel und Blendrahmen: Holzkern mit nahtloser Kunststoff-Ummantelung aus Polyurethan, feuchtigkeitsunempfindlich, dauerhaft, besonders pflegeleicht, PVC-frei. ---------------------------------------- Umlaufende Dichtung mit Anschlag- und Gleitfunktion aus Santoprene, seitliche Dichtung aus EPDM zwischen Flügel- und Blendrahmenverblechung Blendrahmen-Außenmaße (BxL): 114x118 cm Lichtfläche: 0,95m² Oberfläche fertig lackiert mit Zwei-Komponenten-PU-Lack, weiß, seidenmatt, NCS S 0500-N. Außenabdeckung aus Kupfer. ---------------------------------------- THERMO Verglasung mit sehr guten technischen Werten: Wärmedurchgangswert Uw = 1,3 W/(m²K), Schalldämmwert Rw(C,Ctr)= 35(-1,-3) dB, Schallschutzklasse 2, Gesamtenergiedurchlasswert g = 0,46, 2 x 3 mm Verbund-Sicherheitsglas innen für erhöhten Einbruchschutz, erhöhte Sicherheit und besseren Schallschutz. 4 mm gehärtetes Einscheiben- sicherheitsglas außen nach DIN EN 12150 für erhöhte Hagelsicherheit mit Edelmetallbeschichtung innen. Verringerung der Regengeräusche durch Anti-Regengeräusch-Effekt --------------------------------- Inklusive ab Werk vormontierter Steuerzentrale, elektrischem Fenstermotor , Regensensor und vorprogrammierten Funk-Wandschalter zum komfortablen Öffnen und Schließen. --------------------------------- Die manuelle Bedienung des Fensters bleibt weiterhin möglich ---------------------------------------- Einfacher Stromanschluss über 230V ---------------------------------------- Einklemmschutz durch das Erkennen von Hindernissen während des Schließens --------------------------------- Eigenschaften des Fenstermotors: Betriebsspannung: 24 V/DC Stromaufnahme: max. 1,6 A Zugkraft: min. 225 N Druckkraft: max. 150 N Kettenhub: 200 mm korrosionsgeschützte Stahlkette --------------------------------- VELUX Funk-Wandschalter KLI 311: Zur kabellosen Einzel-und Gruppenbedienung von automatischen Fenstern und Flachdach-Fenstern mit dem io-homecontrol Logo. Sendet auf 868 MHz Frequenz inkl. Sicherheitscode durch Code-Hopping. Abmessungen: 82 mm x 82 mm x 12.5 mm (BxHxT) Farbe Gehäuse : weiß Bedienungsabstand: 30m im Gebäude, ca. 200 im freien Feld Bedienungsfertig mit 2 Stück Batterien AAA(LR03)im Lieferumfang enthalten. ------------------------------------ Einfach kombinierbar mit VELUX Active: Intelligente Sensorsteuerung zum automatischen Öffnen und Schließen von automatischen Fenstern, Rollläden und Sonnenschutzprodukte aufgrund von CO2, Feuchtigkeit und Temperatur im Raum, sowie externen Wetterdaten für proaktiven Hitzeschutz mit Rollläden und Sonnenschutzprodukten. Ansteuerung per Smartphone und Sprachsteuerung. Kompatibilität mit SOMFY, Apple HomeKit und Google Home/Google Assistant ---------------------------------- Zusätzlich können ein außenliegendes und ein innenliegendes Dekorations- und Sonnenschutzprodukt installiert werden. Alle technischen Werte sind normgemäß im senkrechten Einbau ermittelt und beziehen sich auf das Fenster als Ganzes
GELÖSCHT | GGU SK06 0362 | 5702327114990 | VELUX Schwingfenster GGU SK06 0362 | Polyur. Schallsch Ti walz 114x118 | 1969 | 10 | A | 113 | VELUX-Schwing-Fenster,GGU | 113 | VELUX-Schwing-Fenster,GGU | 15020201 | 1 | 0 | ST | 44181950 | ST | DK | 78.485 | 73.708 | 0.279 | 17 | 124.7 | 131.6 | 7 | PAL | ja | ---------------------------------------- Schwingfenster mit Schwingfunktion des Flügels bis zum Anschlag. Mit bequemer Einhandbedienung oben, Lüftungsklappe und Luftfilter. Seitliche Flügelabdeckbleche schraubenlos vormontiert, Montagewinkel und Markisenkasten im Lieferumfang enthalten. Dämmelement am Blendrahmen oben aus geschäumtem Kunststoff, grau. Luftdichtheitsklasse 4 ---------------------------------------- Flügel und Blendrahmen: Holzkern mit nahtloser Kunststoff-Ummantelung aus Polyurethan, feuchtigkeitsunempfindlich, dauerhaft, besonders pflegeleicht, PVC-frei. ---------------------------------------- Umlaufende Dichtung mit Anschlag- und Gleitfunktion aus Santoprene, seitliche Dichtung aus EPDM zwischen Flügel- und Blendrahmenverblechung Blendrahmen-Außenmaße (BxL): 114x118 cm Lichtfläche: 0,95m² Oberfläche fertig lackiert mit Zwei-Komponenten-PU-Lack, weiß, seidenmatt, NCS S 0500-N. Außenabdeckung aus Titanzink walzblank. ---------------------------------------- ENERGIE SCHALLSCHUTZ Verglasung für besonders hohen Schallschutz: Rw(C,Ctr)= 42(-2,-5)dB; Schallschutzklasse 4 und besonders hohen Wärmeschutz: Uw = 0,92 W/(m²K). Gesamtenergiedurchlassungsgrad g=0,47 Erhöhter Einbruchschutz, erhöhter Hagelschutz. 2x3 mm Verbund-Sicherheitsglas innen für erhöhten Einbruchschutz und besseren Schallschutz, mit Edelmetall- beschichtung innen für erhöhten Wärmeschutz. 3 mm gehärtetes Einscheiben- Sicherheitsglas nach DIN EN 12150 mit Edelmetallbeschichtung für erhöhten Wärmeschutz in der Mitte. 8 mm gehärtetes Einscheiben- Sicherheitsglas nach DIN EN 12150 außen mit Anti-Tau-Effekt zur Verringerung von Tauwasserbildung. Verringerung der Regengeräusche durch Anti-Regengeräusch-Effekt Alle technischen Werte sind normgemäß im senkrechten Einbau ermittelt und beziehen sich auf das Fenster als Ganzes
GELÖSCHT | GGU SK06 036621 | 5702327219527 | VELUX Elektrofenster GGU SK06 036621 | Polyur. EN. PLUS Ti walz 114x118 | 2077 | 10 | A | 113 | VELUX-Schwing-Fenster,GGU | 113 | VELUX-Schwing-Fenster,GGU | 15020201 | 1 | 0 | ST | 44181950 | ST | DK | 68.393 | 63.526 | 0.279 | 17 | 124.7 | 131.6 | 7 | PAL | ja | ---------------------------------------- Schwingfenster mit Schwingfunktion des Flügels bis zum Anschlag. Mit bequemer Einhandbedienung oben, Lüftungsklappe und Luftfilter. Seitliche Flügelabdeckbleche schraubenlos vormontiert, Montagewinkel und Markisenkasten im Lieferumfang enthalten. Dämmelement am Blendrahmen oben aus geschäumtem Kunststoff, grau. Luftdichtheitsklasse 4 ---------------------------------------- Flügel und Blendrahmen: Holzkern mit nahtloser Kunststoff-Ummantelung aus Polyurethan, feuchtigkeitsunempfindlich, dauerhaft, besonders pflegeleicht, PVC-frei. ---------------------------------------- Umlaufende Dichtung mit Anschlag- und Gleitfunktion aus Santoprene, seitliche Dichtung aus EPDM zwischen Flügel- und Blendrahmenverblechung Blendrahmen-Außenmaße (BxL): 114x118 cm Lichtfläche: 0,95m² Oberfläche fertig lackiert mit Zwei-Komponenten-PU-Lack, weiß, seidenmatt, NCS S 0500-N. Außenabdeckung aus Titanzink walzblank. ---------------------------------------- ENERGIE PLUS Verglasung Passivhaus tauglich, für besonders hohen Wärmeschutz: Uw = 1,0 W/(m²K), Gesamtenergiedurchlasswert g = 0,44. Erhöhter Schallschutz: Rw(C,Ctr)= 37(-2,-4) dB Schallschutzklasse 3, erhöhter Einbruchschutz erhöhter Hagelschutz. 2x3 mm Verbund-Sicherheitsglas innen für erhöhten Einbruchschutz und besseren Schallschutz, mit Edelmetall- beschichtung innen für erhöhten Wärmeschutz. 3 mm gehärtetes Einscheiben- Sicherheitsglas nach DIN EN 12150 mit Edelmetallbeschichtung für erhöhten Wärmeschutz in der Mitte. 4 mm gehärtetes Einscheiben- Sicherheitsglas nach DIN EN 12150 außen mit Anti-Tau-Effekt zur Verringerung von Tauwasserbildung und mit natürlichem Reinigungseffekt. Verringerung der Regengeräusche durch Anti-Regengeräusch-Effekt. --------------------------------- Inklusive ab Werk vormontierter Steuerzentrale, elektrischem Fenstermotor , Regensensor und vorprogrammierten Funk-Wandschalter zum komfortablen Öffnen und Schließen. --------------------------------- Die manuelle Bedienung des Fensters bleibt weiterhin möglich ---------------------------------------- Einfacher Stromanschluss über 230V ---------------------------------------- Einklemmschutz durch das Erkennen von Hindernissen während des Schließens --------------------------------- Eigenschaften des Fenstermotors: Betriebsspannung: 24 V/DC Stromaufnahme: max. 1,6 A Zugkraft: min. 225 N Druckkraft: max. 150 N Kettenhub: 200 mm korrosionsgeschützte Stahlkette --------------------------------- VELUX Funk-Wandschalter KLI 311: Zur kabellosen Einzel-und Gruppenbedienung von automatischen Fenstern und Flachdach-Fenstern mit dem io-homecontrol Logo. Sendet auf 868 MHz Frequenz inkl. Sicherheitscode durch Code-Hopping. Abmessungen: 82 mm x 82 mm x 12.5 mm (BxHxT) Farbe Gehäuse : weiß Bedienungsabstand: 30m im Gebäude, ca. 200 im freien Feld Bedienungsfertig mit 2 Stück Batterien AAA(LR03)im Lieferumfang enthalten. ------------------------------------ Einfach kombinierbar mit VELUX Active: Intelligente Sensorsteuerung zum automatischen Öffnen und Schließen von automatischen Fenstern, Rollläden und Sonnenschutzprodukte aufgrund von CO2, Feuchtigkeit und Temperatur im Raum, sowie externen Wetterdaten für proaktiven Hitzeschutz mit Rollläden und Sonnenschutzprodukten. Ansteuerung per Smartphone und Sprachsteuerung. Kompatibilität mit SOMFY, Apple HomeKit und Google Home/Google Assistant ---------------------------------- Zusätzlich können ein außenliegendes und ein innenliegendes Dekorations- und Sonnenschutzprodukt installiert werden. Alle technischen Werte sind normgemäß im senkrechten Einbau ermittelt und beziehen sich auf das Fenster als Ganzes
GELÖSCHT | GGU SK06 0370 | 5702327165008 | VELUX Schwingfenster GGU SK06 0370 | Polyur. THERMO Ti walz 114x118 | 1362 | 10 | A | 113 | VELUX-Schwing-Fenster,GGU | 113 | VELUX-Schwing-Fenster,GGU | 15020201 | 1 | 0 | ST | 44181950 | ST | DK | 60.018 | 55.21 | 0.279 | 17 | 124.7 | 131.6 | 7 | PAL | ja | ---------------------------------------- Schwingfenster mit Schwingfunktion des Flügels bis zum Anschlag. Mit bequemer Einhandbedienung oben, Lüftungsklappe und Luftfilter. Seitliche Flügelabdeckbleche schraubenlos vormontiert, Montagewinkel und Markisenkasten im Lieferumfang enthalten. Dämmelement am Blendrahmen oben aus geschäumtem Kunststoff, grau. Luftdichtheitsklasse 4 ---------------------------------------- Flügel und Blendrahmen: Holzkern mit nahtloser Kunststoff-Ummantelung aus Polyurethan, feuchtigkeitsunempfindlich, dauerhaft, besonders pflegeleicht, PVC-frei. ---------------------------------------- Umlaufende Dichtung mit Anschlag- und Gleitfunktion aus Santoprene, seitliche Dichtung aus EPDM zwischen Flügel- und Blendrahmenverblechung Blendrahmen-Außenmaße (BxL): 114x118 cm Lichtfläche: 0,95m² Oberfläche fertig lackiert mit Zwei-Komponenten-PU-Lack, weiß, seidenmatt, NCS S 0500-N. Außenabdeckung aus Titanzink walzblank. ---------------------------------------- THERMO Verglasung mit sehr guten technischen Werten: Wärmedurchgangswert Uw = 1,3 W/(m²K), Schalldämmwert Rw(C,Ctr)= 35(-1,-3) dB, Schallschutzklasse 2, Gesamtenergiedurchlasswert g = 0,46, 2 x 3 mm Verbund-Sicherheitsglas innen für erhöhten Einbruchschutz, erhöhte Sicherheit und besseren Schallschutz. 4 mm gehärtetes Einscheiben- sicherheitsglas außen nach DIN EN 12150 für erhöhte Hagelsicherheit mit Edelmetallbeschichtung innen. Verringerung der Regengeräusche durch Anti-Regengeräusch-Effekt Alle technischen Werte sind normgemäß im senkrechten Einbau ermittelt und beziehen sich auf das Fenster als Ganzes
GELÖSCHT | GGU SK06 037021 | 5702327221957 | VELUX Elektrofenster GGU SK06 037021 | Polyur. THERMO Ti walz 114x118 | 1662 | 10 | A | 113 | VELUX-Schwing-Fenster,GGU | 113 | VELUX-Schwing-Fenster,GGU | 15020201 | 1 | 0 | ST | 44181950 | ST | DK | 60.051 | 55.152 | 0.279 | 17 | 124.7 | 131.6 | 7 | PAL | ja | ---------------------------------------- Schwingfenster mit Schwingfunktion des Flügels bis zum Anschlag. Mit bequemer Einhandbedienung oben, Lüftungsklappe und Luftfilter. Seitliche Flügelabdeckbleche schraubenlos vormontiert, Montagewinkel und Markisenkasten im Lieferumfang enthalten. Dämmelement am Blendrahmen oben aus geschäumtem Kunststoff, grau. Luftdichtheitsklasse 4 ---------------------------------------- Flügel und Blendrahmen: Holzkern mit nahtloser Kunststoff-Ummantelung aus Polyurethan, feuchtigkeitsunempfindlich, dauerhaft, besonders pflegeleicht, PVC-frei. ---------------------------------------- Umlaufende Dichtung mit Anschlag- und Gleitfunktion aus Santoprene, seitliche Dichtung aus EPDM zwischen Flügel- und Blendrahmenverblechung Blendrahmen-Außenmaße (BxL): 114x118 cm Lichtfläche: 0,95m² Oberfläche fertig lackiert mit Zwei-Komponenten-PU-Lack, weiß, seidenmatt, NCS S 0500-N. Außenabdeckung aus Titanzink walzblank. ---------------------------------------- THERMO Verglasung mit sehr guten technischen Werten: Wärmedurchgangswert Uw = 1,3 W/(m²K), Schalldämmwert Rw(C,Ctr)= 35(-1,-3) dB, Schallschutzklasse 2, Gesamtenergiedurchlasswert g = 0,46, 2 x 3 mm Verbund-Sicherheitsglas innen für erhöhten Einbruchschutz, erhöhte Sicherheit und besseren Schallschutz. 4 mm gehärtetes Einscheiben- sicherheitsglas außen nach DIN EN 12150 für erhöhte Hagelsicherheit mit Edelmetallbeschichtung innen. Verringerung der Regengeräusche durch Anti-Regengeräusch-Effekt --------------------------------- Inklusive ab Werk vormontierter Steuerzentrale, elektrischem Fenstermotor , Regensensor und vorprogrammierten Funk-Wandschalter zum komfortablen Öffnen und Schließen. --------------------------------- Die manuelle Bedienung des Fensters bleibt weiterhin möglich ---------------------------------------- Einfacher Stromanschluss über 230V ---------------------------------------- Einklemmschutz durch das Erkennen von Hindernissen während des Schließens --------------------------------- Eigenschaften des Fenstermotors: Betriebsspannung: 24 V/DC Stromaufnahme: max. 1,6 A Zugkraft: min. 225 N Druckkraft: max. 150 N Kettenhub: 200 mm korrosionsgeschützte Stahlkette --------------------------------- VELUX Funk-Wandschalter KLI 311: Zur kabellosen Einzel-und Gruppenbedienung von automatischen Fenstern und Flachdach-Fenstern mit dem io-homecontrol Logo. Sendet auf 868 MHz Frequenz inkl. Sicherheitscode durch Code-Hopping. Abmessungen: 82 mm x 82 mm x 12.5 mm (BxHxT) Farbe Gehäuse : weiß Bedienungsabstand: 30m im Gebäude, ca. 200 im freien Feld Bedienungsfertig mit 2 Stück Batterien AAA(LR03)im Lieferumfang enthalten. ------------------------------------ Einfach kombinierbar mit VELUX Active: Intelligente Sensorsteuerung zum automatischen Öffnen und Schließen von automatischen Fenstern, Rollläden und Sonnenschutzprodukte aufgrund von CO2, Feuchtigkeit und Temperatur im Raum, sowie externen Wetterdaten für proaktiven Hitzeschutz mit Rollläden und Sonnenschutzprodukten. Ansteuerung per Smartphone und Sprachsteuerung. Kompatibilität mit SOMFY, Apple HomeKit und Google Home/Google Assistant ---------------------------------- Zusätzlich können ein außenliegendes und ein innenliegendes Dekorations- und Sonnenschutzprodukt installiert werden. Alle technischen Werte sind normgemäß im senkrechten Einbau ermittelt und beziehen sich auf das Fenster als Ganzes
GELÖSCHT | GGU SK06 037030 | 5702327190710 | VELUX Solarfenster GGU SK06 037030 | Polyur. THERMO Ti walz 114x118 | 1662 | 5 | A | 113 | VELUX-Schwing-Fenster,GGU | 113 | VELUX-Schwing-Fenster,GGU | 15020201 | 1 | 0 | ST | 44181950 | ST | DK | 59.602 | 54.534 | 0.279 | 17 | 124.7 | 131.6 | 7 | PAL | ja | ---------------------------------------- Schwingfenster mit Schwingfunktion des Flügels bis zum Anschlag. Mit bequemer Einhandbedienung oben, Lüftungsklappe und Luftfilter. Seitliche Flügelabdeckbleche schraubenlos vormontiert, Montagewinkel und Markisenkasten im Lieferumfang enthalten. Dämmelement am Blendrahmen oben aus geschäumtem Kunststoff, grau. Luftdichtheitsklasse 4 ---------------------------------------- Flügel und Blendrahmen: Holzkern mit nahtloser Kunststoff-Ummantelung aus Polyurethan, feuchtigkeitsunempfindlich, dauerhaft, besonders pflegeleicht, PVC-frei. ---------------------------------------- Umlaufende Dichtung mit Anschlag- und Gleitfunktion aus Santoprene, seitliche Dichtung aus EPDM zwischen Flügel- und Blendrahmenverblechung Blendrahmen-Außenmaße (BxL): 114x118 cm Lichtfläche: 0,95m² Oberfläche fertig lackiert mit Zwei-Komponenten-PU-Lack, weiß, seidenmatt, NCS S 0500-N. Außenabdeckung aus Titanzink walzblank. ---------------------------------------- THERMO Verglasung mit sehr guten technischen Werten: Wärmedurchgangswert Uw = 1,3 W/(m²K), Schalldämmwert Rw(C,Ctr)= 35(-1,-3) dB, Schallschutzklasse 2, Gesamtenergiedurchlasswert g = 0,46, 2 x 3 mm Verbund-Sicherheitsglas innen für erhöhten Einbruchschutz, erhöhte Sicherheit und besseren Schallschutz. 4 mm gehärtetes Einscheiben- sicherheitsglas außen nach DIN EN 12150 für erhöhte Hagelsicherheit mit Edelmetallbeschichtung innen. Verringerung der Regengeräusche durch Anti-Regengeräusch-Effekt ---------------------------------- Inklusive ab Werk vormontierter Steuerzentrale, integrierter Akku- Versorgung, elektrischem Fenstermotor, Solarmodul, Regensensor und vorprogrammierten Funk-Wandschalter zum komfortablen Öffnen und Schließen. ---------------------------------- Die manuelle Bedienung des Fensters bleibt weiterhin möglich ---------------------------------------- Einklemmschutz durch das Erkennen von Hindernissen während des Schließens --------------------------------- Eigenschaften des Fenstermotors: Betriebsspannung: 10,8 V/DC Zugkraft: min. 225 N Druckkraft: max. 150 N Kettenhub: 200 mm ---------------------------------- VELUX Funk-Wandschalter KLI 311: Zur kabellosen Einzel-und Gruppenbedienung von automatischen Fenstern und Flachdach-Fenstern mit dem io-homecontrol Logo. Sendet auf 868 MHz Frequenz inkl. Sicherheitscode durch Code-Hopping. Abmessungen: 82 mm x 82 mm x 12.5 mm (BxHxT) Farbe Gehäuse : weiß Bedienungsabstand: 30m Gebäude, ca. 200 im freien Feld Bedienungsfertig mit 2 Stück Batterien AAA(LR03)im Lieferumfang enthalten. ------------------------------------ Einfach kombinierbar mit VELUX Active: Intelligente Sensorsteuerung zum automatischen Öffnen und Schließen von automatischen Fenstern, Rollläden und Sonnenschutzprodukte aufgrund von CO2, Feuchtigkeit und Temperatur im Raum, sowie externen Wetterdaten für proaktiven Hitzeschutz mit Rollläden und Sonnenschutzprodukten. Ansteuerung per Smartphone und Sprachsteuerung. Kompatibilität mit SOMFY, Apple HomeKit und Google Home/Google Assistant ---------------------------------------- Zusätzlich kann ein VELUX Solar- Rollladen oder Solar-Sonnenschutz installiert werden. Alle technischen Werte sind normgemäß im senkrechten Einbau ermittelt und beziehen sich auf das Fenster als Ganzes
GELÖSCHT | GGU SK08 0162 | 5702327526106 | VELUX Schwingfenster GGU SK08 0162 | Polyur. Schallsch Kupfer 114x140 | 2154 | 10 | A | 113 | VELUX-Schwing-Fenster,GGU | 113 | VELUX-Schwing-Fenster,GGU | 15020201 | 1 | 0 | ST | 44181950 | ST | DK | 91.909 | 86.529 | 0.326 | 17 | 124.7 | 153.6 | 7 | PAL | ja | ---------------------------------------- Schwingfenster mit Schwingfunktion des Flügels bis zum Anschlag. Mit bequemer Einhandbedienung oben, Lüftungsklappe und Luftfilter. Seitliche Flügelabdeckbleche schraubenlos vormontiert, Montagewinkel und Markisenkasten im Lieferumfang enthalten. Dämmelement am Blendrahmen oben aus geschäumtem Kunststoff, grau. Luftdichtheitsklasse 4 ---------------------------------------- Flügel und Blendrahmen: Holzkern mit nahtloser Kunststoff-Ummantelung aus Polyurethan, feuchtigkeitsunempfindlich, dauerhaft, besonders pflegeleicht, PVC-frei. ---------------------------------------- Umlaufende Dichtung mit Anschlag- und Gleitfunktion aus Santoprene, seitliche Dichtung aus EPDM zwischen Flügel- und Blendrahmenverblechung Blendrahmen-Außenmaße (BxL): 114x140 cm Lichtfläche: 1,16m² Oberfläche fertig lackiert mit Zwei-Komponenten-PU-Lack, weiß, seidenmatt, NCS S 0500-N. Außenabdeckung aus Kupfer. ---------------------------------------- ENERGIE SCHALLSCHUTZ Verglasung für besonders hohen Schallschutz: Rw(C,Ctr)= 42(-2,-5)dB; Schallschutzklasse 4 und besonders hohen Wärmeschutz: Uw = 0,92 W/(m²K). Gesamtenergiedurchlassungsgrad g=0,47 Erhöhter Einbruchschutz, erhöhter Hagelschutz. 2x3 mm Verbund-Sicherheitsglas innen für erhöhten Einbruchschutz und besseren Schallschutz, mit Edelmetall- beschichtung innen für erhöhten Wärmeschutz. 3 mm gehärtetes Einscheiben- Sicherheitsglas nach DIN EN 12150 mit Edelmetallbeschichtung für erhöhten Wärmeschutz in der Mitte. 8 mm gehärtetes Einscheiben- Sicherheitsglas nach DIN EN 12150 außen mit Anti-Tau-Effekt zur Verringerung von Tauwasserbildung. Verringerung der Regengeräusche durch Anti-Regengeräusch-Effekt Alle technischen Werte sind normgemäß im senkrechten Einbau ermittelt und beziehen sich auf das Fenster als Ganzes
GELÖSCHT | GGU SK08 0166 | 5702327002631 | VELUX Schwingfenster GGU SK08 0166 | Polyur. EN.PLUS Kupfer 114x140 | 1926 | 5 | A | 113 | VELUX-Schwing-Fenster,GGU | 113 | VELUX-Schwing-Fenster,GGU | 15020201 | 1 | 0 | ST | 44181950 | ST | DK | 79.652 | 74.273 | 0.326 | 17 | 124.7 | 153.6 | 7 | PAL | ja | ---------------------------------------- Schwingfenster mit Schwingfunktion des Flügels bis zum Anschlag. Mit bequemer Einhandbedienung oben, Lüftungsklappe und Luftfilter. Seitliche Flügelabdeckbleche schraubenlos vormontiert, Montagewinkel und Markisenkasten im Lieferumfang enthalten. Dämmelement am Blendrahmen oben aus geschäumtem Kunststoff, grau. Luftdichtheitsklasse 4 ---------------------------------------- Flügel und Blendrahmen: Holzkern mit nahtloser Kunststoff-Ummantelung aus Polyurethan, feuchtigkeitsunempfindlich, dauerhaft, besonders pflegeleicht, PVC-frei. ---------------------------------------- Umlaufende Dichtung mit Anschlag- und Gleitfunktion aus Santoprene, seitliche Dichtung aus EPDM zwischen Flügel- und Blendrahmenverblechung Blendrahmen-Außenmaße (BxL): 114x140 cm Lichtfläche: 1,16m² Oberfläche fertig lackiert mit Zwei-Komponenten-PU-Lack, weiß, seidenmatt, NCS S 0500-N. Außenabdeckung aus Kupfer. ---------------------------------------- ENERGIE PLUS Verglasung Passivhaus tauglich, für besonders hohen Wärmeschutz: Uw = 1,0 W/(m²K), Gesamtenergiedurchlasswert g = 0,44. Erhöhter Schallschutz: Rw(C,Ctr)= 37(-2,-4) dB Schallschutzklasse 3, erhöhter Einbruchschutz erhöhter Hagelschutz. 2x3 mm Verbund-Sicherheitsglas innen für erhöhten Einbruchschutz und besseren Schallschutz, mit Edelmetall- beschichtung innen für erhöhten Wärmeschutz. 3 mm gehärtetes Einscheiben- Sicherheitsglas nach DIN EN 12150 mit Edelmetallbeschichtung für erhöhten Wärmeschutz in der Mitte. 4 mm gehärtetes Einscheiben- Sicherheitsglas nach DIN EN 12150 außen mit Anti-Tau-Effekt zur Verringerung von Tauwasserbildung und mit natürlichem Reinigungseffekt. Verringerung der Regengeräusche durch Anti-Regengeräusch-Effekt. Alle technischen Werte sind normgemäß im senkrechten Einbau ermittelt und beziehen sich auf das Fenster als Ganzes
GELÖSCHT | GGU SK08 0362 | 5702327526113 | VELUX Schwingfenster GGU SK08 0362 | Polyur. EN.Schall.Ti walz 114x140 | 2154 | 10 | A | 113 | VELUX-Schwing-Fenster,GGU | 113 | VELUX-Schwing-Fenster,GGU | 15020201 | 1 | 0 | ST | 44181950 | ST | DK | 90.793 | 85.413 | 0.326 | 17 | 124.7 | 153.6 | 7 | PAL | ja | ---------------------------------------- Schwingfenster mit Schwingfunktion des Flügels bis zum Anschlag. Mit bequemer Einhandbedienung oben, Lüftungsklappe und Luftfilter. Seitliche Flügelabdeckbleche schraubenlos vormontiert, Montagewinkel und Markisenkasten im Lieferumfang enthalten. Dämmelement am Blendrahmen oben aus geschäumtem Kunststoff, grau. Luftdichtheitsklasse 4 ---------------------------------------- Flügel und Blendrahmen: Holzkern mit nahtloser Kunststoff-Ummantelung aus Polyurethan, feuchtigkeitsunempfindlich, dauerhaft, besonders pflegeleicht, PVC-frei. ---------------------------------------- Umlaufende Dichtung mit Anschlag- und Gleitfunktion aus Santoprene, seitliche Dichtung aus EPDM zwischen Flügel- und Blendrahmenverblechung Blendrahmen-Außenmaße (BxL): 114x140 cm Lichtfläche: 1,16m² Oberfläche fertig lackiert mit Zwei-Komponenten-PU-Lack, weiß, seidenmatt, NCS S 0500-N. Außenabdeckung aus Titanzink walzblank. ---------------------------------------- ENERGIE SCHALLSCHUTZ Verglasung für besonders hohen Schallschutz: Rw(C,Ctr)= 42(-2,-5)dB; Schallschutzklasse 4 und besonders hohen Wärmeschutz: Uw = 0,92 W/(m²K). Gesamtenergiedurchlassungsgrad g=0,47 Erhöhter Einbruchschutz, erhöhter Hagelschutz. 2x3 mm Verbund-Sicherheitsglas innen für erhöhten Einbruchschutz und besseren Schallschutz, mit Edelmetall- beschichtung innen für erhöhten Wärmeschutz. 3 mm gehärtetes Einscheiben- Sicherheitsglas nach DIN EN 12150 mit Edelmetallbeschichtung für erhöhten Wärmeschutz in der Mitte. 8 mm gehärtetes Einscheiben- Sicherheitsglas nach DIN EN 12150 außen mit Anti-Tau-Effekt zur Verringerung von Tauwasserbildung. Verringerung der Regengeräusche durch Anti-Regengeräusch-Effekt Alle technischen Werte sind normgemäß im senkrechten Einbau ermittelt und beziehen sich auf das Fenster als Ganzes
GELÖSCHT | GGU SK08 036621 | 5702327219534 | VELUX Elektrofenster GGU SK08 036621 | Polyur. EN. PLUS Ti walz 114x140 | 2226 | 10 | A | 113 | VELUX-Schwing-Fenster,GGU | 113 | VELUX-Schwing-Fenster,GGU | 15020201 | 1 | 0 | ST | 44181950 | ST | DK | 78.761 | 73.291 | 0.326 | 17 | 124.7 | 153.6 | 7 | PAL | ja | ---------------------------------------- Schwingfenster mit Schwingfunktion des Flügels bis zum Anschlag. Mit bequemer Einhandbedienung oben, Lüftungsklappe und Luftfilter. Seitliche Flügelabdeckbleche schraubenlos vormontiert, Montagewinkel und Markisenkasten im Lieferumfang enthalten. Dämmelement am Blendrahmen oben aus geschäumtem Kunststoff, grau. Luftdichtheitsklasse 4 ---------------------------------------- Flügel und Blendrahmen: Holzkern mit nahtloser Kunststoff-Ummantelung aus Polyurethan, feuchtigkeitsunempfindlich, dauerhaft, besonders pflegeleicht, PVC-frei. ---------------------------------------- Umlaufende Dichtung mit Anschlag- und Gleitfunktion aus Santoprene, seitliche Dichtung aus EPDM zwischen Flügel- und Blendrahmenverblechung Blendrahmen-Außenmaße (BxL): 114x140 cm Lichtfläche: 1,16m² Oberfläche fertig lackiert mit Zwei-Komponenten-PU-Lack, weiß, seidenmatt, NCS S 0500-N. Außenabdeckung aus Titanzink walzblank. ---------------------------------------- ENERGIE PLUS Verglasung Passivhaus tauglich, für besonders hohen Wärmeschutz: Uw = 1,0 W/(m²K), Gesamtenergiedurchlasswert g = 0,44. Erhöhter Schallschutz: Rw(C,Ctr)= 37(-2,-4) dB Schallschutzklasse 3, erhöhter Einbruchschutz erhöhter Hagelschutz. 2x3 mm Verbund-Sicherheitsglas innen für erhöhten Einbruchschutz und besseren Schallschutz, mit Edelmetall- beschichtung innen für erhöhten Wärmeschutz. 3 mm gehärtetes Einscheiben- Sicherheitsglas nach DIN EN 12150 mit Edelmetallbeschichtung für erhöhten Wärmeschutz in der Mitte. 4 mm gehärtetes Einscheiben- Sicherheitsglas nach DIN EN 12150 außen mit Anti-Tau-Effekt zur Verringerung von Tauwasserbildung und mit natürlichem Reinigungseffekt. Verringerung der Regengeräusche durch Anti-Regengeräusch-Effekt. --------------------------------- Inklusive ab Werk vormontierter Steuerzentrale, elektrischem Fenstermotor , Regensensor und vorprogrammierten Funk-Wandschalter zum komfortablen Öffnen und Schließen. --------------------------------- Die manuelle Bedienung des Fensters bleibt weiterhin möglich ---------------------------------------- Einfacher Stromanschluss über 230V ---------------------------------------- Einklemmschutz durch das Erkennen von Hindernissen während des Schließens --------------------------------- Eigenschaften des Fenstermotors: Betriebsspannung: 24 V/DC Stromaufnahme: max. 1,6 A Zugkraft: min. 225 N Druckkraft: max. 150 N Kettenhub: 200 mm korrosionsgeschützte Stahlkette --------------------------------- VELUX Funk-Wandschalter KLI 311: Zur kabellosen Einzel-und Gruppenbedienung von automatischen Fenstern und Flachdach-Fenstern mit dem io-homecontrol Logo. Sendet auf 868 MHz Frequenz inkl. Sicherheitscode durch Code-Hopping. Abmessungen: 82 mm x 82 mm x 12.5 mm (BxHxT) Farbe Gehäuse : weiß Bedienungsabstand: 30m im Gebäude, ca. 200 im freien Feld Bedienungsfertig mit 2 Stück Batterien AAA(LR03)im Lieferumfang enthalten. ------------------------------------ Einfach kombinierbar mit VELUX Active: Intelligente Sensorsteuerung zum automatischen Öffnen und Schließen von automatischen Fenstern, Rollläden und Sonnenschutzprodukte aufgrund von CO2, Feuchtigkeit und Temperatur im Raum, sowie externen Wetterdaten für proaktiven Hitzeschutz mit Rollläden und Sonnenschutzprodukten. Ansteuerung per Smartphone und Sprachsteuerung. Kompatibilität mit SOMFY, Apple HomeKit und Google Home/Google Assistant ---------------------------------- Zusätzlich können ein außenliegendes und ein innenliegendes Dekorations- und Sonnenschutzprodukt installiert werden. Alle technischen Werte sind normgemäß im senkrechten Einbau ermittelt und beziehen sich auf das Fenster als Ganzes
GELÖSCHT | GGU SK08 0370 | 5702327165046 | VELUX Schwingfenster GGU SK08 0370 | Polyur. THERMO Ti walz 114x140 | 1433 | 10 | A | 113 | VELUX-Schwing-Fenster,GGU | 113 | VELUX-Schwing-Fenster,GGU | 15020201 | 1 | 0 | ST | 44181950 | ST | DK | 68.544 | 63.133 | 0.326 | 17 | 124.7 | 153.6 | 7 | PAL | ja | ---------------------------------------- Schwingfenster mit Schwingfunktion des Flügels bis zum Anschlag. Mit bequemer Einhandbedienung oben, Lüftungsklappe und Luftfilter. Seitliche Flügelabdeckbleche schraubenlos vormontiert, Montagewinkel und Markisenkasten im Lieferumfang enthalten. Dämmelement am Blendrahmen oben aus geschäumtem Kunststoff, grau. Luftdichtheitsklasse 4 ---------------------------------------- Flügel und Blendrahmen: Holzkern mit nahtloser Kunststoff-Ummantelung aus Polyurethan, feuchtigkeitsunempfindlich, dauerhaft, besonders pflegeleicht, PVC-frei. ---------------------------------------- Umlaufende Dichtung mit Anschlag- und Gleitfunktion aus Santoprene, seitliche Dichtung aus EPDM zwischen Flügel- und Blendrahmenverblechung Blendrahmen-Außenmaße (BxL): 114x140 cm Lichtfläche: 1,16m² Oberfläche fertig lackiert mit Zwei-Komponenten-PU-Lack, weiß, seidenmatt, NCS S 0500-N. Außenabdeckung aus Titanzink walzblank. ---------------------------------------- THERMO Verglasung mit sehr guten technischen Werten: Wärmedurchgangswert Uw = 1,3 W/(m²K), Schalldämmwert Rw(C,Ctr)= 35(-1,-3) dB, Schallschutzklasse 2, Gesamtenergiedurchlasswert g = 0,46, 2 x 3 mm Verbund-Sicherheitsglas innen für erhöhten Einbruchschutz, erhöhte Sicherheit und besseren Schallschutz. 4 mm gehärtetes Einscheiben- sicherheitsglas außen nach DIN EN 12150 für erhöhte Hagelsicherheit mit Edelmetallbeschichtung innen. Verringerung der Regengeräusche durch Anti-Regengeräusch-Effekt Alle technischen Werte sind normgemäß im senkrechten Einbau ermittelt und beziehen sich auf das Fenster als Ganzes
GELÖSCHT | GGU SK10 0166 | 5702328746688 | VELUX Schwingfenster GGU SK10 0166 | Polyur. EN. PLUS Kupfer 114x160 | 2083 | 10 | A | 113 | VELUX-Schwing-Fenster,GGU | 113 | VELUX-Schwing-Fenster,GGU | 15020201 | 1 | 0 | ST | 44181950 | ST | DK | 91.398 | 85.48 | 0.368 | 17 | 124.7 | 173.8 | 7 | PAL | ja | ---------------------------------------- Schwingfenster mit Schwingfunktion des Flügels bis zum Anschlag. Mit bequemer Einhandbedienung oben, Lüftungsklappe und Luftfilter. Seitliche Flügelabdeckbleche schraubenlos vormontiert, Montagewinkel und Markisenkasten im Lieferumfang enthalten. Dämmelement am Blendrahmen oben aus geschäumtem Kunststoff, grau. Luftdichtheitsklasse 4 ---------------------------------------- Flügel und Blendrahmen: Holzkern mit nahtloser Kunststoff-Ummantelung aus Polyurethan, feuchtigkeitsunempfindlich, dauerhaft, besonders pflegeleicht, PVC-frei. ---------------------------------------- Umlaufende Dichtung mit Anschlag- und Gleitfunktion aus Santoprene, seitliche Dichtung aus EPDM zwischen Flügel- und Blendrahmenverblechung Blendrahmen-Außenmaße (BxL): 114x160 cm Lichtfläche: 1,35m² Oberfläche fertig lackiert mit Zwei-Komponenten-PU-Lack, weiß, seidenmatt, NCS S 0500-N. Außenabdeckung aus Kupfer. ---------------------------------------- ENERGIE PLUS Verglasung Passivhaus tauglich, für besonders hohen Wärmeschutz: Uw = 1,0 W/(m²K), Gesamtenergiedurchlasswert g = 0,44. Erhöhter Schallschutz: Rw(C,Ctr)= 37(-2,-4) dB Schallschutzklasse 3, erhöhter Einbruchschutz erhöhter Hagelschutz. 2x3 mm Verbund-Sicherheitsglas innen für erhöhten Einbruchschutz und besseren Schallschutz, mit Edelmetall- beschichtung innen für erhöhten Wärmeschutz. 3 mm gehärtetes Einscheiben- Sicherheitsglas nach DIN EN 12150 mit Edelmetallbeschichtung für erhöhten Wärmeschutz in der Mitte. 4 mm gehärtetes Einscheiben- Sicherheitsglas nach DIN EN 12150 außen mit Anti-Tau-Effekt zur Verringerung von Tauwasserbildung und mit natürlichem Reinigungseffekt. Verringerung der Regengeräusche durch Anti-Regengeräusch-Effekt. Alle technischen Werte sind normgemäß im senkrechten Einbau ermittelt und beziehen sich auf das Fenster als Ganzes
GELÖSCHT | GGU SK10 016630 | 5702328746701 | VELUX Solarfenster GGU SK10 016630 | Polyur. EN. PLUS Kupfer 114x160 | 2383 | 10 | A | 113 | VELUX-Schwing-Fenster,GGU | 113 | VELUX-Schwing-Fenster,GGU | 15020201 | 1 | 0 | ST | 44181950 | ST | DK | 90.948 | 84.775 | 0.368 | 17 | 124.7 | 173.8 | 7 | PAL | ja | ---------------------------------------- Schwingfenster mit Schwingfunktion des Flügels bis zum Anschlag. Mit bequemer Einhandbedienung oben, Lüftungsklappe und Luftfilter. Seitliche Flügelabdeckbleche schraubenlos vormontiert, Montagewinkel und Markisenkasten im Lieferumfang enthalten. Dämmelement am Blendrahmen oben aus geschäumtem Kunststoff, grau. Luftdichtheitsklasse 4 ---------------------------------------- Flügel und Blendrahmen: Holzkern mit nahtloser Kunststoff-Ummantelung aus Polyurethan, feuchtigkeitsunempfindlich, dauerhaft, besonders pflegeleicht, PVC-frei. ---------------------------------------- Umlaufende Dichtung mit Anschlag- und Gleitfunktion aus Santoprene, seitliche Dichtung aus EPDM zwischen Flügel- und Blendrahmenverblechung Blendrahmen-Außenmaße (BxL): 114x160 cm Lichtfläche: 1,35m² Oberfläche fertig lackiert mit Zwei-Komponenten-PU-Lack, weiß, seidenmatt, NCS S 0500-N. Außenabdeckung aus Kupfer. ---------------------------------------- ENERGIE PLUS Verglasung Passivhaus tauglich, für besonders hohen Wärmeschutz: Uw = 1,0 W/(m²K), Gesamtenergiedurchlasswert g = 0,44. Erhöhter Schallschutz: Rw(C,Ctr)= 37(-2,-4) dB Schallschutzklasse 3, erhöhter Einbruchschutz erhöhter Hagelschutz. 2x3 mm Verbund-Sicherheitsglas innen für erhöhten Einbruchschutz und besseren Schallschutz, mit Edelmetall- beschichtung innen für erhöhten Wärmeschutz. 3 mm gehärtetes Einscheiben- Sicherheitsglas nach DIN EN 12150 mit Edelmetallbeschichtung für erhöhten Wärmeschutz in der Mitte. 4 mm gehärtetes Einscheiben- Sicherheitsglas nach DIN EN 12150 außen mit Anti-Tau-Effekt zur Verringerung von Tauwasserbildung und mit natürlichem Reinigungseffekt. Verringerung der Regengeräusche durch Anti-Regengeräusch-Effekt. ---------------------------------- Inklusive ab Werk vormontierter Steuerzentrale, integrierter Akku- Versorgung, elektrischem Fenstermotor, Solarmodul, Regensensor und vorprogrammierten Funk-Wandschalter zum komfortablen Öffnen und Schließen. ---------------------------------- Die manuelle Bedienung des Fensters bleibt weiterhin möglich ---------------------------------------- Einklemmschutz durch das Erkennen von Hindernissen während des Schließens --------------------------------- Eigenschaften des Fenstermotors: Betriebsspannung: 10,8 V/DC Zugkraft: min. 225 N Druckkraft: max. 150 N Kettenhub: 200 mm ---------------------------------- VELUX Funk-Wandschalter KLI 311: Zur kabellosen Einzel-und Gruppenbedienung von automatischen Fenstern und Flachdach-Fenstern mit dem io-homecontrol Logo. Sendet auf 868 MHz Frequenz inkl. Sicherheitscode durch Code-Hopping. Abmessungen: 82 mm x 82 mm x 12.5 mm (BxHxT) Farbe Gehäuse : weiß Bedienungsabstand: 30m Gebäude, ca. 200 im freien Feld Bedienungsfertig mit 2 Stück Batterien AAA(LR03)im Lieferumfang enthalten. ------------------------------------ Einfach kombinierbar mit VELUX Active: Intelligente Sensorsteuerung zum automatischen Öffnen und Schließen von automatischen Fenstern, Rollläden und Sonnenschutzprodukte aufgrund von CO2, Feuchtigkeit und Temperatur im Raum, sowie externen Wetterdaten für proaktiven Hitzeschutz mit Rollläden und Sonnenschutzprodukten. Ansteuerung per Smartphone und Sprachsteuerung. Kompatibilität mit SOMFY, Apple HomeKit und Google Home/Google Assistant ---------------------------------------- Zusätzlich kann ein VELUX Solar- Rollladen oder Solar-Sonnenschutz installiert werden. Alle technischen Werte sind normgemäß im senkrechten Einbau ermittelt und beziehen sich auf das Fenster als Ganzes
GELÖSCHT | GGU SK10 0170 | 5702328746749 | VELUX Schwingfenster GGU SK10 0170 | Polyur. THERMO Kupfer 114x160 | 1519 | 10 | A | 113 | VELUX-Schwing-Fenster,GGU | 113 | VELUX-Schwing-Fenster,GGU | 15020201 | 1 | 0 | ST | 44181950 | ST | DK | 79.87 | 73.92 | 0.368 | 17 | 124.7 | 173.8 | 7 | PAL | ja | ---------------------------------------- Schwingfenster mit Schwingfunktion des Flügels bis zum Anschlag. Mit bequemer Einhandbedienung oben, Lüftungsklappe und Luftfilter. Seitliche Flügelabdeckbleche schraubenlos vormontiert, Montagewinkel und Markisenkasten im Lieferumfang enthalten. Dämmelement am Blendrahmen oben aus geschäumtem Kunststoff, grau. Luftdichtheitsklasse 4 ---------------------------------------- Flügel und Blendrahmen: Holzkern mit nahtloser Kunststoff-Ummantelung aus Polyurethan, feuchtigkeitsunempfindlich, dauerhaft, besonders pflegeleicht, PVC-frei. ---------------------------------------- Umlaufende Dichtung mit Anschlag- und Gleitfunktion aus Santoprene, seitliche Dichtung aus EPDM zwischen Flügel- und Blendrahmenverblechung Blendrahmen-Außenmaße (BxL): 114x160 cm Lichtfläche: 1,35m² Oberfläche fertig lackiert mit Zwei-Komponenten-PU-Lack, weiß, seidenmatt, NCS S 0500-N. Außenabdeckung aus Kupfer. ---------------------------------------- THERMO Verglasung mit sehr guten technischen Werten: Wärmedurchgangswert Uw = 1,3 W/(m²K), Schalldämmwert Rw(C,Ctr)= 35(-1,-3) dB, Schallschutzklasse 2, Gesamtenergiedurchlasswert g = 0,46, 2 x 3 mm Verbund-Sicherheitsglas innen für erhöhten Einbruchschutz, erhöhte Sicherheit und besseren Schallschutz. 4 mm gehärtetes Einscheiben- sicherheitsglas außen nach DIN EN 12150 für erhöhte Hagelsicherheit mit Edelmetallbeschichtung innen. Verringerung der Regengeräusche durch Anti-Regengeräusch-Effekt Alle technischen Werte sind normgemäß im senkrechten Einbau ermittelt und beziehen sich auf das Fenster als Ganzes
GELÖSCHT | GGU SK10 017021 | 5702328746756 | VELUX Elektrofenster GGU SK10 017021 | Polyur. THERMO Kupfer 114x160 | 1819 | 10 | A | 113 | VELUX-Schwing-Fenster,GGU | 113 | VELUX-Schwing-Fenster,GGU | 15020201 | 1 | 0 | ST | 44181950 | ST | DK | 78.381 | 72.34 | 0.368 | 17 | 124.7 | 173.8 | 7 | PAL | ja | ---------------------------------------- Schwingfenster mit Schwingfunktion des Flügels bis zum Anschlag. Mit bequemer Einhandbedienung oben, Lüftungsklappe und Luftfilter. Seitliche Flügelabdeckbleche schraubenlos vormontiert, Montagewinkel und Markisenkasten im Lieferumfang enthalten. Dämmelement am Blendrahmen oben aus geschäumtem Kunststoff, grau. Luftdichtheitsklasse 4 ---------------------------------------- Flügel und Blendrahmen: Holzkern mit nahtloser Kunststoff-Ummantelung aus Polyurethan, feuchtigkeitsunempfindlich, dauerhaft, besonders pflegeleicht, PVC-frei. ---------------------------------------- Umlaufende Dichtung mit Anschlag- und Gleitfunktion aus Santoprene, seitliche Dichtung aus EPDM zwischen Flügel- und Blendrahmenverblechung Blendrahmen-Außenmaße (BxL): 114x160 cm Lichtfläche: 1,35m² Oberfläche fertig lackiert mit Zwei-Komponenten-PU-Lack, weiß, seidenmatt, NCS S 0500-N. Außenabdeckung aus Kupfer. ---------------------------------------- THERMO Verglasung mit sehr guten technischen Werten: Wärmedurchgangswert Uw = 1,3 W/(m²K), Schalldämmwert Rw(C,Ctr)= 35(-1,-3) dB, Schallschutzklasse 2, Gesamtenergiedurchlasswert g = 0,46, 2 x 3 mm Verbund-Sicherheitsglas innen für erhöhten Einbruchschutz, erhöhte Sicherheit und besseren Schallschutz. 4 mm gehärtetes Einscheiben- sicherheitsglas außen nach DIN EN 12150 für erhöhte Hagelsicherheit mit Edelmetallbeschichtung innen. Verringerung der Regengeräusche durch Anti-Regengeräusch-Effekt --------------------------------- Inklusive ab Werk vormontierter Steuerzentrale, elektrischem Fenstermotor , Regensensor und vorprogrammierten Funk-Wandschalter zum komfortablen Öffnen und Schließen. --------------------------------- Die manuelle Bedienung des Fensters bleibt weiterhin möglich ---------------------------------------- Einfacher Stromanschluss über 230V ---------------------------------------- Einklemmschutz durch das Erkennen von Hindernissen während des Schließens --------------------------------- Eigenschaften des Fenstermotors: Betriebsspannung: 24 V/DC Stromaufnahme: max. 1,6 A Zugkraft: min. 225 N Druckkraft: max. 150 N Kettenhub: 200 mm korrosionsgeschützte Stahlkette --------------------------------- VELUX Funk-Wandschalter KLI 311: Zur kabellosen Einzel-und Gruppenbedienung von automatischen Fenstern und Flachdach-Fenstern mit dem io-homecontrol Logo. Sendet auf 868 MHz Frequenz inkl. Sicherheitscode durch Code-Hopping. Abmessungen: 82 mm x 82 mm x 12.5 mm (BxHxT) Farbe Gehäuse : weiß Bedienungsabstand: 30m im Gebäude, ca. 200 im freien Feld Bedienungsfertig mit 2 Stück Batterien AAA(LR03)im Lieferumfang enthalten. ------------------------------------ Einfach kombinierbar mit VELUX Active: Intelligente Sensorsteuerung zum automatischen Öffnen und Schließen von automatischen Fenstern, Rollläden und Sonnenschutzprodukte aufgrund von CO2, Feuchtigkeit und Temperatur im Raum, sowie externen Wetterdaten für proaktiven Hitzeschutz mit Rollläden und Sonnenschutzprodukten. Ansteuerung per Smartphone und Sprachsteuerung. Kompatibilität mit SOMFY, Apple HomeKit und Google Home/Google Assistant ---------------------------------- Zusätzlich können ein außenliegendes und ein innenliegendes Dekorations- und Sonnenschutzprodukt installiert werden. Alle technischen Werte sind normgemäß im senkrechten Einbau ermittelt und beziehen sich auf das Fenster als Ganzes
GELÖSCHT | GGU SK10 0366 | 5702328746770 | VELUX Schwingfenster GGU SK10 0366 | Polyur. EN. PLUS Ti walz 114x160 | 2083 | 10 | A | 113 | VELUX-Schwing-Fenster,GGU | 113 | VELUX-Schwing-Fenster,GGU | 15020201 | 1 | 0 | ST | 44181950 | ST | DK | 90.2 | 84.282 | 0.368 | 17 | 124.7 | 173.8 | 7 | PAL | ja | ---------------------------------------- Schwingfenster mit Schwingfunktion des Flügels bis zum Anschlag. Mit bequemer Einhandbedienung oben, Lüftungsklappe und Luftfilter. Seitliche Flügelabdeckbleche schraubenlos vormontiert, Montagewinkel und Markisenkasten im Lieferumfang enthalten. Dämmelement am Blendrahmen oben aus geschäumtem Kunststoff, grau. Luftdichtheitsklasse 4 ---------------------------------------- Flügel und Blendrahmen: Holzkern mit nahtloser Kunststoff-Ummantelung aus Polyurethan, feuchtigkeitsunempfindlich, dauerhaft, besonders pflegeleicht, PVC-frei. ---------------------------------------- Umlaufende Dichtung mit Anschlag- und Gleitfunktion aus Santoprene, seitliche Dichtung aus EPDM zwischen Flügel- und Blendrahmenverblechung Blendrahmen-Außenmaße (BxL): 114x160 cm Lichtfläche: 1,35m² Oberfläche fertig lackiert mit Zwei-Komponenten-PU-Lack, weiß, seidenmatt, NCS S 0500-N. Außenabdeckung aus Titanzink walzblank. ---------------------------------------- ENERGIE PLUS Verglasung Passivhaus tauglich, für besonders hohen Wärmeschutz: Uw = 1,0 W/(m²K), Gesamtenergiedurchlasswert g = 0,44. Erhöhter Schallschutz: Rw(C,Ctr)= 37(-2,-4) dB Schallschutzklasse 3, erhöhter Einbruchschutz erhöhter Hagelschutz. 2x3 mm Verbund-Sicherheitsglas innen für erhöhten Einbruchschutz und besseren Schallschutz, mit Edelmetall- beschichtung innen für erhöhten Wärmeschutz. 3 mm gehärtetes Einscheiben- Sicherheitsglas nach DIN EN 12150 mit Edelmetallbeschichtung für erhöhten Wärmeschutz in der Mitte. 4 mm gehärtetes Einscheiben- Sicherheitsglas nach DIN EN 12150 außen mit Anti-Tau-Effekt zur Verringerung von Tauwasserbildung und mit natürlichem Reinigungseffekt. Verringerung der Regengeräusche durch Anti-Regengeräusch-Effekt. Alle technischen Werte sind normgemäß im senkrechten Einbau ermittelt und beziehen sich auf das Fenster als Ganzes
GELÖSCHT | GGU SK10 036630 | 5702328746794 | VELUX Solarfenster GGU SK10 036630 | Polyur. EN. PLUS Ti walz 114x160 | 2383 | 10 | A | 113 | VELUX-Schwing-Fenster,GGU | 113 | VELUX-Schwing-Fenster,GGU | 15020201 | 1 | 0 | ST | 44181950 | ST | DK | 89.75 | 83.577 | 0.368 | 17 | 124.7 | 173.8 | 7 | PAL | ja | ---------------------------------------- Schwingfenster mit Schwingfunktion des Flügels bis zum Anschlag. Mit bequemer Einhandbedienung oben, Lüftungsklappe und Luftfilter. Seitliche Flügelabdeckbleche schraubenlos vormontiert, Montagewinkel und Markisenkasten im Lieferumfang enthalten. Dämmelement am Blendrahmen oben aus geschäumtem Kunststoff, grau. Luftdichtheitsklasse 4 ---------------------------------------- Flügel und Blendrahmen: Holzkern mit nahtloser Kunststoff-Ummantelung aus Polyurethan, feuchtigkeitsunempfindlich, dauerhaft, besonders pflegeleicht, PVC-frei. ---------------------------------------- Umlaufende Dichtung mit Anschlag- und Gleitfunktion aus Santoprene, seitliche Dichtung aus EPDM zwischen Flügel- und Blendrahmenverblechung Blendrahmen-Außenmaße (BxL): 114x160 cm Lichtfläche: 1,35m² Oberfläche fertig lackiert mit Zwei-Komponenten-PU-Lack, weiß, seidenmatt, NCS S 0500-N. Außenabdeckung aus Titanzink walzblank. ---------------------------------------- ENERGIE PLUS Verglasung Passivhaus tauglich, für besonders hohen Wärmeschutz: Uw = 1,0 W/(m²K), Gesamtenergiedurchlasswert g = 0,44. Erhöhter Schallschutz: Rw(C,Ctr)= 37(-2,-4) dB Schallschutzklasse 3, erhöhter Einbruchschutz erhöhter Hagelschutz. 2x3 mm Verbund-Sicherheitsglas innen für erhöhten Einbruchschutz und besseren Schallschutz, mit Edelmetall- beschichtung innen für erhöhten Wärmeschutz. 3 mm gehärtetes Einscheiben- Sicherheitsglas nach DIN EN 12150 mit Edelmetallbeschichtung für erhöhten Wärmeschutz in der Mitte. 4 mm gehärtetes Einscheiben- Sicherheitsglas nach DIN EN 12150 außen mit Anti-Tau-Effekt zur Verringerung von Tauwasserbildung und mit natürlichem Reinigungseffekt. Verringerung der Regengeräusche durch Anti-Regengeräusch-Effekt. ---------------------------------- Inklusive ab Werk vormontierter Steuerzentrale, integrierter Akku- Versorgung, elektrischem Fenstermotor, Solarmodul, Regensensor und vorprogrammierten Funk-Wandschalter zum komfortablen Öffnen und Schließen. ---------------------------------- Die manuelle Bedienung des Fensters bleibt weiterhin möglich ---------------------------------------- Einklemmschutz durch das Erkennen von Hindernissen während des Schließens --------------------------------- Eigenschaften des Fenstermotors: Betriebsspannung: 10,8 V/DC Zugkraft: min. 225 N Druckkraft: max. 150 N Kettenhub: 200 mm ---------------------------------- VELUX Funk-Wandschalter KLI 311: Zur kabellosen Einzel-und Gruppenbedienung von automatischen Fenstern und Flachdach-Fenstern mit dem io-homecontrol Logo. Sendet auf 868 MHz Frequenz inkl. Sicherheitscode durch Code-Hopping. Abmessungen: 82 mm x 82 mm x 12.5 mm (BxHxT) Farbe Gehäuse : weiß Bedienungsabstand: 30m Gebäude, ca. 200 im freien Feld Bedienungsfertig mit 2 Stück Batterien AAA(LR03)im Lieferumfang enthalten. ------------------------------------ Einfach kombinierbar mit VELUX Active: Intelligente Sensorsteuerung zum automatischen Öffnen und Schließen von automatischen Fenstern, Rollläden und Sonnenschutzprodukte aufgrund von CO2, Feuchtigkeit und Temperatur im Raum, sowie externen Wetterdaten für proaktiven Hitzeschutz mit Rollläden und Sonnenschutzprodukten. Ansteuerung per Smartphone und Sprachsteuerung. Kompatibilität mit SOMFY, Apple HomeKit und Google Home/Google Assistant ---------------------------------------- Zusätzlich kann ein VELUX Solar- Rollladen oder Solar-Sonnenschutz installiert werden. Alle technischen Werte sind normgemäß im senkrechten Einbau ermittelt und beziehen sich auf das Fenster als Ganzes
GELÖSCHT | GGU SK10 0370 | 5702328746831 | VELUX Schwingfenster GGU SK10 0370 | Polyur. THERMO Ti walz 114x160 | 1519 | 10 | A | 113 | VELUX-Schwing-Fenster,GGU | 113 | VELUX-Schwing-Fenster,GGU | 15020201 | 1 | 0 | ST | 44181950 | ST | DK | 78.673 | 72.723 | 0.368 | 17 | 124.7 | 173.8 | 7 | PAL | ja | ---------------------------------------- Schwingfenster mit Schwingfunktion des Flügels bis zum Anschlag. Mit bequemer Einhandbedienung oben, Lüftungsklappe und Luftfilter. Seitliche Flügelabdeckbleche schraubenlos vormontiert, Montagewinkel und Markisenkasten im Lieferumfang enthalten. Dämmelement am Blendrahmen oben aus geschäumtem Kunststoff, grau. Luftdichtheitsklasse 4 ---------------------------------------- Flügel und Blendrahmen: Holzkern mit nahtloser Kunststoff-Ummantelung aus Polyurethan, feuchtigkeitsunempfindlich, dauerhaft, besonders pflegeleicht, PVC-frei. ---------------------------------------- Umlaufende Dichtung mit Anschlag- und Gleitfunktion aus Santoprene, seitliche Dichtung aus EPDM zwischen Flügel- und Blendrahmenverblechung Blendrahmen-Außenmaße (BxL): 114x160 cm Lichtfläche: 1,35m² Oberfläche fertig lackiert mit Zwei-Komponenten-PU-Lack, weiß, seidenmatt, NCS S 0500-N. Außenabdeckung aus Titanzink walzblank. ---------------------------------------- THERMO Verglasung mit sehr guten technischen Werten: Wärmedurchgangswert Uw = 1,3 W/(m²K), Schalldämmwert Rw(C,Ctr)= 35(-1,-3) dB, Schallschutzklasse 2, Gesamtenergiedurchlasswert g = 0,46, 2 x 3 mm Verbund-Sicherheitsglas innen für erhöhten Einbruchschutz, erhöhte Sicherheit und besseren Schallschutz. 4 mm gehärtetes Einscheiben- sicherheitsglas außen nach DIN EN 12150 für erhöhte Hagelsicherheit mit Edelmetallbeschichtung innen. Verringerung der Regengeräusche durch Anti-Regengeräusch-Effekt Alle technischen Werte sind normgemäß im senkrechten Einbau ermittelt und beziehen sich auf das Fenster als Ganzes
GELÖSCHT | GGU SK10 037021 | 5702328746848 | VELUX Elektrofenster GGU SK10 037021 | Polyur. THERMO Ti walz 114x160 | 1819 | 10 | A | 113 | VELUX-Schwing-Fenster,GGU | 113 | VELUX-Schwing-Fenster,GGU | 15020201 | 1 | 0 | ST | 44181950 | ST | DK | 77.184 | 71.143 | 0.368 | 17 | 124.7 | 173.8 | 7 | PAL | ja | ---------------------------------------- Schwingfenster mit Schwingfunktion des Flügels bis zum Anschlag. Mit bequemer Einhandbedienung oben, Lüftungsklappe und Luftfilter. Seitliche Flügelabdeckbleche schraubenlos vormontiert, Montagewinkel und Markisenkasten im Lieferumfang enthalten. Dämmelement am Blendrahmen oben aus geschäumtem Kunststoff, grau. Luftdichtheitsklasse 4 ---------------------------------------- Flügel und Blendrahmen: Holzkern mit nahtloser Kunststoff-Ummantelung aus Polyurethan, feuchtigkeitsunempfindlich, dauerhaft, besonders pflegeleicht, PVC-frei. ---------------------------------------- Umlaufende Dichtung mit Anschlag- und Gleitfunktion aus Santoprene, seitliche Dichtung aus EPDM zwischen Flügel- und Blendrahmenverblechung Blendrahmen-Außenmaße (BxL): 114x160 cm Lichtfläche: 1,35m² Oberfläche fertig lackiert mit Zwei-Komponenten-PU-Lack, weiß, seidenmatt, NCS S 0500-N. Außenabdeckung aus Titanzink walzblank. ---------------------------------------- THERMO Verglasung mit sehr guten technischen Werten: Wärmedurchgangswert Uw = 1,3 W/(m²K), Schalldämmwert Rw(C,Ctr)= 35(-1,-3) dB, Schallschutzklasse 2, Gesamtenergiedurchlasswert g = 0,46, 2 x 3 mm Verbund-Sicherheitsglas innen für erhöhten Einbruchschutz, erhöhte Sicherheit und besseren Schallschutz. 4 mm gehärtetes Einscheiben- sicherheitsglas außen nach DIN EN 12150 für erhöhte Hagelsicherheit mit Edelmetallbeschichtung innen. Verringerung der Regengeräusche durch Anti-Regengeräusch-Effekt --------------------------------- Inklusive ab Werk vormontierter Steuerzentrale, elektrischem Fenstermotor , Regensensor und vorprogrammierten Funk-Wandschalter zum komfortablen Öffnen und Schließen. --------------------------------- Die manuelle Bedienung des Fensters bleibt weiterhin möglich ---------------------------------------- Einfacher Stromanschluss über 230V ---------------------------------------- Einklemmschutz durch das Erkennen von Hindernissen während des Schließens --------------------------------- Eigenschaften des Fenstermotors: Betriebsspannung: 24 V/DC Stromaufnahme: max. 1,6 A Zugkraft: min. 225 N Druckkraft: max. 150 N Kettenhub: 200 mm korrosionsgeschützte Stahlkette --------------------------------- VELUX Funk-Wandschalter KLI 311: Zur kabellosen Einzel-und Gruppenbedienung von automatischen Fenstern und Flachdach-Fenstern mit dem io-homecontrol Logo. Sendet auf 868 MHz Frequenz inkl. Sicherheitscode durch Code-Hopping. Abmessungen: 82 mm x 82 mm x 12.5 mm (BxHxT) Farbe Gehäuse : weiß Bedienungsabstand: 30m im Gebäude, ca. 200 im freien Feld Bedienungsfertig mit 2 Stück Batterien AAA(LR03)im Lieferumfang enthalten. ------------------------------------ Einfach kombinierbar mit VELUX Active: Intelligente Sensorsteuerung zum automatischen Öffnen und Schließen von automatischen Fenstern, Rollläden und Sonnenschutzprodukte aufgrund von CO2, Feuchtigkeit und Temperatur im Raum, sowie externen Wetterdaten für proaktiven Hitzeschutz mit Rollläden und Sonnenschutzprodukten. Ansteuerung per Smartphone und Sprachsteuerung. Kompatibilität mit SOMFY, Apple HomeKit und Google Home/Google Assistant ---------------------------------- Zusätzlich können ein außenliegendes und ein innenliegendes Dekorations- und Sonnenschutzprodukt installiert werden. Alle technischen Werte sind normgemäß im senkrechten Einbau ermittelt und beziehen sich auf das Fenster als Ganzes
GELÖSCHT | GGU UK04 017021 | 5702327221995 | VELUX Elektrofenster GGU UK04 017021 | Polyur. THERMO Kupfer 134x98 | 1662 | 5 | A | 113 | VELUX-Schwing-Fenster,GGU | 113 | VELUX-Schwing-Fenster,GGU | 15020201 | 1 | 0 | ST | 44181950 | ST | DK | 61.437 | 56.583 | 0.275 | 17 | 144.7 | 111.6 | 7 | PAL | ja | ---------------------------------------- Schwingfenster mit Schwingfunktion des Flügels bis zum Anschlag. Mit bequemer Einhandbedienung oben, Lüftungsklappe und Luftfilter. Seitliche Flügelabdeckbleche schraubenlos vormontiert, Montagewinkel und Markisenkasten im Lieferumfang enthalten. Dämmelement am Blendrahmen oben aus geschäumtem Kunststoff, grau. Luftdichtheitsklasse 4 ---------------------------------------- Flügel und Blendrahmen: Holzkern mit nahtloser Kunststoff-Ummantelung aus Polyurethan, feuchtigkeitsunempfindlich, dauerhaft, besonders pflegeleicht, PVC-frei. ---------------------------------------- Umlaufende Dichtung mit Anschlag- und Gleitfunktion aus Santoprene, seitliche Dichtung aus EPDM zwischen Flügel- und Blendrahmenverblechung Blendrahmen-Außenmaße (BxL): 134x98 cm Lichtfläche: 0,91m² Oberfläche fertig lackiert mit Zwei-Komponenten-PU-Lack, weiß, seidenmatt, NCS S 0500-N. Außenabdeckung aus Kupfer. ---------------------------------------- THERMO Verglasung mit sehr guten technischen Werten: Wärmedurchgangswert Uw = 1,3 W/(m²K), Schalldämmwert Rw(C,Ctr)= 35(-1,-3) dB, Schallschutzklasse 2, Gesamtenergiedurchlasswert g = 0,46, 2 x 3 mm Verbund-Sicherheitsglas innen für erhöhten Einbruchschutz, erhöhte Sicherheit und besseren Schallschutz. 4 mm gehärtetes Einscheiben- sicherheitsglas außen nach DIN EN 12150 für erhöhte Hagelsicherheit mit Edelmetallbeschichtung innen. Verringerung der Regengeräusche durch Anti-Regengeräusch-Effekt --------------------------------- Inklusive ab Werk vormontierter Steuerzentrale, elektrischem Fenstermotor , Regensensor und vorprogrammierten Funk-Wandschalter zum komfortablen Öffnen und Schließen. --------------------------------- Die manuelle Bedienung des Fensters bleibt weiterhin möglich ---------------------------------------- Einfacher Stromanschluss über 230V ---------------------------------------- Einklemmschutz durch das Erkennen von Hindernissen während des Schließens --------------------------------- Eigenschaften des Fenstermotors: Betriebsspannung: 24 V/DC Stromaufnahme: max. 1,6 A Zugkraft: min. 225 N Druckkraft: max. 150 N Kettenhub: 200 mm korrosionsgeschützte Stahlkette --------------------------------- VELUX Funk-Wandschalter KLI 311: Zur kabellosen Einzel-und Gruppenbedienung von automatischen Fenstern und Flachdach-Fenstern mit dem io-homecontrol Logo. Sendet auf 868 MHz Frequenz inkl. Sicherheitscode durch Code-Hopping. Abmessungen: 82 mm x 82 mm x 12.5 mm (BxHxT) Farbe Gehäuse : weiß Bedienungsabstand: 30m im Gebäude, ca. 200 im freien Feld Bedienungsfertig mit 2 Stück Batterien AAA(LR03)im Lieferumfang enthalten. ------------------------------------ Einfach kombinierbar mit VELUX Active: Intelligente Sensorsteuerung zum automatischen Öffnen und Schließen von automatischen Fenstern, Rollläden und Sonnenschutzprodukte aufgrund von CO2, Feuchtigkeit und Temperatur im Raum, sowie externen Wetterdaten für proaktiven Hitzeschutz mit Rollläden und Sonnenschutzprodukten. Ansteuerung per Smartphone und Sprachsteuerung. Kompatibilität mit SOMFY, Apple HomeKit und Google Home/Google Assistant ---------------------------------- Zusätzlich können ein außenliegendes und ein innenliegendes Dekorations- und Sonnenschutzprodukt installiert werden. Alle technischen Werte sind normgemäß im senkrechten Einbau ermittelt und beziehen sich auf das Fenster als Ganzes
GELÖSCHT | GGU UK04 017030 | 5702327190741 | VELUX Solarfenster GGU UK04 017030 | Polyur. THERMO Kupfer 134x98 | 1662 | 10 | A | 113 | VELUX-Schwing-Fenster,GGU | 113 | VELUX-Schwing-Fenster,GGU | 15020201 | 1 | 0 | ST | 44181950 | ST | DK | 60.178 | 55.155 | 0.275 | 17 | 144.7 | 111.6 | 7 | PAL | ja | ---------------------------------------- Schwingfenster mit Schwingfunktion des Flügels bis zum Anschlag. Mit bequemer Einhandbedienung oben, Lüftungsklappe und Luftfilter. Seitliche Flügelabdeckbleche schraubenlos vormontiert, Montagewinkel und Markisenkasten im Lieferumfang enthalten. Dämmelement am Blendrahmen oben aus geschäumtem Kunststoff, grau. Luftdichtheitsklasse 4 ---------------------------------------- Flügel und Blendrahmen: Holzkern mit nahtloser Kunststoff-Ummantelung aus Polyurethan, feuchtigkeitsunempfindlich, dauerhaft, besonders pflegeleicht, PVC-frei. ---------------------------------------- Umlaufende Dichtung mit Anschlag- und Gleitfunktion aus Santoprene, seitliche Dichtung aus EPDM zwischen Flügel- und Blendrahmenverblechung Blendrahmen-Außenmaße (BxL): 134x98 cm Lichtfläche: 0,91m² Oberfläche fertig lackiert mit Zwei-Komponenten-PU-Lack, weiß, seidenmatt, NCS S 0500-N. Außenabdeckung aus Kupfer. ---------------------------------------- THERMO Verglasung mit sehr guten technischen Werten: Wärmedurchgangswert Uw = 1,3 W/(m²K), Schalldämmwert Rw(C,Ctr)= 35(-1,-3) dB, Schallschutzklasse 2, Gesamtenergiedurchlasswert g = 0,46, 2 x 3 mm Verbund-Sicherheitsglas innen für erhöhten Einbruchschutz, erhöhte Sicherheit und besseren Schallschutz. 4 mm gehärtetes Einscheiben- sicherheitsglas außen nach DIN EN 12150 für erhöhte Hagelsicherheit mit Edelmetallbeschichtung innen. Verringerung der Regengeräusche durch Anti-Regengeräusch-Effekt ---------------------------------- Inklusive ab Werk vormontierter Steuerzentrale, integrierter Akku- Versorgung, elektrischem Fenstermotor, Solarmodul, Regensensor und vorprogrammierten Funk-Wandschalter zum komfortablen Öffnen und Schließen. ---------------------------------- Die manuelle Bedienung des Fensters bleibt weiterhin möglich ---------------------------------------- Einklemmschutz durch das Erkennen von Hindernissen während des Schließens --------------------------------- Eigenschaften des Fenstermotors: Betriebsspannung: 10,8 V/DC Zugkraft: min. 225 N Druckkraft: max. 150 N Kettenhub: 200 mm ---------------------------------- VELUX Funk-Wandschalter KLI 311: Zur kabellosen Einzel-und Gruppenbedienung von automatischen Fenstern und Flachdach-Fenstern mit dem io-homecontrol Logo. Sendet auf 868 MHz Frequenz inkl. Sicherheitscode durch Code-Hopping. Abmessungen: 82 mm x 82 mm x 12.5 mm (BxHxT) Farbe Gehäuse : weiß Bedienungsabstand: 30m Gebäude, ca. 200 im freien Feld Bedienungsfertig mit 2 Stück Batterien AAA(LR03)im Lieferumfang enthalten. ------------------------------------ Einfach kombinierbar mit VELUX Active: Intelligente Sensorsteuerung zum automatischen Öffnen und Schließen von automatischen Fenstern, Rollläden und Sonnenschutzprodukte aufgrund von CO2, Feuchtigkeit und Temperatur im Raum, sowie externen Wetterdaten für proaktiven Hitzeschutz mit Rollläden und Sonnenschutzprodukten. Ansteuerung per Smartphone und Sprachsteuerung. Kompatibilität mit SOMFY, Apple HomeKit und Google Home/Google Assistant ---------------------------------------- Zusätzlich kann ein VELUX Solar- Rollladen oder Solar-Sonnenschutz installiert werden. Alle technischen Werte sind normgemäß im senkrechten Einbau ermittelt und beziehen sich auf das Fenster als Ganzes
GELÖSCHT | GGU UK04 0366 | 5702327002662 | VELUX Schwingfenster GGU UK04 0366 | Polyur. EN.PLUS Ti walz 134x98 | 1768 | 10 | A | 113 | VELUX-Schwing-Fenster,GGU | 113 | VELUX-Schwing-Fenster,GGU | 15020201 | 1 | 0 | ST | 44181950 | ST | DK | 64.884 | 60.179 | 0.275 | 17 | 144.7 | 111.6 | 7 | PAL | ja | ---------------------------------------- Schwingfenster mit Schwingfunktion des Flügels bis zum Anschlag. Mit bequemer Einhandbedienung oben, Lüftungsklappe und Luftfilter. Seitliche Flügelabdeckbleche schraubenlos vormontiert, Montagewinkel und Markisenkasten im Lieferumfang enthalten. Dämmelement am Blendrahmen oben aus geschäumtem Kunststoff, grau. Luftdichtheitsklasse 4 ---------------------------------------- Flügel und Blendrahmen: Holzkern mit nahtloser Kunststoff-Ummantelung aus Polyurethan, feuchtigkeitsunempfindlich, dauerhaft, besonders pflegeleicht, PVC-frei. ---------------------------------------- Umlaufende Dichtung mit Anschlag- und Gleitfunktion aus Santoprene, seitliche Dichtung aus EPDM zwischen Flügel- und Blendrahmenverblechung Blendrahmen-Außenmaße (BxL): 134x98 cm Lichtfläche: 0,91m² Oberfläche fertig lackiert mit Zwei-Komponenten-PU-Lack, weiß, seidenmatt, NCS S 0500-N. Außenabdeckung aus Titanzink walzblank. ---------------------------------------- ENERGIE PLUS Verglasung Passivhaus tauglich, für besonders hohen Wärmeschutz: Uw = 1,0 W/(m²K), Gesamtenergiedurchlasswert g = 0,44. Erhöhter Schallschutz: Rw(C,Ctr)= 37(-2,-4) dB Schallschutzklasse 3, erhöhter Einbruchschutz erhöhter Hagelschutz. 2x3 mm Verbund-Sicherheitsglas innen für erhöhten Einbruchschutz und besseren Schallschutz, mit Edelmetall- beschichtung innen für erhöhten Wärmeschutz. 3 mm gehärtetes Einscheiben- Sicherheitsglas nach DIN EN 12150 mit Edelmetallbeschichtung für erhöhten Wärmeschutz in der Mitte. 4 mm gehärtetes Einscheiben- Sicherheitsglas nach DIN EN 12150 außen mit Anti-Tau-Effekt zur Verringerung von Tauwasserbildung und mit natürlichem Reinigungseffekt. Verringerung der Regengeräusche durch Anti-Regengeräusch-Effekt. Alle technischen Werte sind normgemäß im senkrechten Einbau ermittelt und beziehen sich auf das Fenster als Ganzes
GELÖSCHT | GGU UK04 036621 | 5702327219541 | VELUX Elektrofenster GGU UK04 036621 | Polyur. EN. PLUS Ti walz 134x98 | 2068 | 10 | A | 113 | VELUX-Schwing-Fenster,GGU | 113 | VELUX-Schwing-Fenster,GGU | 15020201 | 1 | 0 | ST | 44181950 | ST | DK | 68.559 | 63.739 | 0.275 | 17 | 144.7 | 111.6 | 7 | PAL | ja | ---------------------------------------- Schwingfenster mit Schwingfunktion des Flügels bis zum Anschlag. Mit bequemer Einhandbedienung oben, Lüftungsklappe und Luftfilter. Seitliche Flügelabdeckbleche schraubenlos vormontiert, Montagewinkel und Markisenkasten im Lieferumfang enthalten. Dämmelement am Blendrahmen oben aus geschäumtem Kunststoff, grau. Luftdichtheitsklasse 4 ---------------------------------------- Flügel und Blendrahmen: Holzkern mit nahtloser Kunststoff-Ummantelung aus Polyurethan, feuchtigkeitsunempfindlich, dauerhaft, besonders pflegeleicht, PVC-frei. ---------------------------------------- Umlaufende Dichtung mit Anschlag- und Gleitfunktion aus Santoprene, seitliche Dichtung aus EPDM zwischen Flügel- und Blendrahmenverblechung Blendrahmen-Außenmaße (BxL): 134x98 cm Lichtfläche: 0,91m² Oberfläche fertig lackiert mit Zwei-Komponenten-PU-Lack, weiß, seidenmatt, NCS S 0500-N. Außenabdeckung aus Titanzink walzblank. ---------------------------------------- ENERGIE PLUS Verglasung Passivhaus tauglich, für besonders hohen Wärmeschutz: Uw = 1,0 W/(m²K), Gesamtenergiedurchlasswert g = 0,44. Erhöhter Schallschutz: Rw(C,Ctr)= 37(-2,-4) dB Schallschutzklasse 3, erhöhter Einbruchschutz erhöhter Hagelschutz. 2x3 mm Verbund-Sicherheitsglas innen für erhöhten Einbruchschutz und besseren Schallschutz, mit Edelmetall- beschichtung innen für erhöhten Wärmeschutz. 3 mm gehärtetes Einscheiben- Sicherheitsglas nach DIN EN 12150 mit Edelmetallbeschichtung für erhöhten Wärmeschutz in der Mitte. 4 mm gehärtetes Einscheiben- Sicherheitsglas nach DIN EN 12150 außen mit Anti-Tau-Effekt zur Verringerung von Tauwasserbildung und mit natürlichem Reinigungseffekt. Verringerung der Regengeräusche durch Anti-Regengeräusch-Effekt. --------------------------------- Inklusive ab Werk vormontierter Steuerzentrale, elektrischem Fenstermotor , Regensensor und vorprogrammierten Funk-Wandschalter zum komfortablen Öffnen und Schließen. --------------------------------- Die manuelle Bedienung des Fensters bleibt weiterhin möglich ---------------------------------------- Einfacher Stromanschluss über 230V ---------------------------------------- Einklemmschutz durch das Erkennen von Hindernissen während des Schließens --------------------------------- Eigenschaften des Fenstermotors: Betriebsspannung: 24 V/DC Stromaufnahme: max. 1,6 A Zugkraft: min. 225 N Druckkraft: max. 150 N Kettenhub: 200 mm korrosionsgeschützte Stahlkette --------------------------------- VELUX Funk-Wandschalter KLI 311: Zur kabellosen Einzel-und Gruppenbedienung von automatischen Fenstern und Flachdach-Fenstern mit dem io-homecontrol Logo. Sendet auf 868 MHz Frequenz inkl. Sicherheitscode durch Code-Hopping. Abmessungen: 82 mm x 82 mm x 12.5 mm (BxHxT) Farbe Gehäuse : weiß Bedienungsabstand: 30m im Gebäude, ca. 200 im freien Feld Bedienungsfertig mit 2 Stück Batterien AAA(LR03)im Lieferumfang enthalten. ------------------------------------ Einfach kombinierbar mit VELUX Active: Intelligente Sensorsteuerung zum automatischen Öffnen und Schließen von automatischen Fenstern, Rollläden und Sonnenschutzprodukte aufgrund von CO2, Feuchtigkeit und Temperatur im Raum, sowie externen Wetterdaten für proaktiven Hitzeschutz mit Rollläden und Sonnenschutzprodukten. Ansteuerung per Smartphone und Sprachsteuerung. Kompatibilität mit SOMFY, Apple HomeKit und Google Home/Google Assistant ---------------------------------- Zusätzlich können ein außenliegendes und ein innenliegendes Dekorations- und Sonnenschutzprodukt installiert werden. Alle technischen Werte sind normgemäß im senkrechten Einbau ermittelt und beziehen sich auf das Fenster als Ganzes
GELÖSCHT | GGU UK04 0370 | 5702327165084 | VELUX Schwingfenster GGU UK04 0370 | Polyur. THERMO Ti walz 134x98 | 1362 | 10 | A | 113 | VELUX-Schwing-Fenster,GGU | 113 | VELUX-Schwing-Fenster,GGU | 15020201 | 1 | 0 | ST | 44181950 | ST | DK | 56.751 | 52.012 | 0.275 | 17 | 144.7 | 111.6 | 7 | PAL | ja | ---------------------------------------- Schwingfenster mit Schwingfunktion des Flügels bis zum Anschlag. Mit bequemer Einhandbedienung oben, Lüftungsklappe und Luftfilter. Seitliche Flügelabdeckbleche schraubenlos vormontiert, Montagewinkel und Markisenkasten im Lieferumfang enthalten. Dämmelement am Blendrahmen oben aus geschäumtem Kunststoff, grau. Luftdichtheitsklasse 4 ---------------------------------------- Flügel und Blendrahmen: Holzkern mit nahtloser Kunststoff-Ummantelung aus Polyurethan, feuchtigkeitsunempfindlich, dauerhaft, besonders pflegeleicht, PVC-frei. ---------------------------------------- Umlaufende Dichtung mit Anschlag- und Gleitfunktion aus Santoprene, seitliche Dichtung aus EPDM zwischen Flügel- und Blendrahmenverblechung Blendrahmen-Außenmaße (BxL): 134x98 cm Lichtfläche: 0,91m² Oberfläche fertig lackiert mit Zwei-Komponenten-PU-Lack, weiß, seidenmatt, NCS S 0500-N. Außenabdeckung aus Titanzink walzblank. ---------------------------------------- THERMO Verglasung mit sehr guten technischen Werten: Wärmedurchgangswert Uw = 1,3 W/(m²K), Schalldämmwert Rw(C,Ctr)= 35(-1,-3) dB, Schallschutzklasse 2, Gesamtenergiedurchlasswert g = 0,46, 2 x 3 mm Verbund-Sicherheitsglas innen für erhöhten Einbruchschutz, erhöhte Sicherheit und besseren Schallschutz. 4 mm gehärtetes Einscheiben- sicherheitsglas außen nach DIN EN 12150 für erhöhte Hagelsicherheit mit Edelmetallbeschichtung innen. Verringerung der Regengeräusche durch Anti-Regengeräusch-Effekt Alle technischen Werte sind normgemäß im senkrechten Einbau ermittelt und beziehen sich auf das Fenster als Ganzes
GELÖSCHT | GGU UK08 017021 | 5702327222015 | VELUX Elektrofenster GGU UK08 017021 | Polyur. THERMO Kupfer 134x140 | 1826 | 5 | A | 113 | VELUX-Schwing-Fenster,GGU | 113 | VELUX-Schwing-Fenster,GGU | 15020201 | 1 | 0 | ST | 44181950 | ST | DK | 76.948 | 70.814 | 0.378 | 17 | 144.7 | 153.6 | 7 | PAL | ja | ---------------------------------------- Schwingfenster mit Schwingfunktion des Flügels bis zum Anschlag. Mit bequemer Einhandbedienung oben, Lüftungsklappe und Luftfilter. Seitliche Flügelabdeckbleche schraubenlos vormontiert, Montagewinkel und Markisenkasten im Lieferumfang enthalten. Dämmelement am Blendrahmen oben aus geschäumtem Kunststoff, grau. Luftdichtheitsklasse 4 ---------------------------------------- Flügel und Blendrahmen: Holzkern mit nahtloser Kunststoff-Ummantelung aus Polyurethan, feuchtigkeitsunempfindlich, dauerhaft, besonders pflegeleicht, PVC-frei. ---------------------------------------- Umlaufende Dichtung mit Anschlag- und Gleitfunktion aus Santoprene, seitliche Dichtung aus EPDM zwischen Flügel- und Blendrahmenverblechung Blendrahmen-Außenmaße (BxL): 134x140 cm Lichtfläche: 1,40m² Oberfläche fertig lackiert mit Zwei-Komponenten-PU-Lack, weiß, seidenmatt, NCS S 0500-N. Außenabdeckung aus Kupfer. ---------------------------------------- THERMO Verglasung mit sehr guten technischen Werten: Wärmedurchgangswert Uw = 1,3 W/(m²K), Schalldämmwert Rw(C,Ctr)= 35(-1,-3) dB, Schallschutzklasse 2, Gesamtenergiedurchlasswert g = 0,46, 2 x 3 mm Verbund-Sicherheitsglas innen für erhöhten Einbruchschutz, erhöhte Sicherheit und besseren Schallschutz. 4 mm gehärtetes Einscheiben- sicherheitsglas außen nach DIN EN 12150 für erhöhte Hagelsicherheit mit Edelmetallbeschichtung innen. Verringerung der Regengeräusche durch Anti-Regengeräusch-Effekt --------------------------------- Inklusive ab Werk vormontierter Steuerzentrale, elektrischem Fenstermotor , Regensensor und vorprogrammierten Funk-Wandschalter zum komfortablen Öffnen und Schließen. --------------------------------- Die manuelle Bedienung des Fensters bleibt weiterhin möglich ---------------------------------------- Einfacher Stromanschluss über 230V ---------------------------------------- Einklemmschutz durch das Erkennen von Hindernissen während des Schließens --------------------------------- Eigenschaften des Fenstermotors: Betriebsspannung: 24 V/DC Stromaufnahme: max. 1,6 A Zugkraft: min. 225 N Druckkraft: max. 150 N Kettenhub: 200 mm korrosionsgeschützte Stahlkette --------------------------------- VELUX Funk-Wandschalter KLI 311: Zur kabellosen Einzel-und Gruppenbedienung von automatischen Fenstern und Flachdach-Fenstern mit dem io-homecontrol Logo. Sendet auf 868 MHz Frequenz inkl. Sicherheitscode durch Code-Hopping. Abmessungen: 82 mm x 82 mm x 12.5 mm (BxHxT) Farbe Gehäuse : weiß Bedienungsabstand: 30m im Gebäude, ca. 200 im freien Feld Bedienungsfertig mit 2 Stück Batterien AAA(LR03)im Lieferumfang enthalten. ------------------------------------ Einfach kombinierbar mit VELUX Active: Intelligente Sensorsteuerung zum automatischen Öffnen und Schließen von automatischen Fenstern, Rollläden und Sonnenschutzprodukte aufgrund von CO2, Feuchtigkeit und Temperatur im Raum, sowie externen Wetterdaten für proaktiven Hitzeschutz mit Rollläden und Sonnenschutzprodukten. Ansteuerung per Smartphone und Sprachsteuerung. Kompatibilität mit SOMFY, Apple HomeKit und Google Home/Google Assistant ---------------------------------- Zusätzlich können ein außenliegendes und ein innenliegendes Dekorations- und Sonnenschutzprodukt installiert werden. Alle technischen Werte sind normgemäß im senkrechten Einbau ermittelt und beziehen sich auf das Fenster als Ganzes
GELÖSCHT | GGU UK08 036630 | 5702327190826 | VELUX Solarfenster GGU UK08 036630 | Polyur. EN. PLUS Ti walz 134x140 | 2406 | 10 | A | 113 | VELUX-Schwing-Fenster,GGU | 113 | VELUX-Schwing-Fenster,GGU | 15020201 | 1 | 0 | ST | 44181950 | ST | DK | 87.861 | 81.597 | 0.378 | 17 | 144.7 | 153.6 | 7 | PAL | ja | ---------------------------------------- Schwingfenster mit Schwingfunktion des Flügels bis zum Anschlag. Mit bequemer Einhandbedienung oben, Lüftungsklappe und Luftfilter. Seitliche Flügelabdeckbleche schraubenlos vormontiert, Montagewinkel und Markisenkasten im Lieferumfang enthalten. Dämmelement am Blendrahmen oben aus geschäumtem Kunststoff, grau. Luftdichtheitsklasse 4 ---------------------------------------- Flügel und Blendrahmen: Holzkern mit nahtloser Kunststoff-Ummantelung aus Polyurethan, feuchtigkeitsunempfindlich, dauerhaft, besonders pflegeleicht, PVC-frei. ---------------------------------------- Umlaufende Dichtung mit Anschlag- und Gleitfunktion aus Santoprene, seitliche Dichtung aus EPDM zwischen Flügel- und Blendrahmenverblechung Blendrahmen-Außenmaße (BxL): 134x140 cm Lichtfläche: 1,40m² Oberfläche fertig lackiert mit Zwei-Komponenten-PU-Lack, weiß, seidenmatt, NCS S 0500-N. Außenabdeckung aus Titanzink walzblank. ---------------------------------------- ENERGIE PLUS Verglasung Passivhaus tauglich, für besonders hohen Wärmeschutz: Uw = 1,0 W/(m²K), Gesamtenergiedurchlasswert g = 0,44. Erhöhter Schallschutz: Rw(C,Ctr)= 37(-2,-4) dB Schallschutzklasse 3, erhöhter Einbruchschutz erhöhter Hagelschutz. 2x3 mm Verbund-Sicherheitsglas innen für erhöhten Einbruchschutz und besseren Schallschutz, mit Edelmetall- beschichtung innen für erhöhten Wärmeschutz. 3 mm gehärtetes Einscheiben- Sicherheitsglas nach DIN EN 12150 mit Edelmetallbeschichtung für erhöhten Wärmeschutz in der Mitte. 4 mm gehärtetes Einscheiben- Sicherheitsglas nach DIN EN 12150 außen mit Anti-Tau-Effekt zur Verringerung von Tauwasserbildung und mit natürlichem Reinigungseffekt. Verringerung der Regengeräusche durch Anti-Regengeräusch-Effekt. ---------------------------------- Inklusive ab Werk vormontierter Steuerzentrale, integrierter Akku- Versorgung, elektrischem Fenstermotor, Solarmodul, Regensensor und vorprogrammierten Funk-Wandschalter zum komfortablen Öffnen und Schließen. ---------------------------------- Die manuelle Bedienung des Fensters bleibt weiterhin möglich ---------------------------------------- Einklemmschutz durch das Erkennen von Hindernissen während des Schließens --------------------------------- Eigenschaften des Fenstermotors: Betriebsspannung: 10,8 V/DC Zugkraft: min. 225 N Druckkraft: max. 150 N Kettenhub: 200 mm ---------------------------------- VELUX Funk-Wandschalter KLI 311: Zur kabellosen Einzel-und Gruppenbedienung von automatischen Fenstern und Flachdach-Fenstern mit dem io-homecontrol Logo. Sendet auf 868 MHz Frequenz inkl. Sicherheitscode durch Code-Hopping. Abmessungen: 82 mm x 82 mm x 12.5 mm (BxHxT) Farbe Gehäuse : weiß Bedienungsabstand: 30m Gebäude, ca. 200 im freien Feld Bedienungsfertig mit 2 Stück Batterien AAA(LR03)im Lieferumfang enthalten. ------------------------------------ Einfach kombinierbar mit VELUX Active: Intelligente Sensorsteuerung zum automatischen Öffnen und Schließen von automatischen Fenstern, Rollläden und Sonnenschutzprodukte aufgrund von CO2, Feuchtigkeit und Temperatur im Raum, sowie externen Wetterdaten für proaktiven Hitzeschutz mit Rollläden und Sonnenschutzprodukten. Ansteuerung per Smartphone und Sprachsteuerung. Kompatibilität mit SOMFY, Apple HomeKit und Google Home/Google Assistant ---------------------------------------- Zusätzlich kann ein VELUX Solar- Rollladen oder Solar-Sonnenschutz installiert werden. Alle technischen Werte sind normgemäß im senkrechten Einbau ermittelt und beziehen sich auf das Fenster als Ganzes
GELÖSCHT | GGU UK08 0370 | 5702327165121 | VELUX Schwingfenster GGU UK08 0370 | Polyur. THERMO Ti walz 134x140 | 1526 | 10 | A | 113 | VELUX-Schwing-Fenster,GGU | 113 | VELUX-Schwing-Fenster,GGU | 15020201 | 1 | 0 | ST | 44181950 | ST | DK | 76.348 | 70.305 | 0.378 | 17 | 144.7 | 153.6 | 7 | PAL | ja | ---------------------------------------- Schwingfenster mit Schwingfunktion des Flügels bis zum Anschlag. Mit bequemer Einhandbedienung oben, Lüftungsklappe und Luftfilter. Seitliche Flügelabdeckbleche schraubenlos vormontiert, Montagewinkel und Markisenkasten im Lieferumfang enthalten. Dämmelement am Blendrahmen oben aus geschäumtem Kunststoff, grau. Luftdichtheitsklasse 4 ---------------------------------------- Flügel und Blendrahmen: Holzkern mit nahtloser Kunststoff-Ummantelung aus Polyurethan, feuchtigkeitsunempfindlich, dauerhaft, besonders pflegeleicht, PVC-frei. ---------------------------------------- Umlaufende Dichtung mit Anschlag- und Gleitfunktion aus Santoprene, seitliche Dichtung aus EPDM zwischen Flügel- und Blendrahmenverblechung Blendrahmen-Außenmaße (BxL): 134x140 cm Lichtfläche: 1,40m² Oberfläche fertig lackiert mit Zwei-Komponenten-PU-Lack, weiß, seidenmatt, NCS S 0500-N. Außenabdeckung aus Titanzink walzblank. ---------------------------------------- THERMO Verglasung mit sehr guten technischen Werten: Wärmedurchgangswert Uw = 1,3 W/(m²K), Schalldämmwert Rw(C,Ctr)= 35(-1,-3) dB, Schallschutzklasse 2, Gesamtenergiedurchlasswert g = 0,46, 2 x 3 mm Verbund-Sicherheitsglas innen für erhöhten Einbruchschutz, erhöhte Sicherheit und besseren Schallschutz. 4 mm gehärtetes Einscheiben- sicherheitsglas außen nach DIN EN 12150 für erhöhte Hagelsicherheit mit Edelmetallbeschichtung innen. Verringerung der Regengeräusche durch Anti-Regengeräusch-Effekt Alle technischen Werte sind normgemäß im senkrechten Einbau ermittelt und beziehen sich auf das Fenster als Ganzes
GELÖSCHT | GGU UK08 037021 | 5702327222022 | VELUX Elektrofenster GGU UK08 037021 | Polyur. THERMO Ti walz 134x140 | 1826 | 10 | A | 113 | VELUX-Schwing-Fenster,GGU | 113 | VELUX-Schwing-Fenster,GGU | 15020201 | 1 | 0 | ST | 44181950 | ST | DK | 75.752 | 69.618 | 0.378 | 17 | 144.7 | 153.6 | 7 | PAL | ja | ---------------------------------------- Schwingfenster mit Schwingfunktion des Flügels bis zum Anschlag. Mit bequemer Einhandbedienung oben, Lüftungsklappe und Luftfilter. Seitliche Flügelabdeckbleche schraubenlos vormontiert, Montagewinkel und Markisenkasten im Lieferumfang enthalten. Dämmelement am Blendrahmen oben aus geschäumtem Kunststoff, grau. Luftdichtheitsklasse 4 ---------------------------------------- Flügel und Blendrahmen: Holzkern mit nahtloser Kunststoff-Ummantelung aus Polyurethan, feuchtigkeitsunempfindlich, dauerhaft, besonders pflegeleicht, PVC-frei. ---------------------------------------- Umlaufende Dichtung mit Anschlag- und Gleitfunktion aus Santoprene, seitliche Dichtung aus EPDM zwischen Flügel- und Blendrahmenverblechung Blendrahmen-Außenmaße (BxL): 134x140 cm Lichtfläche: 1,40m² Oberfläche fertig lackiert mit Zwei-Komponenten-PU-Lack, weiß, seidenmatt, NCS S 0500-N. Außenabdeckung aus Titanzink walzblank. ---------------------------------------- THERMO Verglasung mit sehr guten technischen Werten: Wärmedurchgangswert Uw = 1,3 W/(m²K), Schalldämmwert Rw(C,Ctr)= 35(-1,-3) dB, Schallschutzklasse 2, Gesamtenergiedurchlasswert g = 0,46, 2 x 3 mm Verbund-Sicherheitsglas innen für erhöhten Einbruchschutz, erhöhte Sicherheit und besseren Schallschutz. 4 mm gehärtetes Einscheiben- sicherheitsglas außen nach DIN EN 12150 für erhöhte Hagelsicherheit mit Edelmetallbeschichtung innen. Verringerung der Regengeräusche durch Anti-Regengeräusch-Effekt --------------------------------- Inklusive ab Werk vormontierter Steuerzentrale, elektrischem Fenstermotor , Regensensor und vorprogrammierten Funk-Wandschalter zum komfortablen Öffnen und Schließen. --------------------------------- Die manuelle Bedienung des Fensters bleibt weiterhin möglich ---------------------------------------- Einfacher Stromanschluss über 230V ---------------------------------------- Einklemmschutz durch das Erkennen von Hindernissen während des Schließens --------------------------------- Eigenschaften des Fenstermotors: Betriebsspannung: 24 V/DC Stromaufnahme: max. 1,6 A Zugkraft: min. 225 N Druckkraft: max. 150 N Kettenhub: 200 mm korrosionsgeschützte Stahlkette --------------------------------- VELUX Funk-Wandschalter KLI 311: Zur kabellosen Einzel-und Gruppenbedienung von automatischen Fenstern und Flachdach-Fenstern mit dem io-homecontrol Logo. Sendet auf 868 MHz Frequenz inkl. Sicherheitscode durch Code-Hopping. Abmessungen: 82 mm x 82 mm x 12.5 mm (BxHxT) Farbe Gehäuse : weiß Bedienungsabstand: 30m im Gebäude, ca. 200 im freien Feld Bedienungsfertig mit 2 Stück Batterien AAA(LR03)im Lieferumfang enthalten. ------------------------------------ Einfach kombinierbar mit VELUX Active: Intelligente Sensorsteuerung zum automatischen Öffnen und Schließen von automatischen Fenstern, Rollläden und Sonnenschutzprodukte aufgrund von CO2, Feuchtigkeit und Temperatur im Raum, sowie externen Wetterdaten für proaktiven Hitzeschutz mit Rollläden und Sonnenschutzprodukten. Ansteuerung per Smartphone und Sprachsteuerung. Kompatibilität mit SOMFY, Apple HomeKit und Google Home/Google Assistant ---------------------------------- Zusätzlich können ein außenliegendes und ein innenliegendes Dekorations- und Sonnenschutzprodukt installiert werden. Alle technischen Werte sind normgemäß im senkrechten Einbau ermittelt und beziehen sich auf das Fenster als Ganzes
GELÖSCHT | GGU UK08 037030 | 5702327190833 | VELUX Solarfenster GGU UK08 037030 | Polyur. THERMO Ti walz 134x140 | 1826 | 5 | A | 113 | VELUX-Schwing-Fenster,GGU | 113 | VELUX-Schwing-Fenster,GGU | 15020201 | 1 | 0 | ST | 44181950 | ST | DK | 75.962 | 69.664 | 0.378 | 17 | 144.7 | 153.6 | 7 | PAL | ja | ---------------------------------------- Schwingfenster mit Schwingfunktion des Flügels bis zum Anschlag. Mit bequemer Einhandbedienung oben, Lüftungsklappe und Luftfilter. Seitliche Flügelabdeckbleche schraubenlos vormontiert, Montagewinkel und Markisenkasten im Lieferumfang enthalten. Dämmelement am Blendrahmen oben aus geschäumtem Kunststoff, grau. Luftdichtheitsklasse 4 ---------------------------------------- Flügel und Blendrahmen: Holzkern mit nahtloser Kunststoff-Ummantelung aus Polyurethan, feuchtigkeitsunempfindlich, dauerhaft, besonders pflegeleicht, PVC-frei. ---------------------------------------- Umlaufende Dichtung mit Anschlag- und Gleitfunktion aus Santoprene, seitliche Dichtung aus EPDM zwischen Flügel- und Blendrahmenverblechung Blendrahmen-Außenmaße (BxL): 134x140 cm Lichtfläche: 1,40m² Oberfläche fertig lackiert mit Zwei-Komponenten-PU-Lack, weiß, seidenmatt, NCS S 0500-N. Außenabdeckung aus Titanzink walzblank. ---------------------------------------- THERMO Verglasung mit sehr guten technischen Werten: Wärmedurchgangswert Uw = 1,3 W/(m²K), Schalldämmwert Rw(C,Ctr)= 35(-1,-3) dB, Schallschutzklasse 2, Gesamtenergiedurchlasswert g = 0,46, 2 x 3 mm Verbund-Sicherheitsglas innen für erhöhten Einbruchschutz, erhöhte Sicherheit und besseren Schallschutz. 4 mm gehärtetes Einscheiben- sicherheitsglas außen nach DIN EN 12150 für erhöhte Hagelsicherheit mit Edelmetallbeschichtung innen. Verringerung der Regengeräusche durch Anti-Regengeräusch-Effekt ---------------------------------- Inklusive ab Werk vormontierter Steuerzentrale, integrierter Akku- Versorgung, elektrischem Fenstermotor, Solarmodul, Regensensor und vorprogrammierten Funk-Wandschalter zum komfortablen Öffnen und Schließen. ---------------------------------- Die manuelle Bedienung des Fensters bleibt weiterhin möglich ---------------------------------------- Einklemmschutz durch das Erkennen von Hindernissen während des Schließens --------------------------------- Eigenschaften des Fenstermotors: Betriebsspannung: 10,8 V/DC Zugkraft: min. 225 N Druckkraft: max. 150 N Kettenhub: 200 mm ---------------------------------- VELUX Funk-Wandschalter KLI 311: Zur kabellosen Einzel-und Gruppenbedienung von automatischen Fenstern und Flachdach-Fenstern mit dem io-homecontrol Logo. Sendet auf 868 MHz Frequenz inkl. Sicherheitscode durch Code-Hopping. Abmessungen: 82 mm x 82 mm x 12.5 mm (BxHxT) Farbe Gehäuse : weiß Bedienungsabstand: 30m Gebäude, ca. 200 im freien Feld Bedienungsfertig mit 2 Stück Batterien AAA(LR03)im Lieferumfang enthalten. ------------------------------------ Einfach kombinierbar mit VELUX Active: Intelligente Sensorsteuerung zum automatischen Öffnen und Schließen von automatischen Fenstern, Rollläden und Sonnenschutzprodukte aufgrund von CO2, Feuchtigkeit und Temperatur im Raum, sowie externen Wetterdaten für proaktiven Hitzeschutz mit Rollläden und Sonnenschutzprodukten. Ansteuerung per Smartphone und Sprachsteuerung. Kompatibilität mit SOMFY, Apple HomeKit und Google Home/Google Assistant ---------------------------------------- Zusätzlich kann ein VELUX Solar- Rollladen oder Solar-Sonnenschutz installiert werden. Alle technischen Werte sind normgemäß im senkrechten Einbau ermittelt und beziehen sich auf das Fenster als Ganzes
GELÖSCHT | GGU UK10 0166 | 5702328963221 | VELUX Schwingfenster GGU UK10 0166 | Polyur. EN. PLUS Kupfer 134x160 | 2361 | 10 | A | 113 | VELUX-Schwing-Fenster,GGU | 113 | VELUX-Schwing-Fenster,GGU | 15020201 | 1 | 0 | ST | 44181950 | ST | DK | 104.33 | 97.767 | 0.428 | 17 | 144.7 | 173.8 | 7 | PAL | ja | ---------------------------------------- Schwingfenster mit Schwingfunktion des Flügels bis zum Anschlag. Mit bequemer Einhandbedienung oben, Lüftungsklappe und Luftfilter. Seitliche Flügelabdeckbleche schraubenlos vormontiert, Montagewinkel und Markisenkasten im Lieferumfang enthalten. Dämmelement am Blendrahmen oben aus geschäumtem Kunststoff, grau. Luftdichtheitsklasse 4 ---------------------------------------- Flügel und Blendrahmen: Holzkern mit nahtloser Kunststoff-Ummantelung aus Polyurethan, feuchtigkeitsunempfindlich, dauerhaft, besonders pflegeleicht, PVC-frei. ---------------------------------------- Umlaufende Dichtung mit Anschlag- und Gleitfunktion aus Santoprene, seitliche Dichtung aus EPDM zwischen Flügel- und Blendrahmenverblechung Blendrahmen-Außenmaße (BxL): 134x160 cm Lichtfläche: 1,63m² Oberfläche fertig lackiert mit Zwei-Komponenten-PU-Lack, weiß, seidenmatt, NCS S 0500-N. Außenabdeckung aus Kupfer. ---------------------------------------- ENERGIE PLUS Verglasung Passivhaus tauglich, für besonders hohen Wärmeschutz: Uw = 1,0 W/(m²K), Gesamtenergiedurchlasswert g = 0,44. Erhöhter Schallschutz: Rw(C,Ctr)= 37(-2,-4) dB Schallschutzklasse 3, erhöhter Einbruchschutz erhöhter Hagelschutz. 2x3 mm Verbund-Sicherheitsglas innen für erhöhten Einbruchschutz und besseren Schallschutz, mit Edelmetall- beschichtung innen für erhöhten Wärmeschutz. 3 mm gehärtetes Einscheiben- Sicherheitsglas nach DIN EN 12150 mit Edelmetallbeschichtung für erhöhten Wärmeschutz in der Mitte. 4 mm gehärtetes Einscheiben- Sicherheitsglas nach DIN EN 12150 außen mit Anti-Tau-Effekt zur Verringerung von Tauwasserbildung und mit natürlichem Reinigungseffekt. Verringerung der Regengeräusche durch Anti-Regengeräusch-Effekt. Alle technischen Werte sind normgemäß im senkrechten Einbau ermittelt und beziehen sich auf das Fenster als Ganzes
GELÖSCHT | GGU UK10 0170 | 5702328963283 | VELUX Schwingfenster GGU UK10 0170 | Polyur. THERMO Kupfer 134x160 | 1698 | 10 | A | 113 | VELUX-Schwing-Fenster,GGU | 113 | VELUX-Schwing-Fenster,GGU | 15020201 | 1 | 0 | ST | 44181950 | ST | DK | 90.641 | 84.044 | 0.428 | 17 | 144.7 | 173.8 | 7 | PAL | ja | ---------------------------------------- Schwingfenster mit Schwingfunktion des Flügels bis zum Anschlag. Mit bequemer Einhandbedienung oben, Lüftungsklappe und Luftfilter. Seitliche Flügelabdeckbleche schraubenlos vormontiert, Montagewinkel und Markisenkasten im Lieferumfang enthalten. Dämmelement am Blendrahmen oben aus geschäumtem Kunststoff, grau. Luftdichtheitsklasse 4 ---------------------------------------- Flügel und Blendrahmen: Holzkern mit nahtloser Kunststoff-Ummantelung aus Polyurethan, feuchtigkeitsunempfindlich, dauerhaft, besonders pflegeleicht, PVC-frei. ---------------------------------------- Umlaufende Dichtung mit Anschlag- und Gleitfunktion aus Santoprene, seitliche Dichtung aus EPDM zwischen Flügel- und Blendrahmenverblechung Blendrahmen-Außenmaße (BxL): 134x160 cm Lichtfläche: 1,63m² Oberfläche fertig lackiert mit Zwei-Komponenten-PU-Lack, weiß, seidenmatt, NCS S 0500-N. Außenabdeckung aus Kupfer. ---------------------------------------- THERMO Verglasung mit sehr guten technischen Werten: Wärmedurchgangswert Uw = 1,3 W/(m²K), Schalldämmwert Rw(C,Ctr)= 35(-1,-3) dB, Schallschutzklasse 2, Gesamtenergiedurchlasswert g = 0,46, 2 x 3 mm Verbund-Sicherheitsglas innen für erhöhten Einbruchschutz, erhöhte Sicherheit und besseren Schallschutz. 4 mm gehärtetes Einscheiben- sicherheitsglas außen nach DIN EN 12150 für erhöhte Hagelsicherheit mit Edelmetallbeschichtung innen. Verringerung der Regengeräusche durch Anti-Regengeräusch-Effekt Alle technischen Werte sind normgemäß im senkrechten Einbau ermittelt und beziehen sich auf das Fenster als Ganzes
GELÖSCHT | GGU UK10 017021 | 5702328963290 | VELUX Elektrofenster GGU UK10 017021 | Polyur. THERMO Kupfer 134x160 | 1998 | 10 | A | 113 | VELUX-Schwing-Fenster,GGU | 113 | VELUX-Schwing-Fenster,GGU | 15020201 | 1 | 0 | ST | 44181950 | ST | DK | 89.783 | 83.095 | 0.428 | 17 | 144.7 | 173.8 | 7 | PAL | ja | ---------------------------------------- Schwingfenster mit Schwingfunktion des Flügels bis zum Anschlag. Mit bequemer Einhandbedienung oben, Lüftungsklappe und Luftfilter. Seitliche Flügelabdeckbleche schraubenlos vormontiert, Montagewinkel und Markisenkasten im Lieferumfang enthalten. Dämmelement am Blendrahmen oben aus geschäumtem Kunststoff, grau. Luftdichtheitsklasse 4 ---------------------------------------- Flügel und Blendrahmen: Holzkern mit nahtloser Kunststoff-Ummantelung aus Polyurethan, feuchtigkeitsunempfindlich, dauerhaft, besonders pflegeleicht, PVC-frei. ---------------------------------------- Umlaufende Dichtung mit Anschlag- und Gleitfunktion aus Santoprene, seitliche Dichtung aus EPDM zwischen Flügel- und Blendrahmenverblechung Blendrahmen-Außenmaße (BxL): 134x160 cm Lichtfläche: 1,63m² Oberfläche fertig lackiert mit Zwei-Komponenten-PU-Lack, weiß, seidenmatt, NCS S 0500-N. Außenabdeckung aus Kupfer. ---------------------------------------- THERMO Verglasung mit sehr guten technischen Werten: Wärmedurchgangswert Uw = 1,3 W/(m²K), Schalldämmwert Rw(C,Ctr)= 35(-1,-3) dB, Schallschutzklasse 2, Gesamtenergiedurchlasswert g = 0,46, 2 x 3 mm Verbund-Sicherheitsglas innen für erhöhten Einbruchschutz, erhöhte Sicherheit und besseren Schallschutz. 4 mm gehärtetes Einscheiben- sicherheitsglas außen nach DIN EN 12150 für erhöhte Hagelsicherheit mit Edelmetallbeschichtung innen. Verringerung der Regengeräusche durch Anti-Regengeräusch-Effekt --------------------------------- Inklusive ab Werk vormontierter Steuerzentrale, elektrischem Fenstermotor , Regensensor und vorprogrammierten Funk-Wandschalter zum komfortablen Öffnen und Schließen. --------------------------------- Die manuelle Bedienung des Fensters bleibt weiterhin möglich ---------------------------------------- Einfacher Stromanschluss über 230V ---------------------------------------- Einklemmschutz durch das Erkennen von Hindernissen während des Schließens --------------------------------- Eigenschaften des Fenstermotors: Betriebsspannung: 24 V/DC Stromaufnahme: max. 1,6 A Zugkraft: min. 225 N Druckkraft: max. 150 N Kettenhub: 200 mm korrosionsgeschützte Stahlkette --------------------------------- VELUX Funk-Wandschalter KLI 311: Zur kabellosen Einzel-und Gruppenbedienung von automatischen Fenstern und Flachdach-Fenstern mit dem io-homecontrol Logo. Sendet auf 868 MHz Frequenz inkl. Sicherheitscode durch Code-Hopping. Abmessungen: 82 mm x 82 mm x 12.5 mm (BxHxT) Farbe Gehäuse : weiß Bedienungsabstand: 30m im Gebäude, ca. 200 im freien Feld Bedienungsfertig mit 2 Stück Batterien AAA(LR03)im Lieferumfang enthalten. ------------------------------------ Einfach kombinierbar mit VELUX Active: Intelligente Sensorsteuerung zum automatischen Öffnen und Schließen von automatischen Fenstern, Rollläden und Sonnenschutzprodukte aufgrund von CO2, Feuchtigkeit und Temperatur im Raum, sowie externen Wetterdaten für proaktiven Hitzeschutz mit Rollläden und Sonnenschutzprodukten. Ansteuerung per Smartphone und Sprachsteuerung. Kompatibilität mit SOMFY, Apple HomeKit und Google Home/Google Assistant ---------------------------------- Zusätzlich können ein außenliegendes und ein innenliegendes Dekorations- und Sonnenschutzprodukt installiert werden. Alle technischen Werte sind normgemäß im senkrechten Einbau ermittelt und beziehen sich auf das Fenster als Ganzes
GELÖSCHT | GGU UK10 017030 | 5702328963306 | VELUX Solarfenster GGU UK10 017030 | Polyur. THERMO Kupfer 134x160 | 1998 | 10 | A | 113 | VELUX-Schwing-Fenster,GGU | 113 | VELUX-Schwing-Fenster,GGU | 15020201 | 1 | 0 | ST | 44181950 | ST | DK | 90.287 | 83.41 | 0.428 | 17 | 144.7 | 173.8 | 7 | PAL | ja | ---------------------------------------- Schwingfenster mit Schwingfunktion des Flügels bis zum Anschlag. Mit bequemer Einhandbedienung oben, Lüftungsklappe und Luftfilter. Seitliche Flügelabdeckbleche schraubenlos vormontiert, Montagewinkel und Markisenkasten im Lieferumfang enthalten. Dämmelement am Blendrahmen oben aus geschäumtem Kunststoff, grau. Luftdichtheitsklasse 4 ---------------------------------------- Flügel und Blendrahmen: Holzkern mit nahtloser Kunststoff-Ummantelung aus Polyurethan, feuchtigkeitsunempfindlich, dauerhaft, besonders pflegeleicht, PVC-frei. ---------------------------------------- Umlaufende Dichtung mit Anschlag- und Gleitfunktion aus Santoprene, seitliche Dichtung aus EPDM zwischen Flügel- und Blendrahmenverblechung Blendrahmen-Außenmaße (BxL): 134x160 cm Lichtfläche: 1,63m² Oberfläche fertig lackiert mit Zwei-Komponenten-PU-Lack, weiß, seidenmatt, NCS S 0500-N. Außenabdeckung aus Kupfer. ---------------------------------------- THERMO Verglasung mit sehr guten technischen Werten: Wärmedurchgangswert Uw = 1,3 W/(m²K), Schalldämmwert Rw(C,Ctr)= 35(-1,-3) dB, Schallschutzklasse 2, Gesamtenergiedurchlasswert g = 0,46, 2 x 3 mm Verbund-Sicherheitsglas innen für erhöhten Einbruchschutz, erhöhte Sicherheit und besseren Schallschutz. 4 mm gehärtetes Einscheiben- sicherheitsglas außen nach DIN EN 12150 für erhöhte Hagelsicherheit mit Edelmetallbeschichtung innen. Verringerung der Regengeräusche durch Anti-Regengeräusch-Effekt ---------------------------------- Inklusive ab Werk vormontierter Steuerzentrale, integrierter Akku- Versorgung, elektrischem Fenstermotor, Solarmodul, Regensensor und vorprogrammierten Funk-Wandschalter zum komfortablen Öffnen und Schließen. ---------------------------------- Die manuelle Bedienung des Fensters bleibt weiterhin möglich ---------------------------------------- Einklemmschutz durch das Erkennen von Hindernissen während des Schließens --------------------------------- Eigenschaften des Fenstermotors: Betriebsspannung: 10,8 V/DC Zugkraft: min. 225 N Druckkraft: max. 150 N Kettenhub: 200 mm ---------------------------------- VELUX Funk-Wandschalter KLI 311: Zur kabellosen Einzel-und Gruppenbedienung von automatischen Fenstern und Flachdach-Fenstern mit dem io-homecontrol Logo. Sendet auf 868 MHz Frequenz inkl. Sicherheitscode durch Code-Hopping. Abmessungen: 82 mm x 82 mm x 12.5 mm (BxHxT) Farbe Gehäuse : weiß Bedienungsabstand: 30m Gebäude, ca. 200 im freien Feld Bedienungsfertig mit 2 Stück Batterien AAA(LR03)im Lieferumfang enthalten. ------------------------------------ Einfach kombinierbar mit VELUX Active: Intelligente Sensorsteuerung zum automatischen Öffnen und Schließen von automatischen Fenstern, Rollläden und Sonnenschutzprodukte aufgrund von CO2, Feuchtigkeit und Temperatur im Raum, sowie externen Wetterdaten für proaktiven Hitzeschutz mit Rollläden und Sonnenschutzprodukten. Ansteuerung per Smartphone und Sprachsteuerung. Kompatibilität mit SOMFY, Apple HomeKit und Google Home/Google Assistant ---------------------------------------- Zusätzlich kann ein VELUX Solar- Rollladen oder Solar-Sonnenschutz installiert werden. Alle technischen Werte sind normgemäß im senkrechten Einbau ermittelt und beziehen sich auf das Fenster als Ganzes
GELÖSCHT | GGU UK10 0366 | 5702328963313 | VELUX Schwingfenster GGU UK10 0366 | Polyur. EN. PLUS Ti walz 134x160 | 2361 | 10 | A | 113 | VELUX-Schwing-Fenster,GGU | 113 | VELUX-Schwing-Fenster,GGU | 15020201 | 1 | 0 | ST | 44181950 | ST | DK | 103.041 | 96.478 | 0.428 | 17 | 144.7 | 173.8 | 7 | PAL | ja | ---------------------------------------- Schwingfenster mit Schwingfunktion des Flügels bis zum Anschlag. Mit bequemer Einhandbedienung oben, Lüftungsklappe und Luftfilter. Seitliche Flügelabdeckbleche schraubenlos vormontiert, Montagewinkel und Markisenkasten im Lieferumfang enthalten. Dämmelement am Blendrahmen oben aus geschäumtem Kunststoff, grau. Luftdichtheitsklasse 4 ---------------------------------------- Flügel und Blendrahmen: Holzkern mit nahtloser Kunststoff-Ummantelung aus Polyurethan, feuchtigkeitsunempfindlich, dauerhaft, besonders pflegeleicht, PVC-frei. ---------------------------------------- Umlaufende Dichtung mit Anschlag- und Gleitfunktion aus Santoprene, seitliche Dichtung aus EPDM zwischen Flügel- und Blendrahmenverblechung Blendrahmen-Außenmaße (BxL): 134x160 cm Lichtfläche: 1,63m² Oberfläche fertig lackiert mit Zwei-Komponenten-PU-Lack, weiß, seidenmatt, NCS S 0500-N. Außenabdeckung aus Titanzink walzblank. ---------------------------------------- ENERGIE PLUS Verglasung Passivhaus tauglich, für besonders hohen Wärmeschutz: Uw = 1,0 W/(m²K), Gesamtenergiedurchlasswert g = 0,44. Erhöhter Schallschutz: Rw(C,Ctr)= 37(-2,-4) dB Schallschutzklasse 3, erhöhter Einbruchschutz erhöhter Hagelschutz. 2x3 mm Verbund-Sicherheitsglas innen für erhöhten Einbruchschutz und besseren Schallschutz, mit Edelmetall- beschichtung innen für erhöhten Wärmeschutz. 3 mm gehärtetes Einscheiben- Sicherheitsglas nach DIN EN 12150 mit Edelmetallbeschichtung für erhöhten Wärmeschutz in der Mitte. 4 mm gehärtetes Einscheiben- Sicherheitsglas nach DIN EN 12150 außen mit Anti-Tau-Effekt zur Verringerung von Tauwasserbildung und mit natürlichem Reinigungseffekt. Verringerung der Regengeräusche durch Anti-Regengeräusch-Effekt. Alle technischen Werte sind normgemäß im senkrechten Einbau ermittelt und beziehen sich auf das Fenster als Ganzes
GELÖSCHT | GGU UK10 036630 | 5702328963337 | VELUX Solarfenster GGU UK10 036630 | Polyur. EN. PLUS Ti walz 134x160 | 2661 | 10 | A | 113 | VELUX-Schwing-Fenster,GGU | 113 | VELUX-Schwing-Fenster,GGU | 15020201 | 1 | 0 | ST | 44181950 | ST | DK | 102.686 | 95.843 | 0.428 | 17 | 144.7 | 173.8 | 7 | PAL | ja | ---------------------------------------- Schwingfenster mit Schwingfunktion des Flügels bis zum Anschlag. Mit bequemer Einhandbedienung oben, Lüftungsklappe und Luftfilter. Seitliche Flügelabdeckbleche schraubenlos vormontiert, Montagewinkel und Markisenkasten im Lieferumfang enthalten. Dämmelement am Blendrahmen oben aus geschäumtem Kunststoff, grau. Luftdichtheitsklasse 4 ---------------------------------------- Flügel und Blendrahmen: Holzkern mit nahtloser Kunststoff-Ummantelung aus Polyurethan, feuchtigkeitsunempfindlich, dauerhaft, besonders pflegeleicht, PVC-frei. ---------------------------------------- Umlaufende Dichtung mit Anschlag- und Gleitfunktion aus Santoprene, seitliche Dichtung aus EPDM zwischen Flügel- und Blendrahmenverblechung Blendrahmen-Außenmaße (BxL): 134x160 cm Lichtfläche: 1,63m² Oberfläche fertig lackiert mit Zwei-Komponenten-PU-Lack, weiß, seidenmatt, NCS S 0500-N. Außenabdeckung aus Titanzink walzblank. ---------------------------------------- ENERGIE PLUS Verglasung Passivhaus tauglich, für besonders hohen Wärmeschutz: Uw = 1,0 W/(m²K), Gesamtenergiedurchlasswert g = 0,44. Erhöhter Schallschutz: Rw(C,Ctr)= 37(-2,-4) dB Schallschutzklasse 3, erhöhter Einbruchschutz erhöhter Hagelschutz. 2x3 mm Verbund-Sicherheitsglas innen für erhöhten Einbruchschutz und besseren Schallschutz, mit Edelmetall- beschichtung innen für erhöhten Wärmeschutz. 3 mm gehärtetes Einscheiben- Sicherheitsglas nach DIN EN 12150 mit Edelmetallbeschichtung für erhöhten Wärmeschutz in der Mitte. 4 mm gehärtetes Einscheiben- Sicherheitsglas nach DIN EN 12150 außen mit Anti-Tau-Effekt zur Verringerung von Tauwasserbildung und mit natürlichem Reinigungseffekt. Verringerung der Regengeräusche durch Anti-Regengeräusch-Effekt. ---------------------------------- Inklusive ab Werk vormontierter Steuerzentrale, integrierter Akku- Versorgung, elektrischem Fenstermotor, Solarmodul, Regensensor und vorprogrammierten Funk-Wandschalter zum komfortablen Öffnen und Schließen. ---------------------------------- Die manuelle Bedienung des Fensters bleibt weiterhin möglich ---------------------------------------- Einklemmschutz durch das Erkennen von Hindernissen während des Schließens --------------------------------- Eigenschaften des Fenstermotors: Betriebsspannung: 10,8 V/DC Zugkraft: min. 225 N Druckkraft: max. 150 N Kettenhub: 200 mm ---------------------------------- VELUX Funk-Wandschalter KLI 311: Zur kabellosen Einzel-und Gruppenbedienung von automatischen Fenstern und Flachdach-Fenstern mit dem io-homecontrol Logo. Sendet auf 868 MHz Frequenz inkl. Sicherheitscode durch Code-Hopping. Abmessungen: 82 mm x 82 mm x 12.5 mm (BxHxT) Farbe Gehäuse : weiß Bedienungsabstand: 30m Gebäude, ca. 200 im freien Feld Bedienungsfertig mit 2 Stück Batterien AAA(LR03)im Lieferumfang enthalten. ------------------------------------ Einfach kombinierbar mit VELUX Active: Intelligente Sensorsteuerung zum automatischen Öffnen und Schließen von automatischen Fenstern, Rollläden und Sonnenschutzprodukte aufgrund von CO2, Feuchtigkeit und Temperatur im Raum, sowie externen Wetterdaten für proaktiven Hitzeschutz mit Rollläden und Sonnenschutzprodukten. Ansteuerung per Smartphone und Sprachsteuerung. Kompatibilität mit SOMFY, Apple HomeKit und Google Home/Google Assistant ---------------------------------------- Zusätzlich kann ein VELUX Solar- Rollladen oder Solar-Sonnenschutz installiert werden. Alle technischen Werte sind normgemäß im senkrechten Einbau ermittelt und beziehen sich auf das Fenster als Ganzes
GELÖSCHT | GGU UK10 0370 | 5702328963375 | VELUX Schwingfenster GGU UK10 0370 | Polyur. THERMO Ti walz 134x160 | 1698 | 10 | A | 113 | VELUX-Schwing-Fenster,GGU | 113 | VELUX-Schwing-Fenster,GGU | 15020201 | 1 | 0 | ST | 44181950 | ST | DK | 89.356 | 82.759 | 0.428 | 17 | 144.7 | 173.8 | 7 | PAL | ja | ---------------------------------------- Schwingfenster mit Schwingfunktion des Flügels bis zum Anschlag. Mit bequemer Einhandbedienung oben, Lüftungsklappe und Luftfilter. Seitliche Flügelabdeckbleche schraubenlos vormontiert, Montagewinkel und Markisenkasten im Lieferumfang enthalten. Dämmelement am Blendrahmen oben aus geschäumtem Kunststoff, grau. Luftdichtheitsklasse 4 ---------------------------------------- Flügel und Blendrahmen: Holzkern mit nahtloser Kunststoff-Ummantelung aus Polyurethan, feuchtigkeitsunempfindlich, dauerhaft, besonders pflegeleicht, PVC-frei. ---------------------------------------- Umlaufende Dichtung mit Anschlag- und Gleitfunktion aus Santoprene, seitliche Dichtung aus EPDM zwischen Flügel- und Blendrahmenverblechung Blendrahmen-Außenmaße (BxL): 134x160 cm Lichtfläche: 1,63m² Oberfläche fertig lackiert mit Zwei-Komponenten-PU-Lack, weiß, seidenmatt, NCS S 0500-N. Außenabdeckung aus Titanzink walzblank. ---------------------------------------- THERMO Verglasung mit sehr guten technischen Werten: Wärmedurchgangswert Uw = 1,3 W/(m²K), Schalldämmwert Rw(C,Ctr)= 35(-1,-3) dB, Schallschutzklasse 2, Gesamtenergiedurchlasswert g = 0,46, 2 x 3 mm Verbund-Sicherheitsglas innen für erhöhten Einbruchschutz, erhöhte Sicherheit und besseren Schallschutz. 4 mm gehärtetes Einscheiben- sicherheitsglas außen nach DIN EN 12150 für erhöhte Hagelsicherheit mit Edelmetallbeschichtung innen. Verringerung der Regengeräusche durch Anti-Regengeräusch-Effekt Alle technischen Werte sind normgemäß im senkrechten Einbau ermittelt und beziehen sich auf das Fenster als Ganzes
GELÖSCHT | GGU UK10 037021 | 5702328963382 | VELUX Elektrofenster GGU UK10 037021 | Polyur. THERMO Ti walz 134x160 | 1998 | 10 | A | 113 | VELUX-Schwing-Fenster,GGU | 113 | VELUX-Schwing-Fenster,GGU | 15020201 | 1 | 0 | ST | 44181950 | ST | DK | 88.498 | 81.81 | 0.428 | 17 | 144.7 | 173.8 | 7 | PAL | ja | ---------------------------------------- Schwingfenster mit Schwingfunktion des Flügels bis zum Anschlag. Mit bequemer Einhandbedienung oben, Lüftungsklappe und Luftfilter. Seitliche Flügelabdeckbleche schraubenlos vormontiert, Montagewinkel und Markisenkasten im Lieferumfang enthalten. Dämmelement am Blendrahmen oben aus geschäumtem Kunststoff, grau. Luftdichtheitsklasse 4 ---------------------------------------- Flügel und Blendrahmen: Holzkern mit nahtloser Kunststoff-Ummantelung aus Polyurethan, feuchtigkeitsunempfindlich, dauerhaft, besonders pflegeleicht, PVC-frei. ---------------------------------------- Umlaufende Dichtung mit Anschlag- und Gleitfunktion aus Santoprene, seitliche Dichtung aus EPDM zwischen Flügel- und Blendrahmenverblechung Blendrahmen-Außenmaße (BxL): 134x160 cm Lichtfläche: 1,63m² Oberfläche fertig lackiert mit Zwei-Komponenten-PU-Lack, weiß, seidenmatt, NCS S 0500-N. Außenabdeckung aus Titanzink walzblank. ---------------------------------------- THERMO Verglasung mit sehr guten technischen Werten: Wärmedurchgangswert Uw = 1,3 W/(m²K), Schalldämmwert Rw(C,Ctr)= 35(-1,-3) dB, Schallschutzklasse 2, Gesamtenergiedurchlasswert g = 0,46, 2 x 3 mm Verbund-Sicherheitsglas innen für erhöhten Einbruchschutz, erhöhte Sicherheit und besseren Schallschutz. 4 mm gehärtetes Einscheiben- sicherheitsglas außen nach DIN EN 12150 für erhöhte Hagelsicherheit mit Edelmetallbeschichtung innen. Verringerung der Regengeräusche durch Anti-Regengeräusch-Effekt --------------------------------- Inklusive ab Werk vormontierter Steuerzentrale, elektrischem Fenstermotor , Regensensor und vorprogrammierten Funk-Wandschalter zum komfortablen Öffnen und Schließen. --------------------------------- Die manuelle Bedienung des Fensters bleibt weiterhin möglich ---------------------------------------- Einfacher Stromanschluss über 230V ---------------------------------------- Einklemmschutz durch das Erkennen von Hindernissen während des Schließens --------------------------------- Eigenschaften des Fenstermotors: Betriebsspannung: 24 V/DC Stromaufnahme: max. 1,6 A Zugkraft: min. 225 N Druckkraft: max. 150 N Kettenhub: 200 mm korrosionsgeschützte Stahlkette --------------------------------- VELUX Funk-Wandschalter KLI 311: Zur kabellosen Einzel-und Gruppenbedienung von automatischen Fenstern und Flachdach-Fenstern mit dem io-homecontrol Logo. Sendet auf 868 MHz Frequenz inkl. Sicherheitscode durch Code-Hopping. Abmessungen: 82 mm x 82 mm x 12.5 mm (BxHxT) Farbe Gehäuse : weiß Bedienungsabstand: 30m im Gebäude, ca. 200 im freien Feld Bedienungsfertig mit 2 Stück Batterien AAA(LR03)im Lieferumfang enthalten. ------------------------------------ Einfach kombinierbar mit VELUX Active: Intelligente Sensorsteuerung zum automatischen Öffnen und Schließen von automatischen Fenstern, Rollläden und Sonnenschutzprodukte aufgrund von CO2, Feuchtigkeit und Temperatur im Raum, sowie externen Wetterdaten für proaktiven Hitzeschutz mit Rollläden und Sonnenschutzprodukten. Ansteuerung per Smartphone und Sprachsteuerung. Kompatibilität mit SOMFY, Apple HomeKit und Google Home/Google Assistant ---------------------------------- Zusätzlich können ein außenliegendes und ein innenliegendes Dekorations- und Sonnenschutzprodukt installiert werden. Alle technischen Werte sind normgemäß im senkrechten Einbau ermittelt und beziehen sich auf das Fenster als Ganzes
GELÖSCHT | GGU UK10 037030 | 5702328963399 | VELUX Solarfenster GGU UK10 037030 | Polyur. THERMO Ti walz 134x160 | 1998 | 10 | A | 113 | VELUX-Schwing-Fenster,GGU | 113 | VELUX-Schwing-Fenster,GGU | 15020201 | 1 | 0 | ST | 44181950 | ST | DK | 89.052 | 82.175 | 0.428 | 17 | 144.7 | 173.8 | 7 | PAL | ja | ---------------------------------------- Schwingfenster mit Schwingfunktion des Flügels bis zum Anschlag. Mit bequemer Einhandbedienung oben, Lüftungsklappe und Luftfilter. Seitliche Flügelabdeckbleche schraubenlos vormontiert, Montagewinkel und Markisenkasten im Lieferumfang enthalten. Dämmelement am Blendrahmen oben aus geschäumtem Kunststoff, grau. Luftdichtheitsklasse 4 ---------------------------------------- Flügel und Blendrahmen: Holzkern mit nahtloser Kunststoff-Ummantelung aus Polyurethan, feuchtigkeitsunempfindlich, dauerhaft, besonders pflegeleicht, PVC-frei. ---------------------------------------- Umlaufende Dichtung mit Anschlag- und Gleitfunktion aus Santoprene, seitliche Dichtung aus EPDM zwischen Flügel- und Blendrahmenverblechung Blendrahmen-Außenmaße (BxL): 134x160 cm Lichtfläche: 1,63m² Oberfläche fertig lackiert mit Zwei-Komponenten-PU-Lack, weiß, seidenmatt, NCS S 0500-N. Außenabdeckung aus Titanzink walzblank. ---------------------------------------- THERMO Verglasung mit sehr guten technischen Werten: Wärmedurchgangswert Uw = 1,3 W/(m²K), Schalldämmwert Rw(C,Ctr)= 35(-1,-3) dB, Schallschutzklasse 2, Gesamtenergiedurchlasswert g = 0,46, 2 x 3 mm Verbund-Sicherheitsglas innen für erhöhten Einbruchschutz, erhöhte Sicherheit und besseren Schallschutz. 4 mm gehärtetes Einscheiben- sicherheitsglas außen nach DIN EN 12150 für erhöhte Hagelsicherheit mit Edelmetallbeschichtung innen. Verringerung der Regengeräusche durch Anti-Regengeräusch-Effekt ---------------------------------- Inklusive ab Werk vormontierter Steuerzentrale, integrierter Akku- Versorgung, elektrischem Fenstermotor, Solarmodul, Regensensor und vorprogrammierten Funk-Wandschalter zum komfortablen Öffnen und Schließen. ---------------------------------- Die manuelle Bedienung des Fensters bleibt weiterhin möglich ---------------------------------------- Einklemmschutz durch das Erkennen von Hindernissen während des Schließens --------------------------------- Eigenschaften des Fenstermotors: Betriebsspannung: 10,8 V/DC Zugkraft: min. 225 N Druckkraft: max. 150 N Kettenhub: 200 mm ---------------------------------- VELUX Funk-Wandschalter KLI 311: Zur kabellosen Einzel-und Gruppenbedienung von automatischen Fenstern und Flachdach-Fenstern mit dem io-homecontrol Logo. Sendet auf 868 MHz Frequenz inkl. Sicherheitscode durch Code-Hopping. Abmessungen: 82 mm x 82 mm x 12.5 mm (BxHxT) Farbe Gehäuse : weiß Bedienungsabstand: 30m Gebäude, ca. 200 im freien Feld Bedienungsfertig mit 2 Stück Batterien AAA(LR03)im Lieferumfang enthalten. ------------------------------------ Einfach kombinierbar mit VELUX Active: Intelligente Sensorsteuerung zum automatischen Öffnen und Schließen von automatischen Fenstern, Rollläden und Sonnenschutzprodukte aufgrund von CO2, Feuchtigkeit und Temperatur im Raum, sowie externen Wetterdaten für proaktiven Hitzeschutz mit Rollläden und Sonnenschutzprodukten. Ansteuerung per Smartphone und Sprachsteuerung. Kompatibilität mit SOMFY, Apple HomeKit und Google Home/Google Assistant ---------------------------------------- Zusätzlich kann ein VELUX Solar- Rollladen oder Solar-Sonnenschutz installiert werden. Alle technischen Werte sind normgemäß im senkrechten Einbau ermittelt und beziehen sich auf das Fenster als Ganzes
GELÖSCHT | GIL MK34 2162 | 5702328734166 | VELUX Zusatzelement GIL MK34 2162 | weiß lack EN.Schall.Kupfer 78x92 | 1415 | 15 | A | 150 | VELUX-Fenster-Zusatzelemente unten | 150 | VELUX-Fenster-Zusatzelemente unten | 15020201 | 1 | 0 | ST | 44181950 | ST | DK | 46.068 | 43.415 | 0.153 | 17 | 80.7 | 111.6 | 7 | PAL | ja | ---------------------------------------- Feststehendes Zusatzelement zur Verlängerung von VELUX Fenstern nach unten in Dächern mit durchgehender Dachschräge. Seitliche Flügelabdeckbleche schraubenlos vormontiert, Montagewinkel und Markisenkasten im Lieferumfang enthalten. Luftdichtheitsklasse 4. ---------------------------------------- Flügel und Blendrahmen aus massivem Kiefernholz. Holzschutz nach Einbringung aller Bohrungen und Fräsungen durch Imprägnierung mit wasserverdünnbarer und fungizider (pilz- und fäulnishemmender) Imprägnierlasur, frei von PCP, Dioxin und Lindan. ---------------------------------------- Umlaufende Anschlagdichtung aus EPDM, umlaufende Gleitdichtung aus Santoprene, seitliche Dichtung aus EPDM zwischen Flügel- und Blendrahmenverblechung ---------------------------------------- Blendrahmen-Außenmaße (BxL): 78 x 92 cm Lichtfläche: 0,44m² Endlackierung in zwei Schichten mit weißem wasserverdünnbarem, lösungsmittelfreiem Acryl-Lack. Trockenschichtstärke gemäß DIN 68 800, Teil 3: 85 µ. Außenabdeckung aus Kupfer. ---------------------------------------- ENERGIE SCHALLSCHUTZ Verglasung für besonders hohen Schallschutz: Rw(C,Ctr)= 42(-2,-5)dB; Schallschutzklasse 4 und besonders hohen Wärmeschutz: Uw = 1,0 W/(m²K). Gesamtenergiedurchlassungsgrad g=0,47 Erhöhter Einbruchschutz, erhöhter Hagelschutz. 2x3 mm Verbund-Sicherheitsglas innen für erhöhten Einbruchschutz und besseren Schallschutz, mit Edelmetall- beschichtung innen für erhöhten Wärmeschutz. 3 mm gehärtetes Einscheiben- Sicherheitsglas nach DIN EN 12150 mit Edelmetallbeschichtung für erhöhten Wärmeschutz in der Mitte. 8 mm gehärtetes Einscheiben- Sicherheitsglas nach DIN EN 12150 außen mit Anti-Tau-Effekt zur Verringerung von Tauwasserbildung. Verringerung der Regengeräusche durch Anti-Regengeräusch-Effekt Alle technischen Werte sind normgemäß im senkrechten Einbau ermittelt und beziehen sich auf das Fenster als Ganzes
GELÖSCHT | GIL MK34 2170 | 5702328349216 | VELUX Zus.el. Dachschr. GIL MK34 2170 | weiß lack THERMO Cu 78x92 | 1095 | 10 | A | 150 | VELUX-Fenster-Zusatzelemente unten | 150 | VELUX-Fenster-Zusatzelemente unten | 15020201 | 1 | 0 | ST | 44181950 | ST | DK | 36.987 | 34.334 | 0.153 | 17 | 80.7 | 111.6 | 7 | PAL | ja | ---------------------------------------- Feststehendes Zusatzelement zur Verlängerung von VELUX Fenstern nach unten in Dächern mit durchgehender Dachschräge. Seitliche Flügelabdeckbleche schraubenlos vormontiert, Montagewinkel und Markisenkasten im Lieferumfang enthalten. Luftdichtheitsklasse 4. ---------------------------------------- Flügel und Blendrahmen aus massivem Kiefernholz. Holzschutz nach Einbringung aller Bohrungen und Fräsungen durch Imprägnierung mit wasserverdünnbarer und fungizider (pilz- und fäulnishemmender) Imprägnierlasur, frei von PCP, Dioxin und Lindan. ---------------------------------------- Umlaufende Anschlagdichtung aus EPDM, umlaufende Gleitdichtung aus Santoprene, seitliche Dichtung aus EPDM zwischen Flügel- und Blendrahmenverblechung ---------------------------------------- Blendrahmen-Außenmaße (BxL): 78 x 92 cm Lichtfläche: 0,44m² Endlackierung in zwei Schichten mit weißem wasserverdünnbarem, lösungsmittelfreiem Acryl-Lack. Trockenschichtstärke gemäß DIN 68 800, Teil 3: 85 µ. Außenabdeckung aus Kupfer. ---------------------------------------- THERMO Verglasung mit sehr guten technischen Werten: Wärmedurchgangswert Uw = 1,3 W/(m²K), Schalldämmwert Rw(C,Ctr)= 35(-1,-3) dB, Schallschutzklasse 2, Gesamtenergiedurchlasswert g = 0,46, 2 x 3 mm Verbund-Sicherheitsglas innen für erhöhten Einbruchschutz, erhöhte Sicherheit und besseren Schallschutz. 4 mm gehärtetes Einscheiben- sicherheitsglas außen nach DIN EN 12150 für erhöhte Hagelsicherheit mit Edelmetallbeschichtung innen. Verringerung der Regengeräusche durch Anti-Regengeräusch-Effekt Alle technischen Werte sind normgemäß im senkrechten Einbau ermittelt und beziehen sich auf das Fenster als Ganzes
GELÖSCHT | GIL MK34 2362 | 5702328734173 | VELUX Zusatzelement GIL MK34 2362 | weiß lack EN.Schall.Ti walz 78x92 | 1415 | 15 | A | 150 | VELUX-Fenster-Zusatzelemente unten | 150 | VELUX-Fenster-Zusatzelemente unten | 15020201 | 1 | 0 | ST | 44181950 | ST | DK | 45.081 | 42.428 | 0.153 | 17 | 80.7 | 111.6 | 7 | PAL | ja | ---------------------------------------- Feststehendes Zusatzelement zur Verlängerung von VELUX Fenstern nach unten in Dächern mit durchgehender Dachschräge. Seitliche Flügelabdeckbleche schraubenlos vormontiert, Montagewinkel und Markisenkasten im Lieferumfang enthalten. Luftdichtheitsklasse 4. ---------------------------------------- Flügel und Blendrahmen aus massivem Kiefernholz. Holzschutz nach Einbringung aller Bohrungen und Fräsungen durch Imprägnierung mit wasserverdünnbarer und fungizider (pilz- und fäulnishemmender) Imprägnierlasur, frei von PCP, Dioxin und Lindan. ---------------------------------------- Umlaufende Anschlagdichtung aus EPDM, umlaufende Gleitdichtung aus Santoprene, seitliche Dichtung aus EPDM zwischen Flügel- und Blendrahmenverblechung ---------------------------------------- Blendrahmen-Außenmaße (BxL): 78 x 92 cm Lichtfläche: 0,44m² Endlackierung in zwei Schichten mit weißem wasserverdünnbarem, lösungsmittelfreiem Acryl-Lack. Trockenschichtstärke gemäß DIN 68 800, Teil 3: 85 µ. Außenabdeckung aus Titanzink walzblank. ---------------------------------------- ENERGIE SCHALLSCHUTZ Verglasung für besonders hohen Schallschutz: Rw(C,Ctr)= 42(-2,-5)dB; Schallschutzklasse 4 und besonders hohen Wärmeschutz: Uw = 1,0 W/(m²K). Gesamtenergiedurchlassungsgrad g=0,47 Erhöhter Einbruchschutz, erhöhter Hagelschutz. 2x3 mm Verbund-Sicherheitsglas innen für erhöhten Einbruchschutz und besseren Schallschutz, mit Edelmetall- beschichtung innen für erhöhten Wärmeschutz. 3 mm gehärtetes Einscheiben- Sicherheitsglas nach DIN EN 12150 mit Edelmetallbeschichtung für erhöhten Wärmeschutz in der Mitte. 8 mm gehärtetes Einscheiben- Sicherheitsglas nach DIN EN 12150 außen mit Anti-Tau-Effekt zur Verringerung von Tauwasserbildung. Verringerung der Regengeräusche durch Anti-Regengeräusch-Effekt Alle technischen Werte sind normgemäß im senkrechten Einbau ermittelt und beziehen sich auf das Fenster als Ganzes
GELÖSCHT | GIL MK34 2366 | 5702328046191 | VELUX Zus.el. Dachschr. GIL MK34 2366 | weiß lack EN.PLUS Ti walz 78x92 | 1322 | 15 | A | 150 | VELUX-Fenster-Zusatzelemente unten | 150 | VELUX-Fenster-Zusatzelemente unten | 15020201 | 1 | 0 | ST | 44181950 | ST | DK | 40.357 | 37.704 | 0.153 | 17 | 80.7 | 111.6 | 7 | PAL | ja | ---------------------------------------- Feststehendes Zusatzelement zur Verlängerung von VELUX Fenstern nach unten in Dächern mit durchgehender Dachschräge. Seitliche Flügelabdeckbleche schraubenlos vormontiert, Montagewinkel und Markisenkasten im Lieferumfang enthalten. Luftdichtheitsklasse 4. ---------------------------------------- Flügel und Blendrahmen aus massivem Kiefernholz. Holzschutz nach Einbringung aller Bohrungen und Fräsungen durch Imprägnierung mit wasserverdünnbarer und fungizider (pilz- und fäulnishemmender) Imprägnierlasur, frei von PCP, Dioxin und Lindan. ---------------------------------------- Umlaufende Anschlagdichtung aus EPDM, umlaufende Gleitdichtung aus Santoprene, seitliche Dichtung aus EPDM zwischen Flügel- und Blendrahmenverblechung ---------------------------------------- Blendrahmen-Außenmaße (BxL): 78 x 92 cm Lichtfläche: 0,44m² Endlackierung in zwei Schichten mit weißem wasserverdünnbarem, lösungsmittelfreiem Acryl-Lack. Trockenschichtstärke gemäß DIN 68 800, Teil 3: 85 µ. Außenabdeckung aus Titanzink walzblank. ---------------------------------------- ENERGIE PLUS Verglasung Passivhaus tauglich, für besonders hohen Wärmeschutz: Uw = 1,0 W/(m²K), Gesamtenergiedurchlasswert g = 0,44. Erhöhter Schallschutz: Rw(C,Ctr)= 37(-2,-4) dB Schallschutzklasse 3, erhöhter Einbruchschutz erhöhter Hagelschutz. 2x3 mm Verbund-Sicherheitsglas innen für erhöhten Einbruchschutz und besseren Schallschutz, mit Edelmetall- beschichtung innen für erhöhten Wärmeschutz. 3 mm gehärtetes Einscheiben- Sicherheitsglas nach DIN EN 12150 mit Edelmetallbeschichtung für erhöhten Wärmeschutz in der Mitte. 4 mm gehärtetes Einscheiben- Sicherheitsglas nach DIN EN 12150 außen mit Anti-Tau-Effekt zur Verringerung von Tauwasserbildung und mit natürlichem Reinigungseffekt. Verringerung der Regengeräusche durch Anti-Regengeräusch-Effekt. Alle technischen Werte sind normgemäß im senkrechten Einbau ermittelt und beziehen sich auf das Fenster als Ganzes
GELÖSCHT | GIL MK34 2370 | 5702328349223 | VELUX Zus.el. Dachschr. GIL MK34 2370 | weiß lack THERMO Ti walz 78x92 | 1095 | 5 | A | 150 | VELUX-Fenster-Zusatzelemente unten | 150 | VELUX-Fenster-Zusatzelemente unten | 15020201 | 1 | 0 | ST | 44181950 | ST | DK | 36.023 | 33.37 | 0.153 | 17 | 80.7 | 111.6 | 7 | PAL | ja | ---------------------------------------- Feststehendes Zusatzelement zur Verlängerung von VELUX Fenstern nach unten in Dächern mit durchgehender Dachschräge. Seitliche Flügelabdeckbleche schraubenlos vormontiert, Montagewinkel und Markisenkasten im Lieferumfang enthalten. Luftdichtheitsklasse 4. ---------------------------------------- Flügel und Blendrahmen aus massivem Kiefernholz. Holzschutz nach Einbringung aller Bohrungen und Fräsungen durch Imprägnierung mit wasserverdünnbarer und fungizider (pilz- und fäulnishemmender) Imprägnierlasur, frei von PCP, Dioxin und Lindan. ---------------------------------------- Umlaufende Anschlagdichtung aus EPDM, umlaufende Gleitdichtung aus Santoprene, seitliche Dichtung aus EPDM zwischen Flügel- und Blendrahmenverblechung ---------------------------------------- Blendrahmen-Außenmaße (BxL): 78 x 92 cm Lichtfläche: 0,44m² Endlackierung in zwei Schichten mit weißem wasserverdünnbarem, lösungsmittelfreiem Acryl-Lack. Trockenschichtstärke gemäß DIN 68 800, Teil 3: 85 µ. Außenabdeckung aus Titanzink walzblank. ---------------------------------------- THERMO Verglasung mit sehr guten technischen Werten: Wärmedurchgangswert Uw = 1,3 W/(m²K), Schalldämmwert Rw(C,Ctr)= 35(-1,-3) dB, Schallschutzklasse 2, Gesamtenergiedurchlasswert g = 0,46, 2 x 3 mm Verbund-Sicherheitsglas innen für erhöhten Einbruchschutz, erhöhte Sicherheit und besseren Schallschutz. 4 mm gehärtetes Einscheiben- sicherheitsglas außen nach DIN EN 12150 für erhöhte Hagelsicherheit mit Edelmetallbeschichtung innen. Verringerung der Regengeräusche durch Anti-Regengeräusch-Effekt Alle technischen Werte sind normgemäß im senkrechten Einbau ermittelt und beziehen sich auf das Fenster als Ganzes
GELÖSCHT | GIL MK34 3162 | 5702328734197 | VELUX Zusatzelement GIL MK34 3162 | klar lack EN.Schall.Kupfer 78x92 | 1415 | 15 | A | 150 | VELUX-Fenster-Zusatzelemente unten | 150 | VELUX-Fenster-Zusatzelemente unten | 15020201 | 1 | 0 | ST | 44181950 | ST | DK | 46.066 | 43.413 | 0.153 | 17 | 80.7 | 111.6 | 7 | PAL | ja | ---------------------------------------- Feststehendes Zusatzelement zur Verlängerung von VELUX Fenstern nach unten in Dächern mit durchgehender Dachschräge. Seitliche Flügelabdeckbleche schraubenlos vormontiert, Montagewinkel und Markisenkasten im Lieferumfang enthalten. Luftdichtheitsklasse 4. ---------------------------------------- Flügel und Blendrahmen aus massivem Kiefernholz. Holzschutz nach Einbringung aller Bohrungen und Fräsungen durch Imprägnierung mit wasserverdünnbarer und fungizider (pilz- und fäulnishemmender) Imprägnierlasur, frei von PCP, Dioxin und Lindan. ---------------------------------------- Umlaufende Anschlagdichtung aus EPDM, umlaufende Gleitdichtung aus Santoprene, seitliche Dichtung aus EPDM zwischen Flügel- und Blendrahmenverblechung ---------------------------------------- Blendrahmen-Außenmaße (BxL): 78 x 92 cm Lichtfläche: 0,44m² Endlackierung in zwei Schichten mit transparentem, wasserverdünnbarem, lösungsmittelfreiem Acryl-Lack. Trockenschichtstärke gemäß DIN 68 800, Teil 3: 85 µ. Außenabdeckung aus Kupfer. ---------------------------------------- ENERGIE SCHALLSCHUTZ Verglasung für besonders hohen Schallschutz: Rw(C,Ctr)= 42(-2,-5)dB; Schallschutzklasse 4 und besonders hohen Wärmeschutz: Uw = 1,0 W/(m²K). Gesamtenergiedurchlassungsgrad g=0,47 Erhöhter Einbruchschutz, erhöhter Hagelschutz. 2x3 mm Verbund-Sicherheitsglas innen für erhöhten Einbruchschutz und besseren Schallschutz, mit Edelmetall- beschichtung innen für erhöhten Wärmeschutz. 3 mm gehärtetes Einscheiben- Sicherheitsglas nach DIN EN 12150 mit Edelmetallbeschichtung für erhöhten Wärmeschutz in der Mitte. 8 mm gehärtetes Einscheiben- Sicherheitsglas nach DIN EN 12150 außen mit Anti-Tau-Effekt zur Verringerung von Tauwasserbildung. Verringerung der Regengeräusche durch Anti-Regengeräusch-Effekt Alle technischen Werte sind normgemäß im senkrechten Einbau ermittelt und beziehen sich auf das Fenster als Ganzes
GELÖSCHT | GIL MK34 3170 | 5702328349247 | VELUX Zus.el. Dachschr. GIL MK34 3170 | klar lack THERMO Cu 78x92 | 1095 | 5 | A | 150 | VELUX-Fenster-Zusatzelemente unten | 150 | VELUX-Fenster-Zusatzelemente unten | 15020201 | 1 | 0 | ST | 44181950 | ST | DK | 36.985 | 34.332 | 0.153 | 17 | 80.7 | 111.6 | 7 | PAL | ja | ---------------------------------------- Feststehendes Zusatzelement zur Verlängerung von VELUX Fenstern nach unten in Dächern mit durchgehender Dachschräge. Seitliche Flügelabdeckbleche schraubenlos vormontiert, Montagewinkel und Markisenkasten im Lieferumfang enthalten. Luftdichtheitsklasse 4. ---------------------------------------- Flügel und Blendrahmen aus massivem Kiefernholz. Holzschutz nach Einbringung aller Bohrungen und Fräsungen durch Imprägnierung mit wasserverdünnbarer und fungizider (pilz- und fäulnishemmender) Imprägnierlasur, frei von PCP, Dioxin und Lindan. ---------------------------------------- Umlaufende Anschlagdichtung aus EPDM, umlaufende Gleitdichtung aus Santoprene, seitliche Dichtung aus EPDM zwischen Flügel- und Blendrahmenverblechung ---------------------------------------- Blendrahmen-Außenmaße (BxL): 78 x 92 cm Lichtfläche: 0,44m² Endlackierung in zwei Schichten mit transparentem, wasserverdünnbarem, lösungsmittelfreiem Acryl-Lack. Trockenschichtstärke gemäß DIN 68 800, Teil 3: 85 µ. Außenabdeckung aus Kupfer. ---------------------------------------- THERMO Verglasung mit sehr guten technischen Werten: Wärmedurchgangswert Uw = 1,3 W/(m²K), Schalldämmwert Rw(C,Ctr)= 35(-1,-3) dB, Schallschutzklasse 2, Gesamtenergiedurchlasswert g = 0,46, 2 x 3 mm Verbund-Sicherheitsglas innen für erhöhten Einbruchschutz, erhöhte Sicherheit und besseren Schallschutz. 4 mm gehärtetes Einscheiben- sicherheitsglas außen nach DIN EN 12150 für erhöhte Hagelsicherheit mit Edelmetallbeschichtung innen. Verringerung der Regengeräusche durch Anti-Regengeräusch-Effekt Alle technischen Werte sind normgemäß im senkrechten Einbau ermittelt und beziehen sich auf das Fenster als Ganzes
GELÖSCHT | GIL MK34 3362 | 5702328734203 | VELUX Zusatzelement GIL MK34 3362 | klar lack EN.Schall.Ti walz 78x92 | 1415 | 15 | A | 150 | VELUX-Fenster-Zusatzelemente unten | 150 | VELUX-Fenster-Zusatzelemente unten | 15020201 | 1 | 0 | ST | 44181950 | ST | DK | 45.079 | 42.426 | 0.153 | 17 | 80.7 | 111.6 | 7 | PAL | ja | ---------------------------------------- Feststehendes Zusatzelement zur Verlängerung von VELUX Fenstern nach unten in Dächern mit durchgehender Dachschräge. Seitliche Flügelabdeckbleche schraubenlos vormontiert, Montagewinkel und Markisenkasten im Lieferumfang enthalten. Luftdichtheitsklasse 4. ---------------------------------------- Flügel und Blendrahmen aus massivem Kiefernholz. Holzschutz nach Einbringung aller Bohrungen und Fräsungen durch Imprägnierung mit wasserverdünnbarer und fungizider (pilz- und fäulnishemmender) Imprägnierlasur, frei von PCP, Dioxin und Lindan. ---------------------------------------- Umlaufende Anschlagdichtung aus EPDM, umlaufende Gleitdichtung aus Santoprene, seitliche Dichtung aus EPDM zwischen Flügel- und Blendrahmenverblechung ---------------------------------------- Blendrahmen-Außenmaße (BxL): 78 x 92 cm Lichtfläche: 0,44m² Endlackierung in zwei Schichten mit transparentem, wasserverdünnbarem, lösungsmittelfreiem Acryl-Lack. Trockenschichtstärke gemäß DIN 68 800, Teil 3: 85 µ. Außenabdeckung aus Titanzink walzblank. ---------------------------------------- ENERGIE SCHALLSCHUTZ Verglasung für besonders hohen Schallschutz: Rw(C,Ctr)= 42(-2,-5)dB; Schallschutzklasse 4 und besonders hohen Wärmeschutz: Uw = 1,0 W/(m²K). Gesamtenergiedurchlassungsgrad g=0,47 Erhöhter Einbruchschutz, erhöhter Hagelschutz. 2x3 mm Verbund-Sicherheitsglas innen für erhöhten Einbruchschutz und besseren Schallschutz, mit Edelmetall- beschichtung innen für erhöhten Wärmeschutz. 3 mm gehärtetes Einscheiben- Sicherheitsglas nach DIN EN 12150 mit Edelmetallbeschichtung für erhöhten Wärmeschutz in der Mitte. 8 mm gehärtetes Einscheiben- Sicherheitsglas nach DIN EN 12150 außen mit Anti-Tau-Effekt zur Verringerung von Tauwasserbildung. Verringerung der Regengeräusche durch Anti-Regengeräusch-Effekt Alle technischen Werte sind normgemäß im senkrechten Einbau ermittelt und beziehen sich auf das Fenster als Ganzes
GELÖSCHT | GIL MK34 3366 | 5702327135209 | VELUX Zus.el. Dachschr. GIL MK34 3366 | klar lack EN.PLUS Ti walz 78x92 | 1322 | 15 | A | 150 | VELUX-Fenster-Zusatzelemente unten | 150 | VELUX-Fenster-Zusatzelemente unten | 15020201 | 1 | 0 | ST | 44181950 | ST | DK | 40.355 | 37.702 | 0.153 | 17 | 80.7 | 111.6 | 7 | PAL | ja | ---------------------------------------- Feststehendes Zusatzelement zur Verlängerung von VELUX Fenstern nach unten in Dächern mit durchgehender Dachschräge. Seitliche Flügelabdeckbleche schraubenlos vormontiert, Montagewinkel und Markisenkasten im Lieferumfang enthalten. Luftdichtheitsklasse 4. ---------------------------------------- Flügel und Blendrahmen aus massivem Kiefernholz. Holzschutz nach Einbringung aller Bohrungen und Fräsungen durch Imprägnierung mit wasserverdünnbarer und fungizider (pilz- und fäulnishemmender) Imprägnierlasur, frei von PCP, Dioxin und Lindan. ---------------------------------------- Umlaufende Anschlagdichtung aus EPDM, umlaufende Gleitdichtung aus Santoprene, seitliche Dichtung aus EPDM zwischen Flügel- und Blendrahmenverblechung ---------------------------------------- Blendrahmen-Außenmaße (BxL): 78 x 92 cm Lichtfläche: 0,44m² Endlackierung in zwei Schichten mit transparentem, wasserverdünnbarem, lösungsmittelfreiem Acryl-Lack. Trockenschichtstärke gemäß DIN 68 800, Teil 3: 85 µ. Außenabdeckung aus Titanzink walzblank. ---------------------------------------- ENERGIE PLUS Verglasung Passivhaus tauglich, für besonders hohen Wärmeschutz: Uw = 1,0 W/(m²K), Gesamtenergiedurchlasswert g = 0,44. Erhöhter Schallschutz: Rw(C,Ctr)= 37(-2,-4) dB Schallschutzklasse 3, erhöhter Einbruchschutz erhöhter Hagelschutz. 2x3 mm Verbund-Sicherheitsglas innen für erhöhten Einbruchschutz und besseren Schallschutz, mit Edelmetall- beschichtung innen für erhöhten Wärmeschutz. 3 mm gehärtetes Einscheiben- Sicherheitsglas nach DIN EN 12150 mit Edelmetallbeschichtung für erhöhten Wärmeschutz in der Mitte. 4 mm gehärtetes Einscheiben- Sicherheitsglas nach DIN EN 12150 außen mit Anti-Tau-Effekt zur Verringerung von Tauwasserbildung und mit natürlichem Reinigungseffekt. Verringerung der Regengeräusche durch Anti-Regengeräusch-Effekt. Alle technischen Werte sind normgemäß im senkrechten Einbau ermittelt und beziehen sich auf das Fenster als Ganzes
GELÖSCHT | GIL MK34 3370 | 5702328349254 | VELUX Zus.el. Dachschr. GIL MK34 3370 | klar lack THERMO Ti walz 78x92 | 1095 | 5 | A | 150 | VELUX-Fenster-Zusatzelemente unten | 150 | VELUX-Fenster-Zusatzelemente unten | 15020201 | 1 | 0 | ST | 44181950 | ST | DK | 36.021 | 33.368 | 0.153 | 17 | 80.7 | 111.6 | 7 | PAL | ja | ---------------------------------------- Feststehendes Zusatzelement zur Verlängerung von VELUX Fenstern nach unten in Dächern mit durchgehender Dachschräge. Seitliche Flügelabdeckbleche schraubenlos vormontiert, Montagewinkel und Markisenkasten im Lieferumfang enthalten. Luftdichtheitsklasse 4. ---------------------------------------- Flügel und Blendrahmen aus massivem Kiefernholz. Holzschutz nach Einbringung aller Bohrungen und Fräsungen durch Imprägnierung mit wasserverdünnbarer und fungizider (pilz- und fäulnishemmender) Imprägnierlasur, frei von PCP, Dioxin und Lindan. ---------------------------------------- Umlaufende Anschlagdichtung aus EPDM, umlaufende Gleitdichtung aus Santoprene, seitliche Dichtung aus EPDM zwischen Flügel- und Blendrahmenverblechung ---------------------------------------- Blendrahmen-Außenmaße (BxL): 78 x 92 cm Lichtfläche: 0,44m² Endlackierung in zwei Schichten mit transparentem, wasserverdünnbarem, lösungsmittelfreiem Acryl-Lack. Trockenschichtstärke gemäß DIN 68 800, Teil 3: 85 µ. Außenabdeckung aus Titanzink walzblank. ---------------------------------------- THERMO Verglasung mit sehr guten technischen Werten: Wärmedurchgangswert Uw = 1,3 W/(m²K), Schalldämmwert Rw(C,Ctr)= 35(-1,-3) dB, Schallschutzklasse 2, Gesamtenergiedurchlasswert g = 0,46, 2 x 3 mm Verbund-Sicherheitsglas innen für erhöhten Einbruchschutz, erhöhte Sicherheit und besseren Schallschutz. 4 mm gehärtetes Einscheiben- sicherheitsglas außen nach DIN EN 12150 für erhöhte Hagelsicherheit mit Edelmetallbeschichtung innen. Verringerung der Regengeräusche durch Anti-Regengeräusch-Effekt Alle technischen Werte sind normgemäß im senkrechten Einbau ermittelt und beziehen sich auf das Fenster als Ganzes
GELÖSCHT | GIL PK34 2162 | 5702328734227 | VELUX Zusatzelement GIL PK34 2162 | weiß lack EN.Schall.Kupfer 94x92 | 1553 | 15 | A | 150 | VELUX-Fenster-Zusatzelemente unten | 150 | VELUX-Fenster-Zusatzelemente unten | 15020201 | 1 | 0 | ST | 44181950 | ST | DK | 54.088 | 50.896 | 0.184 | 17 | 96.9 | 111.6 | 7 | PAL | ja | ---------------------------------------- Feststehendes Zusatzelement zur Verlängerung von VELUX Fenstern nach unten in Dächern mit durchgehender Dachschräge. Seitliche Flügelabdeckbleche schraubenlos vormontiert, Montagewinkel und Markisenkasten im Lieferumfang enthalten. Luftdichtheitsklasse 4. ---------------------------------------- Flügel und Blendrahmen aus massivem Kiefernholz. Holzschutz nach Einbringung aller Bohrungen und Fräsungen durch Imprägnierung mit wasserverdünnbarer und fungizider (pilz- und fäulnishemmender) Imprägnierlasur, frei von PCP, Dioxin und Lindan. ---------------------------------------- Umlaufende Anschlagdichtung aus EPDM, umlaufende Gleitdichtung aus Santoprene, seitliche Dichtung aus EPDM zwischen Flügel- und Blendrahmenverblechung ---------------------------------------- Blendrahmen-Außenmaße (BxL): 94 x 92 cm Lichtfläche: 0,56m² Endlackierung in zwei Schichten mit weißem wasserverdünnbarem, lösungsmittelfreiem Acryl-Lack. Trockenschichtstärke gemäß DIN 68 800, Teil 3: 85 µ. Außenabdeckung aus Kupfer. ---------------------------------------- ENERGIE SCHALLSCHUTZ Verglasung für besonders hohen Schallschutz: Rw(C,Ctr)= 42(-2,-5)dB; Schallschutzklasse 4 und besonders hohen Wärmeschutz: Uw = 1,0 W/(m²K). Gesamtenergiedurchlassungsgrad g=0,47 Erhöhter Einbruchschutz, erhöhter Hagelschutz. 2x3 mm Verbund-Sicherheitsglas innen für erhöhten Einbruchschutz und besseren Schallschutz, mit Edelmetall- beschichtung innen für erhöhten Wärmeschutz. 3 mm gehärtetes Einscheiben- Sicherheitsglas nach DIN EN 12150 mit Edelmetallbeschichtung für erhöhten Wärmeschutz in der Mitte. 8 mm gehärtetes Einscheiben- Sicherheitsglas nach DIN EN 12150 außen mit Anti-Tau-Effekt zur Verringerung von Tauwasserbildung. Verringerung der Regengeräusche durch Anti-Regengeräusch-Effekt Alle technischen Werte sind normgemäß im senkrechten Einbau ermittelt und beziehen sich auf das Fenster als Ganzes
GELÖSCHT | GIL PK34 2170 | 5702328349278 | VELUX Zus.el. Dachschr. GIL PK34 2170 | weiß lack THERMO Cu 94x92 | 1171 | 5 | A | 150 | VELUX-Fenster-Zusatzelemente unten | 150 | VELUX-Fenster-Zusatzelemente unten | 15020201 | 1 | 0 | ST | 44181950 | ST | DK | 42.765 | 39.573 | 0.184 | 17 | 96.9 | 111.6 | 7 | PAL | ja | ---------------------------------------- Feststehendes Zusatzelement zur Verlängerung von VELUX Fenstern nach unten in Dächern mit durchgehender Dachschräge. Seitliche Flügelabdeckbleche schraubenlos vormontiert, Montagewinkel und Markisenkasten im Lieferumfang enthalten. Luftdichtheitsklasse 4. ---------------------------------------- Flügel und Blendrahmen aus massivem Kiefernholz. Holzschutz nach Einbringung aller Bohrungen und Fräsungen durch Imprägnierung mit wasserverdünnbarer und fungizider (pilz- und fäulnishemmender) Imprägnierlasur, frei von PCP, Dioxin und Lindan. ---------------------------------------- Umlaufende Anschlagdichtung aus EPDM, umlaufende Gleitdichtung aus Santoprene, seitliche Dichtung aus EPDM zwischen Flügel- und Blendrahmenverblechung ---------------------------------------- Blendrahmen-Außenmaße (BxL): 94 x 92 cm Lichtfläche: 0,56m² Endlackierung in zwei Schichten mit weißem wasserverdünnbarem, lösungsmittelfreiem Acryl-Lack. Trockenschichtstärke gemäß DIN 68 800, Teil 3: 85 µ. Außenabdeckung aus Kupfer. ---------------------------------------- THERMO Verglasung mit sehr guten technischen Werten: Wärmedurchgangswert Uw = 1,3 W/(m²K), Schalldämmwert Rw(C,Ctr)= 35(-1,-3) dB, Schallschutzklasse 2, Gesamtenergiedurchlasswert g = 0,46, 2 x 3 mm Verbund-Sicherheitsglas innen für erhöhten Einbruchschutz, erhöhte Sicherheit und besseren Schallschutz. 4 mm gehärtetes Einscheiben- sicherheitsglas außen nach DIN EN 12150 für erhöhte Hagelsicherheit mit Edelmetallbeschichtung innen. Verringerung der Regengeräusche durch Anti-Regengeräusch-Effekt Alle technischen Werte sind normgemäß im senkrechten Einbau ermittelt und beziehen sich auf das Fenster als Ganzes
GELÖSCHT | GIL PK34 2362 | 5702328734234 | VELUX Zusatzelement GIL PK34 2362 | weiß lack EN.Schall.Ti walz 94x92 | 1553 | 15 | A | 150 | VELUX-Fenster-Zusatzelemente unten | 150 | VELUX-Fenster-Zusatzelemente unten | 15020201 | 1 | 0 | ST | 44181950 | ST | DK | 52.974 | 49.782 | 0.184 | 17 | 96.9 | 111.6 | 7 | PAL | ja | ---------------------------------------- Feststehendes Zusatzelement zur Verlängerung von VELUX Fenstern nach unten in Dächern mit durchgehender Dachschräge. Seitliche Flügelabdeckbleche schraubenlos vormontiert, Montagewinkel und Markisenkasten im Lieferumfang enthalten. Luftdichtheitsklasse 4. ---------------------------------------- Flügel und Blendrahmen aus massivem Kiefernholz. Holzschutz nach Einbringung aller Bohrungen und Fräsungen durch Imprägnierung mit wasserverdünnbarer und fungizider (pilz- und fäulnishemmender) Imprägnierlasur, frei von PCP, Dioxin und Lindan. ---------------------------------------- Umlaufende Anschlagdichtung aus EPDM, umlaufende Gleitdichtung aus Santoprene, seitliche Dichtung aus EPDM zwischen Flügel- und Blendrahmenverblechung ---------------------------------------- Blendrahmen-Außenmaße (BxL): 94 x 92 cm Lichtfläche: 0,56m² Endlackierung in zwei Schichten mit weißem wasserverdünnbarem, lösungsmittelfreiem Acryl-Lack. Trockenschichtstärke gemäß DIN 68 800, Teil 3: 85 µ. Außenabdeckung aus Titanzink walzblank. ---------------------------------------- ENERGIE SCHALLSCHUTZ Verglasung für besonders hohen Schallschutz: Rw(C,Ctr)= 42(-2,-5)dB; Schallschutzklasse 4 und besonders hohen Wärmeschutz: Uw = 1,0 W/(m²K). Gesamtenergiedurchlassungsgrad g=0,47 Erhöhter Einbruchschutz, erhöhter Hagelschutz. 2x3 mm Verbund-Sicherheitsglas innen für erhöhten Einbruchschutz und besseren Schallschutz, mit Edelmetall- beschichtung innen für erhöhten Wärmeschutz. 3 mm gehärtetes Einscheiben- Sicherheitsglas nach DIN EN 12150 mit Edelmetallbeschichtung für erhöhten Wärmeschutz in der Mitte. 8 mm gehärtetes Einscheiben- Sicherheitsglas nach DIN EN 12150 außen mit Anti-Tau-Effekt zur Verringerung von Tauwasserbildung. Verringerung der Regengeräusche durch Anti-Regengeräusch-Effekt Alle technischen Werte sind normgemäß im senkrechten Einbau ermittelt und beziehen sich auf das Fenster als Ganzes
GELÖSCHT | GIL PK34 2370 | 5702328349285 | VELUX Zus.el. Dachschr. GIL PK34 2370 | weiß lack THERMO Ti walz 94x92 | 1171 | 5 | A | 150 | VELUX-Fenster-Zusatzelemente unten | 150 | VELUX-Fenster-Zusatzelemente unten | 15020201 | 1 | 0 | ST | 44181950 | ST | DK | 41.678 | 38.486 | 0.184 | 17 | 96.9 | 111.6 | 7 | PAL | ja | ---------------------------------------- Feststehendes Zusatzelement zur Verlängerung von VELUX Fenstern nach unten in Dächern mit durchgehender Dachschräge. Seitliche Flügelabdeckbleche schraubenlos vormontiert, Montagewinkel und Markisenkasten im Lieferumfang enthalten. Luftdichtheitsklasse 4. ---------------------------------------- Flügel und Blendrahmen aus massivem Kiefernholz. Holzschutz nach Einbringung aller Bohrungen und Fräsungen durch Imprägnierung mit wasserverdünnbarer und fungizider (pilz- und fäulnishemmender) Imprägnierlasur, frei von PCP, Dioxin und Lindan. ---------------------------------------- Umlaufende Anschlagdichtung aus EPDM, umlaufende Gleitdichtung aus Santoprene, seitliche Dichtung aus EPDM zwischen Flügel- und Blendrahmenverblechung ---------------------------------------- Blendrahmen-Außenmaße (BxL): 94 x 92 cm Lichtfläche: 0,56m² Endlackierung in zwei Schichten mit weißem wasserverdünnbarem, lösungsmittelfreiem Acryl-Lack. Trockenschichtstärke gemäß DIN 68 800, Teil 3: 85 µ. Außenabdeckung aus Titanzink walzblank. ---------------------------------------- THERMO Verglasung mit sehr guten technischen Werten: Wärmedurchgangswert Uw = 1,3 W/(m²K), Schalldämmwert Rw(C,Ctr)= 35(-1,-3) dB, Schallschutzklasse 2, Gesamtenergiedurchlasswert g = 0,46, 2 x 3 mm Verbund-Sicherheitsglas innen für erhöhten Einbruchschutz, erhöhte Sicherheit und besseren Schallschutz. 4 mm gehärtetes Einscheiben- sicherheitsglas außen nach DIN EN 12150 für erhöhte Hagelsicherheit mit Edelmetallbeschichtung innen. Verringerung der Regengeräusche durch Anti-Regengeräusch-Effekt Alle technischen Werte sind normgemäß im senkrechten Einbau ermittelt und beziehen sich auf das Fenster als Ganzes
GELÖSCHT | GIL PK34 3162 | 5702328734258 | VELUX Zusatzelement GIL PK34 3162 | klar lack EN.Schall.Kupfer 94x92 | 1553 | 15 | A | 150 | VELUX-Fenster-Zusatzelemente unten | 150 | VELUX-Fenster-Zusatzelemente unten | 15020201 | 1 | 0 | ST | 44181950 | ST | DK | 54.094 | 50.902 | 0.184 | 17 | 96.9 | 111.6 | 7 | PAL | ja | ---------------------------------------- Feststehendes Zusatzelement zur Verlängerung von VELUX Fenstern nach unten in Dächern mit durchgehender Dachschräge. Seitliche Flügelabdeckbleche schraubenlos vormontiert, Montagewinkel und Markisenkasten im Lieferumfang enthalten. Luftdichtheitsklasse 4. ---------------------------------------- Flügel und Blendrahmen aus massivem Kiefernholz. Holzschutz nach Einbringung aller Bohrungen und Fräsungen durch Imprägnierung mit wasserverdünnbarer und fungizider (pilz- und fäulnishemmender) Imprägnierlasur, frei von PCP, Dioxin und Lindan. ---------------------------------------- Umlaufende Anschlagdichtung aus EPDM, umlaufende Gleitdichtung aus Santoprene, seitliche Dichtung aus EPDM zwischen Flügel- und Blendrahmenverblechung ---------------------------------------- Blendrahmen-Außenmaße (BxL): 94 x 92 cm Lichtfläche: 0,56m² Endlackierung in zwei Schichten mit transparentem, wasserverdünnbarem, lösungsmittelfreiem Acryl-Lack. Trockenschichtstärke gemäß DIN 68 800, Teil 3: 85 µ. Außenabdeckung aus Kupfer. ---------------------------------------- ENERGIE SCHALLSCHUTZ Verglasung für besonders hohen Schallschutz: Rw(C,Ctr)= 42(-2,-5)dB; Schallschutzklasse 4 und besonders hohen Wärmeschutz: Uw = 1,0 W/(m²K). Gesamtenergiedurchlassungsgrad g=0,47 Erhöhter Einbruchschutz, erhöhter Hagelschutz. 2x3 mm Verbund-Sicherheitsglas innen für erhöhten Einbruchschutz und besseren Schallschutz, mit Edelmetall- beschichtung innen für erhöhten Wärmeschutz. 3 mm gehärtetes Einscheiben- Sicherheitsglas nach DIN EN 12150 mit Edelmetallbeschichtung für erhöhten Wärmeschutz in der Mitte. 8 mm gehärtetes Einscheiben- Sicherheitsglas nach DIN EN 12150 außen mit Anti-Tau-Effekt zur Verringerung von Tauwasserbildung. Verringerung der Regengeräusche durch Anti-Regengeräusch-Effekt Alle technischen Werte sind normgemäß im senkrechten Einbau ermittelt und beziehen sich auf das Fenster als Ganzes
GELÖSCHT | GIL PK34 3170 | 5702328349308 | VELUX Zus.el. Dachschr. GIL PK34 3170 | klar lack THERMO Cu 94x92 | 1171 | 10 | A | 150 | VELUX-Fenster-Zusatzelemente unten | 150 | VELUX-Fenster-Zusatzelemente unten | 15020201 | 1 | 0 | ST | 44181950 | ST | DK | 42.771 | 39.579 | 0.184 | 17 | 96.9 | 111.6 | 7 | PAL | ja | ---------------------------------------- Feststehendes Zusatzelement zur Verlängerung von VELUX Fenstern nach unten in Dächern mit durchgehender Dachschräge. Seitliche Flügelabdeckbleche schraubenlos vormontiert, Montagewinkel und Markisenkasten im Lieferumfang enthalten. Luftdichtheitsklasse 4. ---------------------------------------- Flügel und Blendrahmen aus massivem Kiefernholz. Holzschutz nach Einbringung aller Bohrungen und Fräsungen durch Imprägnierung mit wasserverdünnbarer und fungizider (pilz- und fäulnishemmender) Imprägnierlasur, frei von PCP, Dioxin und Lindan. ---------------------------------------- Umlaufende Anschlagdichtung aus EPDM, umlaufende Gleitdichtung aus Santoprene, seitliche Dichtung aus EPDM zwischen Flügel- und Blendrahmenverblechung ---------------------------------------- Blendrahmen-Außenmaße (BxL): 94 x 92 cm Lichtfläche: 0,56m² Endlackierung in zwei Schichten mit transparentem, wasserverdünnbarem, lösungsmittelfreiem Acryl-Lack. Trockenschichtstärke gemäß DIN 68 800, Teil 3: 85 µ. Außenabdeckung aus Kupfer. ---------------------------------------- THERMO Verglasung mit sehr guten technischen Werten: Wärmedurchgangswert Uw = 1,3 W/(m²K), Schalldämmwert Rw(C,Ctr)= 35(-1,-3) dB, Schallschutzklasse 2, Gesamtenergiedurchlasswert g = 0,46, 2 x 3 mm Verbund-Sicherheitsglas innen für erhöhten Einbruchschutz, erhöhte Sicherheit und besseren Schallschutz. 4 mm gehärtetes Einscheiben- sicherheitsglas außen nach DIN EN 12150 für erhöhte Hagelsicherheit mit Edelmetallbeschichtung innen. Verringerung der Regengeräusche durch Anti-Regengeräusch-Effekt Alle technischen Werte sind normgemäß im senkrechten Einbau ermittelt und beziehen sich auf das Fenster als Ganzes
GELÖSCHT | GIL PK34 3362 | 5702328734265 | VELUX Zusatzelement GIL PK34 3362 | klar lack EN.Schall.Ti walz 94x92 | 1553 | 15 | A | 150 | VELUX-Fenster-Zusatzelemente unten | 150 | VELUX-Fenster-Zusatzelemente unten | 15020201 | 1 | 0 | ST | 44181950 | ST | DK | 52.98 | 49.788 | 0.184 | 17 | 96.9 | 111.6 | 7 | PAL | ja | ---------------------------------------- Feststehendes Zusatzelement zur Verlängerung von VELUX Fenstern nach unten in Dächern mit durchgehender Dachschräge. Seitliche Flügelabdeckbleche schraubenlos vormontiert, Montagewinkel und Markisenkasten im Lieferumfang enthalten. Luftdichtheitsklasse 4. ---------------------------------------- Flügel und Blendrahmen aus massivem Kiefernholz. Holzschutz nach Einbringung aller Bohrungen und Fräsungen durch Imprägnierung mit wasserverdünnbarer und fungizider (pilz- und fäulnishemmender) Imprägnierlasur, frei von PCP, Dioxin und Lindan. ---------------------------------------- Umlaufende Anschlagdichtung aus EPDM, umlaufende Gleitdichtung aus Santoprene, seitliche Dichtung aus EPDM zwischen Flügel- und Blendrahmenverblechung ---------------------------------------- Blendrahmen-Außenmaße (BxL): 94 x 92 cm Lichtfläche: 0,56m² Endlackierung in zwei Schichten mit transparentem, wasserverdünnbarem, lösungsmittelfreiem Acryl-Lack. Trockenschichtstärke gemäß DIN 68 800, Teil 3: 85 µ. Außenabdeckung aus Titanzink walzblank. ---------------------------------------- ENERGIE SCHALLSCHUTZ Verglasung für besonders hohen Schallschutz: Rw(C,Ctr)= 42(-2,-5)dB; Schallschutzklasse 4 und besonders hohen Wärmeschutz: Uw = 1,0 W/(m²K). Gesamtenergiedurchlassungsgrad g=0,47 Erhöhter Einbruchschutz, erhöhter Hagelschutz. 2x3 mm Verbund-Sicherheitsglas innen für erhöhten Einbruchschutz und besseren Schallschutz, mit Edelmetall- beschichtung innen für erhöhten Wärmeschutz. 3 mm gehärtetes Einscheiben- Sicherheitsglas nach DIN EN 12150 mit Edelmetallbeschichtung für erhöhten Wärmeschutz in der Mitte. 8 mm gehärtetes Einscheiben- Sicherheitsglas nach DIN EN 12150 außen mit Anti-Tau-Effekt zur Verringerung von Tauwasserbildung. Verringerung der Regengeräusche durch Anti-Regengeräusch-Effekt Alle technischen Werte sind normgemäß im senkrechten Einbau ermittelt und beziehen sich auf das Fenster als Ganzes
GELÖSCHT | GIL PK34 3366 | 5702327135308 | VELUX Zus.el. Dachschr. GIL PK34 3366 | klar lack EN.PLUS Ti walz 94x92 | 1442 | 15 | A | 150 | VELUX-Fenster-Zusatzelemente unten | 150 | VELUX-Fenster-Zusatzelemente unten | 15020201 | 1 | 0 | ST | 44181950 | ST | DK | 47.005 | 43.813 | 0.184 | 17 | 96.9 | 111.6 | 7 | PAL | ja | ---------------------------------------- Feststehendes Zusatzelement zur Verlängerung von VELUX Fenstern nach unten in Dächern mit durchgehender Dachschräge. Seitliche Flügelabdeckbleche schraubenlos vormontiert, Montagewinkel und Markisenkasten im Lieferumfang enthalten. Luftdichtheitsklasse 4. ---------------------------------------- Flügel und Blendrahmen aus massivem Kiefernholz. Holzschutz nach Einbringung aller Bohrungen und Fräsungen durch Imprägnierung mit wasserverdünnbarer und fungizider (pilz- und fäulnishemmender) Imprägnierlasur, frei von PCP, Dioxin und Lindan. ---------------------------------------- Umlaufende Anschlagdichtung aus EPDM, umlaufende Gleitdichtung aus Santoprene, seitliche Dichtung aus EPDM zwischen Flügel- und Blendrahmenverblechung ---------------------------------------- Blendrahmen-Außenmaße (BxL): 94 x 92 cm Lichtfläche: 0,56m² Endlackierung in zwei Schichten mit transparentem, wasserverdünnbarem, lösungsmittelfreiem Acryl-Lack. Trockenschichtstärke gemäß DIN 68 800, Teil 3: 85 µ. Außenabdeckung aus Titanzink walzblank. ---------------------------------------- ENERGIE PLUS Verglasung Passivhaus tauglich, für besonders hohen Wärmeschutz: Uw = 1,0 W/(m²K), Gesamtenergiedurchlasswert g = 0,44. Erhöhter Schallschutz: Rw(C,Ctr)= 37(-2,-4) dB Schallschutzklasse 3, erhöhter Einbruchschutz erhöhter Hagelschutz. 2x3 mm Verbund-Sicherheitsglas innen für erhöhten Einbruchschutz und besseren Schallschutz, mit Edelmetall- beschichtung innen für erhöhten Wärmeschutz. 3 mm gehärtetes Einscheiben- Sicherheitsglas nach DIN EN 12150 mit Edelmetallbeschichtung für erhöhten Wärmeschutz in der Mitte. 4 mm gehärtetes Einscheiben- Sicherheitsglas nach DIN EN 12150 außen mit Anti-Tau-Effekt zur Verringerung von Tauwasserbildung und mit natürlichem Reinigungseffekt. Verringerung der Regengeräusche durch Anti-Regengeräusch-Effekt. Alle technischen Werte sind normgemäß im senkrechten Einbau ermittelt und beziehen sich auf das Fenster als Ganzes
GELÖSCHT | GIL PK34 3370 | 5702328349315 | VELUX Zus.el. Dachschr. GIL PK34 3370 | klar lack THERMO Ti walz 94x92 | 1171 | 5 | A | 150 | VELUX-Fenster-Zusatzelemente unten | 150 | VELUX-Fenster-Zusatzelemente unten | 15020201 | 1 | 0 | ST | 44181950 | ST | DK | 41.684 | 38.492 | 0.184 | 17 | 96.9 | 111.6 | 7 | PAL | ja | ---------------------------------------- Feststehendes Zusatzelement zur Verlängerung von VELUX Fenstern nach unten in Dächern mit durchgehender Dachschräge. Seitliche Flügelabdeckbleche schraubenlos vormontiert, Montagewinkel und Markisenkasten im Lieferumfang enthalten. Luftdichtheitsklasse 4. ---------------------------------------- Flügel und Blendrahmen aus massivem Kiefernholz. Holzschutz nach Einbringung aller Bohrungen und Fräsungen durch Imprägnierung mit wasserverdünnbarer und fungizider (pilz- und fäulnishemmender) Imprägnierlasur, frei von PCP, Dioxin und Lindan. ---------------------------------------- Umlaufende Anschlagdichtung aus EPDM, umlaufende Gleitdichtung aus Santoprene, seitliche Dichtung aus EPDM zwischen Flügel- und Blendrahmenverblechung ---------------------------------------- Blendrahmen-Außenmaße (BxL): 94 x 92 cm Lichtfläche: 0,56m² Endlackierung in zwei Schichten mit transparentem, wasserverdünnbarem, lösungsmittelfreiem Acryl-Lack. Trockenschichtstärke gemäß DIN 68 800, Teil 3: 85 µ. Außenabdeckung aus Titanzink walzblank. ---------------------------------------- THERMO Verglasung mit sehr guten technischen Werten: Wärmedurchgangswert Uw = 1,3 W/(m²K), Schalldämmwert Rw(C,Ctr)= 35(-1,-3) dB, Schallschutzklasse 2, Gesamtenergiedurchlasswert g = 0,46, 2 x 3 mm Verbund-Sicherheitsglas innen für erhöhten Einbruchschutz, erhöhte Sicherheit und besseren Schallschutz. 4 mm gehärtetes Einscheiben- sicherheitsglas außen nach DIN EN 12150 für erhöhte Hagelsicherheit mit Edelmetallbeschichtung innen. Verringerung der Regengeräusche durch Anti-Regengeräusch-Effekt Alle technischen Werte sind normgemäß im senkrechten Einbau ermittelt und beziehen sich auf das Fenster als Ganzes
GELÖSCHT | GIL SK34 2162 | 5702328734289 | VELUX Zusatzelement GIL SK34 2162 | weiß lack EN.Schall.Kupfer 114x92 | 1699 | 15 | A | 150 | VELUX-Fenster-Zusatzelemente unten | 150 | VELUX-Fenster-Zusatzelemente unten | 15020201 | 1 | 0 | ST | 44181950 | ST | DK | 63.77 | 60.068 | 0.221 | 17 | 116.7 | 111.6 | 7 | PAL | ja | ---------------------------------------- Feststehendes Zusatzelement zur Verlängerung von VELUX Fenstern nach unten in Dächern mit durchgehender Dachschräge. Seitliche Flügelabdeckbleche schraubenlos vormontiert, Montagewinkel und Markisenkasten im Lieferumfang enthalten. Luftdichtheitsklasse 4. ---------------------------------------- Flügel und Blendrahmen aus massivem Kiefernholz. Holzschutz nach Einbringung aller Bohrungen und Fräsungen durch Imprägnierung mit wasserverdünnbarer und fungizider (pilz- und fäulnishemmender) Imprägnierlasur, frei von PCP, Dioxin und Lindan. ---------------------------------------- Umlaufende Anschlagdichtung aus EPDM, umlaufende Gleitdichtung aus Santoprene, seitliche Dichtung aus EPDM zwischen Flügel- und Blendrahmenverblechung ---------------------------------------- Blendrahmen-Außenmaße (BxL): 114 x 92 cm Lichtfläche: 0,70m² Endlackierung in zwei Schichten mit weißem wasserverdünnbarem, lösungsmittelfreiem Acryl-Lack. Trockenschichtstärke gemäß DIN 68 800, Teil 3: 85 µ. Außenabdeckung aus Kupfer. ---------------------------------------- ENERGIE SCHALLSCHUTZ Verglasung für besonders hohen Schallschutz: Rw(C,Ctr)= 42(-2,-5)dB; Schallschutzklasse 4 und besonders hohen Wärmeschutz: Uw = 1,0 W/(m²K). Gesamtenergiedurchlassungsgrad g=0,47 Erhöhter Einbruchschutz, erhöhter Hagelschutz. 2x3 mm Verbund-Sicherheitsglas innen für erhöhten Einbruchschutz und besseren Schallschutz, mit Edelmetall- beschichtung innen für erhöhten Wärmeschutz. 3 mm gehärtetes Einscheiben- Sicherheitsglas nach DIN EN 12150 mit Edelmetallbeschichtung für erhöhten Wärmeschutz in der Mitte. 8 mm gehärtetes Einscheiben- Sicherheitsglas nach DIN EN 12150 außen mit Anti-Tau-Effekt zur Verringerung von Tauwasserbildung. Verringerung der Regengeräusche durch Anti-Regengeräusch-Effekt Alle technischen Werte sind normgemäß im senkrechten Einbau ermittelt und beziehen sich auf das Fenster als Ganzes
GELÖSCHT | GIL SK34 2170 | 5702328349339 | VELUX Zus.el. Dachschr. GIL SK34 2170 | weiß lack THERMO Cu 114x92 | 1233 | 5 | A | 150 | VELUX-Fenster-Zusatzelemente unten | 150 | VELUX-Fenster-Zusatzelemente unten | 15020201 | 1 | 0 | ST | 44181950 | ST | DK | 49.676 | 45.974 | 0.221 | 17 | 116.7 | 111.6 | 7 | PAL | ja | ---------------------------------------- Feststehendes Zusatzelement zur Verlängerung von VELUX Fenstern nach unten in Dächern mit durchgehender Dachschräge. Seitliche Flügelabdeckbleche schraubenlos vormontiert, Montagewinkel und Markisenkasten im Lieferumfang enthalten. Luftdichtheitsklasse 4. ---------------------------------------- Flügel und Blendrahmen aus massivem Kiefernholz. Holzschutz nach Einbringung aller Bohrungen und Fräsungen durch Imprägnierung mit wasserverdünnbarer und fungizider (pilz- und fäulnishemmender) Imprägnierlasur, frei von PCP, Dioxin und Lindan. ---------------------------------------- Umlaufende Anschlagdichtung aus EPDM, umlaufende Gleitdichtung aus Santoprene, seitliche Dichtung aus EPDM zwischen Flügel- und Blendrahmenverblechung ---------------------------------------- Blendrahmen-Außenmaße (BxL): 114 x 92 cm Lichtfläche: 0,70m² Endlackierung in zwei Schichten mit weißem wasserverdünnbarem, lösungsmittelfreiem Acryl-Lack. Trockenschichtstärke gemäß DIN 68 800, Teil 3: 85 µ. Außenabdeckung aus Kupfer. ---------------------------------------- THERMO Verglasung mit sehr guten technischen Werten: Wärmedurchgangswert Uw = 1,3 W/(m²K), Schalldämmwert Rw(C,Ctr)= 35(-1,-3) dB, Schallschutzklasse 2, Gesamtenergiedurchlasswert g = 0,46, 2 x 3 mm Verbund-Sicherheitsglas innen für erhöhten Einbruchschutz, erhöhte Sicherheit und besseren Schallschutz. 4 mm gehärtetes Einscheiben- sicherheitsglas außen nach DIN EN 12150 für erhöhte Hagelsicherheit mit Edelmetallbeschichtung innen. Verringerung der Regengeräusche durch Anti-Regengeräusch-Effekt Alle technischen Werte sind normgemäß im senkrechten Einbau ermittelt und beziehen sich auf das Fenster als Ganzes
GELÖSCHT | GIL SK34 2362 | 5702328734296 | VELUX Zusatzelement2 GIL SK34 2362 | weiß lack EN.Schall.Ti walz 114x92 | 1699 | 15 | A | 150 | VELUX-Fenster-Zusatzelemente unten | 150 | VELUX-Fenster-Zusatzelemente unten | 15020201 | 1 | 0 | ST | 44181950 | ST | DK | 62.498 | 58.796 | 0.221 | 17 | 116.7 | 111.6 | 7 | PAL | ja | ---------------------------------------- Feststehendes Zusatzelement zur Verlängerung von VELUX Fenstern nach unten in Dächern mit durchgehender Dachschräge. Seitliche Flügelabdeckbleche schraubenlos vormontiert, Montagewinkel und Markisenkasten im Lieferumfang enthalten. Luftdichtheitsklasse 4. ---------------------------------------- Flügel und Blendrahmen aus massivem Kiefernholz. Holzschutz nach Einbringung aller Bohrungen und Fräsungen durch Imprägnierung mit wasserverdünnbarer und fungizider (pilz- und fäulnishemmender) Imprägnierlasur, frei von PCP, Dioxin und Lindan. ---------------------------------------- Umlaufende Anschlagdichtung aus EPDM, umlaufende Gleitdichtung aus Santoprene, seitliche Dichtung aus EPDM zwischen Flügel- und Blendrahmenverblechung ---------------------------------------- Blendrahmen-Außenmaße (BxL): 114 x 92 cm Lichtfläche: 0,70m² Endlackierung in zwei Schichten mit weißem wasserverdünnbarem, lösungsmittelfreiem Acryl-Lack. Trockenschichtstärke gemäß DIN 68 800, Teil 3: 85 µ. Außenabdeckung aus Titanzink walzblank. ---------------------------------------- ENERGIE SCHALLSCHUTZ Verglasung für besonders hohen Schallschutz: Rw(C,Ctr)= 42(-2,-5)dB; Schallschutzklasse 4 und besonders hohen Wärmeschutz: Uw = 1,0 W/(m²K). Gesamtenergiedurchlassungsgrad g=0,47 Erhöhter Einbruchschutz, erhöhter Hagelschutz. 2x3 mm Verbund-Sicherheitsglas innen für erhöhten Einbruchschutz und besseren Schallschutz, mit Edelmetall- beschichtung innen für erhöhten Wärmeschutz. 3 mm gehärtetes Einscheiben- Sicherheitsglas nach DIN EN 12150 mit Edelmetallbeschichtung für erhöhten Wärmeschutz in der Mitte. 8 mm gehärtetes Einscheiben- Sicherheitsglas nach DIN EN 12150 außen mit Anti-Tau-Effekt zur Verringerung von Tauwasserbildung. Verringerung der Regengeräusche durch Anti-Regengeräusch-Effekt Alle technischen Werte sind normgemäß im senkrechten Einbau ermittelt und beziehen sich auf das Fenster als Ganzes
GELÖSCHT | GIL SK34 2366 | 5702327852267 | VELUX Zus.el. Dachschr. GIL SK34 2366 | weiß lack. EN.PLUS Ti walz 114x92 | 1564 | 20 | A | 150 | VELUX-Fenster-Zusatzelemente unten | 150 | VELUX-Fenster-Zusatzelemente unten | 15020201 | 1 | 0 | ST | 44181950 | ST | DK | 55.006 | 51.304 | 0.221 | 17 | 116.7 | 111.6 | 7 | PAL | ja | ---------------------------------------- Feststehendes Zusatzelement zur Verlängerung von VELUX Fenstern nach unten in Dächern mit durchgehender Dachschräge. Seitliche Flügelabdeckbleche schraubenlos vormontiert, Montagewinkel und Markisenkasten im Lieferumfang enthalten. Luftdichtheitsklasse 4. ---------------------------------------- Flügel und Blendrahmen aus massivem Kiefernholz. Holzschutz nach Einbringung aller Bohrungen und Fräsungen durch Imprägnierung mit wasserverdünnbarer und fungizider (pilz- und fäulnishemmender) Imprägnierlasur, frei von PCP, Dioxin und Lindan. ---------------------------------------- Umlaufende Anschlagdichtung aus EPDM, umlaufende Gleitdichtung aus Santoprene, seitliche Dichtung aus EPDM zwischen Flügel- und Blendrahmenverblechung ---------------------------------------- Blendrahmen-Außenmaße (BxL): 114 x 92 cm Lichtfläche: 0,70m² Endlackierung in zwei Schichten mit weißem wasserverdünnbarem, lösungsmittelfreiem Acryl-Lack. Trockenschichtstärke gemäß DIN 68 800, Teil 3: 85 µ. Außenabdeckung aus Titanzink walzblank. ---------------------------------------- ENERGIE PLUS Verglasung Passivhaus tauglich, für besonders hohen Wärmeschutz: Uw = 1,0 W/(m²K), Gesamtenergiedurchlasswert g = 0,44. Erhöhter Schallschutz: Rw(C,Ctr)= 37(-2,-4) dB Schallschutzklasse 3, erhöhter Einbruchschutz erhöhter Hagelschutz. 2x3 mm Verbund-Sicherheitsglas innen für erhöhten Einbruchschutz und besseren Schallschutz, mit Edelmetall- beschichtung innen für erhöhten Wärmeschutz. 3 mm gehärtetes Einscheiben- Sicherheitsglas nach DIN EN 12150 mit Edelmetallbeschichtung für erhöhten Wärmeschutz in der Mitte. 4 mm gehärtetes Einscheiben- Sicherheitsglas nach DIN EN 12150 außen mit Anti-Tau-Effekt zur Verringerung von Tauwasserbildung und mit natürlichem Reinigungseffekt. Verringerung der Regengeräusche durch Anti-Regengeräusch-Effekt. Alle technischen Werte sind normgemäß im senkrechten Einbau ermittelt und beziehen sich auf das Fenster als Ganzes
GELÖSCHT | GIL SK34 2370 | 5702328349346 | VELUX Zus.el. Dachschr. GIL SK34 2370 | weiß lack THERMO Ti walz 114x92 | 1233 | 5 | A | 150 | VELUX-Fenster-Zusatzelemente unten | 150 | VELUX-Fenster-Zusatzelemente unten | 15020201 | 1 | 0 | ST | 44181950 | ST | DK | 48.437 | 44.735 | 0.221 | 17 | 116.7 | 111.6 | 7 | PAL | ja | ---------------------------------------- Feststehendes Zusatzelement zur Verlängerung von VELUX Fenstern nach unten in Dächern mit durchgehender Dachschräge. Seitliche Flügelabdeckbleche schraubenlos vormontiert, Montagewinkel und Markisenkasten im Lieferumfang enthalten. Luftdichtheitsklasse 4. ---------------------------------------- Flügel und Blendrahmen aus massivem Kiefernholz. Holzschutz nach Einbringung aller Bohrungen und Fräsungen durch Imprägnierung mit wasserverdünnbarer und fungizider (pilz- und fäulnishemmender) Imprägnierlasur, frei von PCP, Dioxin und Lindan. ---------------------------------------- Umlaufende Anschlagdichtung aus EPDM, umlaufende Gleitdichtung aus Santoprene, seitliche Dichtung aus EPDM zwischen Flügel- und Blendrahmenverblechung ---------------------------------------- Blendrahmen-Außenmaße (BxL): 114 x 92 cm Lichtfläche: 0,70m² Endlackierung in zwei Schichten mit weißem wasserverdünnbarem, lösungsmittelfreiem Acryl-Lack. Trockenschichtstärke gemäß DIN 68 800, Teil 3: 85 µ. Außenabdeckung aus Titanzink walzblank. ---------------------------------------- THERMO Verglasung mit sehr guten technischen Werten: Wärmedurchgangswert Uw = 1,3 W/(m²K), Schalldämmwert Rw(C,Ctr)= 35(-1,-3) dB, Schallschutzklasse 2, Gesamtenergiedurchlasswert g = 0,46, 2 x 3 mm Verbund-Sicherheitsglas innen für erhöhten Einbruchschutz, erhöhte Sicherheit und besseren Schallschutz. 4 mm gehärtetes Einscheiben- sicherheitsglas außen nach DIN EN 12150 für erhöhte Hagelsicherheit mit Edelmetallbeschichtung innen. Verringerung der Regengeräusche durch Anti-Regengeräusch-Effekt Alle technischen Werte sind normgemäß im senkrechten Einbau ermittelt und beziehen sich auf das Fenster als Ganzes
GELÖSCHT | GIL SK34 3162 | 5702328734319 | VELUX Zusatzelement GIL SK34 3162 | klar lack EN.Schall.Kupfer 114x92 | 1699 | 15 | A | 150 | VELUX-Fenster-Zusatzelemente unten | 150 | VELUX-Fenster-Zusatzelemente unten | 15020201 | 1 | 0 | ST | 44181950 | ST | DK | 63.782 | 60.08 | 0.221 | 17 | 116.7 | 111.6 | 7 | PAL | ja | ---------------------------------------- Feststehendes Zusatzelement zur Verlängerung von VELUX Fenstern nach unten in Dächern mit durchgehender Dachschräge. Seitliche Flügelabdeckbleche schraubenlos vormontiert, Montagewinkel und Markisenkasten im Lieferumfang enthalten. Luftdichtheitsklasse 4. ---------------------------------------- Flügel und Blendrahmen aus massivem Kiefernholz. Holzschutz nach Einbringung aller Bohrungen und Fräsungen durch Imprägnierung mit wasserverdünnbarer und fungizider (pilz- und fäulnishemmender) Imprägnierlasur, frei von PCP, Dioxin und Lindan. ---------------------------------------- Umlaufende Anschlagdichtung aus EPDM, umlaufende Gleitdichtung aus Santoprene, seitliche Dichtung aus EPDM zwischen Flügel- und Blendrahmenverblechung ---------------------------------------- Blendrahmen-Außenmaße (BxL): 114 x 92 cm Lichtfläche: 0,70m² Endlackierung in zwei Schichten mit transparentem, wasserverdünnbarem, lösungsmittelfreiem Acryl-Lack. Trockenschichtstärke gemäß DIN 68 800, Teil 3: 85 µ. Außenabdeckung aus Kupfer. ---------------------------------------- ENERGIE SCHALLSCHUTZ Verglasung für besonders hohen Schallschutz: Rw(C,Ctr)= 42(-2,-5)dB; Schallschutzklasse 4 und besonders hohen Wärmeschutz: Uw = 1,0 W/(m²K). Gesamtenergiedurchlassungsgrad g=0,47 Erhöhter Einbruchschutz, erhöhter Hagelschutz. 2x3 mm Verbund-Sicherheitsglas innen für erhöhten Einbruchschutz und besseren Schallschutz, mit Edelmetall- beschichtung innen für erhöhten Wärmeschutz. 3 mm gehärtetes Einscheiben- Sicherheitsglas nach DIN EN 12150 mit Edelmetallbeschichtung für erhöhten Wärmeschutz in der Mitte. 8 mm gehärtetes Einscheiben- Sicherheitsglas nach DIN EN 12150 außen mit Anti-Tau-Effekt zur Verringerung von Tauwasserbildung. Verringerung der Regengeräusche durch Anti-Regengeräusch-Effekt Alle technischen Werte sind normgemäß im senkrechten Einbau ermittelt und beziehen sich auf das Fenster als Ganzes
GELÖSCHT | GIL SK34 3170 | 5702328349360 | VELUX Zus.el. Dachschr. GIL SK34 3170 | klar lack THERMO Cu 114x92 | 1233 | 5 | A | 150 | VELUX-Fenster-Zusatzelemente unten | 150 | VELUX-Fenster-Zusatzelemente unten | 15020201 | 1 | 0 | ST | 44181950 | ST | DK | 49.688 | 45.986 | 0.221 | 17 | 116.7 | 111.6 | 7 | PAL | ja | ---------------------------------------- Feststehendes Zusatzelement zur Verlängerung von VELUX Fenstern nach unten in Dächern mit durchgehender Dachschräge. Seitliche Flügelabdeckbleche schraubenlos vormontiert, Montagewinkel und Markisenkasten im Lieferumfang enthalten. Luftdichtheitsklasse 4. ---------------------------------------- Flügel und Blendrahmen aus massivem Kiefernholz. Holzschutz nach Einbringung aller Bohrungen und Fräsungen durch Imprägnierung mit wasserverdünnbarer und fungizider (pilz- und fäulnishemmender) Imprägnierlasur, frei von PCP, Dioxin und Lindan. ---------------------------------------- Umlaufende Anschlagdichtung aus EPDM, umlaufende Gleitdichtung aus Santoprene, seitliche Dichtung aus EPDM zwischen Flügel- und Blendrahmenverblechung ---------------------------------------- Blendrahmen-Außenmaße (BxL): 114 x 92 cm Lichtfläche: 0,70m² Endlackierung in zwei Schichten mit transparentem, wasserverdünnbarem, lösungsmittelfreiem Acryl-Lack. Trockenschichtstärke gemäß DIN 68 800, Teil 3: 85 µ. Außenabdeckung aus Kupfer. ---------------------------------------- THERMO Verglasung mit sehr guten technischen Werten: Wärmedurchgangswert Uw = 1,3 W/(m²K), Schalldämmwert Rw(C,Ctr)= 35(-1,-3) dB, Schallschutzklasse 2, Gesamtenergiedurchlasswert g = 0,46, 2 x 3 mm Verbund-Sicherheitsglas innen für erhöhten Einbruchschutz, erhöhte Sicherheit und besseren Schallschutz. 4 mm gehärtetes Einscheiben- sicherheitsglas außen nach DIN EN 12150 für erhöhte Hagelsicherheit mit Edelmetallbeschichtung innen. Verringerung der Regengeräusche durch Anti-Regengeräusch-Effekt Alle technischen Werte sind normgemäß im senkrechten Einbau ermittelt und beziehen sich auf das Fenster als Ganzes
GELÖSCHT | GIL SK34 3362 | 5702328734326 | VELUX Zusatzelement GIL SK34 3362 | klar lack EN.Schall.Ti walz 114x92 | 1699 | 15 | A | 150 | VELUX-Fenster-Zusatzelemente unten | 150 | VELUX-Fenster-Zusatzelemente unten | 15020201 | 1 | 0 | ST | 44181950 | ST | DK | 62.51 | 58.808 | 0.221 | 17 | 116.7 | 111.6 | 7 | PAL | ja | ---------------------------------------- Feststehendes Zusatzelement zur Verlängerung von VELUX Fenstern nach unten in Dächern mit durchgehender Dachschräge. Seitliche Flügelabdeckbleche schraubenlos vormontiert, Montagewinkel und Markisenkasten im Lieferumfang enthalten. Luftdichtheitsklasse 4. ---------------------------------------- Flügel und Blendrahmen aus massivem Kiefernholz. Holzschutz nach Einbringung aller Bohrungen und Fräsungen durch Imprägnierung mit wasserverdünnbarer und fungizider (pilz- und fäulnishemmender) Imprägnierlasur, frei von PCP, Dioxin und Lindan. ---------------------------------------- Umlaufende Anschlagdichtung aus EPDM, umlaufende Gleitdichtung aus Santoprene, seitliche Dichtung aus EPDM zwischen Flügel- und Blendrahmenverblechung ---------------------------------------- Blendrahmen-Außenmaße (BxL): 114 x 92 cm Lichtfläche: 0,70m² Endlackierung in zwei Schichten mit transparentem, wasserverdünnbarem, lösungsmittelfreiem Acryl-Lack. Trockenschichtstärke gemäß DIN 68 800, Teil 3: 85 µ. Außenabdeckung aus Titanzink walzblank. ---------------------------------------- ENERGIE SCHALLSCHUTZ Verglasung für besonders hohen Schallschutz: Rw(C,Ctr)= 42(-2,-5)dB; Schallschutzklasse 4 und besonders hohen Wärmeschutz: Uw = 1,0 W/(m²K). Gesamtenergiedurchlassungsgrad g=0,47 Erhöhter Einbruchschutz, erhöhter Hagelschutz. 2x3 mm Verbund-Sicherheitsglas innen für erhöhten Einbruchschutz und besseren Schallschutz, mit Edelmetall- beschichtung innen für erhöhten Wärmeschutz. 3 mm gehärtetes Einscheiben- Sicherheitsglas nach DIN EN 12150 mit Edelmetallbeschichtung für erhöhten Wärmeschutz in der Mitte. 8 mm gehärtetes Einscheiben- Sicherheitsglas nach DIN EN 12150 außen mit Anti-Tau-Effekt zur Verringerung von Tauwasserbildung. Verringerung der Regengeräusche durch Anti-Regengeräusch-Effekt Alle technischen Werte sind normgemäß im senkrechten Einbau ermittelt und beziehen sich auf das Fenster als Ganzes
GELÖSCHT | GIL SK34 3366 | 5702327135407 | VELUX Zus.el. Dachschr. GIL SK34 3366 | klar lack EN.PLUS Ti walz 114x92 | 1564 | 15 | A | 150 | VELUX-Fenster-Zusatzelemente unten | 150 | VELUX-Fenster-Zusatzelemente unten | 15020201 | 1 | 0 | ST | 44181950 | ST | DK | 55.018 | 51.316 | 0.221 | 17 | 116.7 | 111.6 | 7 | PAL | ja | ---------------------------------------- Feststehendes Zusatzelement zur Verlängerung von VELUX Fenstern nach unten in Dächern mit durchgehender Dachschräge. Seitliche Flügelabdeckbleche schraubenlos vormontiert, Montagewinkel und Markisenkasten im Lieferumfang enthalten. Luftdichtheitsklasse 4. ---------------------------------------- Flügel und Blendrahmen aus massivem Kiefernholz. Holzschutz nach Einbringung aller Bohrungen und Fräsungen durch Imprägnierung mit wasserverdünnbarer und fungizider (pilz- und fäulnishemmender) Imprägnierlasur, frei von PCP, Dioxin und Lindan. ---------------------------------------- Umlaufende Anschlagdichtung aus EPDM, umlaufende Gleitdichtung aus Santoprene, seitliche Dichtung aus EPDM zwischen Flügel- und Blendrahmenverblechung ---------------------------------------- Blendrahmen-Außenmaße (BxL): 114 x 92 cm Lichtfläche: 0,70m² Endlackierung in zwei Schichten mit transparentem, wasserverdünnbarem, lösungsmittelfreiem Acryl-Lack. Trockenschichtstärke gemäß DIN 68 800, Teil 3: 85 µ. Außenabdeckung aus Titanzink walzblank. ---------------------------------------- ENERGIE PLUS Verglasung Passivhaus tauglich, für besonders hohen Wärmeschutz: Uw = 1,0 W/(m²K), Gesamtenergiedurchlasswert g = 0,44. Erhöhter Schallschutz: Rw(C,Ctr)= 37(-2,-4) dB Schallschutzklasse 3, erhöhter Einbruchschutz erhöhter Hagelschutz. 2x3 mm Verbund-Sicherheitsglas innen für erhöhten Einbruchschutz und besseren Schallschutz, mit Edelmetall- beschichtung innen für erhöhten Wärmeschutz. 3 mm gehärtetes Einscheiben- Sicherheitsglas nach DIN EN 12150 mit Edelmetallbeschichtung für erhöhten Wärmeschutz in der Mitte. 4 mm gehärtetes Einscheiben- Sicherheitsglas nach DIN EN 12150 außen mit Anti-Tau-Effekt zur Verringerung von Tauwasserbildung und mit natürlichem Reinigungseffekt. Verringerung der Regengeräusche durch Anti-Regengeräusch-Effekt. Alle technischen Werte sind normgemäß im senkrechten Einbau ermittelt und beziehen sich auf das Fenster als Ganzes
GELÖSCHT | GIL SK34 3370 | 5702328349377 | VELUX Zus.el. Dachschr. GIL SK34 3370 | klar lack THERMO Ti walz 114x92 | 1233 | 5 | A | 150 | VELUX-Fenster-Zusatzelemente unten | 150 | VELUX-Fenster-Zusatzelemente unten | 15020201 | 1 | 0 | ST | 44181950 | ST | DK | 48.449 | 44.747 | 0.221 | 17 | 116.7 | 111.6 | 7 | PAL | ja | ---------------------------------------- Feststehendes Zusatzelement zur Verlängerung von VELUX Fenstern nach unten in Dächern mit durchgehender Dachschräge. Seitliche Flügelabdeckbleche schraubenlos vormontiert, Montagewinkel und Markisenkasten im Lieferumfang enthalten. Luftdichtheitsklasse 4. ---------------------------------------- Flügel und Blendrahmen aus massivem Kiefernholz. Holzschutz nach Einbringung aller Bohrungen und Fräsungen durch Imprägnierung mit wasserverdünnbarer und fungizider (pilz- und fäulnishemmender) Imprägnierlasur, frei von PCP, Dioxin und Lindan. ---------------------------------------- Umlaufende Anschlagdichtung aus EPDM, umlaufende Gleitdichtung aus Santoprene, seitliche Dichtung aus EPDM zwischen Flügel- und Blendrahmenverblechung ---------------------------------------- Blendrahmen-Außenmaße (BxL): 114 x 92 cm Lichtfläche: 0,70m² Endlackierung in zwei Schichten mit transparentem, wasserverdünnbarem, lösungsmittelfreiem Acryl-Lack. Trockenschichtstärke gemäß DIN 68 800, Teil 3: 85 µ. Außenabdeckung aus Titanzink walzblank. ---------------------------------------- THERMO Verglasung mit sehr guten technischen Werten: Wärmedurchgangswert Uw = 1,3 W/(m²K), Schalldämmwert Rw(C,Ctr)= 35(-1,-3) dB, Schallschutzklasse 2, Gesamtenergiedurchlasswert g = 0,46, 2 x 3 mm Verbund-Sicherheitsglas innen für erhöhten Einbruchschutz, erhöhte Sicherheit und besseren Schallschutz. 4 mm gehärtetes Einscheiben- sicherheitsglas außen nach DIN EN 12150 für erhöhte Hagelsicherheit mit Edelmetallbeschichtung innen. Verringerung der Regengeräusche durch Anti-Regengeräusch-Effekt Alle technischen Werte sind normgemäß im senkrechten Einbau ermittelt und beziehen sich auf das Fenster als Ganzes
GELÖSCHT | GIL UK34 2062 | 5702328734333 | VELUX Zusatzelement GIL UK34 2062 | weiß lack EN.Schall.Alu 134x92 | 1397 | 15 | A | 150 | VELUX-Fenster-Zusatzelemente unten | 150 | VELUX-Fenster-Zusatzelemente unten | 15020201 | 1 | 0 | ST | 44181950 | ST | DK | 68.94 | 64.722 | 0.259 | 17 | 136.7 | 111.6 | 7 | PAL | ja | ---------------------------------------- Feststehendes Zusatzelement zur Verlängerung von VELUX Fenstern nach unten in Dächern mit durchgehender Dachschräge. Seitliche Flügelabdeckbleche schraubenlos vormontiert, Montagewinkel und Markisenkasten im Lieferumfang enthalten. Luftdichtheitsklasse 4. ---------------------------------------- Flügel und Blendrahmen aus massivem Kiefernholz. Holzschutz nach Einbringung aller Bohrungen und Fräsungen durch Imprägnierung mit wasserverdünnbarer und fungizider (pilz- und fäulnishemmender) Imprägnierlasur, frei von PCP, Dioxin und Lindan. ---------------------------------------- Umlaufende Anschlagdichtung aus EPDM, umlaufende Gleitdichtung aus Santoprene, seitliche Dichtung aus EPDM zwischen Flügel- und Blendrahmenverblechung ---------------------------------------- Blendrahmen-Außenmaße (BxL): 134 x 92 cm Lichtfläche: 0,85m² Endlackierung in zwei Schichten mit weißem wasserverdünnbarem, lösungsmittelfreiem Acryl-Lack. Trockenschichtstärke gemäß DIN 68 800, Teil 3: 85 µ. Außenabdeckung aus Aluminium, einbrennlackiert, NCS S 7500-N. ---------------------------------------- ENERGIE SCHALLSCHUTZ Verglasung für besonders hohen Schallschutz: Rw(C,Ctr)= 42(-2,-5)dB; Schallschutzklasse 4 und besonders hohen Wärmeschutz: Uw = 1,0 W/(m²K). Gesamtenergiedurchlassungsgrad g=0,47 Erhöhter Einbruchschutz, erhöhter Hagelschutz. 2x3 mm Verbund-Sicherheitsglas innen für erhöhten Einbruchschutz und besseren Schallschutz, mit Edelmetall- beschichtung innen für erhöhten Wärmeschutz. 3 mm gehärtetes Einscheiben- Sicherheitsglas nach DIN EN 12150 mit Edelmetallbeschichtung für erhöhten Wärmeschutz in der Mitte. 8 mm gehärtetes Einscheiben- Sicherheitsglas nach DIN EN 12150 außen mit Anti-Tau-Effekt zur Verringerung von Tauwasserbildung. Verringerung der Regengeräusche durch Anti-Regengeräusch-Effekt Alle technischen Werte sind normgemäß im senkrechten Einbau ermittelt und beziehen sich auf das Fenster als Ganzes
GELÖSCHT | GIL UK34 2162 | 5702328734340 | VELUX Zusatzelement GIL UK34 2162 | weiß lack EN.Schall.Kupfer 134x92 | 1865 | 15 | A | 150 | VELUX-Fenster-Zusatzelemente unten | 150 | VELUX-Fenster-Zusatzelemente unten | 15020201 | 1 | 0 | ST | 44181950 | ST | DK | 73.539 | 69.321 | 0.259 | 17 | 136.7 | 111.6 | 7 | PAL | ja | ---------------------------------------- Feststehendes Zusatzelement zur Verlängerung von VELUX Fenstern nach unten in Dächern mit durchgehender Dachschräge. Seitliche Flügelabdeckbleche schraubenlos vormontiert, Montagewinkel und Markisenkasten im Lieferumfang enthalten. Luftdichtheitsklasse 4. ---------------------------------------- Flügel und Blendrahmen aus massivem Kiefernholz. Holzschutz nach Einbringung aller Bohrungen und Fräsungen durch Imprägnierung mit wasserverdünnbarer und fungizider (pilz- und fäulnishemmender) Imprägnierlasur, frei von PCP, Dioxin und Lindan. ---------------------------------------- Umlaufende Anschlagdichtung aus EPDM, umlaufende Gleitdichtung aus Santoprene, seitliche Dichtung aus EPDM zwischen Flügel- und Blendrahmenverblechung ---------------------------------------- Blendrahmen-Außenmaße (BxL): 134 x 92 cm Lichtfläche: 0,85m² Endlackierung in zwei Schichten mit weißem wasserverdünnbarem, lösungsmittelfreiem Acryl-Lack. Trockenschichtstärke gemäß DIN 68 800, Teil 3: 85 µ. Außenabdeckung aus Kupfer. ---------------------------------------- ENERGIE SCHALLSCHUTZ Verglasung für besonders hohen Schallschutz: Rw(C,Ctr)= 42(-2,-5)dB; Schallschutzklasse 4 und besonders hohen Wärmeschutz: Uw = 1,0 W/(m²K). Gesamtenergiedurchlassungsgrad g=0,47 Erhöhter Einbruchschutz, erhöhter Hagelschutz. 2x3 mm Verbund-Sicherheitsglas innen für erhöhten Einbruchschutz und besseren Schallschutz, mit Edelmetall- beschichtung innen für erhöhten Wärmeschutz. 3 mm gehärtetes Einscheiben- Sicherheitsglas nach DIN EN 12150 mit Edelmetallbeschichtung für erhöhten Wärmeschutz in der Mitte. 8 mm gehärtetes Einscheiben- Sicherheitsglas nach DIN EN 12150 außen mit Anti-Tau-Effekt zur Verringerung von Tauwasserbildung. Verringerung der Regengeräusche durch Anti-Regengeräusch-Effekt Alle technischen Werte sind normgemäß im senkrechten Einbau ermittelt und beziehen sich auf das Fenster als Ganzes
GELÖSCHT | GIL UK34 2170 | 5702328349391 | VELUX Zus.el. Dachschr. GIL UK34 2170 | weiß lack THERMO Cu 134x92 | 1319 | 5 | A | 150 | VELUX-Fenster-Zusatzelemente unten | 150 | VELUX-Fenster-Zusatzelemente unten | 15020201 | 1 | 0 | ST | 44181950 | ST | DK | 56.651 | 52.433 | 0.259 | 17 | 136.7 | 111.6 | 7 | PAL | ja | ---------------------------------------- Feststehendes Zusatzelement zur Verlängerung von VELUX Fenstern nach unten in Dächern mit durchgehender Dachschräge. Seitliche Flügelabdeckbleche schraubenlos vormontiert, Montagewinkel und Markisenkasten im Lieferumfang enthalten. Luftdichtheitsklasse 4. ---------------------------------------- Flügel und Blendrahmen aus massivem Kiefernholz. Holzschutz nach Einbringung aller Bohrungen und Fräsungen durch Imprägnierung mit wasserverdünnbarer und fungizider (pilz- und fäulnishemmender) Imprägnierlasur, frei von PCP, Dioxin und Lindan. ---------------------------------------- Umlaufende Anschlagdichtung aus EPDM, umlaufende Gleitdichtung aus Santoprene, seitliche Dichtung aus EPDM zwischen Flügel- und Blendrahmenverblechung ---------------------------------------- Blendrahmen-Außenmaße (BxL): 134 x 92 cm Lichtfläche: 0,85m² Endlackierung in zwei Schichten mit weißem wasserverdünnbarem, lösungsmittelfreiem Acryl-Lack. Trockenschichtstärke gemäß DIN 68 800, Teil 3: 85 µ. Außenabdeckung aus Kupfer. ---------------------------------------- THERMO Verglasung mit sehr guten technischen Werten: Wärmedurchgangswert Uw = 1,3 W/(m²K), Schalldämmwert Rw(C,Ctr)= 35(-1,-3) dB, Schallschutzklasse 2, Gesamtenergiedurchlasswert g = 0,46, 2 x 3 mm Verbund-Sicherheitsglas innen für erhöhten Einbruchschutz, erhöhte Sicherheit und besseren Schallschutz. 4 mm gehärtetes Einscheiben- sicherheitsglas außen nach DIN EN 12150 für erhöhte Hagelsicherheit mit Edelmetallbeschichtung innen. Verringerung der Regengeräusche durch Anti-Regengeräusch-Effekt Alle technischen Werte sind normgemäß im senkrechten Einbau ermittelt und beziehen sich auf das Fenster als Ganzes
GELÖSCHT | GIL UK34 2362 | 5702328734357 | VELUX Zusatzelement GIL UK34 2362 | weiß lack EN.Schall.Ti walz 134x92 | 1865 | 15 | A | 150 | VELUX-Fenster-Zusatzelemente unten | 150 | VELUX-Fenster-Zusatzelemente unten | 15020201 | 1 | 0 | ST | 44181950 | ST | DK | 72.112 | 67.894 | 0.259 | 17 | 136.7 | 111.6 | 7 | PAL | ja | ---------------------------------------- Feststehendes Zusatzelement zur Verlängerung von VELUX Fenstern nach unten in Dächern mit durchgehender Dachschräge. Seitliche Flügelabdeckbleche schraubenlos vormontiert, Montagewinkel und Markisenkasten im Lieferumfang enthalten. Luftdichtheitsklasse 4. ---------------------------------------- Flügel und Blendrahmen aus massivem Kiefernholz. Holzschutz nach Einbringung aller Bohrungen und Fräsungen durch Imprägnierung mit wasserverdünnbarer und fungizider (pilz- und fäulnishemmender) Imprägnierlasur, frei von PCP, Dioxin und Lindan. ---------------------------------------- Umlaufende Anschlagdichtung aus EPDM, umlaufende Gleitdichtung aus Santoprene, seitliche Dichtung aus EPDM zwischen Flügel- und Blendrahmenverblechung ---------------------------------------- Blendrahmen-Außenmaße (BxL): 134 x 92 cm Lichtfläche: 0,85m² Endlackierung in zwei Schichten mit weißem wasserverdünnbarem, lösungsmittelfreiem Acryl-Lack. Trockenschichtstärke gemäß DIN 68 800, Teil 3: 85 µ. Außenabdeckung aus Titanzink walzblank. ---------------------------------------- ENERGIE SCHALLSCHUTZ Verglasung für besonders hohen Schallschutz: Rw(C,Ctr)= 42(-2,-5)dB; Schallschutzklasse 4 und besonders hohen Wärmeschutz: Uw = 1,0 W/(m²K). Gesamtenergiedurchlassungsgrad g=0,47 Erhöhter Einbruchschutz, erhöhter Hagelschutz. 2x3 mm Verbund-Sicherheitsglas innen für erhöhten Einbruchschutz und besseren Schallschutz, mit Edelmetall- beschichtung innen für erhöhten Wärmeschutz. 3 mm gehärtetes Einscheiben- Sicherheitsglas nach DIN EN 12150 mit Edelmetallbeschichtung für erhöhten Wärmeschutz in der Mitte. 8 mm gehärtetes Einscheiben- Sicherheitsglas nach DIN EN 12150 außen mit Anti-Tau-Effekt zur Verringerung von Tauwasserbildung. Verringerung der Regengeräusche durch Anti-Regengeräusch-Effekt Alle technischen Werte sind normgemäß im senkrechten Einbau ermittelt und beziehen sich auf das Fenster als Ganzes
GELÖSCHT | GIL UK34 2366 | 5702328046238 | VELUX Zus.el. Dachschr. GIL UK34 2366 | weiß lack EN.PLUS Ti walz 134x92 | 1706 | 15 | A | 150 | VELUX-Fenster-Zusatzelemente unten | 150 | VELUX-Fenster-Zusatzelemente unten | 15020201 | 1 | 0 | ST | 44181950 | ST | DK | 63.081 | 58.863 | 0.259 | 17 | 136.7 | 111.6 | 7 | PAL | ja | ---------------------------------------- Feststehendes Zusatzelement zur Verlängerung von VELUX Fenstern nach unten in Dächern mit durchgehender Dachschräge. Seitliche Flügelabdeckbleche schraubenlos vormontiert, Montagewinkel und Markisenkasten im Lieferumfang enthalten. Luftdichtheitsklasse 4. ---------------------------------------- Flügel und Blendrahmen aus massivem Kiefernholz. Holzschutz nach Einbringung aller Bohrungen und Fräsungen durch Imprägnierung mit wasserverdünnbarer und fungizider (pilz- und fäulnishemmender) Imprägnierlasur, frei von PCP, Dioxin und Lindan. ---------------------------------------- Umlaufende Anschlagdichtung aus EPDM, umlaufende Gleitdichtung aus Santoprene, seitliche Dichtung aus EPDM zwischen Flügel- und Blendrahmenverblechung ---------------------------------------- Blendrahmen-Außenmaße (BxL): 134 x 92 cm Lichtfläche: 0,85m² Endlackierung in zwei Schichten mit weißem wasserverdünnbarem, lösungsmittelfreiem Acryl-Lack. Trockenschichtstärke gemäß DIN 68 800, Teil 3: 85 µ. Außenabdeckung aus Titanzink walzblank. ---------------------------------------- ENERGIE PLUS Verglasung Passivhaus tauglich, für besonders hohen Wärmeschutz: Uw = 1,0 W/(m²K), Gesamtenergiedurchlasswert g = 0,44. Erhöhter Schallschutz: Rw(C,Ctr)= 37(-2,-4) dB Schallschutzklasse 3, erhöhter Einbruchschutz erhöhter Hagelschutz. 2x3 mm Verbund-Sicherheitsglas innen für erhöhten Einbruchschutz und besseren Schallschutz, mit Edelmetall- beschichtung innen für erhöhten Wärmeschutz. 3 mm gehärtetes Einscheiben- Sicherheitsglas nach DIN EN 12150 mit Edelmetallbeschichtung für erhöhten Wärmeschutz in der Mitte. 4 mm gehärtetes Einscheiben- Sicherheitsglas nach DIN EN 12150 außen mit Anti-Tau-Effekt zur Verringerung von Tauwasserbildung und mit natürlichem Reinigungseffekt. Verringerung der Regengeräusche durch Anti-Regengeräusch-Effekt. Alle technischen Werte sind normgemäß im senkrechten Einbau ermittelt und beziehen sich auf das Fenster als Ganzes
GELÖSCHT | GIL UK34 2370 | 5702328349407 | VELUX Zus.el. Dachschr. GIL UK34 2370 | weiß lack THERMO Ti walz 134x92 | 1319 | 5 | A | 150 | VELUX-Fenster-Zusatzelemente unten | 150 | VELUX-Fenster-Zusatzelemente unten | 15020201 | 1 | 0 | ST | 44181950 | ST | DK | 55.261 | 51.043 | 0.259 | 17 | 136.7 | 111.6 | 7 | PAL | ja | ---------------------------------------- Feststehendes Zusatzelement zur Verlängerung von VELUX Fenstern nach unten in Dächern mit durchgehender Dachschräge. Seitliche Flügelabdeckbleche schraubenlos vormontiert, Montagewinkel und Markisenkasten im Lieferumfang enthalten. Luftdichtheitsklasse 4. ---------------------------------------- Flügel und Blendrahmen aus massivem Kiefernholz. Holzschutz nach Einbringung aller Bohrungen und Fräsungen durch Imprägnierung mit wasserverdünnbarer und fungizider (pilz- und fäulnishemmender) Imprägnierlasur, frei von PCP, Dioxin und Lindan. ---------------------------------------- Umlaufende Anschlagdichtung aus EPDM, umlaufende Gleitdichtung aus Santoprene, seitliche Dichtung aus EPDM zwischen Flügel- und Blendrahmenverblechung ---------------------------------------- Blendrahmen-Außenmaße (BxL): 134 x 92 cm Lichtfläche: 0,85m² Endlackierung in zwei Schichten mit weißem wasserverdünnbarem, lösungsmittelfreiem Acryl-Lack. Trockenschichtstärke gemäß DIN 68 800, Teil 3: 85 µ. Außenabdeckung aus Titanzink walzblank. ---------------------------------------- THERMO Verglasung mit sehr guten technischen Werten: Wärmedurchgangswert Uw = 1,3 W/(m²K), Schalldämmwert Rw(C,Ctr)= 35(-1,-3) dB, Schallschutzklasse 2, Gesamtenergiedurchlasswert g = 0,46, 2 x 3 mm Verbund-Sicherheitsglas innen für erhöhten Einbruchschutz, erhöhte Sicherheit und besseren Schallschutz. 4 mm gehärtetes Einscheiben- sicherheitsglas außen nach DIN EN 12150 für erhöhte Hagelsicherheit mit Edelmetallbeschichtung innen. Verringerung der Regengeräusche durch Anti-Regengeräusch-Effekt Alle technischen Werte sind normgemäß im senkrechten Einbau ermittelt und beziehen sich auf das Fenster als Ganzes
GELÖSCHT | GIL UK34 3062 | 5702328734364 | VELUX Zusatzelement GIL UK34 3062 | klar lack EN.Schall.Alu 134x92 | 1397 | 15 | A | 150 | VELUX-Fenster-Zusatzelemente unten | 150 | VELUX-Fenster-Zusatzelemente unten | 15020201 | 1 | 0 | ST | 44181950 | ST | DK | 68.956 | 64.738 | 0.259 | 17 | 136.7 | 111.6 | 7 | PAL | ja | ---------------------------------------- Feststehendes Zusatzelement zur Verlängerung von VELUX Fenstern nach unten in Dächern mit durchgehender Dachschräge. Seitliche Flügelabdeckbleche schraubenlos vormontiert, Montagewinkel und Markisenkasten im Lieferumfang enthalten. Luftdichtheitsklasse 4. ---------------------------------------- Flügel und Blendrahmen aus massivem Kiefernholz. Holzschutz nach Einbringung aller Bohrungen und Fräsungen durch Imprägnierung mit wasserverdünnbarer und fungizider (pilz- und fäulnishemmender) Imprägnierlasur, frei von PCP, Dioxin und Lindan. ---------------------------------------- Umlaufende Anschlagdichtung aus EPDM, umlaufende Gleitdichtung aus Santoprene, seitliche Dichtung aus EPDM zwischen Flügel- und Blendrahmenverblechung ---------------------------------------- Blendrahmen-Außenmaße (BxL): 134 x 92 cm Lichtfläche: 0,85m² Endlackierung in zwei Schichten mit transparentem, wasserverdünnbarem, lösungsmittelfreiem Acryl-Lack. Trockenschichtstärke gemäß DIN 68 800, Teil 3: 85 µ. Außenabdeckung aus Aluminium, einbrennlackiert, NCS S 7500-N. ---------------------------------------- ENERGIE SCHALLSCHUTZ Verglasung für besonders hohen Schallschutz: Rw(C,Ctr)= 42(-2,-5)dB; Schallschutzklasse 4 und besonders hohen Wärmeschutz: Uw = 1,0 W/(m²K). Gesamtenergiedurchlassungsgrad g=0,47 Erhöhter Einbruchschutz, erhöhter Hagelschutz. 2x3 mm Verbund-Sicherheitsglas innen für erhöhten Einbruchschutz und besseren Schallschutz, mit Edelmetall- beschichtung innen für erhöhten Wärmeschutz. 3 mm gehärtetes Einscheiben- Sicherheitsglas nach DIN EN 12150 mit Edelmetallbeschichtung für erhöhten Wärmeschutz in der Mitte. 8 mm gehärtetes Einscheiben- Sicherheitsglas nach DIN EN 12150 außen mit Anti-Tau-Effekt zur Verringerung von Tauwasserbildung. Verringerung der Regengeräusche durch Anti-Regengeräusch-Effekt Alle technischen Werte sind normgemäß im senkrechten Einbau ermittelt und beziehen sich auf das Fenster als Ganzes
GELÖSCHT | GIL UK34 3162 | 5702328734371 | VELUX Zusatzelement GIL UK34 3162 | klar lack EN.Schall.Kupfer 134x92 | 1865 | 15 | A | 150 | VELUX-Fenster-Zusatzelemente unten | 150 | VELUX-Fenster-Zusatzelemente unten | 15020201 | 1 | 0 | ST | 44181950 | ST | DK | 73.555 | 69.337 | 0.259 | 17 | 136.7 | 111.6 | 7 | PAL | ja | ---------------------------------------- Feststehendes Zusatzelement zur Verlängerung von VELUX Fenstern nach unten in Dächern mit durchgehender Dachschräge. Seitliche Flügelabdeckbleche schraubenlos vormontiert, Montagewinkel und Markisenkasten im Lieferumfang enthalten. Luftdichtheitsklasse 4. ---------------------------------------- Flügel und Blendrahmen aus massivem Kiefernholz. Holzschutz nach Einbringung aller Bohrungen und Fräsungen durch Imprägnierung mit wasserverdünnbarer und fungizider (pilz- und fäulnishemmender) Imprägnierlasur, frei von PCP, Dioxin und Lindan. ---------------------------------------- Umlaufende Anschlagdichtung aus EPDM, umlaufende Gleitdichtung aus Santoprene, seitliche Dichtung aus EPDM zwischen Flügel- und Blendrahmenverblechung ---------------------------------------- Blendrahmen-Außenmaße (BxL): 134 x 92 cm Lichtfläche: 0,85m² Endlackierung in zwei Schichten mit transparentem, wasserverdünnbarem, lösungsmittelfreiem Acryl-Lack. Trockenschichtstärke gemäß DIN 68 800, Teil 3: 85 µ. Außenabdeckung aus Kupfer. ---------------------------------------- ENERGIE SCHALLSCHUTZ Verglasung für besonders hohen Schallschutz: Rw(C,Ctr)= 42(-2,-5)dB; Schallschutzklasse 4 und besonders hohen Wärmeschutz: Uw = 1,0 W/(m²K). Gesamtenergiedurchlassungsgrad g=0,47 Erhöhter Einbruchschutz, erhöhter Hagelschutz. 2x3 mm Verbund-Sicherheitsglas innen für erhöhten Einbruchschutz und besseren Schallschutz, mit Edelmetall- beschichtung innen für erhöhten Wärmeschutz. 3 mm gehärtetes Einscheiben- Sicherheitsglas nach DIN EN 12150 mit Edelmetallbeschichtung für erhöhten Wärmeschutz in der Mitte. 8 mm gehärtetes Einscheiben- Sicherheitsglas nach DIN EN 12150 außen mit Anti-Tau-Effekt zur Verringerung von Tauwasserbildung. Verringerung der Regengeräusche durch Anti-Regengeräusch-Effekt Alle technischen Werte sind normgemäß im senkrechten Einbau ermittelt und beziehen sich auf das Fenster als Ganzes
GELÖSCHT | GIL UK34 3166 | 5702327135476 | VELUX Zus.el. Dachschr. GIL UK34 3166 | klar lack EN.PLUS Kupfer 134x92 | 1706 | 15 | A | 150 | VELUX-Fenster-Zusatzelemente unten | 150 | VELUX-Fenster-Zusatzelemente unten | 15020201 | 1 | 0 | ST | 44181950 | ST | DK | 64.524 | 60.306 | 0.259 | 17 | 136.7 | 111.6 | 7 | PAL | ja | ---------------------------------------- Feststehendes Zusatzelement zur Verlängerung von VELUX Fenstern nach unten in Dächern mit durchgehender Dachschräge. Seitliche Flügelabdeckbleche schraubenlos vormontiert, Montagewinkel und Markisenkasten im Lieferumfang enthalten. Luftdichtheitsklasse 4. ---------------------------------------- Flügel und Blendrahmen aus massivem Kiefernholz. Holzschutz nach Einbringung aller Bohrungen und Fräsungen durch Imprägnierung mit wasserverdünnbarer und fungizider (pilz- und fäulnishemmender) Imprägnierlasur, frei von PCP, Dioxin und Lindan. ---------------------------------------- Umlaufende Anschlagdichtung aus EPDM, umlaufende Gleitdichtung aus Santoprene, seitliche Dichtung aus EPDM zwischen Flügel- und Blendrahmenverblechung ---------------------------------------- Blendrahmen-Außenmaße (BxL): 134 x 92 cm Lichtfläche: 0,85m² Endlackierung in zwei Schichten mit transparentem, wasserverdünnbarem, lösungsmittelfreiem Acryl-Lack. Trockenschichtstärke gemäß DIN 68 800, Teil 3: 85 µ. Außenabdeckung aus Kupfer. ---------------------------------------- ENERGIE PLUS Verglasung Passivhaus tauglich, für besonders hohen Wärmeschutz: Uw = 1,0 W/(m²K), Gesamtenergiedurchlasswert g = 0,44. Erhöhter Schallschutz: Rw(C,Ctr)= 37(-2,-4) dB Schallschutzklasse 3, erhöhter Einbruchschutz erhöhter Hagelschutz. 2x3 mm Verbund-Sicherheitsglas innen für erhöhten Einbruchschutz und besseren Schallschutz, mit Edelmetall- beschichtung innen für erhöhten Wärmeschutz. 3 mm gehärtetes Einscheiben- Sicherheitsglas nach DIN EN 12150 mit Edelmetallbeschichtung für erhöhten Wärmeschutz in der Mitte. 4 mm gehärtetes Einscheiben- Sicherheitsglas nach DIN EN 12150 außen mit Anti-Tau-Effekt zur Verringerung von Tauwasserbildung und mit natürlichem Reinigungseffekt. Verringerung der Regengeräusche durch Anti-Regengeräusch-Effekt. Alle technischen Werte sind normgemäß im senkrechten Einbau ermittelt und beziehen sich auf das Fenster als Ganzes
GELÖSCHT | GIL UK34 3170 | 5702328349421 | VELUX Zus.el. Dachschr. GIL UK34 3170 | klar lack THERMO Cu 134x92 | 1319 | 5 | A | 150 | VELUX-Fenster-Zusatzelemente unten | 150 | VELUX-Fenster-Zusatzelemente unten | 15020201 | 1 | 0 | ST | 44181950 | ST | DK | 56.667 | 52.449 | 0.259 | 17 | 136.7 | 111.6 | 7 | PAL | ja | ---------------------------------------- Feststehendes Zusatzelement zur Verlängerung von VELUX Fenstern nach unten in Dächern mit durchgehender Dachschräge. Seitliche Flügelabdeckbleche schraubenlos vormontiert, Montagewinkel und Markisenkasten im Lieferumfang enthalten. Luftdichtheitsklasse 4. ---------------------------------------- Flügel und Blendrahmen aus massivem Kiefernholz. Holzschutz nach Einbringung aller Bohrungen und Fräsungen durch Imprägnierung mit wasserverdünnbarer und fungizider (pilz- und fäulnishemmender) Imprägnierlasur, frei von PCP, Dioxin und Lindan. ---------------------------------------- Umlaufende Anschlagdichtung aus EPDM, umlaufende Gleitdichtung aus Santoprene, seitliche Dichtung aus EPDM zwischen Flügel- und Blendrahmenverblechung ---------------------------------------- Blendrahmen-Außenmaße (BxL): 134 x 92 cm Lichtfläche: 0,85m² Endlackierung in zwei Schichten mit transparentem, wasserverdünnbarem, lösungsmittelfreiem Acryl-Lack. Trockenschichtstärke gemäß DIN 68 800, Teil 3: 85 µ. Außenabdeckung aus Kupfer. ---------------------------------------- THERMO Verglasung mit sehr guten technischen Werten: Wärmedurchgangswert Uw = 1,3 W/(m²K), Schalldämmwert Rw(C,Ctr)= 35(-1,-3) dB, Schallschutzklasse 2, Gesamtenergiedurchlasswert g = 0,46, 2 x 3 mm Verbund-Sicherheitsglas innen für erhöhten Einbruchschutz, erhöhte Sicherheit und besseren Schallschutz. 4 mm gehärtetes Einscheiben- sicherheitsglas außen nach DIN EN 12150 für erhöhte Hagelsicherheit mit Edelmetallbeschichtung innen. Verringerung der Regengeräusche durch Anti-Regengeräusch-Effekt Alle technischen Werte sind normgemäß im senkrechten Einbau ermittelt und beziehen sich auf das Fenster als Ganzes
GELÖSCHT | GIL UK34 3362 | 5702328734388 | VELUX Zusatzelement GIL UK34 3362 | klar lack EN.Schall.Ti walz 134x92 | 1865 | 15 | A | 150 | VELUX-Fenster-Zusatzelemente unten | 150 | VELUX-Fenster-Zusatzelemente unten | 15020201 | 1 | 0 | ST | 44181950 | ST | DK | 72.128 | 67.91 | 0.259 | 17 | 136.7 | 111.6 | 7 | PAL | ja | ---------------------------------------- Feststehendes Zusatzelement zur Verlängerung von VELUX Fenstern nach unten in Dächern mit durchgehender Dachschräge. Seitliche Flügelabdeckbleche schraubenlos vormontiert, Montagewinkel und Markisenkasten im Lieferumfang enthalten. Luftdichtheitsklasse 4. ---------------------------------------- Flügel und Blendrahmen aus massivem Kiefernholz. Holzschutz nach Einbringung aller Bohrungen und Fräsungen durch Imprägnierung mit wasserverdünnbarer und fungizider (pilz- und fäulnishemmender) Imprägnierlasur, frei von PCP, Dioxin und Lindan. ---------------------------------------- Umlaufende Anschlagdichtung aus EPDM, umlaufende Gleitdichtung aus Santoprene, seitliche Dichtung aus EPDM zwischen Flügel- und Blendrahmenverblechung ---------------------------------------- Blendrahmen-Außenmaße (BxL): 134 x 92 cm Lichtfläche: 0,85m² Endlackierung in zwei Schichten mit transparentem, wasserverdünnbarem, lösungsmittelfreiem Acryl-Lack. Trockenschichtstärke gemäß DIN 68 800, Teil 3: 85 µ. Außenabdeckung aus Titanzink walzblank. ---------------------------------------- ENERGIE SCHALLSCHUTZ Verglasung für besonders hohen Schallschutz: Rw(C,Ctr)= 42(-2,-5)dB; Schallschutzklasse 4 und besonders hohen Wärmeschutz: Uw = 1,0 W/(m²K). Gesamtenergiedurchlassungsgrad g=0,47 Erhöhter Einbruchschutz, erhöhter Hagelschutz. 2x3 mm Verbund-Sicherheitsglas innen für erhöhten Einbruchschutz und besseren Schallschutz, mit Edelmetall- beschichtung innen für erhöhten Wärmeschutz. 3 mm gehärtetes Einscheiben- Sicherheitsglas nach DIN EN 12150 mit Edelmetallbeschichtung für erhöhten Wärmeschutz in der Mitte. 8 mm gehärtetes Einscheiben- Sicherheitsglas nach DIN EN 12150 außen mit Anti-Tau-Effekt zur Verringerung von Tauwasserbildung. Verringerung der Regengeräusche durch Anti-Regengeräusch-Effekt Alle technischen Werte sind normgemäß im senkrechten Einbau ermittelt und beziehen sich auf das Fenster als Ganzes
GELÖSCHT | GIL UK34 3366 | 5702327135506 | VELUX Zus.el. Dachschr. GIL UK34 3366 | klar lack EN.PLUS Ti walz 134x92 | 1706 | 15 | A | 150 | VELUX-Fenster-Zusatzelemente unten | 150 | VELUX-Fenster-Zusatzelemente unten | 15020201 | 1 | 0 | ST | 44181950 | ST | DK | 63.097 | 58.879 | 0.259 | 17 | 136.7 | 111.6 | 7 | PAL | ja | ---------------------------------------- Feststehendes Zusatzelement zur Verlängerung von VELUX Fenstern nach unten in Dächern mit durchgehender Dachschräge. Seitliche Flügelabdeckbleche schraubenlos vormontiert, Montagewinkel und Markisenkasten im Lieferumfang enthalten. Luftdichtheitsklasse 4. ---------------------------------------- Flügel und Blendrahmen aus massivem Kiefernholz. Holzschutz nach Einbringung aller Bohrungen und Fräsungen durch Imprägnierung mit wasserverdünnbarer und fungizider (pilz- und fäulnishemmender) Imprägnierlasur, frei von PCP, Dioxin und Lindan. ---------------------------------------- Umlaufende Anschlagdichtung aus EPDM, umlaufende Gleitdichtung aus Santoprene, seitliche Dichtung aus EPDM zwischen Flügel- und Blendrahmenverblechung ---------------------------------------- Blendrahmen-Außenmaße (BxL): 134 x 92 cm Lichtfläche: 0,85m² Endlackierung in zwei Schichten mit transparentem, wasserverdünnbarem, lösungsmittelfreiem Acryl-Lack. Trockenschichtstärke gemäß DIN 68 800, Teil 3: 85 µ. Außenabdeckung aus Titanzink walzblank. ---------------------------------------- ENERGIE PLUS Verglasung Passivhaus tauglich, für besonders hohen Wärmeschutz: Uw = 1,0 W/(m²K), Gesamtenergiedurchlasswert g = 0,44. Erhöhter Schallschutz: Rw(C,Ctr)= 37(-2,-4) dB Schallschutzklasse 3, erhöhter Einbruchschutz erhöhter Hagelschutz. 2x3 mm Verbund-Sicherheitsglas innen für erhöhten Einbruchschutz und besseren Schallschutz, mit Edelmetall- beschichtung innen für erhöhten Wärmeschutz. 3 mm gehärtetes Einscheiben- Sicherheitsglas nach DIN EN 12150 mit Edelmetallbeschichtung für erhöhten Wärmeschutz in der Mitte. 4 mm gehärtetes Einscheiben- Sicherheitsglas nach DIN EN 12150 außen mit Anti-Tau-Effekt zur Verringerung von Tauwasserbildung und mit natürlichem Reinigungseffekt. Verringerung der Regengeräusche durch Anti-Regengeräusch-Effekt. Alle technischen Werte sind normgemäß im senkrechten Einbau ermittelt und beziehen sich auf das Fenster als Ganzes
GELÖSCHT | GIL UK34 3370 | 5702328349438 | VELUX Zus.el. Dachschr. GIL UK34 3370 | klar lack THERMO Ti walz 134x92 | 1319 | 5 | A | 150 | VELUX-Fenster-Zusatzelemente unten | 150 | VELUX-Fenster-Zusatzelemente unten | 15020201 | 1 | 0 | ST | 44181950 | ST | DK | 55.277 | 51.059 | 0.259 | 17 | 136.7 | 111.6 | 7 | PAL | ja | ---------------------------------------- Feststehendes Zusatzelement zur Verlängerung von VELUX Fenstern nach unten in Dächern mit durchgehender Dachschräge. Seitliche Flügelabdeckbleche schraubenlos vormontiert, Montagewinkel und Markisenkasten im Lieferumfang enthalten. Luftdichtheitsklasse 4. ---------------------------------------- Flügel und Blendrahmen aus massivem Kiefernholz. Holzschutz nach Einbringung aller Bohrungen und Fräsungen durch Imprägnierung mit wasserverdünnbarer und fungizider (pilz- und fäulnishemmender) Imprägnierlasur, frei von PCP, Dioxin und Lindan. ---------------------------------------- Umlaufende Anschlagdichtung aus EPDM, umlaufende Gleitdichtung aus Santoprene, seitliche Dichtung aus EPDM zwischen Flügel- und Blendrahmenverblechung ---------------------------------------- Blendrahmen-Außenmaße (BxL): 134 x 92 cm Lichtfläche: 0,85m² Endlackierung in zwei Schichten mit transparentem, wasserverdünnbarem, lösungsmittelfreiem Acryl-Lack. Trockenschichtstärke gemäß DIN 68 800, Teil 3: 85 µ. Außenabdeckung aus Titanzink walzblank. ---------------------------------------- THERMO Verglasung mit sehr guten technischen Werten: Wärmedurchgangswert Uw = 1,3 W/(m²K), Schalldämmwert Rw(C,Ctr)= 35(-1,-3) dB, Schallschutzklasse 2, Gesamtenergiedurchlasswert g = 0,46, 2 x 3 mm Verbund-Sicherheitsglas innen für erhöhten Einbruchschutz, erhöhte Sicherheit und besseren Schallschutz. 4 mm gehärtetes Einscheiben- sicherheitsglas außen nach DIN EN 12150 für erhöhte Hagelsicherheit mit Edelmetallbeschichtung innen. Verringerung der Regengeräusche durch Anti-Regengeräusch-Effekt Alle technischen Werte sind normgemäß im senkrechten Einbau ermittelt und beziehen sich auf das Fenster als Ganzes
GELÖSCHT | GIU MK34 0162 | 5702328734401 | VELUX Zusatzel. Dachschr. GIU MK34 0162 | Polyur, EN-Schallschutz, Kupfer 78x92 | 1374 | 10 | A | 150 | VELUX-Fenster-Zusatzelemente unten | 150 | VELUX-Fenster-Zusatzelemente unten | 15020201 | 1 | 0 | ST | 44181950 | ST | DK | 41.421 | 38.7 | 0.153 | 17 | 80.7 | 111.6 | 7 | PAL | ja | ---------------------------------------- Feststehendes Zusatzelement zur Verlängerung von VELUX Fenstern nach unten in Dächern mit durchgehender Dachschräge. Seitliche Flügelabdeckbleche schraubenlos vormontiert, Montagewinkel und Markisenkasten im Lieferumfang enthalten. Luftdichtheitsklasse 4. ---------------------------------------- Flügel und Blendrahmen: Holzkern mit nahtloser Kunststoff-Ummantelung aus Polyurethan, feuchtigkeitsunempfindlich, dauerhaft, besonders pflegeleicht, PVC-frei. ---------------------------------------- Umlaufende Dichtung mit Anschlag- und Gleitfunktion aus Santoprene, seitliche Dichtung aus EPDM zwischen Flügel- und Blendrahmenverblechung Blendrahmen-Außenmaße (BxL): 78 x 92 cm Lichtfläche: 0,44m² Oberfläche fertig lackiert mit Zwei-Komponenten-PU-Lack, weiß, seidenmatt, NCS S 0500-N. Außenabdeckung aus Kupfer. ---------------------------------------- ENERGIE SCHALLSCHUTZ Verglasung für besonders hohen Schallschutz: Rw(C,Ctr)= 42(-2,-5)dB; Schallschutzklasse 4 und besonders hohen Wärmeschutz: Uw = 1,0 W/(m²K). Gesamtenergiedurchlassungsgrad g=0,47 Erhöhter Einbruchschutz, erhöhter Hagelschutz. 2x3 mm Verbund-Sicherheitsglas innen für erhöhten Einbruchschutz und besseren Schallschutz, mit Edelmetall- beschichtung innen für erhöhten Wärmeschutz. 3 mm gehärtetes Einscheiben- Sicherheitsglas nach DIN EN 12150 mit Edelmetallbeschichtung für erhöhten Wärmeschutz in der Mitte. 8 mm gehärtetes Einscheiben- Sicherheitsglas nach DIN EN 12150 außen mit Anti-Tau-Effekt zur Verringerung von Tauwasserbildung. Verringerung der Regengeräusche durch Anti-Regengeräusch-Effekt Alle technischen Werte sind normgemäß im senkrechten Einbau ermittelt und beziehen sich auf das Fenster als Ganzes
GELÖSCHT | GIU MK34 0170 | 5702328349452 | VELUX Zusatzel. Dachschr. GIU MK34 0170 | Polyur, THERMO, Kupfer 78x92 | 1054 | 5 | A | 150 | VELUX-Fenster-Zusatzelemente unten | 150 | VELUX-Fenster-Zusatzelemente unten | 15020201 | 1 | 0 | ST | 44181950 | ST | DK | 32.414 | 29.677 | 0.153 | 17 | 80.7 | 111.6 | 7 | PAL | ja | ---------------------------------------- Feststehendes Zusatzelement zur Verlängerung von VELUX Fenstern nach unten in Dächern mit durchgehender Dachschräge. Seitliche Flügelabdeckbleche schraubenlos vormontiert, Montagewinkel und Markisenkasten im Lieferumfang enthalten. Luftdichtheitsklasse 4. ---------------------------------------- Flügel und Blendrahmen: Holzkern mit nahtloser Kunststoff-Ummantelung aus Polyurethan, feuchtigkeitsunempfindlich, dauerhaft, besonders pflegeleicht, PVC-frei. ---------------------------------------- Umlaufende Dichtung mit Anschlag- und Gleitfunktion aus Santoprene, seitliche Dichtung aus EPDM zwischen Flügel- und Blendrahmenverblechung Blendrahmen-Außenmaße (BxL): 78 x 92 cm Lichtfläche: 0,44m² Oberfläche fertig lackiert mit Zwei-Komponenten-PU-Lack, weiß, seidenmatt, NCS S 0500-N. Außenabdeckung aus Kupfer. ---------------------------------------- THERMO Verglasung mit sehr guten technischen Werten: Wärmedurchgangswert Uw = 1,3 W/(m²K), Schalldämmwert Rw(C,Ctr)= 35(-1,-3) dB, Schallschutzklasse 2, Gesamtenergiedurchlasswert g = 0,46, 2 x 3 mm Verbund-Sicherheitsglas innen für erhöhten Einbruchschutz, erhöhte Sicherheit und besseren Schallschutz. 4 mm gehärtetes Einscheiben- sicherheitsglas außen nach DIN EN 12150 für erhöhte Hagelsicherheit mit Edelmetallbeschichtung innen. Verringerung der Regengeräusche durch Anti-Regengeräusch-Effekt Alle technischen Werte sind normgemäß im senkrechten Einbau ermittelt und beziehen sich auf das Fenster als Ganzes
GELÖSCHT | GIU MK34 0362 | 5702328734418 | VELUX Zusatzel. Dachschr. GIU MK34 0362 | Polyur, EN-Schallschutz, Ti-Zink 78x92 | 1374 | 10 | A | 150 | VELUX-Fenster-Zusatzelemente unten | 150 | VELUX-Fenster-Zusatzelemente unten | 15020201 | 1 | 0 | ST | 44181950 | ST | DK | 40.434 | 37.713 | 0.153 | 17 | 80.7 | 111.6 | 7 | PAL | ja | ---------------------------------------- Feststehendes Zusatzelement zur Verlängerung von VELUX Fenstern nach unten in Dächern mit durchgehender Dachschräge. Seitliche Flügelabdeckbleche schraubenlos vormontiert, Montagewinkel und Markisenkasten im Lieferumfang enthalten. Luftdichtheitsklasse 4. ---------------------------------------- Flügel und Blendrahmen: Holzkern mit nahtloser Kunststoff-Ummantelung aus Polyurethan, feuchtigkeitsunempfindlich, dauerhaft, besonders pflegeleicht, PVC-frei. ---------------------------------------- Umlaufende Dichtung mit Anschlag- und Gleitfunktion aus Santoprene, seitliche Dichtung aus EPDM zwischen Flügel- und Blendrahmenverblechung Blendrahmen-Außenmaße (BxL): 78 x 92 cm Lichtfläche: 0,44m² Oberfläche fertig lackiert mit Zwei-Komponenten-PU-Lack, weiß, seidenmatt, NCS S 0500-N. Außenabdeckung aus Titanzink walzblank. ---------------------------------------- ENERGIE SCHALLSCHUTZ Verglasung für besonders hohen Schallschutz: Rw(C,Ctr)= 42(-2,-5)dB; Schallschutzklasse 4 und besonders hohen Wärmeschutz: Uw = 1,0 W/(m²K). Gesamtenergiedurchlassungsgrad g=0,47 Erhöhter Einbruchschutz, erhöhter Hagelschutz. 2x3 mm Verbund-Sicherheitsglas innen für erhöhten Einbruchschutz und besseren Schallschutz, mit Edelmetall- beschichtung innen für erhöhten Wärmeschutz. 3 mm gehärtetes Einscheiben- Sicherheitsglas nach DIN EN 12150 mit Edelmetallbeschichtung für erhöhten Wärmeschutz in der Mitte. 8 mm gehärtetes Einscheiben- Sicherheitsglas nach DIN EN 12150 außen mit Anti-Tau-Effekt zur Verringerung von Tauwasserbildung. Verringerung der Regengeräusche durch Anti-Regengeräusch-Effekt Alle technischen Werte sind normgemäß im senkrechten Einbau ermittelt und beziehen sich auf das Fenster als Ganzes
GELÖSCHT | GIU MK34 0370 | 5702328349469 | VELUX Zusatzel. Dachschr. GIU MK34 0370 | Polyur, THERMO, Ti-Zink 78x92 | 1054 | 10 | A | 150 | VELUX-Fenster-Zusatzelemente unten | 150 | VELUX-Fenster-Zusatzelemente unten | 15020201 | 1 | 0 | ST | 44181950 | ST | DK | 31.45 | 28.713 | 0.153 | 17 | 80.7 | 111.6 | 7 | PAL | ja | ---------------------------------------- Feststehendes Zusatzelement zur Verlängerung von VELUX Fenstern nach unten in Dächern mit durchgehender Dachschräge. Seitliche Flügelabdeckbleche schraubenlos vormontiert, Montagewinkel und Markisenkasten im Lieferumfang enthalten. Luftdichtheitsklasse 4. ---------------------------------------- Flügel und Blendrahmen: Holzkern mit nahtloser Kunststoff-Ummantelung aus Polyurethan, feuchtigkeitsunempfindlich, dauerhaft, besonders pflegeleicht, PVC-frei. ---------------------------------------- Umlaufende Dichtung mit Anschlag- und Gleitfunktion aus Santoprene, seitliche Dichtung aus EPDM zwischen Flügel- und Blendrahmenverblechung Blendrahmen-Außenmaße (BxL): 78 x 92 cm Lichtfläche: 0,44m² Oberfläche fertig lackiert mit Zwei-Komponenten-PU-Lack, weiß, seidenmatt, NCS S 0500-N. Außenabdeckung aus Titanzink walzblank. ---------------------------------------- THERMO Verglasung mit sehr guten technischen Werten: Wärmedurchgangswert Uw = 1,3 W/(m²K), Schalldämmwert Rw(C,Ctr)= 35(-1,-3) dB, Schallschutzklasse 2, Gesamtenergiedurchlasswert g = 0,46, 2 x 3 mm Verbund-Sicherheitsglas innen für erhöhten Einbruchschutz, erhöhte Sicherheit und besseren Schallschutz. 4 mm gehärtetes Einscheiben- sicherheitsglas außen nach DIN EN 12150 für erhöhte Hagelsicherheit mit Edelmetallbeschichtung innen. Verringerung der Regengeräusche durch Anti-Regengeräusch-Effekt Alle technischen Werte sind normgemäß im senkrechten Einbau ermittelt und beziehen sich auf das Fenster als Ganzes
GELÖSCHT | GIU PK34 0162 | 5702328734432 | VELUX Zusatzel. Dachschr. GIU PK34 0162 | Polyur, EN-Schallschutz, Kupfer 94x92 | 1508 | 10 | A | 150 | VELUX-Fenster-Zusatzelemente unten | 150 | VELUX-Fenster-Zusatzelemente unten | 15020201 | 1 | 0 | ST | 44181950 | ST | DK | 49.512 | 45.761 | 0.199 | 17 | 104.9 | 111.6 | 7 | PAL | ja | ---------------------------------------- Feststehendes Zusatzelement zur Verlängerung von VELUX Fenstern nach unten in Dächern mit durchgehender Dachschräge. Seitliche Flügelabdeckbleche schraubenlos vormontiert, Montagewinkel und Markisenkasten im Lieferumfang enthalten. Luftdichtheitsklasse 4. ---------------------------------------- Flügel und Blendrahmen: Holzkern mit nahtloser Kunststoff-Ummantelung aus Polyurethan, feuchtigkeitsunempfindlich, dauerhaft, besonders pflegeleicht, PVC-frei. ---------------------------------------- Umlaufende Dichtung mit Anschlag- und Gleitfunktion aus Santoprene, seitliche Dichtung aus EPDM zwischen Flügel- und Blendrahmenverblechung Blendrahmen-Außenmaße (BxL): 94 x 92 cm Lichtfläche: 0,56m² Oberfläche fertig lackiert mit Zwei-Komponenten-PU-Lack, weiß, seidenmatt, NCS S 0500-N. Außenabdeckung aus Kupfer. ---------------------------------------- ENERGIE SCHALLSCHUTZ Verglasung für besonders hohen Schallschutz: Rw(C,Ctr)= 42(-2,-5)dB; Schallschutzklasse 4 und besonders hohen Wärmeschutz: Uw = 1,0 W/(m²K). Gesamtenergiedurchlassungsgrad g=0,47 Erhöhter Einbruchschutz, erhöhter Hagelschutz. 2x3 mm Verbund-Sicherheitsglas innen für erhöhten Einbruchschutz und besseren Schallschutz, mit Edelmetall- beschichtung innen für erhöhten Wärmeschutz. 3 mm gehärtetes Einscheiben- Sicherheitsglas nach DIN EN 12150 mit Edelmetallbeschichtung für erhöhten Wärmeschutz in der Mitte. 8 mm gehärtetes Einscheiben- Sicherheitsglas nach DIN EN 12150 außen mit Anti-Tau-Effekt zur Verringerung von Tauwasserbildung. Verringerung der Regengeräusche durch Anti-Regengeräusch-Effekt Alle technischen Werte sind normgemäß im senkrechten Einbau ermittelt und beziehen sich auf das Fenster als Ganzes
GELÖSCHT | GIU PK34 0170 | 5702328349483 | VELUX Zusatzel. Dachschr. GIU PK34 0170 | Polyur, THERMO, Kupfer 94x92 | 1126 | 5 | A | 150 | VELUX-Fenster-Zusatzelemente unten | 150 | VELUX-Fenster-Zusatzelemente unten | 15020201 | 1 | 0 | ST | 44181950 | ST | DK | 38.283 | 34.508 | 0.19 | 17 | 104.9 | 111.6 | 7 | PAL | ja | ---------------------------------------- Feststehendes Zusatzelement zur Verlängerung von VELUX Fenstern nach unten in Dächern mit durchgehender Dachschräge. Seitliche Flügelabdeckbleche schraubenlos vormontiert, Montagewinkel und Markisenkasten im Lieferumfang enthalten. Luftdichtheitsklasse 4. ---------------------------------------- Flügel und Blendrahmen: Holzkern mit nahtloser Kunststoff-Ummantelung aus Polyurethan, feuchtigkeitsunempfindlich, dauerhaft, besonders pflegeleicht, PVC-frei. ---------------------------------------- Umlaufende Dichtung mit Anschlag- und Gleitfunktion aus Santoprene, seitliche Dichtung aus EPDM zwischen Flügel- und Blendrahmenverblechung Blendrahmen-Außenmaße (BxL): 94 x 92 cm Lichtfläche: 0,56m² Oberfläche fertig lackiert mit Zwei-Komponenten-PU-Lack, weiß, seidenmatt, NCS S 0500-N. Außenabdeckung aus Kupfer. ---------------------------------------- THERMO Verglasung mit sehr guten technischen Werten: Wärmedurchgangswert Uw = 1,3 W/(m²K), Schalldämmwert Rw(C,Ctr)= 35(-1,-3) dB, Schallschutzklasse 2, Gesamtenergiedurchlasswert g = 0,46, 2 x 3 mm Verbund-Sicherheitsglas innen für erhöhten Einbruchschutz, erhöhte Sicherheit und besseren Schallschutz. 4 mm gehärtetes Einscheiben- sicherheitsglas außen nach DIN EN 12150 für erhöhte Hagelsicherheit mit Edelmetallbeschichtung innen. Verringerung der Regengeräusche durch Anti-Regengeräusch-Effekt Alle technischen Werte sind normgemäß im senkrechten Einbau ermittelt und beziehen sich auf das Fenster als Ganzes
GELÖSCHT | GIU PK34 0362 | 5702328734449 | VELUX Zusatzel. Dachschr. GIU PK34 0362 | Polyur, EN-Schallschutz, Ti-Zink 94x92 | 1508 | 10 | A | 150 | VELUX-Fenster-Zusatzelemente unten | 150 | VELUX-Fenster-Zusatzelemente unten | 15020201 | 1 | 0 | ST | 44181950 | ST | DK | 48.398 | 44.647 | 0.199 | 17 | 104.9 | 111.6 | 7 | PAL | ja | ---------------------------------------- Feststehendes Zusatzelement zur Verlängerung von VELUX Fenstern nach unten in Dächern mit durchgehender Dachschräge. Seitliche Flügelabdeckbleche schraubenlos vormontiert, Montagewinkel und Markisenkasten im Lieferumfang enthalten. Luftdichtheitsklasse 4. ---------------------------------------- Flügel und Blendrahmen: Holzkern mit nahtloser Kunststoff-Ummantelung aus Polyurethan, feuchtigkeitsunempfindlich, dauerhaft, besonders pflegeleicht, PVC-frei. ---------------------------------------- Umlaufende Dichtung mit Anschlag- und Gleitfunktion aus Santoprene, seitliche Dichtung aus EPDM zwischen Flügel- und Blendrahmenverblechung Blendrahmen-Außenmaße (BxL): 94 x 92 cm Lichtfläche: 0,56m² Oberfläche fertig lackiert mit Zwei-Komponenten-PU-Lack, weiß, seidenmatt, NCS S 0500-N. Außenabdeckung aus Titanzink walzblank. ---------------------------------------- ENERGIE SCHALLSCHUTZ Verglasung für besonders hohen Schallschutz: Rw(C,Ctr)= 42(-2,-5)dB; Schallschutzklasse 4 und besonders hohen Wärmeschutz: Uw = 1,0 W/(m²K). Gesamtenergiedurchlassungsgrad g=0,47 Erhöhter Einbruchschutz, erhöhter Hagelschutz. 2x3 mm Verbund-Sicherheitsglas innen für erhöhten Einbruchschutz und besseren Schallschutz, mit Edelmetall- beschichtung innen für erhöhten Wärmeschutz. 3 mm gehärtetes Einscheiben- Sicherheitsglas nach DIN EN 12150 mit Edelmetallbeschichtung für erhöhten Wärmeschutz in der Mitte. 8 mm gehärtetes Einscheiben- Sicherheitsglas nach DIN EN 12150 außen mit Anti-Tau-Effekt zur Verringerung von Tauwasserbildung. Verringerung der Regengeräusche durch Anti-Regengeräusch-Effekt Alle technischen Werte sind normgemäß im senkrechten Einbau ermittelt und beziehen sich auf das Fenster als Ganzes
GELÖSCHT | GIU PK34 0366 | 5702327135667 | VELUX Zusatzel. Dachschr. GIU PK34 0366 | Polyur, EN-PLUS, Ti-Zink 94x92 | 1397 | 10 | A | 150 | VELUX-Fenster-Zusatzelemente unten | 150 | VELUX-Fenster-Zusatzelemente unten | 15020201 | 1 | 0 | ST | 44181950 | ST | DK | 42.493 | 38.742 | 0.19 | 17 | 104.9 | 111.6 | 7 | PAL | ja | ---------------------------------------- Feststehendes Zusatzelement zur Verlängerung von VELUX Fenstern nach unten in Dächern mit durchgehender Dachschräge. Seitliche Flügelabdeckbleche schraubenlos vormontiert, Montagewinkel und Markisenkasten im Lieferumfang enthalten. Luftdichtheitsklasse 4. ---------------------------------------- Flügel und Blendrahmen: Holzkern mit nahtloser Kunststoff-Ummantelung aus Polyurethan, feuchtigkeitsunempfindlich, dauerhaft, besonders pflegeleicht, PVC-frei. ---------------------------------------- Umlaufende Dichtung mit Anschlag- und Gleitfunktion aus Santoprene, seitliche Dichtung aus EPDM zwischen Flügel- und Blendrahmenverblechung Blendrahmen-Außenmaße (BxL): 94 x 92 cm Lichtfläche: 0,56m² Oberfläche fertig lackiert mit Zwei-Komponenten-PU-Lack, weiß, seidenmatt, NCS S 0500-N. Außenabdeckung aus Titanzink walzblank. ---------------------------------------- ENERGIE PLUS Verglasung Passivhaus tauglich, für besonders hohen Wärmeschutz: Uw = 1,0 W/(m²K), Gesamtenergiedurchlasswert g = 0,44. Erhöhter Schallschutz: Rw(C,Ctr)= 37(-2,-4) dB Schallschutzklasse 3, erhöhter Einbruchschutz erhöhter Hagelschutz. 2x3 mm Verbund-Sicherheitsglas innen für erhöhten Einbruchschutz und besseren Schallschutz, mit Edelmetall- beschichtung innen für erhöhten Wärmeschutz. 3 mm gehärtetes Einscheiben- Sicherheitsglas nach DIN EN 12150 mit Edelmetallbeschichtung für erhöhten Wärmeschutz in der Mitte. 4 mm gehärtetes Einscheiben- Sicherheitsglas nach DIN EN 12150 außen mit Anti-Tau-Effekt zur Verringerung von Tauwasserbildung und mit natürlichem Reinigungseffekt. Verringerung der Regengeräusche durch Anti-Regengeräusch-Effekt. Alle technischen Werte sind normgemäß im senkrechten Einbau ermittelt und beziehen sich auf das Fenster als Ganzes
GELÖSCHT | GIU PK34 0370 | 5702328349490 | VELUX Zusatzel. Dachschr. GIU PK34 0370 | Polyur, THERMO, Ti-Zink 94x92 | 1126 | 10 | A | 150 | VELUX-Fenster-Zusatzelemente unten | 150 | VELUX-Fenster-Zusatzelemente unten | 15020201 | 1 | 0 | ST | 44181950 | ST | DK | 37.196 | 33.421 | 0.19 | 17 | 104.9 | 111.6 | 7 | PAL | ja | ---------------------------------------- Feststehendes Zusatzelement zur Verlängerung von VELUX Fenstern nach unten in Dächern mit durchgehender Dachschräge. Seitliche Flügelabdeckbleche schraubenlos vormontiert, Montagewinkel und Markisenkasten im Lieferumfang enthalten. Luftdichtheitsklasse 4. ---------------------------------------- Flügel und Blendrahmen: Holzkern mit nahtloser Kunststoff-Ummantelung aus Polyurethan, feuchtigkeitsunempfindlich, dauerhaft, besonders pflegeleicht, PVC-frei. ---------------------------------------- Umlaufende Dichtung mit Anschlag- und Gleitfunktion aus Santoprene, seitliche Dichtung aus EPDM zwischen Flügel- und Blendrahmenverblechung Blendrahmen-Außenmaße (BxL): 94 x 92 cm Lichtfläche: 0,56m² Oberfläche fertig lackiert mit Zwei-Komponenten-PU-Lack, weiß, seidenmatt, NCS S 0500-N. Außenabdeckung aus Titanzink walzblank. ---------------------------------------- THERMO Verglasung mit sehr guten technischen Werten: Wärmedurchgangswert Uw = 1,3 W/(m²K), Schalldämmwert Rw(C,Ctr)= 35(-1,-3) dB, Schallschutzklasse 2, Gesamtenergiedurchlasswert g = 0,46, 2 x 3 mm Verbund-Sicherheitsglas innen für erhöhten Einbruchschutz, erhöhte Sicherheit und besseren Schallschutz. 4 mm gehärtetes Einscheiben- sicherheitsglas außen nach DIN EN 12150 für erhöhte Hagelsicherheit mit Edelmetallbeschichtung innen. Verringerung der Regengeräusche durch Anti-Regengeräusch-Effekt Alle technischen Werte sind normgemäß im senkrechten Einbau ermittelt und beziehen sich auf das Fenster als Ganzes
GELÖSCHT | GIU SK34 0170 | 5702328349513 | VELUX Zusatzel. Dachschr. GIU SK34 0170 | Polyur, THERMO, Kupfer 114x92 | 1183 | 5 | A | 150 | VELUX-Fenster-Zusatzelemente unten | 150 | VELUX-Fenster-Zusatzelemente unten | 15020201 | 1 | 0 | ST | 44181950 | ST | DK | 44.725 | 40.41 | 0.227 | 17 | 124.7 | 111.6 | 7 | PAL | ja | ---------------------------------------- Feststehendes Zusatzelement zur Verlängerung von VELUX Fenstern nach unten in Dächern mit durchgehender Dachschräge. Seitliche Flügelabdeckbleche schraubenlos vormontiert, Montagewinkel und Markisenkasten im Lieferumfang enthalten. Luftdichtheitsklasse 4. ---------------------------------------- Flügel und Blendrahmen: Holzkern mit nahtloser Kunststoff-Ummantelung aus Polyurethan, feuchtigkeitsunempfindlich, dauerhaft, besonders pflegeleicht, PVC-frei. ---------------------------------------- Umlaufende Dichtung mit Anschlag- und Gleitfunktion aus Santoprene, seitliche Dichtung aus EPDM zwischen Flügel- und Blendrahmenverblechung Blendrahmen-Außenmaße (BxL): 114 x 92 cm Lichtfläche: 0,70m² Oberfläche fertig lackiert mit Zwei-Komponenten-PU-Lack, weiß, seidenmatt, NCS S 0500-N. Außenabdeckung aus Kupfer. ---------------------------------------- THERMO Verglasung mit sehr guten technischen Werten: Wärmedurchgangswert Uw = 1,3 W/(m²K), Schalldämmwert Rw(C,Ctr)= 35(-1,-3) dB, Schallschutzklasse 2, Gesamtenergiedurchlasswert g = 0,46, 2 x 3 mm Verbund-Sicherheitsglas innen für erhöhten Einbruchschutz, erhöhte Sicherheit und besseren Schallschutz. 4 mm gehärtetes Einscheiben- sicherheitsglas außen nach DIN EN 12150 für erhöhte Hagelsicherheit mit Edelmetallbeschichtung innen. Verringerung der Regengeräusche durch Anti-Regengeräusch-Effekt Alle technischen Werte sind normgemäß im senkrechten Einbau ermittelt und beziehen sich auf das Fenster als Ganzes
GELÖSCHT | GIU SK34 0370 | 5702328349520 | VELUX Zusatzel. Dachschr. GIU SK34 0370 | Polyur, THERMO, Ti-Zink 114x92 | 1183 | 10 | A | 150 | VELUX-Fenster-Zusatzelemente unten | 150 | VELUX-Fenster-Zusatzelemente unten | 15020201 | 1 | 0 | ST | 44181950 | ST | DK | 43.486 | 39.171 | 0.227 | 17 | 124.7 | 111.6 | 7 | PAL | ja | ---------------------------------------- Feststehendes Zusatzelement zur Verlängerung von VELUX Fenstern nach unten in Dächern mit durchgehender Dachschräge. Seitliche Flügelabdeckbleche schraubenlos vormontiert, Montagewinkel und Markisenkasten im Lieferumfang enthalten. Luftdichtheitsklasse 4. ---------------------------------------- Flügel und Blendrahmen: Holzkern mit nahtloser Kunststoff-Ummantelung aus Polyurethan, feuchtigkeitsunempfindlich, dauerhaft, besonders pflegeleicht, PVC-frei. ---------------------------------------- Umlaufende Dichtung mit Anschlag- und Gleitfunktion aus Santoprene, seitliche Dichtung aus EPDM zwischen Flügel- und Blendrahmenverblechung Blendrahmen-Außenmaße (BxL): 114 x 92 cm Lichtfläche: 0,70m² Oberfläche fertig lackiert mit Zwei-Komponenten-PU-Lack, weiß, seidenmatt, NCS S 0500-N. Außenabdeckung aus Titanzink walzblank. ---------------------------------------- THERMO Verglasung mit sehr guten technischen Werten: Wärmedurchgangswert Uw = 1,3 W/(m²K), Schalldämmwert Rw(C,Ctr)= 35(-1,-3) dB, Schallschutzklasse 2, Gesamtenergiedurchlasswert g = 0,46, 2 x 3 mm Verbund-Sicherheitsglas innen für erhöhten Einbruchschutz, erhöhte Sicherheit und besseren Schallschutz. 4 mm gehärtetes Einscheiben- sicherheitsglas außen nach DIN EN 12150 für erhöhte Hagelsicherheit mit Edelmetallbeschichtung innen. Verringerung der Regengeräusche durch Anti-Regengeräusch-Effekt Alle technischen Werte sind normgemäß im senkrechten Einbau ermittelt und beziehen sich auf das Fenster als Ganzes
GELÖSCHT | GIU UK34 0062 | 5702328734487 | VELUX Zusatzel. Dachschr. GIU UK34 0062 | Polyur, EN-Schallschutz, Alu 134x92 | 1342 | 10 | A | 150 | VELUX-Fenster-Zusatzelemente unten | 150 | VELUX-Fenster-Zusatzelemente unten | 15020201 | 1 | 0 | ST | 44181950 | ST | DK | 63.63 | 58.811 | 0.275 | 17 | 144.7 | 111.6 | 7 | PAL | ja | ---------------------------------------- Feststehendes Zusatzelement zur Verlängerung von VELUX Fenstern nach unten in Dächern mit durchgehender Dachschräge. Seitliche Flügelabdeckbleche schraubenlos vormontiert, Montagewinkel und Markisenkasten im Lieferumfang enthalten. Luftdichtheitsklasse 4. ---------------------------------------- Flügel und Blendrahmen: Holzkern mit nahtloser Kunststoff-Ummantelung aus Polyurethan, feuchtigkeitsunempfindlich, dauerhaft, besonders pflegeleicht, PVC-frei. ---------------------------------------- Umlaufende Dichtung mit Anschlag- und Gleitfunktion aus Santoprene, seitliche Dichtung aus EPDM zwischen Flügel- und Blendrahmenverblechung Blendrahmen-Außenmaße (BxL): 134 x 92 cm Lichtfläche: 0,85m² Oberfläche fertig lackiert mit Zwei-Komponenten-PU-Lack, weiß, seidenmatt, NCS S 0500-N. Außenabdeckung aus Aluminium, einbrennlackiert, NCS S 7500-N. ---------------------------------------- ENERGIE SCHALLSCHUTZ Verglasung für besonders hohen Schallschutz: Rw(C,Ctr)= 42(-2,-5)dB; Schallschutzklasse 4 und besonders hohen Wärmeschutz: Uw = 1,0 W/(m²K). Gesamtenergiedurchlassungsgrad g=0,47 Erhöhter Einbruchschutz, erhöhter Hagelschutz. 2x3 mm Verbund-Sicherheitsglas innen für erhöhten Einbruchschutz und besseren Schallschutz, mit Edelmetall- beschichtung innen für erhöhten Wärmeschutz. 3 mm gehärtetes Einscheiben- Sicherheitsglas nach DIN EN 12150 mit Edelmetallbeschichtung für erhöhten Wärmeschutz in der Mitte. 8 mm gehärtetes Einscheiben- Sicherheitsglas nach DIN EN 12150 außen mit Anti-Tau-Effekt zur Verringerung von Tauwasserbildung. Verringerung der Regengeräusche durch Anti-Regengeräusch-Effekt Alle technischen Werte sind normgemäß im senkrechten Einbau ermittelt und beziehen sich auf das Fenster als Ganzes
GELÖSCHT | GIU UK34 0162 | 5702328734494 | VELUX Zusatzel. Dachschr. GIU UK34 0162 | Polyur, EN-Schallschutz, Kupfer 134x92 | 1810 | 10 | A | 150 | VELUX-Fenster-Zusatzelemente unten | 150 | VELUX-Fenster-Zusatzelemente unten | 15020201 | 1 | 0 | ST | 44181950 | ST | DK | 68.225 | 63.406 | 0.275 | 17 | 144.7 | 111.6 | 7 | PAL | ja | ---------------------------------------- Feststehendes Zusatzelement zur Verlängerung von VELUX Fenstern nach unten in Dächern mit durchgehender Dachschräge. Seitliche Flügelabdeckbleche schraubenlos vormontiert, Montagewinkel und Markisenkasten im Lieferumfang enthalten. Luftdichtheitsklasse 4. ---------------------------------------- Flügel und Blendrahmen: Holzkern mit nahtloser Kunststoff-Ummantelung aus Polyurethan, feuchtigkeitsunempfindlich, dauerhaft, besonders pflegeleicht, PVC-frei. ---------------------------------------- Umlaufende Dichtung mit Anschlag- und Gleitfunktion aus Santoprene, seitliche Dichtung aus EPDM zwischen Flügel- und Blendrahmenverblechung Blendrahmen-Außenmaße (BxL): 134 x 92 cm Lichtfläche: 0,85m² Oberfläche fertig lackiert mit Zwei-Komponenten-PU-Lack, weiß, seidenmatt, NCS S 0500-N. Außenabdeckung aus Kupfer. ---------------------------------------- ENERGIE SCHALLSCHUTZ Verglasung für besonders hohen Schallschutz: Rw(C,Ctr)= 42(-2,-5)dB; Schallschutzklasse 4 und besonders hohen Wärmeschutz: Uw = 1,0 W/(m²K). Gesamtenergiedurchlassungsgrad g=0,47 Erhöhter Einbruchschutz, erhöhter Hagelschutz. 2x3 mm Verbund-Sicherheitsglas innen für erhöhten Einbruchschutz und besseren Schallschutz, mit Edelmetall- beschichtung innen für erhöhten Wärmeschutz. 3 mm gehärtetes Einscheiben- Sicherheitsglas nach DIN EN 12150 mit Edelmetallbeschichtung für erhöhten Wärmeschutz in der Mitte. 8 mm gehärtetes Einscheiben- Sicherheitsglas nach DIN EN 12150 außen mit Anti-Tau-Effekt zur Verringerung von Tauwasserbildung. Verringerung der Regengeräusche durch Anti-Regengeräusch-Effekt Alle technischen Werte sind normgemäß im senkrechten Einbau ermittelt und beziehen sich auf das Fenster als Ganzes
GELÖSCHT | GIU UK34 0170 | 5702328349544 | VELUX Zusatzel. Dachschr. GIU UK34 0170 | Polyur, THERMO, Kupfer 134x92 | 1264 | 5 | A | 150 | VELUX-Fenster-Zusatzelemente unten | 150 | VELUX-Fenster-Zusatzelemente unten | 15020201 | 1 | 0 | ST | 44181950 | ST | DK | 51.471 | 46.618 | 0.265 | 17 | 144.7 | 111.6 | 7 | PAL | ja | ---------------------------------------- Feststehendes Zusatzelement zur Verlängerung von VELUX Fenstern nach unten in Dächern mit durchgehender Dachschräge. Seitliche Flügelabdeckbleche schraubenlos vormontiert, Montagewinkel und Markisenkasten im Lieferumfang enthalten. Luftdichtheitsklasse 4. ---------------------------------------- Flügel und Blendrahmen: Holzkern mit nahtloser Kunststoff-Ummantelung aus Polyurethan, feuchtigkeitsunempfindlich, dauerhaft, besonders pflegeleicht, PVC-frei. ---------------------------------------- Umlaufende Dichtung mit Anschlag- und Gleitfunktion aus Santoprene, seitliche Dichtung aus EPDM zwischen Flügel- und Blendrahmenverblechung Blendrahmen-Außenmaße (BxL): 134 x 92 cm Lichtfläche: 0,85m² Oberfläche fertig lackiert mit Zwei-Komponenten-PU-Lack, weiß, seidenmatt, NCS S 0500-N. Außenabdeckung aus Kupfer. ---------------------------------------- THERMO Verglasung mit sehr guten technischen Werten: Wärmedurchgangswert Uw = 1,3 W/(m²K), Schalldämmwert Rw(C,Ctr)= 35(-1,-3) dB, Schallschutzklasse 2, Gesamtenergiedurchlasswert g = 0,46, 2 x 3 mm Verbund-Sicherheitsglas innen für erhöhten Einbruchschutz, erhöhte Sicherheit und besseren Schallschutz. 4 mm gehärtetes Einscheiben- sicherheitsglas außen nach DIN EN 12150 für erhöhte Hagelsicherheit mit Edelmetallbeschichtung innen. Verringerung der Regengeräusche durch Anti-Regengeräusch-Effekt Alle technischen Werte sind normgemäß im senkrechten Einbau ermittelt und beziehen sich auf das Fenster als Ganzes
GELÖSCHT | GIU UK34 0362 | 5702328734500 | VELUX Zusatzel. Dachschr. GIU UK34 0362 | Polyur, EN-Schallschutz, Ti-Zink 134x92 | 1810 | 10 | A | 150 | VELUX-Fenster-Zusatzelemente unten | 150 | VELUX-Fenster-Zusatzelemente unten | 15020201 | 1 | 0 | ST | 44181950 | ST | DK | 66.798 | 61.979 | 0.275 | 17 | 144.7 | 111.6 | 7 | PAL | ja | ---------------------------------------- Feststehendes Zusatzelement zur Verlängerung von VELUX Fenstern nach unten in Dächern mit durchgehender Dachschräge. Seitliche Flügelabdeckbleche schraubenlos vormontiert, Montagewinkel und Markisenkasten im Lieferumfang enthalten. Luftdichtheitsklasse 4. ---------------------------------------- Flügel und Blendrahmen: Holzkern mit nahtloser Kunststoff-Ummantelung aus Polyurethan, feuchtigkeitsunempfindlich, dauerhaft, besonders pflegeleicht, PVC-frei. ---------------------------------------- Umlaufende Dichtung mit Anschlag- und Gleitfunktion aus Santoprene, seitliche Dichtung aus EPDM zwischen Flügel- und Blendrahmenverblechung Blendrahmen-Außenmaße (BxL): 134 x 92 cm Lichtfläche: 0,85m² Oberfläche fertig lackiert mit Zwei-Komponenten-PU-Lack, weiß, seidenmatt, NCS S 0500-N. Außenabdeckung aus Titanzink walzblank. ---------------------------------------- ENERGIE SCHALLSCHUTZ Verglasung für besonders hohen Schallschutz: Rw(C,Ctr)= 42(-2,-5)dB; Schallschutzklasse 4 und besonders hohen Wärmeschutz: Uw = 1,0 W/(m²K). Gesamtenergiedurchlassungsgrad g=0,47 Erhöhter Einbruchschutz, erhöhter Hagelschutz. 2x3 mm Verbund-Sicherheitsglas innen für erhöhten Einbruchschutz und besseren Schallschutz, mit Edelmetall- beschichtung innen für erhöhten Wärmeschutz. 3 mm gehärtetes Einscheiben- Sicherheitsglas nach DIN EN 12150 mit Edelmetallbeschichtung für erhöhten Wärmeschutz in der Mitte. 8 mm gehärtetes Einscheiben- Sicherheitsglas nach DIN EN 12150 außen mit Anti-Tau-Effekt zur Verringerung von Tauwasserbildung. Verringerung der Regengeräusche durch Anti-Regengeräusch-Effekt Alle technischen Werte sind normgemäß im senkrechten Einbau ermittelt und beziehen sich auf das Fenster als Ganzes
GELÖSCHT | GIU UK34 0366 | 5702327135827 | VELUX Zusatzel. Dachschr. GIU UK34 0366 | Polyur, EN-PLUS, Ti-Zink 134x92 | 1651 | 10 | A | 150 | VELUX-Fenster-Zusatzelemente unten | 150 | VELUX-Fenster-Zusatzelemente unten | 15020201 | 1 | 0 | ST | 44181950 | ST | DK | 57.867 | 53.048 | 0.265 | 17 | 144.7 | 111.6 | 7 | PAL | ja | ---------------------------------------- Feststehendes Zusatzelement zur Verlängerung von VELUX Fenstern nach unten in Dächern mit durchgehender Dachschräge. Seitliche Flügelabdeckbleche schraubenlos vormontiert, Montagewinkel und Markisenkasten im Lieferumfang enthalten. Luftdichtheitsklasse 4. ---------------------------------------- Flügel und Blendrahmen: Holzkern mit nahtloser Kunststoff-Ummantelung aus Polyurethan, feuchtigkeitsunempfindlich, dauerhaft, besonders pflegeleicht, PVC-frei. ---------------------------------------- Umlaufende Dichtung mit Anschlag- und Gleitfunktion aus Santoprene, seitliche Dichtung aus EPDM zwischen Flügel- und Blendrahmenverblechung Blendrahmen-Außenmaße (BxL): 134 x 92 cm Lichtfläche: 0,85m² Oberfläche fertig lackiert mit Zwei-Komponenten-PU-Lack, weiß, seidenmatt, NCS S 0500-N. Außenabdeckung aus Titanzink walzblank. ---------------------------------------- ENERGIE PLUS Verglasung Passivhaus tauglich, für besonders hohen Wärmeschutz: Uw = 1,0 W/(m²K), Gesamtenergiedurchlasswert g = 0,44. Erhöhter Schallschutz: Rw(C,Ctr)= 37(-2,-4) dB Schallschutzklasse 3, erhöhter Einbruchschutz erhöhter Hagelschutz. 2x3 mm Verbund-Sicherheitsglas innen für erhöhten Einbruchschutz und besseren Schallschutz, mit Edelmetall- beschichtung innen für erhöhten Wärmeschutz. 3 mm gehärtetes Einscheiben- Sicherheitsglas nach DIN EN 12150 mit Edelmetallbeschichtung für erhöhten Wärmeschutz in der Mitte. 4 mm gehärtetes Einscheiben- Sicherheitsglas nach DIN EN 12150 außen mit Anti-Tau-Effekt zur Verringerung von Tauwasserbildung und mit natürlichem Reinigungseffekt. Verringerung der Regengeräusche durch Anti-Regengeräusch-Effekt. Alle technischen Werte sind normgemäß im senkrechten Einbau ermittelt und beziehen sich auf das Fenster als Ganzes
GELÖSCHT | GIU UK34 0370 | 5702328349551 | VELUX Zusatzel. Dachschr. GIU UK34 0370 | Polyur, THERMO, Ti-Zink 134x92 | 1264 | 10 | A | 150 | VELUX-Fenster-Zusatzelemente unten | 150 | VELUX-Fenster-Zusatzelemente unten | 15020201 | 1 | 0 | ST | 44181950 | ST | DK | 50.081 | 45.228 | 0.265 | 17 | 144.7 | 111.6 | 7 | PAL | ja | ---------------------------------------- Feststehendes Zusatzelement zur Verlängerung von VELUX Fenstern nach unten in Dächern mit durchgehender Dachschräge. Seitliche Flügelabdeckbleche schraubenlos vormontiert, Montagewinkel und Markisenkasten im Lieferumfang enthalten. Luftdichtheitsklasse 4. ---------------------------------------- Flügel und Blendrahmen: Holzkern mit nahtloser Kunststoff-Ummantelung aus Polyurethan, feuchtigkeitsunempfindlich, dauerhaft, besonders pflegeleicht, PVC-frei. ---------------------------------------- Umlaufende Dichtung mit Anschlag- und Gleitfunktion aus Santoprene, seitliche Dichtung aus EPDM zwischen Flügel- und Blendrahmenverblechung Blendrahmen-Außenmaße (BxL): 134 x 92 cm Lichtfläche: 0,85m² Oberfläche fertig lackiert mit Zwei-Komponenten-PU-Lack, weiß, seidenmatt, NCS S 0500-N. Außenabdeckung aus Titanzink walzblank. ---------------------------------------- THERMO Verglasung mit sehr guten technischen Werten: Wärmedurchgangswert Uw = 1,3 W/(m²K), Schalldämmwert Rw(C,Ctr)= 35(-1,-3) dB, Schallschutzklasse 2, Gesamtenergiedurchlasswert g = 0,46, 2 x 3 mm Verbund-Sicherheitsglas innen für erhöhten Einbruchschutz, erhöhte Sicherheit und besseren Schallschutz. 4 mm gehärtetes Einscheiben- sicherheitsglas außen nach DIN EN 12150 für erhöhte Hagelsicherheit mit Edelmetallbeschichtung innen. Verringerung der Regengeräusche durch Anti-Regengeräusch-Effekt Alle technischen Werte sind normgemäß im senkrechten Einbau ermittelt und beziehen sich auf das Fenster als Ganzes
GELÖSCHT | GPL CK04 2366 | 5702328046290 | VELUX Klapp-Schw.-Fe. GPL CK04 2366 | weiß lack EN.PLUS Ti walz 55x98 | 1357 | 10 | A | 115 | VELUX-Klapp-Schwing-Fenster,GPL | 115 | VELUX-Klapp-Schwing-Fenster,GPL | 15020201 | 1 | 0 | ST | 44181950 | ST | DK | 36.443 | 34.202 | 0.109 | 17 | 57.7 | 111.6 | 7 | PAL | ja | ---------------------------------------- Klapp-Schwing-Fenster mit 45°-Öffnungswinkel und Schwing- funktion bis zum Anschlag. Mit Öffnungsgriff unten, Lüftungsklappe und Luftfilter. Seitliche Flügelabdeckbleche schraubenlos vormontiert, Montagewinkel und Markisenkasten im Lieferumfang enthalten. Dämmelemente am Blendrahmen oben und seitlich, am Flügel unten und seitlich aus geschäumtem Kunststoff, grau. Luftdichtheitsklasse 4. ---------------------------------------- Flügel und Blendrahmen aus massivem Kiefernholz. Holzschutz nach Einbringung aller Bohrungen und Fräsungen durch Imprägnierung mit wasserverdünnbarer und fungizider (pilz- und fäulnishemmender) Imprägnierlasur, frei von PCP, Dioxin und Lindan. ---------------------------------------- Umlaufende Anschlagdichtung aus EPDM, umlaufende Gleitdichtung aus Santoprene, seitliche Dichtung aus EPDM zwischen Flügel- und Blendrahmenverblechung Blendrahmen-Außenmaße (BxL): 55 x 98 cm Lichtfläche: 0,29m² Endlackierung in zwei Schichten mit weißem wasserverdünnbarem, lösungsmittelfreiem Acryl-Lack. Trockenschichtstärke gemäß DIN 68 800, Teil 3: 85 µ. Außenabdeckung aus Titanzink walzblank. ---------------------------------------- ENERGIE PLUS Verglasung Passivhaus tauglich, für besonders hohen Wärmeschutz: Uw = 1,0 W/(m²K), Gesamtenergiedurchlasswert g = 0,44. Erhöhter Schallschutz: Rw(C,Ctr)= 37(-2,-4) dB Schallschutzklasse 3, erhöhter Einbruchschutz erhöhter Hagelschutz. 2x3 mm Verbund-Sicherheitsglas innen für erhöhten Einbruchschutz und besseren Schallschutz, mit Edelmetall- beschichtung innen für erhöhten Wärmeschutz. 3 mm gehärtetes Einscheiben- Sicherheitsglas nach DIN EN 12150 mit Edelmetallbeschichtung für erhöhten Wärmeschutz in der Mitte. 4 mm gehärtetes Einscheiben- Sicherheitsglas nach DIN EN 12150 außen mit Anti-Tau-Effekt zur Verringerung von Tauwasserbildung und mit natürlichem Reinigungseffekt. Verringerung der Regengeräusche durch Anti-Regengeräusch-Effekt. Alle technischen Werte sind normgemäß im senkrechten Einbau ermittelt und beziehen sich auf das Fenster als Ganzes
GELÖSCHT | GPL CK04 2370 | 5702327283375 | VELUX Klapp-Schw.-Fe. GPL CK04 2370 | weiß lack THERMO Ti walz 55x98 | 1190 | 5 | A | 115 | VELUX-Klapp-Schwing-Fenster,GPL | 115 | VELUX-Klapp-Schwing-Fenster,GPL | 15020201 | 1 | 0 | ST | 44181950 | ST | DK | 32.82 | 30.569 | 0.109 | 17 | 57.7 | 111.6 | 7 | PAL | ja | ---------------------------------------- Klapp-Schwing-Fenster mit 45°-Öffnungswinkel und Schwing- funktion bis zum Anschlag. Mit Öffnungsgriff unten, Lüftungsklappe und Luftfilter. Seitliche Flügelabdeckbleche schraubenlos vormontiert, Montagewinkel und Markisenkasten im Lieferumfang enthalten. Dämmelemente am Blendrahmen oben und seitlich, am Flügel unten und seitlich aus geschäumtem Kunststoff, grau. Luftdichtheitsklasse 4. ---------------------------------------- Flügel und Blendrahmen aus massivem Kiefernholz. Holzschutz nach Einbringung aller Bohrungen und Fräsungen durch Imprägnierung mit wasserverdünnbarer und fungizider (pilz- und fäulnishemmender) Imprägnierlasur, frei von PCP, Dioxin und Lindan. ---------------------------------------- Umlaufende Anschlagdichtung aus EPDM, umlaufende Gleitdichtung aus Santoprene, seitliche Dichtung aus EPDM zwischen Flügel- und Blendrahmenverblechung Blendrahmen-Außenmaße (BxL): 55 x 98 cm Lichtfläche: 0,29m² Endlackierung in zwei Schichten mit weißem wasserverdünnbarem, lösungsmittelfreiem Acryl-Lack. Trockenschichtstärke gemäß DIN 68 800, Teil 3: 85 µ. Außenabdeckung aus Titanzink walzblank. ---------------------------------------- THERMO Verglasung mit sehr guten technischen Werten: Wärmedurchgangswert Uw = 1,3 W/(m²K), Schalldämmwert Rw(C,Ctr)= 35(-1,-3) dB, Schallschutzklasse 2, Gesamtenergiedurchlasswert g = 0,46, 2 x 3 mm Verbund-Sicherheitsglas innen für erhöhten Einbruchschutz, erhöhte Sicherheit und besseren Schallschutz. 4 mm gehärtetes Einscheiben- sicherheitsglas außen nach DIN EN 12150 für erhöhte Hagelsicherheit mit Edelmetallbeschichtung innen. Verringerung der Regengeräusche durch Anti-Regengeräusch-Effekt Alle technischen Werte sind normgemäß im senkrechten Einbau ermittelt und beziehen sich auf das Fenster als Ganzes
GELÖSCHT | GPL CK04 3067 | 5702328934580 | VELUX Klapp-Schw.-Fe. GPL CK04 3067 | klar lack EN.WäDämm.Alu 55x98 | 967 | 10 | A | 115 | VELUX-Klapp-Schwing-Fenster,GPL | 115 | VELUX-Klapp-Schwing-Fenster,GPL | 15020201 | 1 | 0 | ST | 44181950 | ST | DK | 34.103 | 31.886 | 0.109 | 17 | 57.7 | 111.6 | 7 | PAL | ja | ---------------------------------------- Klapp-Schwing-Fenster mit 45°-Öffnungswinkel und Schwing- funktion bis zum Anschlag. Mit Öffnungsgriff unten, Lüftungsklappe und Luftfilter. Seitliche Flügelabdeckbleche schraubenlos vormontiert, Montagewinkel und Markisenkasten im Lieferumfang enthalten. Dämmelemente am Blendrahmen oben und seitlich, am Flügel unten und seitlich aus geschäumtem Kunststoff, grau. Luftdichtheitsklasse 4. ---------------------------------------- Flügel und Blendrahmen aus massivem Kiefernholz. Holzschutz nach Einbringung aller Bohrungen und Fräsungen durch Imprägnierung mit wasserverdünnbarer und fungizider (pilz- und fäulnishemmender) Imprägnierlasur, frei von PCP, Dioxin und Lindan. ---------------------------------------- Umlaufende Anschlagdichtung aus EPDM, umlaufende Gleitdichtung aus Santoprene, seitliche Dichtung aus EPDM zwischen Flügel- und Blendrahmenverblechung Blendrahmen-Außenmaße (BxL): 55 x 98 cm Lichtfläche: 0,29m² Endlackierung in zwei Schichten mit transparentem, wasserverdünnbarem, lösungsmittelfreiem Acryl-Lack. Trockenschichtstärke gemäß DIN 68 800, Teil 3: 85 µ. Außenabdeckung aus Aluminium, einbrennlackiert, NCS S 7500-N. ---------------------------------------- ENERGIE WÄRMEDÄMMUNG Verglasung Passivhaus tauglich, für besonders hohen Wärmeschutz: Uw = 0,86 W/(m²K), Gesamtenergiedurchlasswert g = 0,44. Erhöhter Schallschutz: Rw(C,Ctr)= 38(-1,-5) dB Schallschutzklasse 3, erhöhter Einbruchschutz erhöhter Hagelschutz. 2x3 mm Verbund-Sicherheitsglas innen für erhöhten Einbruchschutz und besseren Schallschutz, mit Edelmetall- beschichtung innen für erhöhten Wärmeschutz. 3 mm gehärtetes Einscheiben- Sicherheitsglas nach DIN EN 12150 mit Edelmetallbeschichtung für erhöhten Wärmeschutz in der Mitte. 4 mm gehärtetes Einscheiben- Sicherheitsglas nach DIN EN 12150 außen mit Anti-Tau-Effekt zur Verringerung von Tauwasserbildung und mit natürlichem Reinigungseffekt. Verringerung der Regengeräusche durch Anti-Regengeräusch-Effekt. Alle technischen Werte sind normgemäß im senkrechten Einbau ermittelt und beziehen sich auf das Fenster als Ganzes
GELÖSCHT | GPL CK04 3069 | 5702328932043 | VELUX Klapp-Schw.-Fe. GPL CK04 3069 | klar lack E.HitzeschAlu 55x98 | 815 | 10 | A | 115 | VELUX-Klapp-Schwing-Fenster,GPL | 115 | VELUX-Klapp-Schwing-Fenster,GPL | 15020201 | 1 | 0 | ST | 44181950 | ST | DK | 34.219 | 32.002 | 0.109 | 17 | 57.7 | 111.6 | 7 | PAL | ja | ---------------------------------------- Klapp-Schwing-Fenster mit 45°-Öffnungswinkel und Schwing- funktion bis zum Anschlag. Mit Öffnungsgriff unten, Lüftungsklappe und Luftfilter. Seitliche Flügelabdeckbleche schraubenlos vormontiert, Montagewinkel und Markisenkasten im Lieferumfang enthalten. Dämmelemente am Blendrahmen oben und seitlich, am Flügel unten und seitlich aus geschäumtem Kunststoff, grau. Luftdichtheitsklasse 4. ---------------------------------------- Flügel und Blendrahmen aus massivem Kiefernholz. Holzschutz nach Einbringung aller Bohrungen und Fräsungen durch Imprägnierung mit wasserverdünnbarer und fungizider (pilz- und fäulnishemmender) Imprägnierlasur, frei von PCP, Dioxin und Lindan. ---------------------------------------- Umlaufende Anschlagdichtung aus EPDM, umlaufende Gleitdichtung aus Santoprene, seitliche Dichtung aus EPDM zwischen Flügel- und Blendrahmenverblechung Blendrahmen-Außenmaße (BxL): 55 x 98 cm Lichtfläche: 0,29m² Endlackierung in zwei Schichten mit transparentem, wasserverdünnbarem, lösungsmittelfreiem Acryl-Lack. Trockenschichtstärke gemäß DIN 68 800, Teil 3: 85 µ. Außenabdeckung aus Aluminium, einbrennlackiert, NCS S 7500-N. ---------------------------------------- ENERGIE Hitzeschutz Verglasung, für hohen Wärmeschutz:Uw = 1,1 W/(m²K), Gesamtenergiedurchlasswert g = 0,27. Erhöhter Schallschutz: Rw(C,Ctr)= 35(-1,-3) dB Schallschutzklasse 2, erhöhter Einbruchschutz erhöhter Hagelschutz. 2x3 mm Verbund-Sicherheitsglas innen für erhöhten Einbruchschutz und besseren Schallschutz, mit Edelmetall- beschichtung innen für erhöhten Wärmeschutz. 3 mm teilvorgespanntes Glas (TVG) mit Edelmetallbeschichtung und 12mm Spezialgasfüllung für erhöhten Wärmeschutz in der Mitte. 4 mm gehärtetes Einscheiben- Sicherheitsglas nach DIN EN 12150 außen. Verringerungen der Regengeräusche durch Anti-Regengeräusch-Effekt Alle technischen Werte sind normgemäß im senkrechten Einbau ermittelt und beziehen sich auf das Fenster als Ganzes
GELÖSCHT | GPL CK06 2069 | 5702328932050 | VELUX Klapp-Schw.-Fe. GPL CK06 2069 | weiß lack E.HitzeschAlu 55x118 | 851 | 10 | A | 115 | VELUX-Klapp-Schwing-Fenster,GPL | 115 | VELUX-Klapp-Schwing-Fenster,GPL | 15020201 | 1 | 0 | ST | 44181950 | ST | DK | 41.495 | 38.989 | 0.129 | 17 | 57.7 | 131.6 | 7 | PAL | ja | ---------------------------------------- Klapp-Schwing-Fenster mit 45°-Öffnungswinkel und Schwing- funktion bis zum Anschlag. Mit Öffnungsgriff unten, Lüftungsklappe und Luftfilter. Seitliche Flügelabdeckbleche schraubenlos vormontiert, Montagewinkel und Markisenkasten im Lieferumfang enthalten. Dämmelemente am Blendrahmen oben und seitlich, am Flügel unten und seitlich aus geschäumtem Kunststoff, grau. Luftdichtheitsklasse 4. ---------------------------------------- Flügel und Blendrahmen aus massivem Kiefernholz. Holzschutz nach Einbringung aller Bohrungen und Fräsungen durch Imprägnierung mit wasserverdünnbarer und fungizider (pilz- und fäulnishemmender) Imprägnierlasur, frei von PCP, Dioxin und Lindan. ---------------------------------------- Umlaufende Anschlagdichtung aus EPDM, umlaufende Gleitdichtung aus Santoprene, seitliche Dichtung aus EPDM zwischen Flügel- und Blendrahmenverblechung Blendrahmen-Außenmaße (BxL): 55 x 118 cm Lichtfläche: 0,36m² Endlackierung in zwei Schichten mit weißem wasserverdünnbarem, lösungsmittelfreiem Acryl-Lack. Trockenschichtstärke gemäß DIN 68 800, Teil 3: 85 µ. Außenabdeckung aus Aluminium, einbrennlackiert, NCS S 7500-N. ---------------------------------------- ENERGIE Hitzeschutz Verglasung, für hohen Wärmeschutz:Uw = 1,1 W/(m²K), Gesamtenergiedurchlasswert g = 0,27. Erhöhter Schallschutz: Rw(C,Ctr)= 35(-1,-3) dB Schallschutzklasse 2, erhöhter Einbruchschutz erhöhter Hagelschutz. 2x3 mm Verbund-Sicherheitsglas innen für erhöhten Einbruchschutz und besseren Schallschutz, mit Edelmetall- beschichtung innen für erhöhten Wärmeschutz. 3 mm teilvorgespanntes Glas (TVG) mit Edelmetallbeschichtung und 12mm Spezialgasfüllung für erhöhten Wärmeschutz in der Mitte. 4 mm gehärtetes Einscheiben- Sicherheitsglas nach DIN EN 12150 außen. Verringerungen der Regengeräusche durch Anti-Regengeräusch-Effekt Alle technischen Werte sind normgemäß im senkrechten Einbau ermittelt und beziehen sich auf das Fenster als Ganzes
GELÖSCHT | GPL CK06 2166 | 5702328046320 | VELUX Klapp-Schw.-Fe. GPL CK06 2166 | weiß lack EN.PLUS Kupfer 55x118 | 1408 | 10 | A | 115 | VELUX-Klapp-Schwing-Fenster,GPL | 115 | VELUX-Klapp-Schwing-Fenster,GPL | 15020201 | 1 | 0 | ST | 44181950 | ST | DK | 43.187 | 40.657 | 0.129 | 17 | 57.7 | 131.6 | 7 | PAL | ja | ---------------------------------------- Klapp-Schwing-Fenster mit 45°-Öffnungswinkel und Schwing- funktion bis zum Anschlag. Mit Öffnungsgriff unten, Lüftungsklappe und Luftfilter. Seitliche Flügelabdeckbleche schraubenlos vormontiert, Montagewinkel und Markisenkasten im Lieferumfang enthalten. Dämmelemente am Blendrahmen oben und seitlich, am Flügel unten und seitlich aus geschäumtem Kunststoff, grau. Luftdichtheitsklasse 4. ---------------------------------------- Flügel und Blendrahmen aus massivem Kiefernholz. Holzschutz nach Einbringung aller Bohrungen und Fräsungen durch Imprägnierung mit wasserverdünnbarer und fungizider (pilz- und fäulnishemmender) Imprägnierlasur, frei von PCP, Dioxin und Lindan. ---------------------------------------- Umlaufende Anschlagdichtung aus EPDM, umlaufende Gleitdichtung aus Santoprene, seitliche Dichtung aus EPDM zwischen Flügel- und Blendrahmenverblechung Blendrahmen-Außenmaße (BxL): 55 x 118 cm Lichtfläche: 0,36m² Endlackierung in zwei Schichten mit weißem wasserverdünnbarem, lösungsmittelfreiem Acryl-Lack. Trockenschichtstärke gemäß DIN 68 800, Teil 3: 85 µ. Außenabdeckung aus Kupfer. ---------------------------------------- ENERGIE PLUS Verglasung Passivhaus tauglich, für besonders hohen Wärmeschutz: Uw = 1,0 W/(m²K), Gesamtenergiedurchlasswert g = 0,44. Erhöhter Schallschutz: Rw(C,Ctr)= 37(-2,-4) dB Schallschutzklasse 3, erhöhter Einbruchschutz erhöhter Hagelschutz. 2x3 mm Verbund-Sicherheitsglas innen für erhöhten Einbruchschutz und besseren Schallschutz, mit Edelmetall- beschichtung innen für erhöhten Wärmeschutz. 3 mm gehärtetes Einscheiben- Sicherheitsglas nach DIN EN 12150 mit Edelmetallbeschichtung für erhöhten Wärmeschutz in der Mitte. 4 mm gehärtetes Einscheiben- Sicherheitsglas nach DIN EN 12150 außen mit Anti-Tau-Effekt zur Verringerung von Tauwasserbildung und mit natürlichem Reinigungseffekt. Verringerung der Regengeräusche durch Anti-Regengeräusch-Effekt. Alle technischen Werte sind normgemäß im senkrechten Einbau ermittelt und beziehen sich auf das Fenster als Ganzes
GELÖSCHT | GPL CK06 2170 | 5702327283382 | VELUX Klapp-Schw.-Fe. GPL CK06 2170 | weiß lack THERMO Cu 55x118 | 1206 | 10 | A | 115 | VELUX-Klapp-Schwing-Fenster,GPL | 115 | VELUX-Klapp-Schwing-Fenster,GPL | 15020201 | 1 | 0 | ST | 44181950 | ST | DK | 40.79 | 38.25 | 0.129 | 17 | 57.7 | 131.6 | 7 | PAL | ja | ---------------------------------------- Klapp-Schwing-Fenster mit 45°-Öffnungswinkel und Schwing- funktion bis zum Anschlag. Mit Öffnungsgriff unten, Lüftungsklappe und Luftfilter. Seitliche Flügelabdeckbleche schraubenlos vormontiert, Montagewinkel und Markisenkasten im Lieferumfang enthalten. Dämmelemente am Blendrahmen oben und seitlich, am Flügel unten und seitlich aus geschäumtem Kunststoff, grau. Luftdichtheitsklasse 4. ---------------------------------------- Flügel und Blendrahmen aus massivem Kiefernholz. Holzschutz nach Einbringung aller Bohrungen und Fräsungen durch Imprägnierung mit wasserverdünnbarer und fungizider (pilz- und fäulnishemmender) Imprägnierlasur, frei von PCP, Dioxin und Lindan. ---------------------------------------- Umlaufende Anschlagdichtung aus EPDM, umlaufende Gleitdichtung aus Santoprene, seitliche Dichtung aus EPDM zwischen Flügel- und Blendrahmenverblechung Blendrahmen-Außenmaße (BxL): 55 x 118 cm Lichtfläche: 0,36m² Endlackierung in zwei Schichten mit weißem wasserverdünnbarem, lösungsmittelfreiem Acryl-Lack. Trockenschichtstärke gemäß DIN 68 800, Teil 3: 85 µ. Außenabdeckung aus Kupfer. ---------------------------------------- THERMO Verglasung mit sehr guten technischen Werten: Wärmedurchgangswert Uw = 1,3 W/(m²K), Schalldämmwert Rw(C,Ctr)= 35(-1,-3) dB, Schallschutzklasse 2, Gesamtenergiedurchlasswert g = 0,46, 2 x 3 mm Verbund-Sicherheitsglas innen für erhöhten Einbruchschutz, erhöhte Sicherheit und besseren Schallschutz. 4 mm gehärtetes Einscheiben- sicherheitsglas außen nach DIN EN 12150 für erhöhte Hagelsicherheit mit Edelmetallbeschichtung innen. Verringerung der Regengeräusche durch Anti-Regengeräusch-Effekt Alle technischen Werte sind normgemäß im senkrechten Einbau ermittelt und beziehen sich auf das Fenster als Ganzes
GELÖSCHT | GPL CK06 2366 | 5702328046351 | VELUX Klapp-Schw.-Fe. GPL CK06 2366 | weiß lack EN.PLUS Ti walz 55x118 | 1408 | 10 | A | 115 | VELUX-Klapp-Schwing-Fenster,GPL | 115 | VELUX-Klapp-Schwing-Fenster,GPL | 15020201 | 1 | 0 | ST | 44181950 | ST | DK | 42.034 | 39.504 | 0.129 | 17 | 57.7 | 131.6 | 7 | PAL | ja | ---------------------------------------- Klapp-Schwing-Fenster mit 45°-Öffnungswinkel und Schwing- funktion bis zum Anschlag. Mit Öffnungsgriff unten, Lüftungsklappe und Luftfilter. Seitliche Flügelabdeckbleche schraubenlos vormontiert, Montagewinkel und Markisenkasten im Lieferumfang enthalten. Dämmelemente am Blendrahmen oben und seitlich, am Flügel unten und seitlich aus geschäumtem Kunststoff, grau. Luftdichtheitsklasse 4. ---------------------------------------- Flügel und Blendrahmen aus massivem Kiefernholz. Holzschutz nach Einbringung aller Bohrungen und Fräsungen durch Imprägnierung mit wasserverdünnbarer und fungizider (pilz- und fäulnishemmender) Imprägnierlasur, frei von PCP, Dioxin und Lindan. ---------------------------------------- Umlaufende Anschlagdichtung aus EPDM, umlaufende Gleitdichtung aus Santoprene, seitliche Dichtung aus EPDM zwischen Flügel- und Blendrahmenverblechung Blendrahmen-Außenmaße (BxL): 55 x 118 cm Lichtfläche: 0,36m² Endlackierung in zwei Schichten mit weißem wasserverdünnbarem, lösungsmittelfreiem Acryl-Lack. Trockenschichtstärke gemäß DIN 68 800, Teil 3: 85 µ. Außenabdeckung aus Titanzink walzblank. ---------------------------------------- ENERGIE PLUS Verglasung Passivhaus tauglich, für besonders hohen Wärmeschutz: Uw = 1,0 W/(m²K), Gesamtenergiedurchlasswert g = 0,44. Erhöhter Schallschutz: Rw(C,Ctr)= 37(-2,-4) dB Schallschutzklasse 3, erhöhter Einbruchschutz erhöhter Hagelschutz. 2x3 mm Verbund-Sicherheitsglas innen für erhöhten Einbruchschutz und besseren Schallschutz, mit Edelmetall- beschichtung innen für erhöhten Wärmeschutz. 3 mm gehärtetes Einscheiben- Sicherheitsglas nach DIN EN 12150 mit Edelmetallbeschichtung für erhöhten Wärmeschutz in der Mitte. 4 mm gehärtetes Einscheiben- Sicherheitsglas nach DIN EN 12150 außen mit Anti-Tau-Effekt zur Verringerung von Tauwasserbildung und mit natürlichem Reinigungseffekt. Verringerung der Regengeräusche durch Anti-Regengeräusch-Effekt. Alle technischen Werte sind normgemäß im senkrechten Einbau ermittelt und beziehen sich auf das Fenster als Ganzes
GELÖSCHT | GPL CK06 2370 | 5702327283399 | VELUX Klapp-Schw.-Fe. GPL CK06 2370 | weiß lack THERMO Ti walz 55x118 | 1206 | 5 | A | 115 | VELUX-Klapp-Schwing-Fenster,GPL | 115 | VELUX-Klapp-Schwing-Fenster,GPL | 15020201 | 1 | 0 | ST | 44181950 | ST | DK | 38.082 | 35.542 | 0.129 | 17 | 57.7 | 131.6 | 7 | PAL | ja | ---------------------------------------- Klapp-Schwing-Fenster mit 45°-Öffnungswinkel und Schwing- funktion bis zum Anschlag. Mit Öffnungsgriff unten, Lüftungsklappe und Luftfilter. Seitliche Flügelabdeckbleche schraubenlos vormontiert, Montagewinkel und Markisenkasten im Lieferumfang enthalten. Dämmelemente am Blendrahmen oben und seitlich, am Flügel unten und seitlich aus geschäumtem Kunststoff, grau. Luftdichtheitsklasse 4. ---------------------------------------- Flügel und Blendrahmen aus massivem Kiefernholz. Holzschutz nach Einbringung aller Bohrungen und Fräsungen durch Imprägnierung mit wasserverdünnbarer und fungizider (pilz- und fäulnishemmender) Imprägnierlasur, frei von PCP, Dioxin und Lindan. ---------------------------------------- Umlaufende Anschlagdichtung aus EPDM, umlaufende Gleitdichtung aus Santoprene, seitliche Dichtung aus EPDM zwischen Flügel- und Blendrahmenverblechung Blendrahmen-Außenmaße (BxL): 55 x 118 cm Lichtfläche: 0,36m² Endlackierung in zwei Schichten mit weißem wasserverdünnbarem, lösungsmittelfreiem Acryl-Lack. Trockenschichtstärke gemäß DIN 68 800, Teil 3: 85 µ. Außenabdeckung aus Titanzink walzblank. ---------------------------------------- THERMO Verglasung mit sehr guten technischen Werten: Wärmedurchgangswert Uw = 1,3 W/(m²K), Schalldämmwert Rw(C,Ctr)= 35(-1,-3) dB, Schallschutzklasse 2, Gesamtenergiedurchlasswert g = 0,46, 2 x 3 mm Verbund-Sicherheitsglas innen für erhöhten Einbruchschutz, erhöhte Sicherheit und besseren Schallschutz. 4 mm gehärtetes Einscheiben- sicherheitsglas außen nach DIN EN 12150 für erhöhte Hagelsicherheit mit Edelmetallbeschichtung innen. Verringerung der Regengeräusche durch Anti-Regengeräusch-Effekt Alle technischen Werte sind normgemäß im senkrechten Einbau ermittelt und beziehen sich auf das Fenster als Ganzes
GELÖSCHT | GPL CK06 3067 | 5702328934603 | VELUX Klapp-Schw.-Fe. GPL CK06 3067 | klar lack EN.WäDämm.Alu 55x118 | 1033 | 10 | A | 115 | VELUX-Klapp-Schwing-Fenster,GPL | 115 | VELUX-Klapp-Schwing-Fenster,GPL | 15020201 | 1 | 0 | ST | 44181950 | ST | DK | 41.28 | 38.774 | 0.129 | 17 | 57.7 | 131.6 | 7 | PAL | ja | ---------------------------------------- Klapp-Schwing-Fenster mit 45°-Öffnungswinkel und Schwing- funktion bis zum Anschlag. Mit Öffnungsgriff unten, Lüftungsklappe und Luftfilter. Seitliche Flügelabdeckbleche schraubenlos vormontiert, Montagewinkel und Markisenkasten im Lieferumfang enthalten. Dämmelemente am Blendrahmen oben und seitlich, am Flügel unten und seitlich aus geschäumtem Kunststoff, grau. Luftdichtheitsklasse 4. ---------------------------------------- Flügel und Blendrahmen aus massivem Kiefernholz. Holzschutz nach Einbringung aller Bohrungen und Fräsungen durch Imprägnierung mit wasserverdünnbarer und fungizider (pilz- und fäulnishemmender) Imprägnierlasur, frei von PCP, Dioxin und Lindan. ---------------------------------------- Umlaufende Anschlagdichtung aus EPDM, umlaufende Gleitdichtung aus Santoprene, seitliche Dichtung aus EPDM zwischen Flügel- und Blendrahmenverblechung Blendrahmen-Außenmaße (BxL): 55 x 118 cm Lichtfläche: 0,36m² Endlackierung in zwei Schichten mit transparentem, wasserverdünnbarem, lösungsmittelfreiem Acryl-Lack. Trockenschichtstärke gemäß DIN 68 800, Teil 3: 85 µ. Außenabdeckung aus Aluminium, einbrennlackiert, NCS S 7500-N. ---------------------------------------- ENERGIE WÄRMEDÄMMUNG Verglasung Passivhaus tauglich, für besonders hohen Wärmeschutz: Uw = 0,86 W/(m²K), Gesamtenergiedurchlasswert g = 0,44. Erhöhter Schallschutz: Rw(C,Ctr)= 38(-1,-5) dB Schallschutzklasse 3, erhöhter Einbruchschutz erhöhter Hagelschutz. 2x3 mm Verbund-Sicherheitsglas innen für erhöhten Einbruchschutz und besseren Schallschutz, mit Edelmetall- beschichtung innen für erhöhten Wärmeschutz. 3 mm gehärtetes Einscheiben- Sicherheitsglas nach DIN EN 12150 mit Edelmetallbeschichtung für erhöhten Wärmeschutz in der Mitte. 4 mm gehärtetes Einscheiben- Sicherheitsglas nach DIN EN 12150 außen mit Anti-Tau-Effekt zur Verringerung von Tauwasserbildung und mit natürlichem Reinigungseffekt. Verringerung der Regengeräusche durch Anti-Regengeräusch-Effekt. Alle technischen Werte sind normgemäß im senkrechten Einbau ermittelt und beziehen sich auf das Fenster als Ganzes
GELÖSCHT | GPL CK06 3069 | 5702328932067 | VELUX Klapp-Schw.-Fe. GPL CK06 3069 | klar lack E.HitzeschAlu 55x118 | 851 | 10 | A | 115 | VELUX-Klapp-Schwing-Fenster,GPL | 115 | VELUX-Klapp-Schwing-Fenster,GPL | 15020201 | 1 | 0 | ST | 44181950 | ST | DK | 41.428 | 38.922 | 0.129 | 17 | 57.7 | 131.6 | 7 | PAL | ja | ---------------------------------------- Klapp-Schwing-Fenster mit 45°-Öffnungswinkel und Schwing- funktion bis zum Anschlag. Mit Öffnungsgriff unten, Lüftungsklappe und Luftfilter. Seitliche Flügelabdeckbleche schraubenlos vormontiert, Montagewinkel und Markisenkasten im Lieferumfang enthalten. Dämmelemente am Blendrahmen oben und seitlich, am Flügel unten und seitlich aus geschäumtem Kunststoff, grau. Luftdichtheitsklasse 4. ---------------------------------------- Flügel und Blendrahmen aus massivem Kiefernholz. Holzschutz nach Einbringung aller Bohrungen und Fräsungen durch Imprägnierung mit wasserverdünnbarer und fungizider (pilz- und fäulnishemmender) Imprägnierlasur, frei von PCP, Dioxin und Lindan. ---------------------------------------- Umlaufende Anschlagdichtung aus EPDM, umlaufende Gleitdichtung aus Santoprene, seitliche Dichtung aus EPDM zwischen Flügel- und Blendrahmenverblechung Blendrahmen-Außenmaße (BxL): 55 x 118 cm Lichtfläche: 0,36m² Endlackierung in zwei Schichten mit transparentem, wasserverdünnbarem, lösungsmittelfreiem Acryl-Lack. Trockenschichtstärke gemäß DIN 68 800, Teil 3: 85 µ. Außenabdeckung aus Aluminium, einbrennlackiert, NCS S 7500-N. ---------------------------------------- ENERGIE Hitzeschutz Verglasung, für hohen Wärmeschutz:Uw = 1,1 W/(m²K), Gesamtenergiedurchlasswert g = 0,27. Erhöhter Schallschutz: Rw(C,Ctr)= 35(-1,-3) dB Schallschutzklasse 2, erhöhter Einbruchschutz erhöhter Hagelschutz. 2x3 mm Verbund-Sicherheitsglas innen für erhöhten Einbruchschutz und besseren Schallschutz, mit Edelmetall- beschichtung innen für erhöhten Wärmeschutz. 3 mm teilvorgespanntes Glas (TVG) mit Edelmetallbeschichtung und 12mm Spezialgasfüllung für erhöhten Wärmeschutz in der Mitte. 4 mm gehärtetes Einscheiben- Sicherheitsglas nach DIN EN 12150 außen. Verringerungen der Regengeräusche durch Anti-Regengeräusch-Effekt Alle technischen Werte sind normgemäß im senkrechten Einbau ermittelt und beziehen sich auf das Fenster als Ganzes
GELÖSCHT | GPL CK06 3166 | 5702327002716 | VELUX Klapp-Schw.-Fe. GPL CK06 3166 | klar lack EN.PLUS Kupfer 55x118 | 1408 | 10 | A | 115 | VELUX-Klapp-Schwing-Fenster,GPL | 115 | VELUX-Klapp-Schwing-Fenster,GPL | 15020201 | 1 | 0 | ST | 44181950 | ST | DK | 43.239 | 40.709 | 0.129 | 17 | 57.7 | 131.6 | 7 | PAL | ja | ---------------------------------------- Klapp-Schwing-Fenster mit 45°-Öffnungswinkel und Schwing- funktion bis zum Anschlag. Mit Öffnungsgriff unten, Lüftungsklappe und Luftfilter. Seitliche Flügelabdeckbleche schraubenlos vormontiert, Montagewinkel und Markisenkasten im Lieferumfang enthalten. Dämmelemente am Blendrahmen oben und seitlich, am Flügel unten und seitlich aus geschäumtem Kunststoff, grau. Luftdichtheitsklasse 4. ---------------------------------------- Flügel und Blendrahmen aus massivem Kiefernholz. Holzschutz nach Einbringung aller Bohrungen und Fräsungen durch Imprägnierung mit wasserverdünnbarer und fungizider (pilz- und fäulnishemmender) Imprägnierlasur, frei von PCP, Dioxin und Lindan. ---------------------------------------- Umlaufende Anschlagdichtung aus EPDM, umlaufende Gleitdichtung aus Santoprene, seitliche Dichtung aus EPDM zwischen Flügel- und Blendrahmenverblechung Blendrahmen-Außenmaße (BxL): 55 x 118 cm Lichtfläche: 0,36m² Endlackierung in zwei Schichten mit transparentem, wasserverdünnbarem, lösungsmittelfreiem Acryl-Lack. Trockenschichtstärke gemäß DIN 68 800, Teil 3: 85 µ. Außenabdeckung aus Kupfer. ---------------------------------------- ENERGIE PLUS Verglasung Passivhaus tauglich, für besonders hohen Wärmeschutz: Uw = 1,0 W/(m²K), Gesamtenergiedurchlasswert g = 0,44. Erhöhter Schallschutz: Rw(C,Ctr)= 37(-2,-4) dB Schallschutzklasse 3, erhöhter Einbruchschutz erhöhter Hagelschutz. 2x3 mm Verbund-Sicherheitsglas innen für erhöhten Einbruchschutz und besseren Schallschutz, mit Edelmetall- beschichtung innen für erhöhten Wärmeschutz. 3 mm gehärtetes Einscheiben- Sicherheitsglas nach DIN EN 12150 mit Edelmetallbeschichtung für erhöhten Wärmeschutz in der Mitte. 4 mm gehärtetes Einscheiben- Sicherheitsglas nach DIN EN 12150 außen mit Anti-Tau-Effekt zur Verringerung von Tauwasserbildung und mit natürlichem Reinigungseffekt. Verringerung der Regengeräusche durch Anti-Regengeräusch-Effekt. Alle technischen Werte sind normgemäß im senkrechten Einbau ermittelt und beziehen sich auf das Fenster als Ganzes
GELÖSCHT | GPL FK06 2370 | 5702327283412 | VELUX Klapp-Schw.-Fe. GPL FK06 2370 | weiß lack THERMO Ti walz 66x118 | 1267 | 5 | A | 115 | VELUX-Klapp-Schwing-Fenster,GPL | 115 | VELUX-Klapp-Schwing-Fenster,GPL | 15020201 | 1 | 0 | ST | 44181950 | ST | DK | 42.805 | 39.957 | 0.154 | 17 | 68.7 | 131.6 | 7 | PAL | ja | ---------------------------------------- Klapp-Schwing-Fenster mit 45°-Öffnungswinkel und Schwing- funktion bis zum Anschlag. Mit Öffnungsgriff unten, Lüftungsklappe und Luftfilter. Seitliche Flügelabdeckbleche schraubenlos vormontiert, Montagewinkel und Markisenkasten im Lieferumfang enthalten. Dämmelemente am Blendrahmen oben und seitlich, am Flügel unten und seitlich aus geschäumtem Kunststoff, grau. Luftdichtheitsklasse 4. ---------------------------------------- Flügel und Blendrahmen aus massivem Kiefernholz. Holzschutz nach Einbringung aller Bohrungen und Fräsungen durch Imprägnierung mit wasserverdünnbarer und fungizider (pilz- und fäulnishemmender) Imprägnierlasur, frei von PCP, Dioxin und Lindan. ---------------------------------------- Umlaufende Anschlagdichtung aus EPDM, umlaufende Gleitdichtung aus Santoprene, seitliche Dichtung aus EPDM zwischen Flügel- und Blendrahmenverblechung Blendrahmen-Außenmaße (BxL): 66 x 118 cm Lichtfläche: 0,47m² Endlackierung in zwei Schichten mit weißem wasserverdünnbarem, lösungsmittelfreiem Acryl-Lack. Trockenschichtstärke gemäß DIN 68 800, Teil 3: 85 µ. Außenabdeckung aus Titanzink walzblank. ---------------------------------------- THERMO Verglasung mit sehr guten technischen Werten: Wärmedurchgangswert Uw = 1,3 W/(m²K), Schalldämmwert Rw(C,Ctr)= 35(-1,-3) dB, Schallschutzklasse 2, Gesamtenergiedurchlasswert g = 0,46, 2 x 3 mm Verbund-Sicherheitsglas innen für erhöhten Einbruchschutz, erhöhte Sicherheit und besseren Schallschutz. 4 mm gehärtetes Einscheiben- sicherheitsglas außen nach DIN EN 12150 für erhöhte Hagelsicherheit mit Edelmetallbeschichtung innen. Verringerung der Regengeräusche durch Anti-Regengeräusch-Effekt Alle technischen Werte sind normgemäß im senkrechten Einbau ermittelt und beziehen sich auf das Fenster als Ganzes
GELÖSCHT | GPL FK06 3366 | 5702327002747 | VELUX Klapp-Schw.-Fe. GPL FK06 3366 | klar lack EN.PLUS Ti walz 66x118 | 1509 | 10 | A | 115 | VELUX-Klapp-Schwing-Fenster,GPL | 115 | VELUX-Klapp-Schwing-Fenster,GPL | 15020201 | 1 | 0 | ST | 44181950 | ST | DK | 47.546 | 44.712 | 0.154 | 17 | 68.7 | 131.6 | 7 | PAL | ja | ---------------------------------------- Klapp-Schwing-Fenster mit 45°-Öffnungswinkel und Schwing- funktion bis zum Anschlag. Mit Öffnungsgriff unten, Lüftungsklappe und Luftfilter. Seitliche Flügelabdeckbleche schraubenlos vormontiert, Montagewinkel und Markisenkasten im Lieferumfang enthalten. Dämmelemente am Blendrahmen oben und seitlich, am Flügel unten und seitlich aus geschäumtem Kunststoff, grau. Luftdichtheitsklasse 4. ---------------------------------------- Flügel und Blendrahmen aus massivem Kiefernholz. Holzschutz nach Einbringung aller Bohrungen und Fräsungen durch Imprägnierung mit wasserverdünnbarer und fungizider (pilz- und fäulnishemmender) Imprägnierlasur, frei von PCP, Dioxin und Lindan. ---------------------------------------- Umlaufende Anschlagdichtung aus EPDM, umlaufende Gleitdichtung aus Santoprene, seitliche Dichtung aus EPDM zwischen Flügel- und Blendrahmenverblechung Blendrahmen-Außenmaße (BxL): 66 x 118 cm Lichtfläche: 0,47m² Endlackierung in zwei Schichten mit transparentem, wasserverdünnbarem, lösungsmittelfreiem Acryl-Lack. Trockenschichtstärke gemäß DIN 68 800, Teil 3: 85 µ. Außenabdeckung aus Titanzink walzblank. ---------------------------------------- ENERGIE PLUS Verglasung Passivhaus tauglich, für besonders hohen Wärmeschutz: Uw = 1,0 W/(m²K), Gesamtenergiedurchlasswert g = 0,44. Erhöhter Schallschutz: Rw(C,Ctr)= 37(-2,-4) dB Schallschutzklasse 3, erhöhter Einbruchschutz erhöhter Hagelschutz. 2x3 mm Verbund-Sicherheitsglas innen für erhöhten Einbruchschutz und besseren Schallschutz, mit Edelmetall- beschichtung innen für erhöhten Wärmeschutz. 3 mm gehärtetes Einscheiben- Sicherheitsglas nach DIN EN 12150 mit Edelmetallbeschichtung für erhöhten Wärmeschutz in der Mitte. 4 mm gehärtetes Einscheiben- Sicherheitsglas nach DIN EN 12150 außen mit Anti-Tau-Effekt zur Verringerung von Tauwasserbildung und mit natürlichem Reinigungseffekt. Verringerung der Regengeräusche durch Anti-Regengeräusch-Effekt. Alle technischen Werte sind normgemäß im senkrechten Einbau ermittelt und beziehen sich auf das Fenster als Ganzes
GELÖSCHT | GPL FK08 2067 | 5702328934634 | VELUX Klapp-Schw.-Fe. GPL FK08 2067 | weiß lack EN.WäDämm.Alu 66x140 | 1243 | 10 | A | 115 | VELUX-Klapp-Schwing-Fenster,GPL | 115 | VELUX-Klapp-Schwing-Fenster,GPL | 15020201 | 1 | 0 | ST | 44181950 | ST | DK | 52.042 | 48.853 | 0.179 | 17 | 68.7 | 153.6 | 7 | PAL | ja | ---------------------------------------- Klapp-Schwing-Fenster mit 45°-Öffnungswinkel und Schwing- funktion bis zum Anschlag. Mit Öffnungsgriff unten, Lüftungsklappe und Luftfilter. Seitliche Flügelabdeckbleche schraubenlos vormontiert, Montagewinkel und Markisenkasten im Lieferumfang enthalten. Dämmelemente am Blendrahmen oben und seitlich, am Flügel unten und seitlich aus geschäumtem Kunststoff, grau. Luftdichtheitsklasse 4. ---------------------------------------- Flügel und Blendrahmen aus massivem Kiefernholz. Holzschutz nach Einbringung aller Bohrungen und Fräsungen durch Imprägnierung mit wasserverdünnbarer und fungizider (pilz- und fäulnishemmender) Imprägnierlasur, frei von PCP, Dioxin und Lindan. ---------------------------------------- Umlaufende Anschlagdichtung aus EPDM, umlaufende Gleitdichtung aus Santoprene, seitliche Dichtung aus EPDM zwischen Flügel- und Blendrahmenverblechung Blendrahmen-Außenmaße (BxL): 66 x 140 cm Lichtfläche: 0,58m² Endlackierung in zwei Schichten mit weißem wasserverdünnbarem, lösungsmittelfreiem Acryl-Lack. Trockenschichtstärke gemäß DIN 68 800, Teil 3: 85 µ. Außenabdeckung aus Aluminium, einbrennlackiert, NCS S 7500-N. ---------------------------------------- ENERGIE WÄRMEDÄMMUNG Verglasung Passivhaus tauglich, für besonders hohen Wärmeschutz: Uw = 0,86 W/(m²K), Gesamtenergiedurchlasswert g = 0,44. Erhöhter Schallschutz: Rw(C,Ctr)= 38(-1,-5) dB Schallschutzklasse 3, erhöhter Einbruchschutz erhöhter Hagelschutz. 2x3 mm Verbund-Sicherheitsglas innen für erhöhten Einbruchschutz und besseren Schallschutz, mit Edelmetall- beschichtung innen für erhöhten Wärmeschutz. 3 mm gehärtetes Einscheiben- Sicherheitsglas nach DIN EN 12150 mit Edelmetallbeschichtung für erhöhten Wärmeschutz in der Mitte. 4 mm gehärtetes Einscheiben- Sicherheitsglas nach DIN EN 12150 außen mit Anti-Tau-Effekt zur Verringerung von Tauwasserbildung und mit natürlichem Reinigungseffekt. Verringerung der Regengeräusche durch Anti-Regengeräusch-Effekt. Alle technischen Werte sind normgemäß im senkrechten Einbau ermittelt und beziehen sich auf das Fenster als Ganzes
GELÖSCHT | GPL FK08 2170 | 5702327283429 | VELUX Klapp-Schw.-Fe. GPL FK08 2170 | weiß lack THERMO Cu 66x140 | 1295 | 10 | A | 115 | VELUX-Klapp-Schwing-Fenster,GPL | 115 | VELUX-Klapp-Schwing-Fenster,GPL | 15020201 | 1 | 0 | ST | 44181950 | ST | DK | 50.31 | 47.083 | 0.179 | 17 | 68.7 | 153.6 | 7 | PAL | ja | ---------------------------------------- Klapp-Schwing-Fenster mit 45°-Öffnungswinkel und Schwing- funktion bis zum Anschlag. Mit Öffnungsgriff unten, Lüftungsklappe und Luftfilter. Seitliche Flügelabdeckbleche schraubenlos vormontiert, Montagewinkel und Markisenkasten im Lieferumfang enthalten. Dämmelemente am Blendrahmen oben und seitlich, am Flügel unten und seitlich aus geschäumtem Kunststoff, grau. Luftdichtheitsklasse 4. ---------------------------------------- Flügel und Blendrahmen aus massivem Kiefernholz. Holzschutz nach Einbringung aller Bohrungen und Fräsungen durch Imprägnierung mit wasserverdünnbarer und fungizider (pilz- und fäulnishemmender) Imprägnierlasur, frei von PCP, Dioxin und Lindan. ---------------------------------------- Umlaufende Anschlagdichtung aus EPDM, umlaufende Gleitdichtung aus Santoprene, seitliche Dichtung aus EPDM zwischen Flügel- und Blendrahmenverblechung Blendrahmen-Außenmaße (BxL): 66 x 140 cm Lichtfläche: 0,58m² Endlackierung in zwei Schichten mit weißem wasserverdünnbarem, lösungsmittelfreiem Acryl-Lack. Trockenschichtstärke gemäß DIN 68 800, Teil 3: 85 µ. Außenabdeckung aus Kupfer. ---------------------------------------- THERMO Verglasung mit sehr guten technischen Werten: Wärmedurchgangswert Uw = 1,3 W/(m²K), Schalldämmwert Rw(C,Ctr)= 35(-1,-3) dB, Schallschutzklasse 2, Gesamtenergiedurchlasswert g = 0,46, 2 x 3 mm Verbund-Sicherheitsglas innen für erhöhten Einbruchschutz, erhöhte Sicherheit und besseren Schallschutz. 4 mm gehärtetes Einscheiben- sicherheitsglas außen nach DIN EN 12150 für erhöhte Hagelsicherheit mit Edelmetallbeschichtung innen. Verringerung der Regengeräusche durch Anti-Regengeräusch-Effekt Alle technischen Werte sind normgemäß im senkrechten Einbau ermittelt und beziehen sich auf das Fenster als Ganzes
GELÖSCHT | GPL FK08 2366 | 5702328046474 | VELUX Klapp-Schw.-Fe. GPL FK08 2366 | weiß lack EN.PLUS Ti walz 66x140 | 1580 | 10 | A | 115 | VELUX-Klapp-Schwing-Fenster,GPL | 115 | VELUX-Klapp-Schwing-Fenster,GPL | 15020201 | 1 | 0 | ST | 44181950 | ST | DK | 55.015 | 51.802 | 0.179 | 17 | 68.7 | 153.6 | 7 | PAL | ja | ---------------------------------------- Klapp-Schwing-Fenster mit 45°-Öffnungswinkel und Schwing- funktion bis zum Anschlag. Mit Öffnungsgriff unten, Lüftungsklappe und Luftfilter. Seitliche Flügelabdeckbleche schraubenlos vormontiert, Montagewinkel und Markisenkasten im Lieferumfang enthalten. Dämmelemente am Blendrahmen oben und seitlich, am Flügel unten und seitlich aus geschäumtem Kunststoff, grau. Luftdichtheitsklasse 4. ---------------------------------------- Flügel und Blendrahmen aus massivem Kiefernholz. Holzschutz nach Einbringung aller Bohrungen und Fräsungen durch Imprägnierung mit wasserverdünnbarer und fungizider (pilz- und fäulnishemmender) Imprägnierlasur, frei von PCP, Dioxin und Lindan. ---------------------------------------- Umlaufende Anschlagdichtung aus EPDM, umlaufende Gleitdichtung aus Santoprene, seitliche Dichtung aus EPDM zwischen Flügel- und Blendrahmenverblechung Blendrahmen-Außenmaße (BxL): 66 x 140 cm Lichtfläche: 0,58m² Endlackierung in zwei Schichten mit weißem wasserverdünnbarem, lösungsmittelfreiem Acryl-Lack. Trockenschichtstärke gemäß DIN 68 800, Teil 3: 85 µ. Außenabdeckung aus Titanzink walzblank. ---------------------------------------- ENERGIE PLUS Verglasung Passivhaus tauglich, für besonders hohen Wärmeschutz: Uw = 1,0 W/(m²K), Gesamtenergiedurchlasswert g = 0,44. Erhöhter Schallschutz: Rw(C,Ctr)= 37(-2,-4) dB Schallschutzklasse 3, erhöhter Einbruchschutz erhöhter Hagelschutz. 2x3 mm Verbund-Sicherheitsglas innen für erhöhten Einbruchschutz und besseren Schallschutz, mit Edelmetall- beschichtung innen für erhöhten Wärmeschutz. 3 mm gehärtetes Einscheiben- Sicherheitsglas nach DIN EN 12150 mit Edelmetallbeschichtung für erhöhten Wärmeschutz in der Mitte. 4 mm gehärtetes Einscheiben- Sicherheitsglas nach DIN EN 12150 außen mit Anti-Tau-Effekt zur Verringerung von Tauwasserbildung und mit natürlichem Reinigungseffekt. Verringerung der Regengeräusche durch Anti-Regengeräusch-Effekt. Alle technischen Werte sind normgemäß im senkrechten Einbau ermittelt und beziehen sich auf das Fenster als Ganzes
GELÖSCHT | GPL FK08 3067 | 5702328934641 | VELUX Klapp-Schw.-Fe. GPL FK08 3067 | klar lack EN.WäDämm.Alu 66x140 | 1243 | 10 | A | 115 | VELUX-Klapp-Schwing-Fenster,GPL | 115 | VELUX-Klapp-Schwing-Fenster,GPL | 15020201 | 1 | 0 | ST | 44181950 | ST | DK | 51.846 | 48.657 | 0.179 | 17 | 68.7 | 153.6 | 7 | PAL | ja | ---------------------------------------- Klapp-Schwing-Fenster mit 45°-Öffnungswinkel und Schwing- funktion bis zum Anschlag. Mit Öffnungsgriff unten, Lüftungsklappe und Luftfilter. Seitliche Flügelabdeckbleche schraubenlos vormontiert, Montagewinkel und Markisenkasten im Lieferumfang enthalten. Dämmelemente am Blendrahmen oben und seitlich, am Flügel unten und seitlich aus geschäumtem Kunststoff, grau. Luftdichtheitsklasse 4. ---------------------------------------- Flügel und Blendrahmen aus massivem Kiefernholz. Holzschutz nach Einbringung aller Bohrungen und Fräsungen durch Imprägnierung mit wasserverdünnbarer und fungizider (pilz- und fäulnishemmender) Imprägnierlasur, frei von PCP, Dioxin und Lindan. ---------------------------------------- Umlaufende Anschlagdichtung aus EPDM, umlaufende Gleitdichtung aus Santoprene, seitliche Dichtung aus EPDM zwischen Flügel- und Blendrahmenverblechung Blendrahmen-Außenmaße (BxL): 66 x 140 cm Lichtfläche: 0,58m² Endlackierung in zwei Schichten mit transparentem, wasserverdünnbarem, lösungsmittelfreiem Acryl-Lack. Trockenschichtstärke gemäß DIN 68 800, Teil 3: 85 µ. Außenabdeckung aus Aluminium, einbrennlackiert, NCS S 7500-N. ---------------------------------------- ENERGIE WÄRMEDÄMMUNG Verglasung Passivhaus tauglich, für besonders hohen Wärmeschutz: Uw = 0,86 W/(m²K), Gesamtenergiedurchlasswert g = 0,44. Erhöhter Schallschutz: Rw(C,Ctr)= 38(-1,-5) dB Schallschutzklasse 3, erhöhter Einbruchschutz erhöhter Hagelschutz. 2x3 mm Verbund-Sicherheitsglas innen für erhöhten Einbruchschutz und besseren Schallschutz, mit Edelmetall- beschichtung innen für erhöhten Wärmeschutz. 3 mm gehärtetes Einscheiben- Sicherheitsglas nach DIN EN 12150 mit Edelmetallbeschichtung für erhöhten Wärmeschutz in der Mitte. 4 mm gehärtetes Einscheiben- Sicherheitsglas nach DIN EN 12150 außen mit Anti-Tau-Effekt zur Verringerung von Tauwasserbildung und mit natürlichem Reinigungseffekt. Verringerung der Regengeräusche durch Anti-Regengeräusch-Effekt. Alle technischen Werte sind normgemäß im senkrechten Einbau ermittelt und beziehen sich auf das Fenster als Ganzes
GELÖSCHT | GPL FK08 3069 | 5702328932104 | VELUX Klapp-Schw.-Fe. GPL FK08 3069 | klar lack E.HitzeschAlu 66x140 | 986 | 10 | A | 115 | VELUX-Klapp-Schwing-Fenster,GPL | 115 | VELUX-Klapp-Schwing-Fenster,GPL | 15020201 | 1 | 0 | ST | 44181950 | ST | DK | 52.068 | 48.879 | 0.179 | 17 | 68.7 | 153.6 | 7 | PAL | ja | ---------------------------------------- Klapp-Schwing-Fenster mit 45°-Öffnungswinkel und Schwing- funktion bis zum Anschlag. Mit Öffnungsgriff unten, Lüftungsklappe und Luftfilter. Seitliche Flügelabdeckbleche schraubenlos vormontiert, Montagewinkel und Markisenkasten im Lieferumfang enthalten. Dämmelemente am Blendrahmen oben und seitlich, am Flügel unten und seitlich aus geschäumtem Kunststoff, grau. Luftdichtheitsklasse 4. ---------------------------------------- Flügel und Blendrahmen aus massivem Kiefernholz. Holzschutz nach Einbringung aller Bohrungen und Fräsungen durch Imprägnierung mit wasserverdünnbarer und fungizider (pilz- und fäulnishemmender) Imprägnierlasur, frei von PCP, Dioxin und Lindan. ---------------------------------------- Umlaufende Anschlagdichtung aus EPDM, umlaufende Gleitdichtung aus Santoprene, seitliche Dichtung aus EPDM zwischen Flügel- und Blendrahmenverblechung Blendrahmen-Außenmaße (BxL): 66 x 140 cm Lichtfläche: 0,58m² Endlackierung in zwei Schichten mit transparentem, wasserverdünnbarem, lösungsmittelfreiem Acryl-Lack. Trockenschichtstärke gemäß DIN 68 800, Teil 3: 85 µ. Außenabdeckung aus Aluminium, einbrennlackiert, NCS S 7500-N. ---------------------------------------- ENERGIE Hitzeschutz Verglasung, für hohen Wärmeschutz:Uw = 1,1 W/(m²K), Gesamtenergiedurchlasswert g = 0,27. Erhöhter Schallschutz: Rw(C,Ctr)= 35(-1,-3) dB Schallschutzklasse 2, erhöhter Einbruchschutz erhöhter Hagelschutz. 2x3 mm Verbund-Sicherheitsglas innen für erhöhten Einbruchschutz und besseren Schallschutz, mit Edelmetall- beschichtung innen für erhöhten Wärmeschutz. 3 mm teilvorgespanntes Glas (TVG) mit Edelmetallbeschichtung und 12mm Spezialgasfüllung für erhöhten Wärmeschutz in der Mitte. 4 mm gehärtetes Einscheiben- Sicherheitsglas nach DIN EN 12150 außen. Verringerungen der Regengeräusche durch Anti-Regengeräusch-Effekt Alle technischen Werte sind normgemäß im senkrechten Einbau ermittelt und beziehen sich auf das Fenster als Ganzes
GELÖSCHT | GPL FK08 3366 | 5702327002761 | VELUX Klapp-Schw.-Fe. GPL FK08 3366 | klar lack EN.PLUS Ti walz 66x140 | 1580 | 10 | A | 115 | VELUX-Klapp-Schwing-Fenster,GPL | 115 | VELUX-Klapp-Schwing-Fenster,GPL | 15020201 | 1 | 0 | ST | 44181950 | ST | DK | 55.061 | 51.848 | 0.179 | 17 | 68.7 | 153.6 | 7 | PAL | ja | ---------------------------------------- Klapp-Schwing-Fenster mit 45°-Öffnungswinkel und Schwing- funktion bis zum Anschlag. Mit Öffnungsgriff unten, Lüftungsklappe und Luftfilter. Seitliche Flügelabdeckbleche schraubenlos vormontiert, Montagewinkel und Markisenkasten im Lieferumfang enthalten. Dämmelemente am Blendrahmen oben und seitlich, am Flügel unten und seitlich aus geschäumtem Kunststoff, grau. Luftdichtheitsklasse 4. ---------------------------------------- Flügel und Blendrahmen aus massivem Kiefernholz. Holzschutz nach Einbringung aller Bohrungen und Fräsungen durch Imprägnierung mit wasserverdünnbarer und fungizider (pilz- und fäulnishemmender) Imprägnierlasur, frei von PCP, Dioxin und Lindan. ---------------------------------------- Umlaufende Anschlagdichtung aus EPDM, umlaufende Gleitdichtung aus Santoprene, seitliche Dichtung aus EPDM zwischen Flügel- und Blendrahmenverblechung Blendrahmen-Außenmaße (BxL): 66 x 140 cm Lichtfläche: 0,58m² Endlackierung in zwei Schichten mit transparentem, wasserverdünnbarem, lösungsmittelfreiem Acryl-Lack. Trockenschichtstärke gemäß DIN 68 800, Teil 3: 85 µ. Außenabdeckung aus Titanzink walzblank. ---------------------------------------- ENERGIE PLUS Verglasung Passivhaus tauglich, für besonders hohen Wärmeschutz: Uw = 1,0 W/(m²K), Gesamtenergiedurchlasswert g = 0,44. Erhöhter Schallschutz: Rw(C,Ctr)= 37(-2,-4) dB Schallschutzklasse 3, erhöhter Einbruchschutz erhöhter Hagelschutz. 2x3 mm Verbund-Sicherheitsglas innen für erhöhten Einbruchschutz und besseren Schallschutz, mit Edelmetall- beschichtung innen für erhöhten Wärmeschutz. 3 mm gehärtetes Einscheiben- Sicherheitsglas nach DIN EN 12150 mit Edelmetallbeschichtung für erhöhten Wärmeschutz in der Mitte. 4 mm gehärtetes Einscheiben- Sicherheitsglas nach DIN EN 12150 außen mit Anti-Tau-Effekt zur Verringerung von Tauwasserbildung und mit natürlichem Reinigungseffekt. Verringerung der Regengeräusche durch Anti-Regengeräusch-Effekt. Alle technischen Werte sind normgemäß im senkrechten Einbau ermittelt und beziehen sich auf das Fenster als Ganzes
GELÖSCHT | GPL MK04 2366 | 5702328046535 | VELUX Klapp-Schw.-Fe. GPL MK04 2366 | weiß lack EN.PLUS Ti walz 78x98 | 1481 | 10 | A | 115 | VELUX-Klapp-Schwing-Fenster,GPL | 115 | VELUX-Klapp-Schwing-Fenster,GPL | 15020201 | 1 | 0 | ST | 44181950 | ST | DK | 45.803 | 43.113 | 0.153 | 17 | 80.7 | 111.6 | 7 | PAL | ja | ---------------------------------------- Klapp-Schwing-Fenster mit 45°-Öffnungswinkel und Schwing- funktion bis zum Anschlag. Mit Öffnungsgriff unten, Lüftungsklappe und Luftfilter. Seitliche Flügelabdeckbleche schraubenlos vormontiert, Montagewinkel und Markisenkasten im Lieferumfang enthalten. Dämmelemente am Blendrahmen oben und seitlich, am Flügel unten und seitlich aus geschäumtem Kunststoff, grau. Luftdichtheitsklasse 4. ---------------------------------------- Flügel und Blendrahmen aus massivem Kiefernholz. Holzschutz nach Einbringung aller Bohrungen und Fräsungen durch Imprägnierung mit wasserverdünnbarer und fungizider (pilz- und fäulnishemmender) Imprägnierlasur, frei von PCP, Dioxin und Lindan. ---------------------------------------- Umlaufende Anschlagdichtung aus EPDM, umlaufende Gleitdichtung aus Santoprene, seitliche Dichtung aus EPDM zwischen Flügel- und Blendrahmenverblechung Blendrahmen-Außenmaße (BxL): 78 x 98 cm Lichtfläche: 0,47m² Endlackierung in zwei Schichten mit weißem wasserverdünnbarem, lösungsmittelfreiem Acryl-Lack. Trockenschichtstärke gemäß DIN 68 800, Teil 3: 85 µ. Außenabdeckung aus Titanzink walzblank. ---------------------------------------- ENERGIE PLUS Verglasung Passivhaus tauglich, für besonders hohen Wärmeschutz: Uw = 1,0 W/(m²K), Gesamtenergiedurchlasswert g = 0,44. Erhöhter Schallschutz: Rw(C,Ctr)= 37(-2,-4) dB Schallschutzklasse 3, erhöhter Einbruchschutz erhöhter Hagelschutz. 2x3 mm Verbund-Sicherheitsglas innen für erhöhten Einbruchschutz und besseren Schallschutz, mit Edelmetall- beschichtung innen für erhöhten Wärmeschutz. 3 mm gehärtetes Einscheiben- Sicherheitsglas nach DIN EN 12150 mit Edelmetallbeschichtung für erhöhten Wärmeschutz in der Mitte. 4 mm gehärtetes Einscheiben- Sicherheitsglas nach DIN EN 12150 außen mit Anti-Tau-Effekt zur Verringerung von Tauwasserbildung und mit natürlichem Reinigungseffekt. Verringerung der Regengeräusche durch Anti-Regengeräusch-Effekt. Alle technischen Werte sind normgemäß im senkrechten Einbau ermittelt und beziehen sich auf das Fenster als Ganzes
GELÖSCHT | GPL MK04 2370 | 5702327283450 | VELUX Klapp-Schw.-Fe. GPL MK04 2370 | weiß lack THERMO Ti walz 78x98 | 1245 | 5 | A | 115 | VELUX-Klapp-Schwing-Fenster,GPL | 115 | VELUX-Klapp-Schwing-Fenster,GPL | 15020201 | 1 | 0 | ST | 44181950 | ST | DK | 40.679 | 37.973 | 0.153 | 17 | 80.7 | 111.6 | 7 | PAL | ja | ---------------------------------------- Klapp-Schwing-Fenster mit 45°-Öffnungswinkel und Schwing- funktion bis zum Anschlag. Mit Öffnungsgriff unten, Lüftungsklappe und Luftfilter. Seitliche Flügelabdeckbleche schraubenlos vormontiert, Montagewinkel und Markisenkasten im Lieferumfang enthalten. Dämmelemente am Blendrahmen oben und seitlich, am Flügel unten und seitlich aus geschäumtem Kunststoff, grau. Luftdichtheitsklasse 4. ---------------------------------------- Flügel und Blendrahmen aus massivem Kiefernholz. Holzschutz nach Einbringung aller Bohrungen und Fräsungen durch Imprägnierung mit wasserverdünnbarer und fungizider (pilz- und fäulnishemmender) Imprägnierlasur, frei von PCP, Dioxin und Lindan. ---------------------------------------- Umlaufende Anschlagdichtung aus EPDM, umlaufende Gleitdichtung aus Santoprene, seitliche Dichtung aus EPDM zwischen Flügel- und Blendrahmenverblechung Blendrahmen-Außenmaße (BxL): 78 x 98 cm Lichtfläche: 0,47m² Endlackierung in zwei Schichten mit weißem wasserverdünnbarem, lösungsmittelfreiem Acryl-Lack. Trockenschichtstärke gemäß DIN 68 800, Teil 3: 85 µ. Außenabdeckung aus Titanzink walzblank. ---------------------------------------- THERMO Verglasung mit sehr guten technischen Werten: Wärmedurchgangswert Uw = 1,3 W/(m²K), Schalldämmwert Rw(C,Ctr)= 35(-1,-3) dB, Schallschutzklasse 2, Gesamtenergiedurchlasswert g = 0,46, 2 x 3 mm Verbund-Sicherheitsglas innen für erhöhten Einbruchschutz, erhöhte Sicherheit und besseren Schallschutz. 4 mm gehärtetes Einscheiben- sicherheitsglas außen nach DIN EN 12150 für erhöhte Hagelsicherheit mit Edelmetallbeschichtung innen. Verringerung der Regengeräusche durch Anti-Regengeräusch-Effekt Alle technischen Werte sind normgemäß im senkrechten Einbau ermittelt und beziehen sich auf das Fenster als Ganzes
GELÖSCHT | GPL MK04 3069 | 5702328932128 | VELUX Klapp-Schw.-Fe. GPL MK04 3069 | klar lack E.HitzeschAlu 78x98 | 908 | 10 | A | 115 | VELUX-Klapp-Schwing-Fenster,GPL | 115 | VELUX-Klapp-Schwing-Fenster,GPL | 15020201 | 1 | 0 | ST | 44181950 | ST | DK | 43.505 | 40.839 | 0.153 | 17 | 80.7 | 111.6 | 7 | PAL | ja | ---------------------------------------- Klapp-Schwing-Fenster mit 45°-Öffnungswinkel und Schwing- funktion bis zum Anschlag. Mit Öffnungsgriff unten, Lüftungsklappe und Luftfilter. Seitliche Flügelabdeckbleche schraubenlos vormontiert, Montagewinkel und Markisenkasten im Lieferumfang enthalten. Dämmelemente am Blendrahmen oben und seitlich, am Flügel unten und seitlich aus geschäumtem Kunststoff, grau. Luftdichtheitsklasse 4. ---------------------------------------- Flügel und Blendrahmen aus massivem Kiefernholz. Holzschutz nach Einbringung aller Bohrungen und Fräsungen durch Imprägnierung mit wasserverdünnbarer und fungizider (pilz- und fäulnishemmender) Imprägnierlasur, frei von PCP, Dioxin und Lindan. ---------------------------------------- Umlaufende Anschlagdichtung aus EPDM, umlaufende Gleitdichtung aus Santoprene, seitliche Dichtung aus EPDM zwischen Flügel- und Blendrahmenverblechung Blendrahmen-Außenmaße (BxL): 78 x 98 cm Lichtfläche: 0,47m² Endlackierung in zwei Schichten mit transparentem, wasserverdünnbarem, lösungsmittelfreiem Acryl-Lack. Trockenschichtstärke gemäß DIN 68 800, Teil 3: 85 µ. Außenabdeckung aus Aluminium, einbrennlackiert, NCS S 7500-N. ---------------------------------------- ENERGIE Hitzeschutz Verglasung, für hohen Wärmeschutz:Uw = 1,1 W/(m²K), Gesamtenergiedurchlasswert g = 0,27. Erhöhter Schallschutz: Rw(C,Ctr)= 35(-1,-3) dB Schallschutzklasse 2, erhöhter Einbruchschutz erhöhter Hagelschutz. 2x3 mm Verbund-Sicherheitsglas innen für erhöhten Einbruchschutz und besseren Schallschutz, mit Edelmetall- beschichtung innen für erhöhten Wärmeschutz. 3 mm teilvorgespanntes Glas (TVG) mit Edelmetallbeschichtung und 12mm Spezialgasfüllung für erhöhten Wärmeschutz in der Mitte. 4 mm gehärtetes Einscheiben- Sicherheitsglas nach DIN EN 12150 außen. Verringerungen der Regengeräusche durch Anti-Regengeräusch-Effekt Alle technischen Werte sind normgemäß im senkrechten Einbau ermittelt und beziehen sich auf das Fenster als Ganzes
GELÖSCHT | GPL MK04 3366 | 5702327002785 | VELUX Klapp-Schw.-Fe. GPL MK04 3366 | klar lack EN.PLUS Ti walz 78x98 | 1481 | 10 | A | 115 | VELUX-Klapp-Schwing-Fenster,GPL | 115 | VELUX-Klapp-Schwing-Fenster,GPL | 15020201 | 1 | 0 | ST | 44181950 | ST | DK | 45.823 | 43.133 | 0.153 | 17 | 80.7 | 111.6 | 7 | PAL | ja | ---------------------------------------- Klapp-Schwing-Fenster mit 45°-Öffnungswinkel und Schwing- funktion bis zum Anschlag. Mit Öffnungsgriff unten, Lüftungsklappe und Luftfilter. Seitliche Flügelabdeckbleche schraubenlos vormontiert, Montagewinkel und Markisenkasten im Lieferumfang enthalten. Dämmelemente am Blendrahmen oben und seitlich, am Flügel unten und seitlich aus geschäumtem Kunststoff, grau. Luftdichtheitsklasse 4. ---------------------------------------- Flügel und Blendrahmen aus massivem Kiefernholz. Holzschutz nach Einbringung aller Bohrungen und Fräsungen durch Imprägnierung mit wasserverdünnbarer und fungizider (pilz- und fäulnishemmender) Imprägnierlasur, frei von PCP, Dioxin und Lindan. ---------------------------------------- Umlaufende Anschlagdichtung aus EPDM, umlaufende Gleitdichtung aus Santoprene, seitliche Dichtung aus EPDM zwischen Flügel- und Blendrahmenverblechung Blendrahmen-Außenmaße (BxL): 78 x 98 cm Lichtfläche: 0,47m² Endlackierung in zwei Schichten mit transparentem, wasserverdünnbarem, lösungsmittelfreiem Acryl-Lack. Trockenschichtstärke gemäß DIN 68 800, Teil 3: 85 µ. Außenabdeckung aus Titanzink walzblank. ---------------------------------------- ENERGIE PLUS Verglasung Passivhaus tauglich, für besonders hohen Wärmeschutz: Uw = 1,0 W/(m²K), Gesamtenergiedurchlasswert g = 0,44. Erhöhter Schallschutz: Rw(C,Ctr)= 37(-2,-4) dB Schallschutzklasse 3, erhöhter Einbruchschutz erhöhter Hagelschutz. 2x3 mm Verbund-Sicherheitsglas innen für erhöhten Einbruchschutz und besseren Schallschutz, mit Edelmetall- beschichtung innen für erhöhten Wärmeschutz. 3 mm gehärtetes Einscheiben- Sicherheitsglas nach DIN EN 12150 mit Edelmetallbeschichtung für erhöhten Wärmeschutz in der Mitte. 4 mm gehärtetes Einscheiben- Sicherheitsglas nach DIN EN 12150 außen mit Anti-Tau-Effekt zur Verringerung von Tauwasserbildung und mit natürlichem Reinigungseffekt. Verringerung der Regengeräusche durch Anti-Regengeräusch-Effekt. Alle technischen Werte sind normgemäß im senkrechten Einbau ermittelt und beziehen sich auf das Fenster als Ganzes
GELÖSCHT | GPL MK06 2370 | 5702327283474 | VELUX Klapp-Schw.-Fe. GPL MK06 2370 | weiß lack THERMO Ti walz 78x118 | 1295 | 5 | A | 115 | VELUX-Klapp-Schwing-Fenster,GPL | 115 | VELUX-Klapp-Schwing-Fenster,GPL | 15020201 | 1 | 0 | ST | 44181950 | ST | DK | 47.723 | 44.542 | 0.181 | 17 | 80.7 | 131.6 | 7 | PAL | ja | ---------------------------------------- Klapp-Schwing-Fenster mit 45°-Öffnungswinkel und Schwing- funktion bis zum Anschlag. Mit Öffnungsgriff unten, Lüftungsklappe und Luftfilter. Seitliche Flügelabdeckbleche schraubenlos vormontiert, Montagewinkel und Markisenkasten im Lieferumfang enthalten. Dämmelemente am Blendrahmen oben und seitlich, am Flügel unten und seitlich aus geschäumtem Kunststoff, grau. Luftdichtheitsklasse 4. ---------------------------------------- Flügel und Blendrahmen aus massivem Kiefernholz. Holzschutz nach Einbringung aller Bohrungen und Fräsungen durch Imprägnierung mit wasserverdünnbarer und fungizider (pilz- und fäulnishemmender) Imprägnierlasur, frei von PCP, Dioxin und Lindan. ---------------------------------------- Umlaufende Anschlagdichtung aus EPDM, umlaufende Gleitdichtung aus Santoprene, seitliche Dichtung aus EPDM zwischen Flügel- und Blendrahmenverblechung Blendrahmen-Außenmaße (BxL): 78 x 118 cm Lichtfläche: 0,59m² Endlackierung in zwei Schichten mit weißem wasserverdünnbarem, lösungsmittelfreiem Acryl-Lack. Trockenschichtstärke gemäß DIN 68 800, Teil 3: 85 µ. Außenabdeckung aus Titanzink walzblank. ---------------------------------------- THERMO Verglasung mit sehr guten technischen Werten: Wärmedurchgangswert Uw = 1,3 W/(m²K), Schalldämmwert Rw(C,Ctr)= 35(-1,-3) dB, Schallschutzklasse 2, Gesamtenergiedurchlasswert g = 0,46, 2 x 3 mm Verbund-Sicherheitsglas innen für erhöhten Einbruchschutz, erhöhte Sicherheit und besseren Schallschutz. 4 mm gehärtetes Einscheiben- sicherheitsglas außen nach DIN EN 12150 für erhöhte Hagelsicherheit mit Edelmetallbeschichtung innen. Verringerung der Regengeräusche durch Anti-Regengeräusch-Effekt Alle technischen Werte sind normgemäß im senkrechten Einbau ermittelt und beziehen sich auf das Fenster als Ganzes
GELÖSCHT | GPL MK06 3366 | 5702327002808 | VELUX Klapp-Schw.-Fe. GPL MK06 3366 | klar lack EN.PLUS Ti walz 78x118 | 1580 | 10 | A | 115 | VELUX-Klapp-Schwing-Fenster,GPL | 115 | VELUX-Klapp-Schwing-Fenster,GPL | 15020201 | 1 | 0 | ST | 44181950 | ST | DK | 53.461 | 50.296 | 0.181 | 17 | 80.7 | 131.6 | 7 | PAL | ja | ---------------------------------------- Klapp-Schwing-Fenster mit 45°-Öffnungswinkel und Schwing- funktion bis zum Anschlag. Mit Öffnungsgriff unten, Lüftungsklappe und Luftfilter. Seitliche Flügelabdeckbleche schraubenlos vormontiert, Montagewinkel und Markisenkasten im Lieferumfang enthalten. Dämmelemente am Blendrahmen oben und seitlich, am Flügel unten und seitlich aus geschäumtem Kunststoff, grau. Luftdichtheitsklasse 4. ---------------------------------------- Flügel und Blendrahmen aus massivem Kiefernholz. Holzschutz nach Einbringung aller Bohrungen und Fräsungen durch Imprägnierung mit wasserverdünnbarer und fungizider (pilz- und fäulnishemmender) Imprägnierlasur, frei von PCP, Dioxin und Lindan. ---------------------------------------- Umlaufende Anschlagdichtung aus EPDM, umlaufende Gleitdichtung aus Santoprene, seitliche Dichtung aus EPDM zwischen Flügel- und Blendrahmenverblechung Blendrahmen-Außenmaße (BxL): 78 x 118 cm Lichtfläche: 0,59m² Endlackierung in zwei Schichten mit transparentem, wasserverdünnbarem, lösungsmittelfreiem Acryl-Lack. Trockenschichtstärke gemäß DIN 68 800, Teil 3: 85 µ. Außenabdeckung aus Titanzink walzblank. ---------------------------------------- ENERGIE PLUS Verglasung Passivhaus tauglich, für besonders hohen Wärmeschutz: Uw = 1,0 W/(m²K), Gesamtenergiedurchlasswert g = 0,44. Erhöhter Schallschutz: Rw(C,Ctr)= 37(-2,-4) dB Schallschutzklasse 3, erhöhter Einbruchschutz erhöhter Hagelschutz. 2x3 mm Verbund-Sicherheitsglas innen für erhöhten Einbruchschutz und besseren Schallschutz, mit Edelmetall- beschichtung innen für erhöhten Wärmeschutz. 3 mm gehärtetes Einscheiben- Sicherheitsglas nach DIN EN 12150 mit Edelmetallbeschichtung für erhöhten Wärmeschutz in der Mitte. 4 mm gehärtetes Einscheiben- Sicherheitsglas nach DIN EN 12150 außen mit Anti-Tau-Effekt zur Verringerung von Tauwasserbildung und mit natürlichem Reinigungseffekt. Verringerung der Regengeräusche durch Anti-Regengeräusch-Effekt. Alle technischen Werte sind normgemäß im senkrechten Einbau ermittelt und beziehen sich auf das Fenster als Ganzes
GELÖSCHT | GPL MK08 2370 | 5702327283498 | VELUX Klapp-Schw.-Fe. GPL MK08 2370 | weiß lack THERMO Ti walz 78x140 | 1339 | 5 | A | 115 | VELUX-Klapp-Schwing-Fenster,GPL | 115 | VELUX-Klapp-Schwing-Fenster,GPL | 15020201 | 1 | 0 | ST | 44181950 | ST | DK | 55.02 | 51.421 | 0.211 | 17 | 80.7 | 153.6 | 7 | PAL | ja | ---------------------------------------- Klapp-Schwing-Fenster mit 45°-Öffnungswinkel und Schwing- funktion bis zum Anschlag. Mit Öffnungsgriff unten, Lüftungsklappe und Luftfilter. Seitliche Flügelabdeckbleche schraubenlos vormontiert, Montagewinkel und Markisenkasten im Lieferumfang enthalten. Dämmelemente am Blendrahmen oben und seitlich, am Flügel unten und seitlich aus geschäumtem Kunststoff, grau. Luftdichtheitsklasse 4. ---------------------------------------- Flügel und Blendrahmen aus massivem Kiefernholz. Holzschutz nach Einbringung aller Bohrungen und Fräsungen durch Imprägnierung mit wasserverdünnbarer und fungizider (pilz- und fäulnishemmender) Imprägnierlasur, frei von PCP, Dioxin und Lindan. ---------------------------------------- Umlaufende Anschlagdichtung aus EPDM, umlaufende Gleitdichtung aus Santoprene, seitliche Dichtung aus EPDM zwischen Flügel- und Blendrahmenverblechung Blendrahmen-Außenmaße (BxL): 78 x 140 cm Lichtfläche: 0,72m² Endlackierung in zwei Schichten mit weißem wasserverdünnbarem, lösungsmittelfreiem Acryl-Lack. Trockenschichtstärke gemäß DIN 68 800, Teil 3: 85 µ. Außenabdeckung aus Titanzink walzblank. ---------------------------------------- THERMO Verglasung mit sehr guten technischen Werten: Wärmedurchgangswert Uw = 1,3 W/(m²K), Schalldämmwert Rw(C,Ctr)= 35(-1,-3) dB, Schallschutzklasse 2, Gesamtenergiedurchlasswert g = 0,46, 2 x 3 mm Verbund-Sicherheitsglas innen für erhöhten Einbruchschutz, erhöhte Sicherheit und besseren Schallschutz. 4 mm gehärtetes Einscheiben- sicherheitsglas außen nach DIN EN 12150 für erhöhte Hagelsicherheit mit Edelmetallbeschichtung innen. Verringerung der Regengeräusche durch Anti-Regengeräusch-Effekt Alle technischen Werte sind normgemäß im senkrechten Einbau ermittelt und beziehen sich auf das Fenster als Ganzes
GELÖSCHT | GPL MK08 3366 | 5702327002822 | VELUX Klapp-Schw.-Fe. GPL MK08 3366 | klar lack EN.PLUS Ti walz 78x140 | 1676 | 10 | A | 115 | VELUX-Klapp-Schwing-Fenster,GPL | 115 | VELUX-Klapp-Schwing-Fenster,GPL | 15020201 | 1 | 0 | ST | 44181950 | ST | DK | 61.695 | 58.112 | 0.211 | 17 | 80.7 | 153.6 | 7 | PAL | ja | ---------------------------------------- Klapp-Schwing-Fenster mit 45°-Öffnungswinkel und Schwing- funktion bis zum Anschlag. Mit Öffnungsgriff unten, Lüftungsklappe und Luftfilter. Seitliche Flügelabdeckbleche schraubenlos vormontiert, Montagewinkel und Markisenkasten im Lieferumfang enthalten. Dämmelemente am Blendrahmen oben und seitlich, am Flügel unten und seitlich aus geschäumtem Kunststoff, grau. Luftdichtheitsklasse 4. ---------------------------------------- Flügel und Blendrahmen aus massivem Kiefernholz. Holzschutz nach Einbringung aller Bohrungen und Fräsungen durch Imprägnierung mit wasserverdünnbarer und fungizider (pilz- und fäulnishemmender) Imprägnierlasur, frei von PCP, Dioxin und Lindan. ---------------------------------------- Umlaufende Anschlagdichtung aus EPDM, umlaufende Gleitdichtung aus Santoprene, seitliche Dichtung aus EPDM zwischen Flügel- und Blendrahmenverblechung Blendrahmen-Außenmaße (BxL): 78 x 140 cm Lichtfläche: 0,72m² Endlackierung in zwei Schichten mit transparentem, wasserverdünnbarem, lösungsmittelfreiem Acryl-Lack. Trockenschichtstärke gemäß DIN 68 800, Teil 3: 85 µ. Außenabdeckung aus Titanzink walzblank. ---------------------------------------- ENERGIE PLUS Verglasung Passivhaus tauglich, für besonders hohen Wärmeschutz: Uw = 1,0 W/(m²K), Gesamtenergiedurchlasswert g = 0,44. Erhöhter Schallschutz: Rw(C,Ctr)= 37(-2,-4) dB Schallschutzklasse 3, erhöhter Einbruchschutz erhöhter Hagelschutz. 2x3 mm Verbund-Sicherheitsglas innen für erhöhten Einbruchschutz und besseren Schallschutz, mit Edelmetall- beschichtung innen für erhöhten Wärmeschutz. 3 mm gehärtetes Einscheiben- Sicherheitsglas nach DIN EN 12150 mit Edelmetallbeschichtung für erhöhten Wärmeschutz in der Mitte. 4 mm gehärtetes Einscheiben- Sicherheitsglas nach DIN EN 12150 außen mit Anti-Tau-Effekt zur Verringerung von Tauwasserbildung und mit natürlichem Reinigungseffekt. Verringerung der Regengeräusche durch Anti-Regengeräusch-Effekt. Alle technischen Werte sind normgemäß im senkrechten Einbau ermittelt und beziehen sich auf das Fenster als Ganzes
GELÖSCHT | GPL MK10 2170 | 5702327283504 | VELUX Klapp-Schw.-Fe. GPL MK10 2170 | weiß lack THERMO Cu 78x160 | 1410 | 10 | A | 115 | VELUX-Klapp-Schwing-Fenster,GPL | 115 | VELUX-Klapp-Schwing-Fenster,GPL | 15020201 | 1 | 0 | ST | 44181950 | ST | DK | 64.188 | 59.485 | 0.262 | 17 | 88.7 | 173.8 | 7 | PAL | ja | ---------------------------------------- Klapp-Schwing-Fenster mit 45°-Öffnungswinkel und Schwing- funktion bis zum Anschlag. Mit Öffnungsgriff unten, Lüftungsklappe und Luftfilter. Seitliche Flügelabdeckbleche schraubenlos vormontiert, Montagewinkel und Markisenkasten im Lieferumfang enthalten. Dämmelemente am Blendrahmen oben und seitlich, am Flügel unten und seitlich aus geschäumtem Kunststoff, grau. Luftdichtheitsklasse 4. ---------------------------------------- Flügel und Blendrahmen aus massivem Kiefernholz. Holzschutz nach Einbringung aller Bohrungen und Fräsungen durch Imprägnierung mit wasserverdünnbarer und fungizider (pilz- und fäulnishemmender) Imprägnierlasur, frei von PCP, Dioxin und Lindan. ---------------------------------------- Umlaufende Anschlagdichtung aus EPDM, umlaufende Gleitdichtung aus Santoprene, seitliche Dichtung aus EPDM zwischen Flügel- und Blendrahmenverblechung Blendrahmen-Außenmaße (BxL): 78 x 160 cm Lichtfläche: 0,85m² Endlackierung in zwei Schichten mit weißem wasserverdünnbarem, lösungsmittelfreiem Acryl-Lack. Trockenschichtstärke gemäß DIN 68 800, Teil 3: 85 µ. Außenabdeckung aus Kupfer. ---------------------------------------- THERMO Verglasung mit sehr guten technischen Werten: Wärmedurchgangswert Uw = 1,3 W/(m²K), Schalldämmwert Rw(C,Ctr)= 35(-1,-3) dB, Schallschutzklasse 2, Gesamtenergiedurchlasswert g = 0,46, 2 x 3 mm Verbund-Sicherheitsglas innen für erhöhten Einbruchschutz, erhöhte Sicherheit und besseren Schallschutz. 4 mm gehärtetes Einscheiben- sicherheitsglas außen nach DIN EN 12150 für erhöhte Hagelsicherheit mit Edelmetallbeschichtung innen. Verringerung der Regengeräusche durch Anti-Regengeräusch-Effekt Alle technischen Werte sind normgemäß im senkrechten Einbau ermittelt und beziehen sich auf das Fenster als Ganzes
GELÖSCHT | GPL MK10 2370 | 5702327283511 | VELUX Klapp-Schw.-Fe. GPL MK10 2370 | weiß lack THERMO Ti walz 78x160 | 1410 | 5 | A | 115 | VELUX-Klapp-Schwing-Fenster,GPL | 115 | VELUX-Klapp-Schwing-Fenster,GPL | 15020201 | 1 | 0 | ST | 44181950 | ST | DK | 61.806 | 57.103 | 0.262 | 17 | 88.7 | 173.8 | 7 | PAL | ja | ---------------------------------------- Klapp-Schwing-Fenster mit 45°-Öffnungswinkel und Schwing- funktion bis zum Anschlag. Mit Öffnungsgriff unten, Lüftungsklappe und Luftfilter. Seitliche Flügelabdeckbleche schraubenlos vormontiert, Montagewinkel und Markisenkasten im Lieferumfang enthalten. Dämmelemente am Blendrahmen oben und seitlich, am Flügel unten und seitlich aus geschäumtem Kunststoff, grau. Luftdichtheitsklasse 4. ---------------------------------------- Flügel und Blendrahmen aus massivem Kiefernholz. Holzschutz nach Einbringung aller Bohrungen und Fräsungen durch Imprägnierung mit wasserverdünnbarer und fungizider (pilz- und fäulnishemmender) Imprägnierlasur, frei von PCP, Dioxin und Lindan. ---------------------------------------- Umlaufende Anschlagdichtung aus EPDM, umlaufende Gleitdichtung aus Santoprene, seitliche Dichtung aus EPDM zwischen Flügel- und Blendrahmenverblechung Blendrahmen-Außenmaße (BxL): 78 x 160 cm Lichtfläche: 0,85m² Endlackierung in zwei Schichten mit weißem wasserverdünnbarem, lösungsmittelfreiem Acryl-Lack. Trockenschichtstärke gemäß DIN 68 800, Teil 3: 85 µ. Außenabdeckung aus Titanzink walzblank. ---------------------------------------- THERMO Verglasung mit sehr guten technischen Werten: Wärmedurchgangswert Uw = 1,3 W/(m²K), Schalldämmwert Rw(C,Ctr)= 35(-1,-3) dB, Schallschutzklasse 2, Gesamtenergiedurchlasswert g = 0,46, 2 x 3 mm Verbund-Sicherheitsglas innen für erhöhten Einbruchschutz, erhöhte Sicherheit und besseren Schallschutz. 4 mm gehärtetes Einscheiben- sicherheitsglas außen nach DIN EN 12150 für erhöhte Hagelsicherheit mit Edelmetallbeschichtung innen. Verringerung der Regengeräusche durch Anti-Regengeräusch-Effekt Alle technischen Werte sind normgemäß im senkrechten Einbau ermittelt und beziehen sich auf das Fenster als Ganzes
GELÖSCHT | GPL MK10 3366 | 5702327002846 | VELUX Klapp-Schw.-Fe. GPL MK10 3366 | klar lack EN.PLUS Ti walz 78x160 | 1798 | 10 | A | 115 | VELUX-Klapp-Schwing-Fenster,GPL | 115 | VELUX-Klapp-Schwing-Fenster,GPL | 15020201 | 1 | 0 | ST | 44181950 | ST | DK | 69.937 | 65.25 | 0.262 | 17 | 88.7 | 173.8 | 7 | PAL | ja | ---------------------------------------- Klapp-Schwing-Fenster mit 45°-Öffnungswinkel und Schwing- funktion bis zum Anschlag. Mit Öffnungsgriff unten, Lüftungsklappe und Luftfilter. Seitliche Flügelabdeckbleche schraubenlos vormontiert, Montagewinkel und Markisenkasten im Lieferumfang enthalten. Dämmelemente am Blendrahmen oben und seitlich, am Flügel unten und seitlich aus geschäumtem Kunststoff, grau. Luftdichtheitsklasse 4. ---------------------------------------- Flügel und Blendrahmen aus massivem Kiefernholz. Holzschutz nach Einbringung aller Bohrungen und Fräsungen durch Imprägnierung mit wasserverdünnbarer und fungizider (pilz- und fäulnishemmender) Imprägnierlasur, frei von PCP, Dioxin und Lindan. ---------------------------------------- Umlaufende Anschlagdichtung aus EPDM, umlaufende Gleitdichtung aus Santoprene, seitliche Dichtung aus EPDM zwischen Flügel- und Blendrahmenverblechung Blendrahmen-Außenmaße (BxL): 78 x 160 cm Lichtfläche: 0,85m² Endlackierung in zwei Schichten mit transparentem, wasserverdünnbarem, lösungsmittelfreiem Acryl-Lack. Trockenschichtstärke gemäß DIN 68 800, Teil 3: 85 µ. Außenabdeckung aus Titanzink walzblank. ---------------------------------------- ENERGIE PLUS Verglasung Passivhaus tauglich, für besonders hohen Wärmeschutz: Uw = 1,0 W/(m²K), Gesamtenergiedurchlasswert g = 0,44. Erhöhter Schallschutz: Rw(C,Ctr)= 37(-2,-4) dB Schallschutzklasse 3, erhöhter Einbruchschutz erhöhter Hagelschutz. 2x3 mm Verbund-Sicherheitsglas innen für erhöhten Einbruchschutz und besseren Schallschutz, mit Edelmetall- beschichtung innen für erhöhten Wärmeschutz. 3 mm gehärtetes Einscheiben- Sicherheitsglas nach DIN EN 12150 mit Edelmetallbeschichtung für erhöhten Wärmeschutz in der Mitte. 4 mm gehärtetes Einscheiben- Sicherheitsglas nach DIN EN 12150 außen mit Anti-Tau-Effekt zur Verringerung von Tauwasserbildung und mit natürlichem Reinigungseffekt. Verringerung der Regengeräusche durch Anti-Regengeräusch-Effekt. Alle technischen Werte sind normgemäß im senkrechten Einbau ermittelt und beziehen sich auf das Fenster als Ganzes
GELÖSCHT | GPL PK06 2166 | 5702328046818 | VELUX Klapp-Schw.-Fe. GPL PK06 2166 | weiß lack EN.PLUS Kupfer 94x118 | 1705 | 10 | A | 115 | VELUX-Klapp-Schwing-Fenster,GPL | 115 | VELUX-Klapp-Schwing-Fenster,GPL | 15020201 | 1 | 0 | ST | 44181950 | ST | DK | 62.853 | 59.239 | 0.217 | 17 | 96.9 | 131.6 | 7 | PAL | ja | ---------------------------------------- Klapp-Schwing-Fenster mit 45°-Öffnungswinkel und Schwing- funktion bis zum Anschlag. Mit Öffnungsgriff unten, Lüftungsklappe und Luftfilter. Seitliche Flügelabdeckbleche schraubenlos vormontiert, Montagewinkel und Markisenkasten im Lieferumfang enthalten. Dämmelemente am Blendrahmen oben und seitlich, am Flügel unten und seitlich aus geschäumtem Kunststoff, grau. Luftdichtheitsklasse 4. ---------------------------------------- Flügel und Blendrahmen aus massivem Kiefernholz. Holzschutz nach Einbringung aller Bohrungen und Fräsungen durch Imprägnierung mit wasserverdünnbarer und fungizider (pilz- und fäulnishemmender) Imprägnierlasur, frei von PCP, Dioxin und Lindan. ---------------------------------------- Umlaufende Anschlagdichtung aus EPDM, umlaufende Gleitdichtung aus Santoprene, seitliche Dichtung aus EPDM zwischen Flügel- und Blendrahmenverblechung Blendrahmen-Außenmaße (BxL): 94 x 118 cm Lichtfläche: 0,75m² Endlackierung in zwei Schichten mit weißem wasserverdünnbarem, lösungsmittelfreiem Acryl-Lack. Trockenschichtstärke gemäß DIN 68 800, Teil 3: 85 µ. Außenabdeckung aus Kupfer. ---------------------------------------- ENERGIE PLUS Verglasung Passivhaus tauglich, für besonders hohen Wärmeschutz: Uw = 1,0 W/(m²K), Gesamtenergiedurchlasswert g = 0,44. Erhöhter Schallschutz: Rw(C,Ctr)= 37(-2,-4) dB Schallschutzklasse 3, erhöhter Einbruchschutz erhöhter Hagelschutz. 2x3 mm Verbund-Sicherheitsglas innen für erhöhten Einbruchschutz und besseren Schallschutz, mit Edelmetall- beschichtung innen für erhöhten Wärmeschutz. 3 mm gehärtetes Einscheiben- Sicherheitsglas nach DIN EN 12150 mit Edelmetallbeschichtung für erhöhten Wärmeschutz in der Mitte. 4 mm gehärtetes Einscheiben- Sicherheitsglas nach DIN EN 12150 außen mit Anti-Tau-Effekt zur Verringerung von Tauwasserbildung und mit natürlichem Reinigungseffekt. Verringerung der Regengeräusche durch Anti-Regengeräusch-Effekt. Alle technischen Werte sind normgemäß im senkrechten Einbau ermittelt und beziehen sich auf das Fenster als Ganzes
GELÖSCHT | GPL PK06 2170 | 5702327283542 | VELUX Klapp-Schw.-Fe. GPL PK06 2170 | weiß lack THERMO Cu 94x118 | 1361 | 10 | A | 115 | VELUX-Klapp-Schwing-Fenster,GPL | 115 | VELUX-Klapp-Schwing-Fenster,GPL | 15020201 | 1 | 0 | ST | 44181950 | ST | DK | 55.792 | 52.154 | 0.217 | 17 | 96.9 | 131.6 | 7 | PAL | ja | ---------------------------------------- Klapp-Schwing-Fenster mit 45°-Öffnungswinkel und Schwing- funktion bis zum Anschlag. Mit Öffnungsgriff unten, Lüftungsklappe und Luftfilter. Seitliche Flügelabdeckbleche schraubenlos vormontiert, Montagewinkel und Markisenkasten im Lieferumfang enthalten. Dämmelemente am Blendrahmen oben und seitlich, am Flügel unten und seitlich aus geschäumtem Kunststoff, grau. Luftdichtheitsklasse 4. ---------------------------------------- Flügel und Blendrahmen aus massivem Kiefernholz. Holzschutz nach Einbringung aller Bohrungen und Fräsungen durch Imprägnierung mit wasserverdünnbarer und fungizider (pilz- und fäulnishemmender) Imprägnierlasur, frei von PCP, Dioxin und Lindan. ---------------------------------------- Umlaufende Anschlagdichtung aus EPDM, umlaufende Gleitdichtung aus Santoprene, seitliche Dichtung aus EPDM zwischen Flügel- und Blendrahmenverblechung Blendrahmen-Außenmaße (BxL): 94 x 118 cm Lichtfläche: 0,75m² Endlackierung in zwei Schichten mit weißem wasserverdünnbarem, lösungsmittelfreiem Acryl-Lack. Trockenschichtstärke gemäß DIN 68 800, Teil 3: 85 µ. Außenabdeckung aus Kupfer. ---------------------------------------- THERMO Verglasung mit sehr guten technischen Werten: Wärmedurchgangswert Uw = 1,3 W/(m²K), Schalldämmwert Rw(C,Ctr)= 35(-1,-3) dB, Schallschutzklasse 2, Gesamtenergiedurchlasswert g = 0,46, 2 x 3 mm Verbund-Sicherheitsglas innen für erhöhten Einbruchschutz, erhöhte Sicherheit und besseren Schallschutz. 4 mm gehärtetes Einscheiben- sicherheitsglas außen nach DIN EN 12150 für erhöhte Hagelsicherheit mit Edelmetallbeschichtung innen. Verringerung der Regengeräusche durch Anti-Regengeräusch-Effekt Alle technischen Werte sind normgemäß im senkrechten Einbau ermittelt und beziehen sich auf das Fenster als Ganzes
GELÖSCHT | GPL PK06 2370 | 5702327283559 | VELUX Klapp-Schw.-Fe. GPL PK06 2370 | weiß lack THERMO Ti walz 94x118 | 1361 | 5 | A | 115 | VELUX-Klapp-Schwing-Fenster,GPL | 115 | VELUX-Klapp-Schwing-Fenster,GPL | 15020201 | 1 | 0 | ST | 44181950 | ST | DK | 54.615 | 50.977 | 0.217 | 17 | 96.9 | 131.6 | 7 | PAL | ja | ---------------------------------------- Klapp-Schwing-Fenster mit 45°-Öffnungswinkel und Schwing- funktion bis zum Anschlag. Mit Öffnungsgriff unten, Lüftungsklappe und Luftfilter. Seitliche Flügelabdeckbleche schraubenlos vormontiert, Montagewinkel und Markisenkasten im Lieferumfang enthalten. Dämmelemente am Blendrahmen oben und seitlich, am Flügel unten und seitlich aus geschäumtem Kunststoff, grau. Luftdichtheitsklasse 4. ---------------------------------------- Flügel und Blendrahmen aus massivem Kiefernholz. Holzschutz nach Einbringung aller Bohrungen und Fräsungen durch Imprägnierung mit wasserverdünnbarer und fungizider (pilz- und fäulnishemmender) Imprägnierlasur, frei von PCP, Dioxin und Lindan. ---------------------------------------- Umlaufende Anschlagdichtung aus EPDM, umlaufende Gleitdichtung aus Santoprene, seitliche Dichtung aus EPDM zwischen Flügel- und Blendrahmenverblechung Blendrahmen-Außenmaße (BxL): 94 x 118 cm Lichtfläche: 0,75m² Endlackierung in zwei Schichten mit weißem wasserverdünnbarem, lösungsmittelfreiem Acryl-Lack. Trockenschichtstärke gemäß DIN 68 800, Teil 3: 85 µ. Außenabdeckung aus Titanzink walzblank. ---------------------------------------- THERMO Verglasung mit sehr guten technischen Werten: Wärmedurchgangswert Uw = 1,3 W/(m²K), Schalldämmwert Rw(C,Ctr)= 35(-1,-3) dB, Schallschutzklasse 2, Gesamtenergiedurchlasswert g = 0,46, 2 x 3 mm Verbund-Sicherheitsglas innen für erhöhten Einbruchschutz, erhöhte Sicherheit und besseren Schallschutz. 4 mm gehärtetes Einscheiben- sicherheitsglas außen nach DIN EN 12150 für erhöhte Hagelsicherheit mit Edelmetallbeschichtung innen. Verringerung der Regengeräusche durch Anti-Regengeräusch-Effekt Alle technischen Werte sind normgemäß im senkrechten Einbau ermittelt und beziehen sich auf das Fenster als Ganzes
GELÖSCHT | GPL PK06 3166 | 5702327002853 | VELUX Klapp-Schw.-Fe. GPL PK06 3166 | klar lack EN.PLUS Kupfer 94x118 | 1705 | 10 | A | 115 | VELUX-Klapp-Schwing-Fenster,GPL | 115 | VELUX-Klapp-Schwing-Fenster,GPL | 15020201 | 1 | 0 | ST | 44181950 | ST | DK | 62.89 | 59.276 | 0.217 | 17 | 96.9 | 131.6 | 7 | PAL | ja | ---------------------------------------- Klapp-Schwing-Fenster mit 45°-Öffnungswinkel und Schwing- funktion bis zum Anschlag. Mit Öffnungsgriff unten, Lüftungsklappe und Luftfilter. Seitliche Flügelabdeckbleche schraubenlos vormontiert, Montagewinkel und Markisenkasten im Lieferumfang enthalten. Dämmelemente am Blendrahmen oben und seitlich, am Flügel unten und seitlich aus geschäumtem Kunststoff, grau. Luftdichtheitsklasse 4. ---------------------------------------- Flügel und Blendrahmen aus massivem Kiefernholz. Holzschutz nach Einbringung aller Bohrungen und Fräsungen durch Imprägnierung mit wasserverdünnbarer und fungizider (pilz- und fäulnishemmender) Imprägnierlasur, frei von PCP, Dioxin und Lindan. ---------------------------------------- Umlaufende Anschlagdichtung aus EPDM, umlaufende Gleitdichtung aus Santoprene, seitliche Dichtung aus EPDM zwischen Flügel- und Blendrahmenverblechung Blendrahmen-Außenmaße (BxL): 94 x 118 cm Lichtfläche: 0,75m² Endlackierung in zwei Schichten mit transparentem, wasserverdünnbarem, lösungsmittelfreiem Acryl-Lack. Trockenschichtstärke gemäß DIN 68 800, Teil 3: 85 µ. Außenabdeckung aus Kupfer. ---------------------------------------- ENERGIE PLUS Verglasung Passivhaus tauglich, für besonders hohen Wärmeschutz: Uw = 1,0 W/(m²K), Gesamtenergiedurchlasswert g = 0,44. Erhöhter Schallschutz: Rw(C,Ctr)= 37(-2,-4) dB Schallschutzklasse 3, erhöhter Einbruchschutz erhöhter Hagelschutz. 2x3 mm Verbund-Sicherheitsglas innen für erhöhten Einbruchschutz und besseren Schallschutz, mit Edelmetall- beschichtung innen für erhöhten Wärmeschutz. 3 mm gehärtetes Einscheiben- Sicherheitsglas nach DIN EN 12150 mit Edelmetallbeschichtung für erhöhten Wärmeschutz in der Mitte. 4 mm gehärtetes Einscheiben- Sicherheitsglas nach DIN EN 12150 außen mit Anti-Tau-Effekt zur Verringerung von Tauwasserbildung und mit natürlichem Reinigungseffekt. Verringerung der Regengeräusche durch Anti-Regengeräusch-Effekt. Alle technischen Werte sind normgemäß im senkrechten Einbau ermittelt und beziehen sich auf das Fenster als Ganzes
GELÖSCHT | GPL PK06 3366 | 5702327002860 | VELUX Klapp-Schw.-Fe. GPL PK06 3366 | klar lack EN.PLUS Ti walz 94x118 | 1705 | 10 | A | 115 | VELUX-Klapp-Schwing-Fenster,GPL | 115 | VELUX-Klapp-Schwing-Fenster,GPL | 15020201 | 1 | 0 | ST | 44181950 | ST | DK | 61.678 | 58.064 | 0.217 | 17 | 96.9 | 131.6 | 7 | PAL | ja | ---------------------------------------- Klapp-Schwing-Fenster mit 45°-Öffnungswinkel und Schwing- funktion bis zum Anschlag. Mit Öffnungsgriff unten, Lüftungsklappe und Luftfilter. Seitliche Flügelabdeckbleche schraubenlos vormontiert, Montagewinkel und Markisenkasten im Lieferumfang enthalten. Dämmelemente am Blendrahmen oben und seitlich, am Flügel unten und seitlich aus geschäumtem Kunststoff, grau. Luftdichtheitsklasse 4. ---------------------------------------- Flügel und Blendrahmen aus massivem Kiefernholz. Holzschutz nach Einbringung aller Bohrungen und Fräsungen durch Imprägnierung mit wasserverdünnbarer und fungizider (pilz- und fäulnishemmender) Imprägnierlasur, frei von PCP, Dioxin und Lindan. ---------------------------------------- Umlaufende Anschlagdichtung aus EPDM, umlaufende Gleitdichtung aus Santoprene, seitliche Dichtung aus EPDM zwischen Flügel- und Blendrahmenverblechung Blendrahmen-Außenmaße (BxL): 94 x 118 cm Lichtfläche: 0,75m² Endlackierung in zwei Schichten mit transparentem, wasserverdünnbarem, lösungsmittelfreiem Acryl-Lack. Trockenschichtstärke gemäß DIN 68 800, Teil 3: 85 µ. Außenabdeckung aus Titanzink walzblank. ---------------------------------------- ENERGIE PLUS Verglasung Passivhaus tauglich, für besonders hohen Wärmeschutz: Uw = 1,0 W/(m²K), Gesamtenergiedurchlasswert g = 0,44. Erhöhter Schallschutz: Rw(C,Ctr)= 37(-2,-4) dB Schallschutzklasse 3, erhöhter Einbruchschutz erhöhter Hagelschutz. 2x3 mm Verbund-Sicherheitsglas innen für erhöhten Einbruchschutz und besseren Schallschutz, mit Edelmetall- beschichtung innen für erhöhten Wärmeschutz. 3 mm gehärtetes Einscheiben- Sicherheitsglas nach DIN EN 12150 mit Edelmetallbeschichtung für erhöhten Wärmeschutz in der Mitte. 4 mm gehärtetes Einscheiben- Sicherheitsglas nach DIN EN 12150 außen mit Anti-Tau-Effekt zur Verringerung von Tauwasserbildung und mit natürlichem Reinigungseffekt. Verringerung der Regengeräusche durch Anti-Regengeräusch-Effekt. Alle technischen Werte sind normgemäß im senkrechten Einbau ermittelt und beziehen sich auf das Fenster als Ganzes
GELÖSCHT | GPL PK08 2166 | 5702328046870 | VELUX Klapp-Schw.-Fe. GPL PK08 2166 | weiß lack EN.PLUS Kupfer 94x140 | 1825 | 10 | A | 115 | VELUX-Klapp-Schwing-Fenster,GPL | 115 | VELUX-Klapp-Schwing-Fenster,GPL | 15020201 | 1 | 0 | ST | 44181950 | ST | DK | 73.962 | 69.21 | 0.274 | 17 | 104.9 | 153.6 | 7 | PAL | ja | ---------------------------------------- Klapp-Schwing-Fenster mit 45°-Öffnungswinkel und Schwing- funktion bis zum Anschlag. Mit Öffnungsgriff unten, Lüftungsklappe und Luftfilter. Seitliche Flügelabdeckbleche schraubenlos vormontiert, Montagewinkel und Markisenkasten im Lieferumfang enthalten. Dämmelemente am Blendrahmen oben und seitlich, am Flügel unten und seitlich aus geschäumtem Kunststoff, grau. Luftdichtheitsklasse 4. ---------------------------------------- Flügel und Blendrahmen aus massivem Kiefernholz. Holzschutz nach Einbringung aller Bohrungen und Fräsungen durch Imprägnierung mit wasserverdünnbarer und fungizider (pilz- und fäulnishemmender) Imprägnierlasur, frei von PCP, Dioxin und Lindan. ---------------------------------------- Umlaufende Anschlagdichtung aus EPDM, umlaufende Gleitdichtung aus Santoprene, seitliche Dichtung aus EPDM zwischen Flügel- und Blendrahmenverblechung Blendrahmen-Außenmaße (BxL): 94 x 140 cm Lichtfläche: 0,92m² Endlackierung in zwei Schichten mit weißem wasserverdünnbarem, lösungsmittelfreiem Acryl-Lack. Trockenschichtstärke gemäß DIN 68 800, Teil 3: 85 µ. Außenabdeckung aus Kupfer. ---------------------------------------- ENERGIE PLUS Verglasung Passivhaus tauglich, für besonders hohen Wärmeschutz: Uw = 1,0 W/(m²K), Gesamtenergiedurchlasswert g = 0,44. Erhöhter Schallschutz: Rw(C,Ctr)= 37(-2,-4) dB Schallschutzklasse 3, erhöhter Einbruchschutz erhöhter Hagelschutz. 2x3 mm Verbund-Sicherheitsglas innen für erhöhten Einbruchschutz und besseren Schallschutz, mit Edelmetall- beschichtung innen für erhöhten Wärmeschutz. 3 mm gehärtetes Einscheiben- Sicherheitsglas nach DIN EN 12150 mit Edelmetallbeschichtung für erhöhten Wärmeschutz in der Mitte. 4 mm gehärtetes Einscheiben- Sicherheitsglas nach DIN EN 12150 außen mit Anti-Tau-Effekt zur Verringerung von Tauwasserbildung und mit natürlichem Reinigungseffekt. Verringerung der Regengeräusche durch Anti-Regengeräusch-Effekt. Alle technischen Werte sind normgemäß im senkrechten Einbau ermittelt und beziehen sich auf das Fenster als Ganzes
GELÖSCHT | GPL PK08 2170 | 5702327283566 | VELUX Klapp-Schw.-Fe. GPL PK08 2170 | weiß lack THERMO Cu 94x140 | 1416 | 10 | A | 115 | VELUX-Klapp-Schwing-Fenster,GPL | 115 | VELUX-Klapp-Schwing-Fenster,GPL | 15020201 | 1 | 0 | ST | 44181950 | ST | DK | 64.624 | 59.848 | 0.274 | 17 | 104.9 | 153.6 | 7 | PAL | ja | ---------------------------------------- Klapp-Schwing-Fenster mit 45°-Öffnungswinkel und Schwing- funktion bis zum Anschlag. Mit Öffnungsgriff unten, Lüftungsklappe und Luftfilter. Seitliche Flügelabdeckbleche schraubenlos vormontiert, Montagewinkel und Markisenkasten im Lieferumfang enthalten. Dämmelemente am Blendrahmen oben und seitlich, am Flügel unten und seitlich aus geschäumtem Kunststoff, grau. Luftdichtheitsklasse 4. ---------------------------------------- Flügel und Blendrahmen aus massivem Kiefernholz. Holzschutz nach Einbringung aller Bohrungen und Fräsungen durch Imprägnierung mit wasserverdünnbarer und fungizider (pilz- und fäulnishemmender) Imprägnierlasur, frei von PCP, Dioxin und Lindan. ---------------------------------------- Umlaufende Anschlagdichtung aus EPDM, umlaufende Gleitdichtung aus Santoprene, seitliche Dichtung aus EPDM zwischen Flügel- und Blendrahmenverblechung Blendrahmen-Außenmaße (BxL): 94 x 140 cm Lichtfläche: 0,92m² Endlackierung in zwei Schichten mit weißem wasserverdünnbarem, lösungsmittelfreiem Acryl-Lack. Trockenschichtstärke gemäß DIN 68 800, Teil 3: 85 µ. Außenabdeckung aus Kupfer. ---------------------------------------- THERMO Verglasung mit sehr guten technischen Werten: Wärmedurchgangswert Uw = 1,3 W/(m²K), Schalldämmwert Rw(C,Ctr)= 35(-1,-3) dB, Schallschutzklasse 2, Gesamtenergiedurchlasswert g = 0,46, 2 x 3 mm Verbund-Sicherheitsglas innen für erhöhten Einbruchschutz, erhöhte Sicherheit und besseren Schallschutz. 4 mm gehärtetes Einscheiben- sicherheitsglas außen nach DIN EN 12150 für erhöhte Hagelsicherheit mit Edelmetallbeschichtung innen. Verringerung der Regengeräusche durch Anti-Regengeräusch-Effekt Alle technischen Werte sind normgemäß im senkrechten Einbau ermittelt und beziehen sich auf das Fenster als Ganzes
GELÖSCHT | GPL PK08 2370 | 5702327283573 | VELUX Klapp-Schw.-Fe. GPL PK08 2370 | weiß lack THERMO Ti walz 94x140 | 1416 | 5 | A | 115 | VELUX-Klapp-Schwing-Fenster,GPL | 115 | VELUX-Klapp-Schwing-Fenster,GPL | 15020201 | 1 | 0 | ST | 44181950 | ST | DK | 63.348 | 58.572 | 0.274 | 17 | 104.9 | 153.6 | 7 | PAL | ja | ---------------------------------------- Klapp-Schwing-Fenster mit 45°-Öffnungswinkel und Schwing- funktion bis zum Anschlag. Mit Öffnungsgriff unten, Lüftungsklappe und Luftfilter. Seitliche Flügelabdeckbleche schraubenlos vormontiert, Montagewinkel und Markisenkasten im Lieferumfang enthalten. Dämmelemente am Blendrahmen oben und seitlich, am Flügel unten und seitlich aus geschäumtem Kunststoff, grau. Luftdichtheitsklasse 4. ---------------------------------------- Flügel und Blendrahmen aus massivem Kiefernholz. Holzschutz nach Einbringung aller Bohrungen und Fräsungen durch Imprägnierung mit wasserverdünnbarer und fungizider (pilz- und fäulnishemmender) Imprägnierlasur, frei von PCP, Dioxin und Lindan. ---------------------------------------- Umlaufende Anschlagdichtung aus EPDM, umlaufende Gleitdichtung aus Santoprene, seitliche Dichtung aus EPDM zwischen Flügel- und Blendrahmenverblechung Blendrahmen-Außenmaße (BxL): 94 x 140 cm Lichtfläche: 0,92m² Endlackierung in zwei Schichten mit weißem wasserverdünnbarem, lösungsmittelfreiem Acryl-Lack. Trockenschichtstärke gemäß DIN 68 800, Teil 3: 85 µ. Außenabdeckung aus Titanzink walzblank. ---------------------------------------- THERMO Verglasung mit sehr guten technischen Werten: Wärmedurchgangswert Uw = 1,3 W/(m²K), Schalldämmwert Rw(C,Ctr)= 35(-1,-3) dB, Schallschutzklasse 2, Gesamtenergiedurchlasswert g = 0,46, 2 x 3 mm Verbund-Sicherheitsglas innen für erhöhten Einbruchschutz, erhöhte Sicherheit und besseren Schallschutz. 4 mm gehärtetes Einscheiben- sicherheitsglas außen nach DIN EN 12150 für erhöhte Hagelsicherheit mit Edelmetallbeschichtung innen. Verringerung der Regengeräusche durch Anti-Regengeräusch-Effekt Alle technischen Werte sind normgemäß im senkrechten Einbau ermittelt und beziehen sich auf das Fenster als Ganzes
GELÖSCHT | GPL PK08 3166 | 5702327002877 | VELUX Klapp-Schw.-Fe. GPL PK08 3166 | klar lack EN.PLUS Kupfer 94x140 | 1825 | 10 | A | 115 | VELUX-Klapp-Schwing-Fenster,GPL | 115 | VELUX-Klapp-Schwing-Fenster,GPL | 15020201 | 1 | 0 | ST | 44181950 | ST | DK | 73.991 | 69.239 | 0.274 | 17 | 104.9 | 153.6 | 7 | PAL | ja | ---------------------------------------- Klapp-Schwing-Fenster mit 45°-Öffnungswinkel und Schwing- funktion bis zum Anschlag. Mit Öffnungsgriff unten, Lüftungsklappe und Luftfilter. Seitliche Flügelabdeckbleche schraubenlos vormontiert, Montagewinkel und Markisenkasten im Lieferumfang enthalten. Dämmelemente am Blendrahmen oben und seitlich, am Flügel unten und seitlich aus geschäumtem Kunststoff, grau. Luftdichtheitsklasse 4. ---------------------------------------- Flügel und Blendrahmen aus massivem Kiefernholz. Holzschutz nach Einbringung aller Bohrungen und Fräsungen durch Imprägnierung mit wasserverdünnbarer und fungizider (pilz- und fäulnishemmender) Imprägnierlasur, frei von PCP, Dioxin und Lindan. ---------------------------------------- Umlaufende Anschlagdichtung aus EPDM, umlaufende Gleitdichtung aus Santoprene, seitliche Dichtung aus EPDM zwischen Flügel- und Blendrahmenverblechung Blendrahmen-Außenmaße (BxL): 94 x 140 cm Lichtfläche: 0,92m² Endlackierung in zwei Schichten mit transparentem, wasserverdünnbarem, lösungsmittelfreiem Acryl-Lack. Trockenschichtstärke gemäß DIN 68 800, Teil 3: 85 µ. Außenabdeckung aus Kupfer. ---------------------------------------- ENERGIE PLUS Verglasung Passivhaus tauglich, für besonders hohen Wärmeschutz: Uw = 1,0 W/(m²K), Gesamtenergiedurchlasswert g = 0,44. Erhöhter Schallschutz: Rw(C,Ctr)= 37(-2,-4) dB Schallschutzklasse 3, erhöhter Einbruchschutz erhöhter Hagelschutz. 2x3 mm Verbund-Sicherheitsglas innen für erhöhten Einbruchschutz und besseren Schallschutz, mit Edelmetall- beschichtung innen für erhöhten Wärmeschutz. 3 mm gehärtetes Einscheiben- Sicherheitsglas nach DIN EN 12150 mit Edelmetallbeschichtung für erhöhten Wärmeschutz in der Mitte. 4 mm gehärtetes Einscheiben- Sicherheitsglas nach DIN EN 12150 außen mit Anti-Tau-Effekt zur Verringerung von Tauwasserbildung und mit natürlichem Reinigungseffekt. Verringerung der Regengeräusche durch Anti-Regengeräusch-Effekt. Alle technischen Werte sind normgemäß im senkrechten Einbau ermittelt und beziehen sich auf das Fenster als Ganzes
GELÖSCHT | GPL PK08 3366 | 5702327002884 | VELUX Klapp-Schw.-Fe. GPL PK08 3366 | klar lack EN.PLUS Ti walz 94x140 | 1825 | 10 | A | 115 | VELUX-Klapp-Schwing-Fenster,GPL | 115 | VELUX-Klapp-Schwing-Fenster,GPL | 15020201 | 1 | 0 | ST | 44181950 | ST | DK | 72.714 | 67.962 | 0.274 | 17 | 104.9 | 153.6 | 7 | PAL | ja | ---------------------------------------- Klapp-Schwing-Fenster mit 45°-Öffnungswinkel und Schwing- funktion bis zum Anschlag. Mit Öffnungsgriff unten, Lüftungsklappe und Luftfilter. Seitliche Flügelabdeckbleche schraubenlos vormontiert, Montagewinkel und Markisenkasten im Lieferumfang enthalten. Dämmelemente am Blendrahmen oben und seitlich, am Flügel unten und seitlich aus geschäumtem Kunststoff, grau. Luftdichtheitsklasse 4. ---------------------------------------- Flügel und Blendrahmen aus massivem Kiefernholz. Holzschutz nach Einbringung aller Bohrungen und Fräsungen durch Imprägnierung mit wasserverdünnbarer und fungizider (pilz- und fäulnishemmender) Imprägnierlasur, frei von PCP, Dioxin und Lindan. ---------------------------------------- Umlaufende Anschlagdichtung aus EPDM, umlaufende Gleitdichtung aus Santoprene, seitliche Dichtung aus EPDM zwischen Flügel- und Blendrahmenverblechung Blendrahmen-Außenmaße (BxL): 94 x 140 cm Lichtfläche: 0,92m² Endlackierung in zwei Schichten mit transparentem, wasserverdünnbarem, lösungsmittelfreiem Acryl-Lack. Trockenschichtstärke gemäß DIN 68 800, Teil 3: 85 µ. Außenabdeckung aus Titanzink walzblank. ---------------------------------------- ENERGIE PLUS Verglasung Passivhaus tauglich, für besonders hohen Wärmeschutz: Uw = 1,0 W/(m²K), Gesamtenergiedurchlasswert g = 0,44. Erhöhter Schallschutz: Rw(C,Ctr)= 37(-2,-4) dB Schallschutzklasse 3, erhöhter Einbruchschutz erhöhter Hagelschutz. 2x3 mm Verbund-Sicherheitsglas innen für erhöhten Einbruchschutz und besseren Schallschutz, mit Edelmetall- beschichtung innen für erhöhten Wärmeschutz. 3 mm gehärtetes Einscheiben- Sicherheitsglas nach DIN EN 12150 mit Edelmetallbeschichtung für erhöhten Wärmeschutz in der Mitte. 4 mm gehärtetes Einscheiben- Sicherheitsglas nach DIN EN 12150 außen mit Anti-Tau-Effekt zur Verringerung von Tauwasserbildung und mit natürlichem Reinigungseffekt. Verringerung der Regengeräusche durch Anti-Regengeräusch-Effekt. Alle technischen Werte sind normgemäß im senkrechten Einbau ermittelt und beziehen sich auf das Fenster als Ganzes
GELÖSCHT | GPL PK10 2370 | 5702327283597 | VELUX Klapp-Schw.-Fe. GPL PK10 2370 | weiß lack THERMO Ti walz 94x160 | 1476 | 5 | A | 115 | VELUX-Klapp-Schwing-Fenster,GPL | 115 | VELUX-Klapp-Schwing-Fenster,GPL | 15020201 | 1 | 0 | ST | 44181950 | ST | DK | 70.778 | 65.52 | 0.31 | 17 | 104.9 | 173.8 | 7 | PAL | ja | ---------------------------------------- Klapp-Schwing-Fenster mit 45°-Öffnungswinkel und Schwing- funktion bis zum Anschlag. Mit Öffnungsgriff unten, Lüftungsklappe und Luftfilter. Seitliche Flügelabdeckbleche schraubenlos vormontiert, Montagewinkel und Markisenkasten im Lieferumfang enthalten. Dämmelemente am Blendrahmen oben und seitlich, am Flügel unten und seitlich aus geschäumtem Kunststoff, grau. Luftdichtheitsklasse 4. ---------------------------------------- Flügel und Blendrahmen aus massivem Kiefernholz. Holzschutz nach Einbringung aller Bohrungen und Fräsungen durch Imprägnierung mit wasserverdünnbarer und fungizider (pilz- und fäulnishemmender) Imprägnierlasur, frei von PCP, Dioxin und Lindan. ---------------------------------------- Umlaufende Anschlagdichtung aus EPDM, umlaufende Gleitdichtung aus Santoprene, seitliche Dichtung aus EPDM zwischen Flügel- und Blendrahmenverblechung Blendrahmen-Außenmaße (BxL): 94 x 160 cm Lichtfläche: 1,07m² Endlackierung in zwei Schichten mit weißem wasserverdünnbarem, lösungsmittelfreiem Acryl-Lack. Trockenschichtstärke gemäß DIN 68 800, Teil 3: 85 µ. Außenabdeckung aus Titanzink walzblank. ---------------------------------------- THERMO Verglasung mit sehr guten technischen Werten: Wärmedurchgangswert Uw = 1,3 W/(m²K), Schalldämmwert Rw(C,Ctr)= 35(-1,-3) dB, Schallschutzklasse 2, Gesamtenergiedurchlasswert g = 0,46, 2 x 3 mm Verbund-Sicherheitsglas innen für erhöhten Einbruchschutz, erhöhte Sicherheit und besseren Schallschutz. 4 mm gehärtetes Einscheiben- sicherheitsglas außen nach DIN EN 12150 für erhöhte Hagelsicherheit mit Edelmetallbeschichtung innen. Verringerung der Regengeräusche durch Anti-Regengeräusch-Effekt Alle technischen Werte sind normgemäß im senkrechten Einbau ermittelt und beziehen sich auf das Fenster als Ganzes
GELÖSCHT | GPL PK10 3069 | 5702328932265 | VELUX Klapp-Schw.-Fe. GPL PK10 3069 | klar lack E.HitzeschAlu 94x160 | 1269 | 10 | A | 115 | VELUX-Klapp-Schwing-Fenster,GPL | 115 | VELUX-Klapp-Schwing-Fenster,GPL | 15020201 | 1 | 0 | ST | 44181950 | ST | DK | 77.798 | 72.564 | 0.31 | 17 | 104.9 | 173.8 | 7 | PAL | ja | ---------------------------------------- Klapp-Schwing-Fenster mit 45°-Öffnungswinkel und Schwing- funktion bis zum Anschlag. Mit Öffnungsgriff unten, Lüftungsklappe und Luftfilter. Seitliche Flügelabdeckbleche schraubenlos vormontiert, Montagewinkel und Markisenkasten im Lieferumfang enthalten. Dämmelemente am Blendrahmen oben und seitlich, am Flügel unten und seitlich aus geschäumtem Kunststoff, grau. Luftdichtheitsklasse 4. ---------------------------------------- Flügel und Blendrahmen aus massivem Kiefernholz. Holzschutz nach Einbringung aller Bohrungen und Fräsungen durch Imprägnierung mit wasserverdünnbarer und fungizider (pilz- und fäulnishemmender) Imprägnierlasur, frei von PCP, Dioxin und Lindan. ---------------------------------------- Umlaufende Anschlagdichtung aus EPDM, umlaufende Gleitdichtung aus Santoprene, seitliche Dichtung aus EPDM zwischen Flügel- und Blendrahmenverblechung Blendrahmen-Außenmaße (BxL): 94 x 160 cm Lichtfläche: 1,07m² Endlackierung in zwei Schichten mit transparentem, wasserverdünnbarem, lösungsmittelfreiem Acryl-Lack. Trockenschichtstärke gemäß DIN 68 800, Teil 3: 85 µ. Außenabdeckung aus Aluminium, einbrennlackiert, NCS S 7500-N. ---------------------------------------- ENERGIE Hitzeschutz Verglasung, für hohen Wärmeschutz:Uw = 1,1 W/(m²K), Gesamtenergiedurchlasswert g = 0,27. Erhöhter Schallschutz: Rw(C,Ctr)= 35(-1,-3) dB Schallschutzklasse 2, erhöhter Einbruchschutz erhöhter Hagelschutz. 2x3 mm Verbund-Sicherheitsglas innen für erhöhten Einbruchschutz und besseren Schallschutz, mit Edelmetall- beschichtung innen für erhöhten Wärmeschutz. 3 mm teilvorgespanntes Glas (TVG) mit Edelmetallbeschichtung und 12mm Spezialgasfüllung für erhöhten Wärmeschutz in der Mitte. 4 mm gehärtetes Einscheiben- Sicherheitsglas nach DIN EN 12150 außen. Verringerungen der Regengeräusche durch Anti-Regengeräusch-Effekt Alle technischen Werte sind normgemäß im senkrechten Einbau ermittelt und beziehen sich auf das Fenster als Ganzes
GELÖSCHT | GPL PK10 3366 | 5702327002907 | VELUX Klapp-Schw.-Fe. GPL PK10 3366 | klar lack EN.PLUS Ti walz 94x160 | 1944 | 10 | A | 115 | VELUX-Klapp-Schwing-Fenster,GPL | 115 | VELUX-Klapp-Schwing-Fenster,GPL | 15020201 | 1 | 0 | ST | 44181950 | ST | DK | 80.848 | 75.614 | 0.31 | 17 | 104.9 | 173.8 | 7 | PAL | ja | ---------------------------------------- Klapp-Schwing-Fenster mit 45°-Öffnungswinkel und Schwing- funktion bis zum Anschlag. Mit Öffnungsgriff unten, Lüftungsklappe und Luftfilter. Seitliche Flügelabdeckbleche schraubenlos vormontiert, Montagewinkel und Markisenkasten im Lieferumfang enthalten. Dämmelemente am Blendrahmen oben und seitlich, am Flügel unten und seitlich aus geschäumtem Kunststoff, grau. Luftdichtheitsklasse 4. ---------------------------------------- Flügel und Blendrahmen aus massivem Kiefernholz. Holzschutz nach Einbringung aller Bohrungen und Fräsungen durch Imprägnierung mit wasserverdünnbarer und fungizider (pilz- und fäulnishemmender) Imprägnierlasur, frei von PCP, Dioxin und Lindan. ---------------------------------------- Umlaufende Anschlagdichtung aus EPDM, umlaufende Gleitdichtung aus Santoprene, seitliche Dichtung aus EPDM zwischen Flügel- und Blendrahmenverblechung Blendrahmen-Außenmaße (BxL): 94 x 160 cm Lichtfläche: 1,07m² Endlackierung in zwei Schichten mit transparentem, wasserverdünnbarem, lösungsmittelfreiem Acryl-Lack. Trockenschichtstärke gemäß DIN 68 800, Teil 3: 85 µ. Außenabdeckung aus Titanzink walzblank. ---------------------------------------- ENERGIE PLUS Verglasung Passivhaus tauglich, für besonders hohen Wärmeschutz: Uw = 1,0 W/(m²K), Gesamtenergiedurchlasswert g = 0,44. Erhöhter Schallschutz: Rw(C,Ctr)= 37(-2,-4) dB Schallschutzklasse 3, erhöhter Einbruchschutz erhöhter Hagelschutz. 2x3 mm Verbund-Sicherheitsglas innen für erhöhten Einbruchschutz und besseren Schallschutz, mit Edelmetall- beschichtung innen für erhöhten Wärmeschutz. 3 mm gehärtetes Einscheiben- Sicherheitsglas nach DIN EN 12150 mit Edelmetallbeschichtung für erhöhten Wärmeschutz in der Mitte. 4 mm gehärtetes Einscheiben- Sicherheitsglas nach DIN EN 12150 außen mit Anti-Tau-Effekt zur Verringerung von Tauwasserbildung und mit natürlichem Reinigungseffekt. Verringerung der Regengeräusche durch Anti-Regengeräusch-Effekt. Alle technischen Werte sind normgemäß im senkrechten Einbau ermittelt und beziehen sich auf das Fenster als Ganzes
GELÖSCHT | GPL SK06 2370 | 5702327283610 | VELUX Klapp-Schw.-Fe. GPL SK06 2370 | weiß lack THERMO Ti walz 114x118 | 1432 | 5 | A | 115 | VELUX-Klapp-Schwing-Fenster,GPL | 115 | VELUX-Klapp-Schwing-Fenster,GPL | 15020201 | 1 | 0 | ST | 44181950 | ST | DK | 62.999 | 58.801 | 0.261 | 17 | 116.7 | 131.6 | 7 | PAL | ja | ---------------------------------------- Klapp-Schwing-Fenster mit 45°-Öffnungswinkel und Schwing- funktion bis zum Anschlag. Mit Öffnungsgriff unten, Lüftungsklappe und Luftfilter. Seitliche Flügelabdeckbleche schraubenlos vormontiert, Montagewinkel und Markisenkasten im Lieferumfang enthalten. Dämmelemente am Blendrahmen oben und seitlich, am Flügel unten und seitlich aus geschäumtem Kunststoff, grau. Luftdichtheitsklasse 4. ---------------------------------------- Flügel und Blendrahmen aus massivem Kiefernholz. Holzschutz nach Einbringung aller Bohrungen und Fräsungen durch Imprägnierung mit wasserverdünnbarer und fungizider (pilz- und fäulnishemmender) Imprägnierlasur, frei von PCP, Dioxin und Lindan. ---------------------------------------- Umlaufende Anschlagdichtung aus EPDM, umlaufende Gleitdichtung aus Santoprene, seitliche Dichtung aus EPDM zwischen Flügel- und Blendrahmenverblechung Blendrahmen-Außenmaße (BxL): 114x118 cm Lichtfläche: 0,95m² Endlackierung in zwei Schichten mit weißem wasserverdünnbarem, lösungsmittelfreiem Acryl-Lack. Trockenschichtstärke gemäß DIN 68 800, Teil 3: 85 µ. Außenabdeckung aus Titanzink walzblank. ---------------------------------------- THERMO Verglasung mit sehr guten technischen Werten: Wärmedurchgangswert Uw = 1,3 W/(m²K), Schalldämmwert Rw(C,Ctr)= 35(-1,-3) dB, Schallschutzklasse 2, Gesamtenergiedurchlasswert g = 0,46, 2 x 3 mm Verbund-Sicherheitsglas innen für erhöhten Einbruchschutz, erhöhte Sicherheit und besseren Schallschutz. 4 mm gehärtetes Einscheiben- sicherheitsglas außen nach DIN EN 12150 für erhöhte Hagelsicherheit mit Edelmetallbeschichtung innen. Verringerung der Regengeräusche durch Anti-Regengeräusch-Effekt Alle technischen Werte sind normgemäß im senkrechten Einbau ermittelt und beziehen sich auf das Fenster als Ganzes
GELÖSCHT | GPL SK06 3366 | 5702327002921 | VELUX Klapp-Schw.-Fe. GPL SK06 3366 | klar lack EN.PLUS Ti walz 114x118 | 1848 | 10 | A | 115 | VELUX-Klapp-Schwing-Fenster,GPL | 115 | VELUX-Klapp-Schwing-Fenster,GPL | 15020201 | 1 | 0 | ST | 44181950 | ST | DK | 71.419 | 67.253 | 0.261 | 17 | 116.7 | 131.6 | 7 | PAL | ja | ---------------------------------------- Klapp-Schwing-Fenster mit 45°-Öffnungswinkel und Schwing- funktion bis zum Anschlag. Mit Öffnungsgriff unten, Lüftungsklappe und Luftfilter. Seitliche Flügelabdeckbleche schraubenlos vormontiert, Montagewinkel und Markisenkasten im Lieferumfang enthalten. Dämmelemente am Blendrahmen oben und seitlich, am Flügel unten und seitlich aus geschäumtem Kunststoff, grau. Luftdichtheitsklasse 4. ---------------------------------------- Flügel und Blendrahmen aus massivem Kiefernholz. Holzschutz nach Einbringung aller Bohrungen und Fräsungen durch Imprägnierung mit wasserverdünnbarer und fungizider (pilz- und fäulnishemmender) Imprägnierlasur, frei von PCP, Dioxin und Lindan. ---------------------------------------- Umlaufende Anschlagdichtung aus EPDM, umlaufende Gleitdichtung aus Santoprene, seitliche Dichtung aus EPDM zwischen Flügel- und Blendrahmenverblechung Blendrahmen-Außenmaße (BxL): 114x118 cm Lichtfläche: 0,95m² Endlackierung in zwei Schichten mit transparentem, wasserverdünnbarem, lösungsmittelfreiem Acryl-Lack. Trockenschichtstärke gemäß DIN 68 800, Teil 3: 85 µ. Außenabdeckung aus Titanzink walzblank. ---------------------------------------- ENERGIE PLUS Verglasung Passivhaus tauglich, für besonders hohen Wärmeschutz: Uw = 1,0 W/(m²K), Gesamtenergiedurchlasswert g = 0,44. Erhöhter Schallschutz: Rw(C,Ctr)= 37(-2,-4) dB Schallschutzklasse 3, erhöhter Einbruchschutz erhöhter Hagelschutz. 2x3 mm Verbund-Sicherheitsglas innen für erhöhten Einbruchschutz und besseren Schallschutz, mit Edelmetall- beschichtung innen für erhöhten Wärmeschutz. 3 mm gehärtetes Einscheiben- Sicherheitsglas nach DIN EN 12150 mit Edelmetallbeschichtung für erhöhten Wärmeschutz in der Mitte. 4 mm gehärtetes Einscheiben- Sicherheitsglas nach DIN EN 12150 außen mit Anti-Tau-Effekt zur Verringerung von Tauwasserbildung und mit natürlichem Reinigungseffekt. Verringerung der Regengeräusche durch Anti-Regengeräusch-Effekt. Alle technischen Werte sind normgemäß im senkrechten Einbau ermittelt und beziehen sich auf das Fenster als Ganzes
GELÖSCHT | GPL SK08 2166 | 5702328047037 | VELUX Klapp-Schw.-Fe. GPL SK08 2166 | weiß lack EN.PLUS Kupfer 114x140 | 1980 | 10 | A | 115 | VELUX-Klapp-Schwing-Fenster,GPL | 115 | VELUX-Klapp-Schwing-Fenster,GPL | 15020201 | 1 | 0 | ST | 44181950 | ST | DK | 85.368 | 80.001 | 0.326 | 17 | 124.7 | 153.6 | 7 | PAL | ja | ---------------------------------------- Klapp-Schwing-Fenster mit 45°-Öffnungswinkel und Schwing- funktion bis zum Anschlag. Mit Öffnungsgriff unten, Lüftungsklappe und Luftfilter. Seitliche Flügelabdeckbleche schraubenlos vormontiert, Montagewinkel und Markisenkasten im Lieferumfang enthalten. Dämmelemente am Blendrahmen oben und seitlich, am Flügel unten und seitlich aus geschäumtem Kunststoff, grau. Luftdichtheitsklasse 4. ---------------------------------------- Flügel und Blendrahmen aus massivem Kiefernholz. Holzschutz nach Einbringung aller Bohrungen und Fräsungen durch Imprägnierung mit wasserverdünnbarer und fungizider (pilz- und fäulnishemmender) Imprägnierlasur, frei von PCP, Dioxin und Lindan. ---------------------------------------- Umlaufende Anschlagdichtung aus EPDM, umlaufende Gleitdichtung aus Santoprene, seitliche Dichtung aus EPDM zwischen Flügel- und Blendrahmenverblechung Blendrahmen-Außenmaße (BxL): 114x140 cm Lichtfläche: 1,16m² Endlackierung in zwei Schichten mit weißem wasserverdünnbarem, lösungsmittelfreiem Acryl-Lack. Trockenschichtstärke gemäß DIN 68 800, Teil 3: 85 µ. Außenabdeckung aus Kupfer. ---------------------------------------- ENERGIE PLUS Verglasung Passivhaus tauglich, für besonders hohen Wärmeschutz: Uw = 1,0 W/(m²K), Gesamtenergiedurchlasswert g = 0,44. Erhöhter Schallschutz: Rw(C,Ctr)= 37(-2,-4) dB Schallschutzklasse 3, erhöhter Einbruchschutz erhöhter Hagelschutz. 2x3 mm Verbund-Sicherheitsglas innen für erhöhten Einbruchschutz und besseren Schallschutz, mit Edelmetall- beschichtung innen für erhöhten Wärmeschutz. 3 mm gehärtetes Einscheiben- Sicherheitsglas nach DIN EN 12150 mit Edelmetallbeschichtung für erhöhten Wärmeschutz in der Mitte. 4 mm gehärtetes Einscheiben- Sicherheitsglas nach DIN EN 12150 außen mit Anti-Tau-Effekt zur Verringerung von Tauwasserbildung und mit natürlichem Reinigungseffekt. Verringerung der Regengeräusche durch Anti-Regengeräusch-Effekt. Alle technischen Werte sind normgemäß im senkrechten Einbau ermittelt und beziehen sich auf das Fenster als Ganzes
GELÖSCHT | GPL SK08 2170 | 5702327283627 | VELUX Klapp-Schw.-Fe. GPL SK08 2170 | weiß lack THERMO Cu 114x140 | 1487 | 10 | A | 115 | VELUX-Klapp-Schwing-Fenster,GPL | 115 | VELUX-Klapp-Schwing-Fenster,GPL | 15020201 | 1 | 0 | ST | 44181950 | ST | DK | 75.273 | 69.874 | 0.326 | 17 | 124.7 | 153.6 | 7 | PAL | ja | ---------------------------------------- Klapp-Schwing-Fenster mit 45°-Öffnungswinkel und Schwing- funktion bis zum Anschlag. Mit Öffnungsgriff unten, Lüftungsklappe und Luftfilter. Seitliche Flügelabdeckbleche schraubenlos vormontiert, Montagewinkel und Markisenkasten im Lieferumfang enthalten. Dämmelemente am Blendrahmen oben und seitlich, am Flügel unten und seitlich aus geschäumtem Kunststoff, grau. Luftdichtheitsklasse 4. ---------------------------------------- Flügel und Blendrahmen aus massivem Kiefernholz. Holzschutz nach Einbringung aller Bohrungen und Fräsungen durch Imprägnierung mit wasserverdünnbarer und fungizider (pilz- und fäulnishemmender) Imprägnierlasur, frei von PCP, Dioxin und Lindan. ---------------------------------------- Umlaufende Anschlagdichtung aus EPDM, umlaufende Gleitdichtung aus Santoprene, seitliche Dichtung aus EPDM zwischen Flügel- und Blendrahmenverblechung Blendrahmen-Außenmaße (BxL): 114x140 cm Lichtfläche: 1,16m² Endlackierung in zwei Schichten mit weißem wasserverdünnbarem, lösungsmittelfreiem Acryl-Lack. Trockenschichtstärke gemäß DIN 68 800, Teil 3: 85 µ. Außenabdeckung aus Kupfer. ---------------------------------------- THERMO Verglasung mit sehr guten technischen Werten: Wärmedurchgangswert Uw = 1,3 W/(m²K), Schalldämmwert Rw(C,Ctr)= 35(-1,-3) dB, Schallschutzklasse 2, Gesamtenergiedurchlasswert g = 0,46, 2 x 3 mm Verbund-Sicherheitsglas innen für erhöhten Einbruchschutz, erhöhte Sicherheit und besseren Schallschutz. 4 mm gehärtetes Einscheiben- sicherheitsglas außen nach DIN EN 12150 für erhöhte Hagelsicherheit mit Edelmetallbeschichtung innen. Verringerung der Regengeräusche durch Anti-Regengeräusch-Effekt Alle technischen Werte sind normgemäß im senkrechten Einbau ermittelt und beziehen sich auf das Fenster als Ganzes
GELÖSCHT | GPL SK08 3166 | 5702327002938 | VELUX Klapp-Schw.-Fe. GPL SK08 3166 | klar lack EN.PLUS Kupfer 114x140 | 1980 | 10 | A | 115 | VELUX-Klapp-Schwing-Fenster,GPL | 115 | VELUX-Klapp-Schwing-Fenster,GPL | 15020201 | 1 | 0 | ST | 44181950 | ST | DK | 85.397 | 80.03 | 0.326 | 17 | 124.7 | 153.6 | 7 | PAL | ja | ---------------------------------------- Klapp-Schwing-Fenster mit 45°-Öffnungswinkel und Schwing- funktion bis zum Anschlag. Mit Öffnungsgriff unten, Lüftungsklappe und Luftfilter. Seitliche Flügelabdeckbleche schraubenlos vormontiert, Montagewinkel und Markisenkasten im Lieferumfang enthalten. Dämmelemente am Blendrahmen oben und seitlich, am Flügel unten und seitlich aus geschäumtem Kunststoff, grau. Luftdichtheitsklasse 4. ---------------------------------------- Flügel und Blendrahmen aus massivem Kiefernholz. Holzschutz nach Einbringung aller Bohrungen und Fräsungen durch Imprägnierung mit wasserverdünnbarer und fungizider (pilz- und fäulnishemmender) Imprägnierlasur, frei von PCP, Dioxin und Lindan. ---------------------------------------- Umlaufende Anschlagdichtung aus EPDM, umlaufende Gleitdichtung aus Santoprene, seitliche Dichtung aus EPDM zwischen Flügel- und Blendrahmenverblechung Blendrahmen-Außenmaße (BxL): 114x140 cm Lichtfläche: 1,16m² Endlackierung in zwei Schichten mit transparentem, wasserverdünnbarem, lösungsmittelfreiem Acryl-Lack. Trockenschichtstärke gemäß DIN 68 800, Teil 3: 85 µ. Außenabdeckung aus Kupfer. ---------------------------------------- ENERGIE PLUS Verglasung Passivhaus tauglich, für besonders hohen Wärmeschutz: Uw = 1,0 W/(m²K), Gesamtenergiedurchlasswert g = 0,44. Erhöhter Schallschutz: Rw(C,Ctr)= 37(-2,-4) dB Schallschutzklasse 3, erhöhter Einbruchschutz erhöhter Hagelschutz. 2x3 mm Verbund-Sicherheitsglas innen für erhöhten Einbruchschutz und besseren Schallschutz, mit Edelmetall- beschichtung innen für erhöhten Wärmeschutz. 3 mm gehärtetes Einscheiben- Sicherheitsglas nach DIN EN 12150 mit Edelmetallbeschichtung für erhöhten Wärmeschutz in der Mitte. 4 mm gehärtetes Einscheiben- Sicherheitsglas nach DIN EN 12150 außen mit Anti-Tau-Effekt zur Verringerung von Tauwasserbildung und mit natürlichem Reinigungseffekt. Verringerung der Regengeräusche durch Anti-Regengeräusch-Effekt. Alle technischen Werte sind normgemäß im senkrechten Einbau ermittelt und beziehen sich auf das Fenster als Ganzes
GELÖSCHT | GPL SK08 3366 | 5702327002945 | VELUX Klapp-Schw.-Fe. GPL SK08 3366 | klar lack EN.PLUS Ti walz 114x140 | 1980 | 10 | A | 115 | VELUX-Klapp-Schwing-Fenster,GPL | 115 | VELUX-Klapp-Schwing-Fenster,GPL | 15020201 | 1 | 0 | ST | 44181950 | ST | DK | 83.192 | 77.825 | 0.326 | 17 | 124.7 | 153.6 | 7 | PAL | ja | ---------------------------------------- Klapp-Schwing-Fenster mit 45°-Öffnungswinkel und Schwing- funktion bis zum Anschlag. Mit Öffnungsgriff unten, Lüftungsklappe und Luftfilter. Seitliche Flügelabdeckbleche schraubenlos vormontiert, Montagewinkel und Markisenkasten im Lieferumfang enthalten. Dämmelemente am Blendrahmen oben und seitlich, am Flügel unten und seitlich aus geschäumtem Kunststoff, grau. Luftdichtheitsklasse 4. ---------------------------------------- Flügel und Blendrahmen aus massivem Kiefernholz. Holzschutz nach Einbringung aller Bohrungen und Fräsungen durch Imprägnierung mit wasserverdünnbarer und fungizider (pilz- und fäulnishemmender) Imprägnierlasur, frei von PCP, Dioxin und Lindan. ---------------------------------------- Umlaufende Anschlagdichtung aus EPDM, umlaufende Gleitdichtung aus Santoprene, seitliche Dichtung aus EPDM zwischen Flügel- und Blendrahmenverblechung Blendrahmen-Außenmaße (BxL): 114x140 cm Lichtfläche: 1,16m² Endlackierung in zwei Schichten mit transparentem, wasserverdünnbarem, lösungsmittelfreiem Acryl-Lack. Trockenschichtstärke gemäß DIN 68 800, Teil 3: 85 µ. Außenabdeckung aus Titanzink walzblank. ---------------------------------------- ENERGIE PLUS Verglasung Passivhaus tauglich, für besonders hohen Wärmeschutz: Uw = 1,0 W/(m²K), Gesamtenergiedurchlasswert g = 0,44. Erhöhter Schallschutz: Rw(C,Ctr)= 37(-2,-4) dB Schallschutzklasse 3, erhöhter Einbruchschutz erhöhter Hagelschutz. 2x3 mm Verbund-Sicherheitsglas innen für erhöhten Einbruchschutz und besseren Schallschutz, mit Edelmetall- beschichtung innen für erhöhten Wärmeschutz. 3 mm gehärtetes Einscheiben- Sicherheitsglas nach DIN EN 12150 mit Edelmetallbeschichtung für erhöhten Wärmeschutz in der Mitte. 4 mm gehärtetes Einscheiben- Sicherheitsglas nach DIN EN 12150 außen mit Anti-Tau-Effekt zur Verringerung von Tauwasserbildung und mit natürlichem Reinigungseffekt. Verringerung der Regengeräusche durch Anti-Regengeräusch-Effekt. Alle technischen Werte sind normgemäß im senkrechten Einbau ermittelt und beziehen sich auf das Fenster als Ganzes
GELÖSCHT | GPL SK10 2170 | 5702327283641 | VELUX Klapp-Schw.-Fe. GPL SK10 2170 | weiß lack THERMO Cu 114x160 | 1553 | 10 | A | 115 | VELUX-Klapp-Schwing-Fenster,GPL | 115 | VELUX-Klapp-Schwing-Fenster,GPL | 15020201 | 1 | 0 | ST | 44181950 | ST | DK | 83.532 | 77.594 | 0.368 | 17 | 124.7 | 173.8 | 7 | PAL | ja | ---------------------------------------- Klapp-Schwing-Fenster mit 45°-Öffnungswinkel und Schwing- funktion bis zum Anschlag. Mit Öffnungsgriff unten, Lüftungsklappe und Luftfilter. Seitliche Flügelabdeckbleche schraubenlos vormontiert, Montagewinkel und Markisenkasten im Lieferumfang enthalten. Dämmelemente am Blendrahmen oben und seitlich, am Flügel unten und seitlich aus geschäumtem Kunststoff, grau. Luftdichtheitsklasse 4. ---------------------------------------- Flügel und Blendrahmen aus massivem Kiefernholz. Holzschutz nach Einbringung aller Bohrungen und Fräsungen durch Imprägnierung mit wasserverdünnbarer und fungizider (pilz- und fäulnishemmender) Imprägnierlasur, frei von PCP, Dioxin und Lindan. ---------------------------------------- Umlaufende Anschlagdichtung aus EPDM, umlaufende Gleitdichtung aus Santoprene, seitliche Dichtung aus EPDM zwischen Flügel- und Blendrahmenverblechung Blendrahmen-Außenmaße (BxL): 114x160 cm Lichtfläche: 1,35m² Endlackierung in zwei Schichten mit weißem wasserverdünnbarem, lösungsmittelfreiem Acryl-Lack. Trockenschichtstärke gemäß DIN 68 800, Teil 3: 85 µ. Außenabdeckung aus Kupfer. ---------------------------------------- THERMO Verglasung mit sehr guten technischen Werten: Wärmedurchgangswert Uw = 1,3 W/(m²K), Schalldämmwert Rw(C,Ctr)= 35(-1,-3) dB, Schallschutzklasse 2, Gesamtenergiedurchlasswert g = 0,46, 2 x 3 mm Verbund-Sicherheitsglas innen für erhöhten Einbruchschutz, erhöhte Sicherheit und besseren Schallschutz. 4 mm gehärtetes Einscheiben- sicherheitsglas außen nach DIN EN 12150 für erhöhte Hagelsicherheit mit Edelmetallbeschichtung innen. Verringerung der Regengeräusche durch Anti-Regengeräusch-Effekt Alle technischen Werte sind normgemäß im senkrechten Einbau ermittelt und beziehen sich auf das Fenster als Ganzes
GELÖSCHT | GPL SK10 2370 | 5702327283658 | VELUX Klapp-Schw.-Fe. GPL SK10 2370 | weiß lack THERMO Ti walz 114x160 | 1553 | 5 | A | 115 | VELUX-Klapp-Schwing-Fenster,GPL | 115 | VELUX-Klapp-Schwing-Fenster,GPL | 15020201 | 1 | 0 | ST | 44181950 | ST | DK | 81.79 | 75.852 | 0.368 | 17 | 124.7 | 173.8 | 7 | PAL | ja | ---------------------------------------- Klapp-Schwing-Fenster mit 45°-Öffnungswinkel und Schwing- funktion bis zum Anschlag. Mit Öffnungsgriff unten, Lüftungsklappe und Luftfilter. Seitliche Flügelabdeckbleche schraubenlos vormontiert, Montagewinkel und Markisenkasten im Lieferumfang enthalten. Dämmelemente am Blendrahmen oben und seitlich, am Flügel unten und seitlich aus geschäumtem Kunststoff, grau. Luftdichtheitsklasse 4. ---------------------------------------- Flügel und Blendrahmen aus massivem Kiefernholz. Holzschutz nach Einbringung aller Bohrungen und Fräsungen durch Imprägnierung mit wasserverdünnbarer und fungizider (pilz- und fäulnishemmender) Imprägnierlasur, frei von PCP, Dioxin und Lindan. ---------------------------------------- Umlaufende Anschlagdichtung aus EPDM, umlaufende Gleitdichtung aus Santoprene, seitliche Dichtung aus EPDM zwischen Flügel- und Blendrahmenverblechung Blendrahmen-Außenmaße (BxL): 114x160 cm Lichtfläche: 1,35m² Endlackierung in zwei Schichten mit weißem wasserverdünnbarem, lösungsmittelfreiem Acryl-Lack. Trockenschichtstärke gemäß DIN 68 800, Teil 3: 85 µ. Außenabdeckung aus Titanzink walzblank. ---------------------------------------- THERMO Verglasung mit sehr guten technischen Werten: Wärmedurchgangswert Uw = 1,3 W/(m²K), Schalldämmwert Rw(C,Ctr)= 35(-1,-3) dB, Schallschutzklasse 2, Gesamtenergiedurchlasswert g = 0,46, 2 x 3 mm Verbund-Sicherheitsglas innen für erhöhten Einbruchschutz, erhöhte Sicherheit und besseren Schallschutz. 4 mm gehärtetes Einscheiben- sicherheitsglas außen nach DIN EN 12150 für erhöhte Hagelsicherheit mit Edelmetallbeschichtung innen. Verringerung der Regengeräusche durch Anti-Regengeräusch-Effekt Alle technischen Werte sind normgemäß im senkrechten Einbau ermittelt und beziehen sich auf das Fenster als Ganzes
GELÖSCHT | GPL SK10 3166L | 5702327897022 | VELUX Klapp-Schw.-Fe. GPL SK10 3166L | klar lack EN.PLUS Kupfer 114x160 | 2118 | 10 | A | 115 | VELUX-Klapp-Schwing-Fenster,GPL | 115 | VELUX-Klapp-Schwing-Fenster,GPL | 15020201 | 1 | 0 | ST | 44181950 | ST | DK | 84.29 | 78.384 | 0.368 | 17 | 124.7 | 173.8 | 7 | PAL | ja | ---------------------------------------- Klapp-Schwing-Fenster mit 45°-Öffnungswinkel und Schwing- funktion bis zum Anschlag. Mit Öffnungsgriff unten, Lüftungsklappe und Luftfilter. Seitliche Flügelabdeckbleche schraubenlos vormontiert, Montagewinkel und Markisenkasten im Lieferumfang enthalten. Dämmelemente am Blendrahmen oben und seitlich, am Flügel unten und seitlich aus geschäumtem Kunststoff, grau. Luftdichtheitsklasse 4. ---------------------------------------- Flügel und Blendrahmen aus massivem Kiefernholz. Holzschutz nach Einbringung aller Bohrungen und Fräsungen durch Imprägnierung mit wasserverdünnbarer und fungizider (pilz- und fäulnishemmender) Imprägnierlasur, frei von PCP, Dioxin und Lindan. ---------------------------------------- Umlaufende Anschlagdichtung aus EPDM, umlaufende Gleitdichtung aus Santoprene, seitliche Dichtung aus EPDM zwischen Flügel- und Blendrahmenverblechung Blendrahmen-Außenmaße (BxL): 114x160 cm Lichtfläche: 1,35m² Endlackierung in zwei Schichten mit transparentem, wasserverdünnbarem, lösungsmittelfreiem Acryl-Lack. Trockenschichtstärke gemäß DIN 68 800, Teil 3: 85 µ. Außenabdeckung aus Kupfer. ---------------------------------------- ENERGIE PLUS Verglasung Passivhaus tauglich, für besonders hohen Wärmeschutz: Uw = 1,0 W/(m²K), Gesamtenergiedurchlasswert g = 0,44. Erhöhter Schallschutz: Rw(C,Ctr)= 37(-2,-4) dB Schallschutzklasse 3, erhöhter Einbruchschutz erhöhter Hagelschutz. 2x3 mm Verbund-Sicherheitsglas innen für erhöhten Einbruchschutz und besseren Schallschutz, mit Edelmetall- beschichtung innen für erhöhten Wärmeschutz. 3 mm gehärtetes Einscheiben- Sicherheitsglas nach DIN EN 12150 mit Edelmetallbeschichtung für erhöhten Wärmeschutz in der Mitte. 4 mm gehärtetes Einscheiben- Sicherheitsglas nach DIN EN 12150 außen mit Anti-Tau-Effekt zur Verringerung von Tauwasserbildung und mit natürlichem Reinigungseffekt. Verringerung der Regengeräusche durch Anti-Regengeräusch-Effekt. ---------------------------------------- ENERGIE PLUS Verglasung Passivhaus tauglich, für besonders hohen Wärmeschutz: Uw = 1,0 W/(m²K), Gesamtenergiedurchlasswert g = 0,44. Erhöhter Schallschutz: Rw(C,Ctr)= 37(-2,-4) dB Schallschutzklasse 3, erhöhter Einbruchschutz erhöhter Hagelschutz. 2x3 mm Verbund-Sicherheitsglas innen für erhöhten Einbruchschutz und besseren Schallschutz, mit Edelmetall- beschichtung innen für erhöhten Wärmeschutz. 3 mm gehärtetes Einscheiben- Sicherheitsglas nach DIN EN 12150 mit Edelmetallbeschichtung für erhöhten Wärmeschutz in der Mitte. 4 mm gehärtetes Einscheiben- Sicherheitsglas nach DIN EN 12150 außen mit Anti-Tau-Effekt zur Verringerung von Tauwasserbildung und mit natürlichem Reinigungseffekt. Verringerung der Regengeräusche durch Anti-Regengeräusch-Effekt. Alle technischen Werte sind normgemäß im senkrechten Einbau ermittelt und beziehen sich auf das Fenster als Ganzes
GELÖSCHT | GPL SK10 3366L | 5702327897039 | VELUX Klapp-Schw.-Fe. GPL SK10 3366L | klar lack EN.PLUS Ti walz 114x160 | 2118 | 10 | A | 115 | VELUX-Klapp-Schwing-Fenster,GPL | 115 | VELUX-Klapp-Schwing-Fenster,GPL | 15020201 | 1 | 0 | ST | 44181950 | ST | DK | 82.787 | 76.881 | 0.368 | 17 | 124.7 | 173.8 | 7 | PAL | ja | ---------------------------------------- Klapp-Schwing-Fenster mit 45°-Öffnungswinkel und Schwing- funktion bis zum Anschlag. Mit Öffnungsgriff unten, Lüftungsklappe und Luftfilter. Seitliche Flügelabdeckbleche schraubenlos vormontiert, Montagewinkel und Markisenkasten im Lieferumfang enthalten. Dämmelemente am Blendrahmen oben und seitlich, am Flügel unten und seitlich aus geschäumtem Kunststoff, grau. Luftdichtheitsklasse 4. ---------------------------------------- Flügel und Blendrahmen aus massivem Kiefernholz. Holzschutz nach Einbringung aller Bohrungen und Fräsungen durch Imprägnierung mit wasserverdünnbarer und fungizider (pilz- und fäulnishemmender) Imprägnierlasur, frei von PCP, Dioxin und Lindan. ---------------------------------------- Umlaufende Anschlagdichtung aus EPDM, umlaufende Gleitdichtung aus Santoprene, seitliche Dichtung aus EPDM zwischen Flügel- und Blendrahmenverblechung Blendrahmen-Außenmaße (BxL): 114x160 cm Lichtfläche: 1,35m² Endlackierung in zwei Schichten mit transparentem, wasserverdünnbarem, lösungsmittelfreiem Acryl-Lack. Trockenschichtstärke gemäß DIN 68 800, Teil 3: 85 µ. Außenabdeckung aus Titanzink walzblank. ---------------------------------------- ENERGIE PLUS Verglasung Passivhaus tauglich, für besonders hohen Wärmeschutz: Uw = 1,0 W/(m²K), Gesamtenergiedurchlasswert g = 0,44. Erhöhter Schallschutz: Rw(C,Ctr)= 37(-2,-4) dB Schallschutzklasse 3, erhöhter Einbruchschutz erhöhter Hagelschutz. 2x3 mm Verbund-Sicherheitsglas innen für erhöhten Einbruchschutz und besseren Schallschutz, mit Edelmetall- beschichtung innen für erhöhten Wärmeschutz. 3 mm gehärtetes Einscheiben- Sicherheitsglas nach DIN EN 12150 mit Edelmetallbeschichtung für erhöhten Wärmeschutz in der Mitte. 4 mm gehärtetes Einscheiben- Sicherheitsglas nach DIN EN 12150 außen mit Anti-Tau-Effekt zur Verringerung von Tauwasserbildung und mit natürlichem Reinigungseffekt. Verringerung der Regengeräusche durch Anti-Regengeräusch-Effekt. ---------------------------------------- ENERGIE PLUS Verglasung Passivhaus tauglich, für besonders hohen Wärmeschutz: Uw = 1,0 W/(m²K), Gesamtenergiedurchlasswert g = 0,44. Erhöhter Schallschutz: Rw(C,Ctr)= 37(-2,-4) dB Schallschutzklasse 3, erhöhter Einbruchschutz erhöhter Hagelschutz. 2x3 mm Verbund-Sicherheitsglas innen für erhöhten Einbruchschutz und besseren Schallschutz, mit Edelmetall- beschichtung innen für erhöhten Wärmeschutz. 3 mm gehärtetes Einscheiben- Sicherheitsglas nach DIN EN 12150 mit Edelmetallbeschichtung für erhöhten Wärmeschutz in der Mitte. 4 mm gehärtetes Einscheiben- Sicherheitsglas nach DIN EN 12150 außen mit Anti-Tau-Effekt zur Verringerung von Tauwasserbildung und mit natürlichem Reinigungseffekt. Verringerung der Regengeräusche durch Anti-Regengeräusch-Effekt. Alle technischen Werte sind normgemäß im senkrechten Einbau ermittelt und beziehen sich auf das Fenster als Ganzes
GELÖSCHT | GPL UK04 2366 | 5702328047181 | VELUX Klapp-Schw.-Fe. GPL UK04 2366 | weiß lack EN. PLUS Ti walz 134x98 | 1838 | 10 | A | 115 | VELUX-Klapp-Schwing-Fenster,GPL | 115 | VELUX-Klapp-Schwing-Fenster,GPL | 15020201 | 1 | 0 | ST | 44181950 | ST | DK | 69.991 | 65.775 | 0.259 | 17 | 136.7 | 111.6 | 7 | PAL | ja | ---------------------------------------- Klapp-Schwing-Fenster mit 45°-Öffnungswinkel und Schwing- funktion bis zum Anschlag. Mit Öffnungsgriff unten, Lüftungsklappe und Luftfilter. Seitliche Flügelabdeckbleche schraubenlos vormontiert, Montagewinkel und Markisenkasten im Lieferumfang enthalten. Dämmelemente am Blendrahmen oben und seitlich, am Flügel unten und seitlich aus geschäumtem Kunststoff, grau. Luftdichtheitsklasse 4. ---------------------------------------- Flügel und Blendrahmen aus massivem Kiefernholz. Holzschutz nach Einbringung aller Bohrungen und Fräsungen durch Imprägnierung mit wasserverdünnbarer und fungizider (pilz- und fäulnishemmender) Imprägnierlasur, frei von PCP, Dioxin und Lindan. ---------------------------------------- Umlaufende Anschlagdichtung aus EPDM, umlaufende Gleitdichtung aus Santoprene, seitliche Dichtung aus EPDM zwischen Flügel- und Blendrahmenverblechung Blendrahmen-Außenmaße (BxL): 134x98 cm Lichtfläche: 0,91m² Endlackierung in zwei Schichten mit weißem wasserverdünnbarem, lösungsmittelfreiem Acryl-Lack. Trockenschichtstärke gemäß DIN 68 800, Teil 3: 85 µ. Außenabdeckung aus Titanzink walzblank. ---------------------------------------- ENERGIE PLUS Verglasung Passivhaus tauglich, für besonders hohen Wärmeschutz: Uw = 1,0 W/(m²K), Gesamtenergiedurchlasswert g = 0,44. Erhöhter Schallschutz: Rw(C,Ctr)= 37(-2,-4) dB Schallschutzklasse 3, erhöhter Einbruchschutz erhöhter Hagelschutz. 2x3 mm Verbund-Sicherheitsglas innen für erhöhten Einbruchschutz und besseren Schallschutz, mit Edelmetall- beschichtung innen für erhöhten Wärmeschutz. 3 mm gehärtetes Einscheiben- Sicherheitsglas nach DIN EN 12150 mit Edelmetallbeschichtung für erhöhten Wärmeschutz in der Mitte. 4 mm gehärtetes Einscheiben- Sicherheitsglas nach DIN EN 12150 außen mit Anti-Tau-Effekt zur Verringerung von Tauwasserbildung und mit natürlichem Reinigungseffekt. Verringerung der Regengeräusche durch Anti-Regengeräusch-Effekt. Alle technischen Werte sind normgemäß im senkrechten Einbau ermittelt und beziehen sich auf das Fenster als Ganzes
GELÖSCHT | GPL UK04 2370 | 5702327283672 | VELUX Klapp-Schw.-Fe. GPL UK04 2370 | weiß lack THERMO Ti walz 134x98 | 1432 | 5 | A | 115 | VELUX-Klapp-Schwing-Fenster,GPL | 115 | VELUX-Klapp-Schwing-Fenster,GPL | 15020201 | 1 | 0 | ST | 44181950 | ST | DK | 61.635 | 57.385 | 0.259 | 17 | 136.7 | 111.6 | 7 | PAL | ja | ---------------------------------------- Klapp-Schwing-Fenster mit 45°-Öffnungswinkel und Schwing- funktion bis zum Anschlag. Mit Öffnungsgriff unten, Lüftungsklappe und Luftfilter. Seitliche Flügelabdeckbleche schraubenlos vormontiert, Montagewinkel und Markisenkasten im Lieferumfang enthalten. Dämmelemente am Blendrahmen oben und seitlich, am Flügel unten und seitlich aus geschäumtem Kunststoff, grau. Luftdichtheitsklasse 4. ---------------------------------------- Flügel und Blendrahmen aus massivem Kiefernholz. Holzschutz nach Einbringung aller Bohrungen und Fräsungen durch Imprägnierung mit wasserverdünnbarer und fungizider (pilz- und fäulnishemmender) Imprägnierlasur, frei von PCP, Dioxin und Lindan. ---------------------------------------- Umlaufende Anschlagdichtung aus EPDM, umlaufende Gleitdichtung aus Santoprene, seitliche Dichtung aus EPDM zwischen Flügel- und Blendrahmenverblechung Blendrahmen-Außenmaße (BxL): 134x98 cm Lichtfläche: 0,91m² Endlackierung in zwei Schichten mit weißem wasserverdünnbarem, lösungsmittelfreiem Acryl-Lack. Trockenschichtstärke gemäß DIN 68 800, Teil 3: 85 µ. Außenabdeckung aus Titanzink walzblank. ---------------------------------------- THERMO Verglasung mit sehr guten technischen Werten: Wärmedurchgangswert Uw = 1,3 W/(m²K), Schalldämmwert Rw(C,Ctr)= 35(-1,-3) dB, Schallschutzklasse 2, Gesamtenergiedurchlasswert g = 0,46, 2 x 3 mm Verbund-Sicherheitsglas innen für erhöhten Einbruchschutz, erhöhte Sicherheit und besseren Schallschutz. 4 mm gehärtetes Einscheiben- sicherheitsglas außen nach DIN EN 12150 für erhöhte Hagelsicherheit mit Edelmetallbeschichtung innen. Verringerung der Regengeräusche durch Anti-Regengeräusch-Effekt Alle technischen Werte sind normgemäß im senkrechten Einbau ermittelt und beziehen sich auf das Fenster als Ganzes
GELÖSCHT | GPL UK04 3067 | 5702328934887 | VELUX Klapp-Schw.-Fe. GPL UK04 3067 | klar lack EN.WäDämm.Alu 134x98 | 1558 | 10 | A | 115 | VELUX-Klapp-Schwing-Fenster,GPL | 115 | VELUX-Klapp-Schwing-Fenster,GPL | 15020201 | 1 | 0 | ST | 44181950 | ST | DK | 66.627 | 62.411 | 0.259 | 17 | 136.7 | 111.6 | 7 | PAL | ja | ---------------------------------------- Klapp-Schwing-Fenster mit 45°-Öffnungswinkel und Schwing- funktion bis zum Anschlag. Mit Öffnungsgriff unten, Lüftungsklappe und Luftfilter. Seitliche Flügelabdeckbleche schraubenlos vormontiert, Montagewinkel und Markisenkasten im Lieferumfang enthalten. Dämmelemente am Blendrahmen oben und seitlich, am Flügel unten und seitlich aus geschäumtem Kunststoff, grau. Luftdichtheitsklasse 4. ---------------------------------------- Flügel und Blendrahmen aus massivem Kiefernholz. Holzschutz nach Einbringung aller Bohrungen und Fräsungen durch Imprägnierung mit wasserverdünnbarer und fungizider (pilz- und fäulnishemmender) Imprägnierlasur, frei von PCP, Dioxin und Lindan. ---------------------------------------- Umlaufende Anschlagdichtung aus EPDM, umlaufende Gleitdichtung aus Santoprene, seitliche Dichtung aus EPDM zwischen Flügel- und Blendrahmenverblechung Blendrahmen-Außenmaße (BxL): 134x98 cm Lichtfläche: 0,91m² Endlackierung in zwei Schichten mit transparentem, wasserverdünnbarem, lösungsmittelfreiem Acryl-Lack. Trockenschichtstärke gemäß DIN 68 800, Teil 3: 85 µ. Außenabdeckung aus Aluminium, einbrennlackiert, NCS S 7500-N. ---------------------------------------- ENERGIE WÄRMEDÄMMUNG Verglasung Passivhaus tauglich, für besonders hohen Wärmeschutz: Uw = 0,86 W/(m²K), Gesamtenergiedurchlasswert g = 0,44. Erhöhter Schallschutz: Rw(C,Ctr)= 38(-1,-5) dB Schallschutzklasse 3, erhöhter Einbruchschutz erhöhter Hagelschutz. 2x3 mm Verbund-Sicherheitsglas innen für erhöhten Einbruchschutz und besseren Schallschutz, mit Edelmetall- beschichtung innen für erhöhten Wärmeschutz. 3 mm gehärtetes Einscheiben- Sicherheitsglas nach DIN EN 12150 mit Edelmetallbeschichtung für erhöhten Wärmeschutz in der Mitte. 4 mm gehärtetes Einscheiben- Sicherheitsglas nach DIN EN 12150 außen mit Anti-Tau-Effekt zur Verringerung von Tauwasserbildung und mit natürlichem Reinigungseffekt. Verringerung der Regengeräusche durch Anti-Regengeräusch-Effekt. Alle technischen Werte sind normgemäß im senkrechten Einbau ermittelt und beziehen sich auf das Fenster als Ganzes
GELÖSCHT | GPL UK08 2366 | 5702328047242 | VELUX Klapp-Schw.-Fe. GPL UK08 2366 | weiß lack EN.PLUS Ti walz 134x140 | 2139 | 10 | A | 115 | VELUX-Klapp-Schwing-Fenster,GPL | 115 | VELUX-Klapp-Schwing-Fenster,GPL | 15020201 | 1 | 0 | ST | 44181950 | ST | DK | 95.207 | 89.212 | 0.378 | 17 | 144.7 | 153.6 | 7 | PAL | ja | ---------------------------------------- Klapp-Schwing-Fenster mit 45°-Öffnungswinkel und Schwing- funktion bis zum Anschlag. Mit Öffnungsgriff unten, Lüftungsklappe und Luftfilter. Seitliche Flügelabdeckbleche schraubenlos vormontiert, Montagewinkel und Markisenkasten im Lieferumfang enthalten. Dämmelemente am Blendrahmen oben und seitlich, am Flügel unten und seitlich aus geschäumtem Kunststoff, grau. Luftdichtheitsklasse 4. ---------------------------------------- Flügel und Blendrahmen aus massivem Kiefernholz. Holzschutz nach Einbringung aller Bohrungen und Fräsungen durch Imprägnierung mit wasserverdünnbarer und fungizider (pilz- und fäulnishemmender) Imprägnierlasur, frei von PCP, Dioxin und Lindan. ---------------------------------------- Umlaufende Anschlagdichtung aus EPDM, umlaufende Gleitdichtung aus Santoprene, seitliche Dichtung aus EPDM zwischen Flügel- und Blendrahmenverblechung Blendrahmen-Außenmaße (BxL): 134x140 cm Lichtfläche: 1,40m² Endlackierung in zwei Schichten mit weißem wasserverdünnbarem, lösungsmittelfreiem Acryl-Lack. Trockenschichtstärke gemäß DIN 68 800, Teil 3: 85 µ. Außenabdeckung aus Titanzink walzblank. ---------------------------------------- ENERGIE PLUS Verglasung Passivhaus tauglich, für besonders hohen Wärmeschutz: Uw = 1,0 W/(m²K), Gesamtenergiedurchlasswert g = 0,44. Erhöhter Schallschutz: Rw(C,Ctr)= 37(-2,-4) dB Schallschutzklasse 3, erhöhter Einbruchschutz erhöhter Hagelschutz. 2x3 mm Verbund-Sicherheitsglas innen für erhöhten Einbruchschutz und besseren Schallschutz, mit Edelmetall- beschichtung innen für erhöhten Wärmeschutz. 3 mm gehärtetes Einscheiben- Sicherheitsglas nach DIN EN 12150 mit Edelmetallbeschichtung für erhöhten Wärmeschutz in der Mitte. 4 mm gehärtetes Einscheiben- Sicherheitsglas nach DIN EN 12150 außen mit Anti-Tau-Effekt zur Verringerung von Tauwasserbildung und mit natürlichem Reinigungseffekt. Verringerung der Regengeräusche durch Anti-Regengeräusch-Effekt. Alle technischen Werte sind normgemäß im senkrechten Einbau ermittelt und beziehen sich auf das Fenster als Ganzes
GELÖSCHT | GPL UK08 2370 | 5702327283696 | VELUX Klapp-Schw.-Fe. GPL UK08 2370 | weiß lack THERMO Ti walz 134x140 | 1559 | 5 | A | 115 | VELUX-Klapp-Schwing-Fenster,GPL | 115 | VELUX-Klapp-Schwing-Fenster,GPL | 15020201 | 1 | 0 | ST | 44181950 | ST | DK | 82.455 | 76.426 | 0.378 | 17 | 144.7 | 153.6 | 7 | PAL | ja | ---------------------------------------- Klapp-Schwing-Fenster mit 45°-Öffnungswinkel und Schwing- funktion bis zum Anschlag. Mit Öffnungsgriff unten, Lüftungsklappe und Luftfilter. Seitliche Flügelabdeckbleche schraubenlos vormontiert, Montagewinkel und Markisenkasten im Lieferumfang enthalten. Dämmelemente am Blendrahmen oben und seitlich, am Flügel unten und seitlich aus geschäumtem Kunststoff, grau. Luftdichtheitsklasse 4. ---------------------------------------- Flügel und Blendrahmen aus massivem Kiefernholz. Holzschutz nach Einbringung aller Bohrungen und Fräsungen durch Imprägnierung mit wasserverdünnbarer und fungizider (pilz- und fäulnishemmender) Imprägnierlasur, frei von PCP, Dioxin und Lindan. ---------------------------------------- Umlaufende Anschlagdichtung aus EPDM, umlaufende Gleitdichtung aus Santoprene, seitliche Dichtung aus EPDM zwischen Flügel- und Blendrahmenverblechung Blendrahmen-Außenmaße (BxL): 134x140 cm Lichtfläche: 1,40m² Endlackierung in zwei Schichten mit weißem wasserverdünnbarem, lösungsmittelfreiem Acryl-Lack. Trockenschichtstärke gemäß DIN 68 800, Teil 3: 85 µ. Außenabdeckung aus Titanzink walzblank. ---------------------------------------- THERMO Verglasung mit sehr guten technischen Werten: Wärmedurchgangswert Uw = 1,3 W/(m²K), Schalldämmwert Rw(C,Ctr)= 35(-1,-3) dB, Schallschutzklasse 2, Gesamtenergiedurchlasswert g = 0,46, 2 x 3 mm Verbund-Sicherheitsglas innen für erhöhten Einbruchschutz, erhöhte Sicherheit und besseren Schallschutz. 4 mm gehärtetes Einscheiben- sicherheitsglas außen nach DIN EN 12150 für erhöhte Hagelsicherheit mit Edelmetallbeschichtung innen. Verringerung der Regengeräusche durch Anti-Regengeräusch-Effekt Alle technischen Werte sind normgemäß im senkrechten Einbau ermittelt und beziehen sich auf das Fenster als Ganzes
GELÖSCHT | GPL UK08 3366 | 5702327395566 | VELUX Klapp-Schw.-Fe. GPL UK08 3366 | klar lack EN.PLUS Ti walz 134x140 | 2139 | 10 | A | 115 | VELUX-Klapp-Schwing-Fenster,GPL | 115 | VELUX-Klapp-Schwing-Fenster,GPL | 15020201 | 1 | 0 | ST | 44181950 | ST | DK | 95.283 | 89.288 | 0.378 | 17 | 144.7 | 153.6 | 7 | PAL | ja | ---------------------------------------- Klapp-Schwing-Fenster mit 45°-Öffnungswinkel und Schwing- funktion bis zum Anschlag. Mit Öffnungsgriff unten, Lüftungsklappe und Luftfilter. Seitliche Flügelabdeckbleche schraubenlos vormontiert, Montagewinkel und Markisenkasten im Lieferumfang enthalten. Dämmelemente am Blendrahmen oben und seitlich, am Flügel unten und seitlich aus geschäumtem Kunststoff, grau. Luftdichtheitsklasse 4. ---------------------------------------- Flügel und Blendrahmen aus massivem Kiefernholz. Holzschutz nach Einbringung aller Bohrungen und Fräsungen durch Imprägnierung mit wasserverdünnbarer und fungizider (pilz- und fäulnishemmender) Imprägnierlasur, frei von PCP, Dioxin und Lindan. ---------------------------------------- Umlaufende Anschlagdichtung aus EPDM, umlaufende Gleitdichtung aus Santoprene, seitliche Dichtung aus EPDM zwischen Flügel- und Blendrahmenverblechung Blendrahmen-Außenmaße (BxL): 134x140 cm Lichtfläche: 1,40m² Endlackierung in zwei Schichten mit transparentem, wasserverdünnbarem, lösungsmittelfreiem Acryl-Lack. Trockenschichtstärke gemäß DIN 68 800, Teil 3: 85 µ. Außenabdeckung aus Titanzink walzblank. ---------------------------------------- ENERGIE PLUS Verglasung Passivhaus tauglich, für besonders hohen Wärmeschutz: Uw = 1,0 W/(m²K), Gesamtenergiedurchlasswert g = 0,44. Erhöhter Schallschutz: Rw(C,Ctr)= 37(-2,-4) dB Schallschutzklasse 3, erhöhter Einbruchschutz erhöhter Hagelschutz. 2x3 mm Verbund-Sicherheitsglas innen für erhöhten Einbruchschutz und besseren Schallschutz, mit Edelmetall- beschichtung innen für erhöhten Wärmeschutz. 3 mm gehärtetes Einscheiben- Sicherheitsglas nach DIN EN 12150 mit Edelmetallbeschichtung für erhöhten Wärmeschutz in der Mitte. 4 mm gehärtetes Einscheiben- Sicherheitsglas nach DIN EN 12150 außen mit Anti-Tau-Effekt zur Verringerung von Tauwasserbildung und mit natürlichem Reinigungseffekt. Verringerung der Regengeräusche durch Anti-Regengeräusch-Effekt. Alle technischen Werte sind normgemäß im senkrechten Einbau ermittelt und beziehen sich auf das Fenster als Ganzes
GELÖSCHT | GPU CK04 0162 | 5702327115027 | VELUX Klapp-Schw.-Fe. GPU CK04 0162 | Polyur. Schallsch Kupfer 55x98 | 1568 | 10 | A | 117 | VELUX-Klapp-Schwing-Fenster,GPU | 117 | VELUX-Klapp-Schwing-Fenster,GPU | 15020201 | 1 | 0 | ST | 44181950 | ST | DK | 41.098 | 38.857 | 0.109 | 17 | 57.7 | 111.6 | 7 | PAL | ja | ---------------------------------------- Klapp-Schwing-Fenster mit 45°-Öffnungswinkel und Schwing- funktion bis zum Anschlag. Mit Öffnungsgriff unten, Lüftungsklappe und Luftfilter. Seitliche Flügelabdeckbleche schraubenlos vormontiert, Montagewinkel und Markisenkasten im Lieferumfang enthalten. Dämmelement am Blendrahmen oben aus geschäumtem Kunststoff, grau. Luftdichtheitsklasse 4. ---------------------------------------- Flügel und Blendrahmen: Holzkern mit nahtloser Kunststoff-Ummantelung aus Polyurethan, feuchtigkeitsunempfindlich, dauerhaft, besonders pflegeleicht, PVC-frei. ---------------------------------------- Umlaufende Dichtung mit Anschlag- und Gleitfunktion aus Santoprene, seitliche Dichtung aus EPDM zwischen Flügel- und Blendrahmenverblechung Blendrahmen-Außenmaße (BxL): 55 x 98 cm Lichtfläche: 0,29m² Oberfläche fertig lackiert mit Zwei-Komponenten-PU-Lack, weiß, seidenmatt, NCS S 0500-N. Außenabdeckung aus Kupfer. Alle technischen Werte sind normgemäß im senkrechten Einbau ermittelt und beziehen sich auf das Fenster als Ganzes
GELÖSCHT | GPU CK04 0370 | 5702327165800 | VELUX Klapp-Schw.-Fe. GPU CK04 0370 | Polyur. THERMO Ti walz 55x98 | 1323 | 5 | A | 117 | VELUX-Klapp-Schwing-Fenster,GPU | 117 | VELUX-Klapp-Schwing-Fenster,GPU | 15020201 | 1 | 0 | ST | 44181950 | ST | DK | 34.24 | 31.989 | 0.109 | 17 | 57.7 | 111.6 | 7 | PAL | ja | ---------------------------------------- Klapp-Schwing-Fenster mit 45°-Öffnungswinkel und Schwing- funktion bis zum Anschlag. Mit Öffnungsgriff unten, Lüftungsklappe und Luftfilter. Seitliche Flügelabdeckbleche schraubenlos vormontiert, Montagewinkel und Markisenkasten im Lieferumfang enthalten. Dämmelement am Blendrahmen oben aus geschäumtem Kunststoff, grau. Luftdichtheitsklasse 4. ---------------------------------------- Flügel und Blendrahmen: Holzkern mit nahtloser Kunststoff-Ummantelung aus Polyurethan, feuchtigkeitsunempfindlich, dauerhaft, besonders pflegeleicht, PVC-frei. ---------------------------------------- Umlaufende Dichtung mit Anschlag- und Gleitfunktion aus Santoprene, seitliche Dichtung aus EPDM zwischen Flügel- und Blendrahmenverblechung Blendrahmen-Außenmaße (BxL): 55 x 98 cm Lichtfläche: 0,29m² Oberfläche fertig lackiert mit Zwei-Komponenten-PU-Lack, weiß, seidenmatt, NCS S 0500-N. Außenabdeckung aus Titanzink walzblank. ---------------------------------------- THERMO Verglasung mit sehr guten technischen Werten: Wärmedurchgangswert Uw = 1,3 W/(m²K), Schalldämmwert Rw(C,Ctr)= 35(-1,-3) dB, Schallschutzklasse 2, Gesamtenergiedurchlasswert g = 0,46, 2 x 3 mm Verbund-Sicherheitsglas innen für erhöhten Einbruchschutz, erhöhte Sicherheit und besseren Schallschutz. 4 mm gehärtetes Einscheiben- sicherheitsglas außen nach DIN EN 12150 für erhöhte Hagelsicherheit mit Edelmetallbeschichtung innen. Verringerung der Regengeräusche durch Anti-Regengeräusch-Effekt Alle technischen Werte sind normgemäß im senkrechten Einbau ermittelt und beziehen sich auf das Fenster als Ganzes
GELÖSCHT | GPU CK06 0162 | 5702327115058 | VELUX Klapp-Schw.-Fe. GPU CK06 0162 | Polyur. Schallsch Kupfer 55x118 | 1639 | 10 | A | 117 | VELUX-Klapp-Schwing-Fenster,GPU | 117 | VELUX-Klapp-Schwing-Fenster,GPU | 15020201 | 1 | 0 | ST | 44181950 | ST | DK | 49.212 | 46.105 | 0.147 | 17 | 65.7 | 131.6 | 7 | PAL | ja | ---------------------------------------- Klapp-Schwing-Fenster mit 45°-Öffnungswinkel und Schwing- funktion bis zum Anschlag. Mit Öffnungsgriff unten, Lüftungsklappe und Luftfilter. Seitliche Flügelabdeckbleche schraubenlos vormontiert, Montagewinkel und Markisenkasten im Lieferumfang enthalten. Dämmelement am Blendrahmen oben aus geschäumtem Kunststoff, grau. Luftdichtheitsklasse 4. ---------------------------------------- Flügel und Blendrahmen: Holzkern mit nahtloser Kunststoff-Ummantelung aus Polyurethan, feuchtigkeitsunempfindlich, dauerhaft, besonders pflegeleicht, PVC-frei. ---------------------------------------- Umlaufende Dichtung mit Anschlag- und Gleitfunktion aus Santoprene, seitliche Dichtung aus EPDM zwischen Flügel- und Blendrahmenverblechung Blendrahmen-Außenmaße (BxL): 55 x 118 cm Lichtfläche: 0,36m² Oberfläche fertig lackiert mit Zwei-Komponenten-PU-Lack, weiß, seidenmatt, NCS S 0500-N. Außenabdeckung aus Kupfer. Alle technischen Werte sind normgemäß im senkrechten Einbau ermittelt und beziehen sich auf das Fenster als Ganzes
GELÖSCHT | GPU CK06 0366 | 5702327002983 | VELUX Klapp-Schw.-Fe. GPU CK06 0366 | Polyur. EN.PLUS Ti walz 55x118 | 1546 | 10 | A | 117 | VELUX-Klapp-Schwing-Fenster,GPU | 117 | VELUX-Klapp-Schwing-Fenster,GPU | 15020201 | 1 | 0 | ST | 44181950 | ST | DK | 43.456 | 40.353 | 0.147 | 17 | 65.7 | 131.6 | 7 | PAL | ja | ---------------------------------------- Klapp-Schwing-Fenster mit 45°-Öffnungswinkel und Schwing- funktion bis zum Anschlag. Mit Öffnungsgriff unten, Lüftungsklappe und Luftfilter. Seitliche Flügelabdeckbleche schraubenlos vormontiert, Montagewinkel und Markisenkasten im Lieferumfang enthalten. Dämmelement am Blendrahmen oben aus geschäumtem Kunststoff, grau. Luftdichtheitsklasse 4. ---------------------------------------- Flügel und Blendrahmen: Holzkern mit nahtloser Kunststoff-Ummantelung aus Polyurethan, feuchtigkeitsunempfindlich, dauerhaft, besonders pflegeleicht, PVC-frei. ---------------------------------------- Umlaufende Dichtung mit Anschlag- und Gleitfunktion aus Santoprene, seitliche Dichtung aus EPDM zwischen Flügel- und Blendrahmenverblechung Blendrahmen-Außenmaße (BxL): 55 x 118 cm Lichtfläche: 0,36m² Oberfläche fertig lackiert mit Zwei-Komponenten-PU-Lack, weiß, seidenmatt, NCS S 0500-N. Außenabdeckung aus Titanzink walzblank. ---------------------------------------- ENERGIE PLUS Verglasung Passivhaus tauglich, für besonders hohen Wärmeschutz: Uw = 1,0 W/(m²K), Gesamtenergiedurchlasswert g = 0,44. Erhöhter Schallschutz: Rw(C,Ctr)= 37(-2,-4) dB Schallschutzklasse 3, erhöhter Einbruchschutz erhöhter Hagelschutz. 2x3 mm Verbund-Sicherheitsglas innen für erhöhten Einbruchschutz und besseren Schallschutz, mit Edelmetall- beschichtung innen für erhöhten Wärmeschutz. 3 mm gehärtetes Einscheiben- Sicherheitsglas nach DIN EN 12150 mit Edelmetallbeschichtung für erhöhten Wärmeschutz in der Mitte. 4 mm gehärtetes Einscheiben- Sicherheitsglas nach DIN EN 12150 außen mit Anti-Tau-Effekt zur Verringerung von Tauwasserbildung und mit natürlichem Reinigungseffekt. Verringerung der Regengeräusche durch Anti-Regengeräusch-Effekt. Alle technischen Werte sind normgemäß im senkrechten Einbau ermittelt und beziehen sich auf das Fenster als Ganzes
GELÖSCHT | GPU CK06 0370 | 5702327165848 | VELUX Klapp-Schw.-Fe. GPU CK06 0370 | Polyur. THERMO Ti walz 55x118 | 1345 | 5 | A | 117 | VELUX-Klapp-Schwing-Fenster,GPU | 117 | VELUX-Klapp-Schwing-Fenster,GPU | 15020201 | 1 | 0 | ST | 44181950 | ST | DK | 39.743 | 36.63 | 0.147 | 17 | 65.7 | 131.6 | 7 | PAL | ja | ---------------------------------------- Klapp-Schwing-Fenster mit 45°-Öffnungswinkel und Schwing- funktion bis zum Anschlag. Mit Öffnungsgriff unten, Lüftungsklappe und Luftfilter. Seitliche Flügelabdeckbleche schraubenlos vormontiert, Montagewinkel und Markisenkasten im Lieferumfang enthalten. Dämmelement am Blendrahmen oben aus geschäumtem Kunststoff, grau. Luftdichtheitsklasse 4. ---------------------------------------- Flügel und Blendrahmen: Holzkern mit nahtloser Kunststoff-Ummantelung aus Polyurethan, feuchtigkeitsunempfindlich, dauerhaft, besonders pflegeleicht, PVC-frei. ---------------------------------------- Umlaufende Dichtung mit Anschlag- und Gleitfunktion aus Santoprene, seitliche Dichtung aus EPDM zwischen Flügel- und Blendrahmenverblechung Blendrahmen-Außenmaße (BxL): 55 x 118 cm Lichtfläche: 0,36m² Oberfläche fertig lackiert mit Zwei-Komponenten-PU-Lack, weiß, seidenmatt, NCS S 0500-N. Außenabdeckung aus Titanzink walzblank. ---------------------------------------- THERMO Verglasung mit sehr guten technischen Werten: Wärmedurchgangswert Uw = 1,3 W/(m²K), Schalldämmwert Rw(C,Ctr)= 35(-1,-3) dB, Schallschutzklasse 2, Gesamtenergiedurchlasswert g = 0,46, 2 x 3 mm Verbund-Sicherheitsglas innen für erhöhten Einbruchschutz, erhöhte Sicherheit und besseren Schallschutz. 4 mm gehärtetes Einscheiben- sicherheitsglas außen nach DIN EN 12150 für erhöhte Hagelsicherheit mit Edelmetallbeschichtung innen. Verringerung der Regengeräusche durch Anti-Regengeräusch-Effekt Alle technischen Werte sind normgemäß im senkrechten Einbau ermittelt und beziehen sich auf das Fenster als Ganzes
GELÖSCHT | GPU FK06 0162 | 5702327115089 | VELUX Klapp-Schw.-Fe. GPU FK06 0162 | Polyur. Schallsch Kupfer 66x118 | 1777 | 10 | A | 117 | VELUX-Klapp-Schwing-Fenster,GPU | 117 | VELUX-Klapp-Schwing-Fenster,GPU | 15020201 | 1 | 0 | ST | 44181950 | ST | DK | 55.979 | 52.569 | 0.172 | 17 | 76.8 | 131.6 | 7 | PAL | ja | ---------------------------------------- Klapp-Schwing-Fenster mit 45°-Öffnungswinkel und Schwing- funktion bis zum Anschlag. Mit Öffnungsgriff unten, Lüftungsklappe und Luftfilter. Seitliche Flügelabdeckbleche schraubenlos vormontiert, Montagewinkel und Markisenkasten im Lieferumfang enthalten. Dämmelement am Blendrahmen oben aus geschäumtem Kunststoff, grau. Luftdichtheitsklasse 4. ---------------------------------------- Flügel und Blendrahmen: Holzkern mit nahtloser Kunststoff-Ummantelung aus Polyurethan, feuchtigkeitsunempfindlich, dauerhaft, besonders pflegeleicht, PVC-frei. ---------------------------------------- Umlaufende Dichtung mit Anschlag- und Gleitfunktion aus Santoprene, seitliche Dichtung aus EPDM zwischen Flügel- und Blendrahmenverblechung Blendrahmen-Außenmaße (BxL): 66 x 118 cm Lichtfläche: 0,47m² Oberfläche fertig lackiert mit Zwei-Komponenten-PU-Lack, weiß, seidenmatt, NCS S 0500-N. Außenabdeckung aus Kupfer. Alle technischen Werte sind normgemäß im senkrechten Einbau ermittelt und beziehen sich auf das Fenster als Ganzes
GELÖSCHT | GPU FK06 0362 | 5702327115096 | VELUX Klapp-Schw.-Fe. GPU FK06 0362 | Polyur. Schallsch Ti walz 66x118 | 1777 | 10 | A | 117 | VELUX-Klapp-Schwing-Fenster,GPU | 117 | VELUX-Klapp-Schwing-Fenster,GPU | 15020201 | 1 | 0 | ST | 44181950 | ST | DK | 54.988 | 51.578 | 0.172 | 17 | 76.8 | 131.6 | 7 | PAL | ja | ---------------------------------------- Klapp-Schwing-Fenster mit 45°-Öffnungswinkel und Schwing- funktion bis zum Anschlag. Mit Öffnungsgriff unten, Lüftungsklappe und Luftfilter. Seitliche Flügelabdeckbleche schraubenlos vormontiert, Montagewinkel und Markisenkasten im Lieferumfang enthalten. Dämmelement am Blendrahmen oben aus geschäumtem Kunststoff, grau. Luftdichtheitsklasse 4. ---------------------------------------- Flügel und Blendrahmen: Holzkern mit nahtloser Kunststoff-Ummantelung aus Polyurethan, feuchtigkeitsunempfindlich, dauerhaft, besonders pflegeleicht, PVC-frei. ---------------------------------------- Umlaufende Dichtung mit Anschlag- und Gleitfunktion aus Santoprene, seitliche Dichtung aus EPDM zwischen Flügel- und Blendrahmenverblechung Blendrahmen-Außenmaße (BxL): 66 x 118 cm Lichtfläche: 0,47m² Oberfläche fertig lackiert mit Zwei-Komponenten-PU-Lack, weiß, seidenmatt, NCS S 0500-N. Außenabdeckung aus Titanzink walzblank. Alle technischen Werte sind normgemäß im senkrechten Einbau ermittelt und beziehen sich auf das Fenster als Ganzes
GELÖSCHT | GPU FK06 0370 | 5702327165886 | VELUX Klapp-Schw.-Fe. GPU FK06 0370 | Polyur. THERMO Ti walz 66x118 | 1423 | 5 | A | 117 | VELUX-Klapp-Schwing-Fenster,GPU | 117 | VELUX-Klapp-Schwing-Fenster,GPU | 15020201 | 1 | 0 | ST | 44181950 | ST | DK | 44.027 | 40.607 | 0.172 | 17 | 76.8 | 131.6 | 7 | PAL | ja | ---------------------------------------- Klapp-Schwing-Fenster mit 45°-Öffnungswinkel und Schwing- funktion bis zum Anschlag. Mit Öffnungsgriff unten, Lüftungsklappe und Luftfilter. Seitliche Flügelabdeckbleche schraubenlos vormontiert, Montagewinkel und Markisenkasten im Lieferumfang enthalten. Dämmelement am Blendrahmen oben aus geschäumtem Kunststoff, grau. Luftdichtheitsklasse 4. ---------------------------------------- Flügel und Blendrahmen: Holzkern mit nahtloser Kunststoff-Ummantelung aus Polyurethan, feuchtigkeitsunempfindlich, dauerhaft, besonders pflegeleicht, PVC-frei. ---------------------------------------- Umlaufende Dichtung mit Anschlag- und Gleitfunktion aus Santoprene, seitliche Dichtung aus EPDM zwischen Flügel- und Blendrahmenverblechung Blendrahmen-Außenmaße (BxL): 66 x 118 cm Lichtfläche: 0,47m² Oberfläche fertig lackiert mit Zwei-Komponenten-PU-Lack, weiß, seidenmatt, NCS S 0500-N. Außenabdeckung aus Titanzink walzblank. ---------------------------------------- THERMO Verglasung mit sehr guten technischen Werten: Wärmedurchgangswert Uw = 1,3 W/(m²K), Schalldämmwert Rw(C,Ctr)= 35(-1,-3) dB, Schallschutzklasse 2, Gesamtenergiedurchlasswert g = 0,46, 2 x 3 mm Verbund-Sicherheitsglas innen für erhöhten Einbruchschutz, erhöhte Sicherheit und besseren Schallschutz. 4 mm gehärtetes Einscheiben- sicherheitsglas außen nach DIN EN 12150 für erhöhte Hagelsicherheit mit Edelmetallbeschichtung innen. Verringerung der Regengeräusche durch Anti-Regengeräusch-Effekt Alle technischen Werte sind normgemäß im senkrechten Einbau ermittelt und beziehen sich auf das Fenster als Ganzes
GELÖSCHT | GPU FK08 0162 | 5702327115119 | VELUX Klapp-Schw.-Fe. GPU FK08 0162 | Polyur. Schallsch Kupfer 66x140 | 1876 | 10 | A | 117 | VELUX-Klapp-Schwing-Fenster,GPU | 117 | VELUX-Klapp-Schwing-Fenster,GPU | 15020201 | 1 | 0 | ST | 44181950 | ST | DK | 64.996 | 61.139 | 0.201 | 17 | 76.8 | 153.6 | 7 | PAL | ja | ---------------------------------------- Klapp-Schwing-Fenster mit 45°-Öffnungswinkel und Schwing- funktion bis zum Anschlag. Mit Öffnungsgriff unten, Lüftungsklappe und Luftfilter. Seitliche Flügelabdeckbleche schraubenlos vormontiert, Montagewinkel und Markisenkasten im Lieferumfang enthalten. Dämmelement am Blendrahmen oben aus geschäumtem Kunststoff, grau. Luftdichtheitsklasse 4. ---------------------------------------- Flügel und Blendrahmen: Holzkern mit nahtloser Kunststoff-Ummantelung aus Polyurethan, feuchtigkeitsunempfindlich, dauerhaft, besonders pflegeleicht, PVC-frei. ---------------------------------------- Umlaufende Dichtung mit Anschlag- und Gleitfunktion aus Santoprene, seitliche Dichtung aus EPDM zwischen Flügel- und Blendrahmenverblechung Blendrahmen-Außenmaße (BxL): 66 x 140 cm Lichtfläche: 0,58m² Oberfläche fertig lackiert mit Zwei-Komponenten-PU-Lack, weiß, seidenmatt, NCS S 0500-N. Außenabdeckung aus Kupfer. Alle technischen Werte sind normgemäß im senkrechten Einbau ermittelt und beziehen sich auf das Fenster als Ganzes
GELÖSCHT | GPU FK08 0170 | 5702327165909 | VELUX Klapp-Schw.-Fe. GPU FK08 0170 | Polyur. THERMO Cu 66x140 | 1459 | 10 | A | 117 | VELUX-Klapp-Schwing-Fenster,GPU | 117 | VELUX-Klapp-Schwing-Fenster,GPU | 15020201 | 1 | 0 | ST | 44181950 | ST | DK | 52.252 | 48.385 | 0.201 | 17 | 76.8 | 153.6 | 7 | PAL | ja | ---------------------------------------- Klapp-Schwing-Fenster mit 45°-Öffnungswinkel und Schwing- funktion bis zum Anschlag. Mit Öffnungsgriff unten, Lüftungsklappe und Luftfilter. Seitliche Flügelabdeckbleche schraubenlos vormontiert, Montagewinkel und Markisenkasten im Lieferumfang enthalten. Dämmelement am Blendrahmen oben aus geschäumtem Kunststoff, grau. Luftdichtheitsklasse 4. ---------------------------------------- Flügel und Blendrahmen: Holzkern mit nahtloser Kunststoff-Ummantelung aus Polyurethan, feuchtigkeitsunempfindlich, dauerhaft, besonders pflegeleicht, PVC-frei. ---------------------------------------- Umlaufende Dichtung mit Anschlag- und Gleitfunktion aus Santoprene, seitliche Dichtung aus EPDM zwischen Flügel- und Blendrahmenverblechung Blendrahmen-Außenmaße (BxL): 66 x 140 cm Lichtfläche: 0,58m² Oberfläche fertig lackiert mit Zwei-Komponenten-PU-Lack, weiß, seidenmatt, NCS S 0500-N. Außenabdeckung aus Kupfer. ---------------------------------------- THERMO Verglasung mit sehr guten technischen Werten: Wärmedurchgangswert Uw = 1,3 W/(m²K), Schalldämmwert Rw(C,Ctr)= 35(-1,-3) dB, Schallschutzklasse 2, Gesamtenergiedurchlasswert g = 0,46, 2 x 3 mm Verbund-Sicherheitsglas innen für erhöhten Einbruchschutz, erhöhte Sicherheit und besseren Schallschutz. 4 mm gehärtetes Einscheiben- sicherheitsglas außen nach DIN EN 12150 für erhöhte Hagelsicherheit mit Edelmetallbeschichtung innen. Verringerung der Regengeräusche durch Anti-Regengeräusch-Effekt Alle technischen Werte sind normgemäß im senkrechten Einbau ermittelt und beziehen sich auf das Fenster als Ganzes
GELÖSCHT | GPU FK08 0362 | 5702327115126 | VELUX Klapp-Schw.-Fe. GPU FK08 0362 | Polyur. Schallsch Ti walz 66x140 | 1876 | 10 | A | 117 | VELUX-Klapp-Schwing-Fenster,GPU | 117 | VELUX-Klapp-Schwing-Fenster,GPU | 15020201 | 1 | 0 | ST | 44181950 | ST | DK | 63.909 | 60.052 | 0.201 | 17 | 76.8 | 153.6 | 7 | PAL | ja | ---------------------------------------- Klapp-Schwing-Fenster mit 45°-Öffnungswinkel und Schwing- funktion bis zum Anschlag. Mit Öffnungsgriff unten, Lüftungsklappe und Luftfilter. Seitliche Flügelabdeckbleche schraubenlos vormontiert, Montagewinkel und Markisenkasten im Lieferumfang enthalten. Dämmelement am Blendrahmen oben aus geschäumtem Kunststoff, grau. Luftdichtheitsklasse 4. ---------------------------------------- Flügel und Blendrahmen: Holzkern mit nahtloser Kunststoff-Ummantelung aus Polyurethan, feuchtigkeitsunempfindlich, dauerhaft, besonders pflegeleicht, PVC-frei. ---------------------------------------- Umlaufende Dichtung mit Anschlag- und Gleitfunktion aus Santoprene, seitliche Dichtung aus EPDM zwischen Flügel- und Blendrahmenverblechung Blendrahmen-Außenmaße (BxL): 66 x 140 cm Lichtfläche: 0,58m² Oberfläche fertig lackiert mit Zwei-Komponenten-PU-Lack, weiß, seidenmatt, NCS S 0500-N. Außenabdeckung aus Titanzink walzblank. Alle technischen Werte sind normgemäß im senkrechten Einbau ermittelt und beziehen sich auf das Fenster als Ganzes
GELÖSCHT | GPU FK08 0366 | 5702327003034 | VELUX Klapp-Schw.-Fe. GPU FK08 0366 | Polyur. EN.PLUS Ti walz 66x140 | 1744 | 10 | A | 117 | VELUX-Klapp-Schwing-Fenster,GPU | 117 | VELUX-Klapp-Schwing-Fenster,GPU | 15020201 | 1 | 0 | ST | 44181950 | ST | DK | 56.914 | 53.061 | 0.201 | 17 | 76.8 | 153.6 | 7 | PAL | ja | ---------------------------------------- Klapp-Schwing-Fenster mit 45°-Öffnungswinkel und Schwing- funktion bis zum Anschlag. Mit Öffnungsgriff unten, Lüftungsklappe und Luftfilter. Seitliche Flügelabdeckbleche schraubenlos vormontiert, Montagewinkel und Markisenkasten im Lieferumfang enthalten. Dämmelement am Blendrahmen oben aus geschäumtem Kunststoff, grau. Luftdichtheitsklasse 4. ---------------------------------------- Flügel und Blendrahmen: Holzkern mit nahtloser Kunststoff-Ummantelung aus Polyurethan, feuchtigkeitsunempfindlich, dauerhaft, besonders pflegeleicht, PVC-frei. ---------------------------------------- Umlaufende Dichtung mit Anschlag- und Gleitfunktion aus Santoprene, seitliche Dichtung aus EPDM zwischen Flügel- und Blendrahmenverblechung Blendrahmen-Außenmaße (BxL): 66 x 140 cm Lichtfläche: 0,58m² Oberfläche fertig lackiert mit Zwei-Komponenten-PU-Lack, weiß, seidenmatt, NCS S 0500-N. Außenabdeckung aus Titanzink walzblank. ---------------------------------------- ENERGIE PLUS Verglasung Passivhaus tauglich, für besonders hohen Wärmeschutz: Uw = 1,0 W/(m²K), Gesamtenergiedurchlasswert g = 0,44. Erhöhter Schallschutz: Rw(C,Ctr)= 37(-2,-4) dB Schallschutzklasse 3, erhöhter Einbruchschutz erhöhter Hagelschutz. 2x3 mm Verbund-Sicherheitsglas innen für erhöhten Einbruchschutz und besseren Schallschutz, mit Edelmetall- beschichtung innen für erhöhten Wärmeschutz. 3 mm gehärtetes Einscheiben- Sicherheitsglas nach DIN EN 12150 mit Edelmetallbeschichtung für erhöhten Wärmeschutz in der Mitte. 4 mm gehärtetes Einscheiben- Sicherheitsglas nach DIN EN 12150 außen mit Anti-Tau-Effekt zur Verringerung von Tauwasserbildung und mit natürlichem Reinigungseffekt. Verringerung der Regengeräusche durch Anti-Regengeräusch-Effekt. Alle technischen Werte sind normgemäß im senkrechten Einbau ermittelt und beziehen sich auf das Fenster als Ganzes
GELÖSCHT | GPU FK08 0370 | 5702327165923 | VELUX Klapp-Schw.-Fe. GPU FK08 0370 | Polyur. THERMO Ti walz 66x140 | 1459 | 5 | A | 117 | VELUX-Klapp-Schwing-Fenster,GPU | 117 | VELUX-Klapp-Schwing-Fenster,GPU | 15020201 | 1 | 0 | ST | 44181950 | ST | DK | 51.171 | 47.304 | 0.201 | 17 | 76.8 | 153.6 | 7 | PAL | ja | ---------------------------------------- Klapp-Schwing-Fenster mit 45°-Öffnungswinkel und Schwing- funktion bis zum Anschlag. Mit Öffnungsgriff unten, Lüftungsklappe und Luftfilter. Seitliche Flügelabdeckbleche schraubenlos vormontiert, Montagewinkel und Markisenkasten im Lieferumfang enthalten. Dämmelement am Blendrahmen oben aus geschäumtem Kunststoff, grau. Luftdichtheitsklasse 4. ---------------------------------------- Flügel und Blendrahmen: Holzkern mit nahtloser Kunststoff-Ummantelung aus Polyurethan, feuchtigkeitsunempfindlich, dauerhaft, besonders pflegeleicht, PVC-frei. ---------------------------------------- Umlaufende Dichtung mit Anschlag- und Gleitfunktion aus Santoprene, seitliche Dichtung aus EPDM zwischen Flügel- und Blendrahmenverblechung Blendrahmen-Außenmaße (BxL): 66 x 140 cm Lichtfläche: 0,58m² Oberfläche fertig lackiert mit Zwei-Komponenten-PU-Lack, weiß, seidenmatt, NCS S 0500-N. Außenabdeckung aus Titanzink walzblank. ---------------------------------------- THERMO Verglasung mit sehr guten technischen Werten: Wärmedurchgangswert Uw = 1,3 W/(m²K), Schalldämmwert Rw(C,Ctr)= 35(-1,-3) dB, Schallschutzklasse 2, Gesamtenergiedurchlasswert g = 0,46, 2 x 3 mm Verbund-Sicherheitsglas innen für erhöhten Einbruchschutz, erhöhte Sicherheit und besseren Schallschutz. 4 mm gehärtetes Einscheiben- sicherheitsglas außen nach DIN EN 12150 für erhöhte Hagelsicherheit mit Edelmetallbeschichtung innen. Verringerung der Regengeräusche durch Anti-Regengeräusch-Effekt Alle technischen Werte sind normgemäß im senkrechten Einbau ermittelt und beziehen sich auf das Fenster als Ganzes
GELÖSCHT | GPU MK04 0362 | 5702327115157 | VELUX Klapp-Schw.-Fe. GPU MK04 0362 | Polyur. Schallsch Ti walz 78x98 | 1739 | 10 | A | 117 | VELUX-Klapp-Schwing-Fenster,GPU | 117 | VELUX-Klapp-Schwing-Fenster,GPU | 15020201 | 1 | 0 | ST | 44181950 | ST | DK | 52.819 | 50.128 | 0.153 | 17 | 80.7 | 111.6 | 7 | PAL | ja | ---------------------------------------- Klapp-Schwing-Fenster mit 45°-Öffnungswinkel und Schwing- funktion bis zum Anschlag. Mit Öffnungsgriff unten, Lüftungsklappe und Luftfilter. Seitliche Flügelabdeckbleche schraubenlos vormontiert, Montagewinkel und Markisenkasten im Lieferumfang enthalten. Dämmelement am Blendrahmen oben aus geschäumtem Kunststoff, grau. Luftdichtheitsklasse 4. ---------------------------------------- Flügel und Blendrahmen: Holzkern mit nahtloser Kunststoff-Ummantelung aus Polyurethan, feuchtigkeitsunempfindlich, dauerhaft, besonders pflegeleicht, PVC-frei. ---------------------------------------- Umlaufende Dichtung mit Anschlag- und Gleitfunktion aus Santoprene, seitliche Dichtung aus EPDM zwischen Flügel- und Blendrahmenverblechung Blendrahmen-Außenmaße (BxL): 78 x 98 cm Lichtfläche: 0,47m² Oberfläche fertig lackiert mit Zwei-Komponenten-PU-Lack, weiß, seidenmatt, NCS S 0500-N. Außenabdeckung aus Titanzink walzblank. Alle technischen Werte sind normgemäß im senkrechten Einbau ermittelt und beziehen sich auf das Fenster als Ganzes
GELÖSCHT | GPU MK04 0366 | 5702327003058 | VELUX Klapp-Schw.-Fe. GPU MK04 0366 | Polyur. EN.PLUS Ti walz 78x98 | 1630 | 10 | A | 117 | VELUX-Klapp-Schwing-Fenster,GPU | 117 | VELUX-Klapp-Schwing-Fenster,GPU | 15020201 | 1 | 0 | ST | 44181950 | ST | DK | 47.367 | 44.365 | 0.153 | 17 | 80.7 | 111.6 | 7 | PAL | ja | ---------------------------------------- Klapp-Schwing-Fenster mit 45°-Öffnungswinkel und Schwing- funktion bis zum Anschlag. Mit Öffnungsgriff unten, Lüftungsklappe und Luftfilter. Seitliche Flügelabdeckbleche schraubenlos vormontiert, Montagewinkel und Markisenkasten im Lieferumfang enthalten. Dämmelement am Blendrahmen oben aus geschäumtem Kunststoff, grau. Luftdichtheitsklasse 4. ---------------------------------------- Flügel und Blendrahmen: Holzkern mit nahtloser Kunststoff-Ummantelung aus Polyurethan, feuchtigkeitsunempfindlich, dauerhaft, besonders pflegeleicht, PVC-frei. ---------------------------------------- Umlaufende Dichtung mit Anschlag- und Gleitfunktion aus Santoprene, seitliche Dichtung aus EPDM zwischen Flügel- und Blendrahmenverblechung Blendrahmen-Außenmaße (BxL): 78 x 98 cm Lichtfläche: 0,47m² Oberfläche fertig lackiert mit Zwei-Komponenten-PU-Lack, weiß, seidenmatt, NCS S 0500-N. Außenabdeckung aus Titanzink walzblank. ---------------------------------------- ENERGIE PLUS Verglasung Passivhaus tauglich, für besonders hohen Wärmeschutz: Uw = 1,0 W/(m²K), Gesamtenergiedurchlasswert g = 0,44. Erhöhter Schallschutz: Rw(C,Ctr)= 37(-2,-4) dB Schallschutzklasse 3, erhöhter Einbruchschutz erhöhter Hagelschutz. 2x3 mm Verbund-Sicherheitsglas innen für erhöhten Einbruchschutz und besseren Schallschutz, mit Edelmetall- beschichtung innen für erhöhten Wärmeschutz. 3 mm gehärtetes Einscheiben- Sicherheitsglas nach DIN EN 12150 mit Edelmetallbeschichtung für erhöhten Wärmeschutz in der Mitte. 4 mm gehärtetes Einscheiben- Sicherheitsglas nach DIN EN 12150 außen mit Anti-Tau-Effekt zur Verringerung von Tauwasserbildung und mit natürlichem Reinigungseffekt. Verringerung der Regengeräusche durch Anti-Regengeräusch-Effekt. Alle technischen Werte sind normgemäß im senkrechten Einbau ermittelt und beziehen sich auf das Fenster als Ganzes
GELÖSCHT | GPU MK04 0370 | 5702327165961 | VELUX Klapp-Schw.-Fe. GPU MK04 0370 | Polyur. THERMO Ti walz 78x98 | 1395 | 5 | A | 117 | VELUX-Klapp-Schwing-Fenster,GPU | 117 | VELUX-Klapp-Schwing-Fenster,GPU | 15020201 | 1 | 0 | ST | 44181950 | ST | DK | 41.97 | 38.952 | 0.153 | 17 | 80.7 | 111.6 | 7 | PAL | ja | ---------------------------------------- Klapp-Schwing-Fenster mit 45°-Öffnungswinkel und Schwing- funktion bis zum Anschlag. Mit Öffnungsgriff unten, Lüftungsklappe und Luftfilter. Seitliche Flügelabdeckbleche schraubenlos vormontiert, Montagewinkel und Markisenkasten im Lieferumfang enthalten. Dämmelement am Blendrahmen oben aus geschäumtem Kunststoff, grau. Luftdichtheitsklasse 4. ---------------------------------------- Flügel und Blendrahmen: Holzkern mit nahtloser Kunststoff-Ummantelung aus Polyurethan, feuchtigkeitsunempfindlich, dauerhaft, besonders pflegeleicht, PVC-frei. ---------------------------------------- Umlaufende Dichtung mit Anschlag- und Gleitfunktion aus Santoprene, seitliche Dichtung aus EPDM zwischen Flügel- und Blendrahmenverblechung Blendrahmen-Außenmaße (BxL): 78 x 98 cm Lichtfläche: 0,47m² Oberfläche fertig lackiert mit Zwei-Komponenten-PU-Lack, weiß, seidenmatt, NCS S 0500-N. Außenabdeckung aus Titanzink walzblank. ---------------------------------------- THERMO Verglasung mit sehr guten technischen Werten: Wärmedurchgangswert Uw = 1,3 W/(m²K), Schalldämmwert Rw(C,Ctr)= 35(-1,-3) dB, Schallschutzklasse 2, Gesamtenergiedurchlasswert g = 0,46, 2 x 3 mm Verbund-Sicherheitsglas innen für erhöhten Einbruchschutz, erhöhte Sicherheit und besseren Schallschutz. 4 mm gehärtetes Einscheiben- sicherheitsglas außen nach DIN EN 12150 für erhöhte Hagelsicherheit mit Edelmetallbeschichtung innen. Verringerung der Regengeräusche durch Anti-Regengeräusch-Effekt Alle technischen Werte sind normgemäß im senkrechten Einbau ermittelt und beziehen sich auf das Fenster als Ganzes
GELÖSCHT | GPU MK06 0162 | 5702327115171 | VELUX Klapp-Schw.-Fe. GPU MK06 0162 | Polyur. EN.Schall.Kupfer 78x118 | 1876 | 10 | A | 117 | VELUX-Klapp-Schwing-Fenster,GPU | 117 | VELUX-Klapp-Schwing-Fenster,GPU | 15020201 | 1 | 0 | ST | 44181950 | ST | DK | 63.879 | 60.135 | 0.199 | 17 | 88.8 | 131.6 | 7 | PAL | ja | ---------------------------------------- Klapp-Schwing-Fenster mit 45°-Öffnungswinkel und Schwing- funktion bis zum Anschlag. Mit Öffnungsgriff unten, Lüftungsklappe und Luftfilter. Seitliche Flügelabdeckbleche schraubenlos vormontiert, Montagewinkel und Markisenkasten im Lieferumfang enthalten. Dämmelement am Blendrahmen oben aus geschäumtem Kunststoff, grau. Luftdichtheitsklasse 4. ---------------------------------------- Flügel und Blendrahmen: Holzkern mit nahtloser Kunststoff-Ummantelung aus Polyurethan, feuchtigkeitsunempfindlich, dauerhaft, besonders pflegeleicht, PVC-frei. ---------------------------------------- Umlaufende Dichtung mit Anschlag- und Gleitfunktion aus Santoprene, seitliche Dichtung aus EPDM zwischen Flügel- und Blendrahmenverblechung Blendrahmen-Außenmaße (BxL): 78 x 118 cm Lichtfläche: 0,59m² Oberfläche fertig lackiert mit Zwei-Komponenten-PU-Lack, weiß, seidenmatt, NCS S 0500-N. Außenabdeckung aus Kupfer. ---------------------------------------- ENERGIE SCHALLSCHUTZ Verglasung für besonders hohen Schallschutz: Rw(C,Ctr)= 42(-2,-5)dB; Schallschutzklasse 4 und besonders hohen Wärmeschutz: Uw = 0,96 W/(m²K). Gesamtenergiedurchlassungsgrad g=0,47 Erhöhter Einbruchschutz, erhöhter Hagelschutz. 2x3 mm Verbund-Sicherheitsglas innen für erhöhten Einbruchschutz und besseren Schallschutz, mit Edelmetall- beschichtung innen für erhöhten Wärmeschutz. 3 mm gehärtetes Einscheiben- Sicherheitsglas nach DIN EN 12150 mit Edelmetallbeschichtung für erhöhten Wärmeschutz in der Mitte. 8 mm gehärtetes Einscheiben- Sicherheitsglas nach DIN EN 12150 außen mit Anti-Tau-Effekt zur Verringerung von Tauwasserbildung. Verringerung der Regengeräusche durch Anti-Regengeräusch-Effekt Alle technischen Werte sind normgemäß im senkrechten Einbau ermittelt und beziehen sich auf das Fenster als Ganzes
GELÖSCHT | GPU MK06 0362 | 5702327115188 | VELUX Klapp-Schw.-Fe. GPU MK06 0362 | Polyur. Schallsch Ti walz 78x118 | 1876 | 10 | A | 117 | VELUX-Klapp-Schwing-Fenster,GPU | 117 | VELUX-Klapp-Schwing-Fenster,GPU | 15020201 | 1 | 0 | ST | 44181950 | ST | DK | 62.803 | 59.059 | 0.199 | 17 | 88.8 | 131.6 | 7 | PAL | ja | ---------------------------------------- Klapp-Schwing-Fenster mit 45°-Öffnungswinkel und Schwing- funktion bis zum Anschlag. Mit Öffnungsgriff unten, Lüftungsklappe und Luftfilter. Seitliche Flügelabdeckbleche schraubenlos vormontiert, Montagewinkel und Markisenkasten im Lieferumfang enthalten. Dämmelement am Blendrahmen oben aus geschäumtem Kunststoff, grau. Luftdichtheitsklasse 4. ---------------------------------------- Flügel und Blendrahmen: Holzkern mit nahtloser Kunststoff-Ummantelung aus Polyurethan, feuchtigkeitsunempfindlich, dauerhaft, besonders pflegeleicht, PVC-frei. ---------------------------------------- Umlaufende Dichtung mit Anschlag- und Gleitfunktion aus Santoprene, seitliche Dichtung aus EPDM zwischen Flügel- und Blendrahmenverblechung Blendrahmen-Außenmaße (BxL): 78 x 118 cm Lichtfläche: 0,59m² Oberfläche fertig lackiert mit Zwei-Komponenten-PU-Lack, weiß, seidenmatt, NCS S 0500-N. Außenabdeckung aus Titanzink walzblank. Alle technischen Werte sind normgemäß im senkrechten Einbau ermittelt und beziehen sich auf das Fenster als Ganzes
GELÖSCHT | GPU MK08 0162 | 5702327115201 | VELUX Klapp-Schw.-Fe. GPU MK08 0162 | Polyur. Schallsch Kupfer 78x140 | 2010 | 10 | A | 117 | VELUX-Klapp-Schwing-Fenster,GPU | 117 | VELUX-Klapp-Schwing-Fenster,GPU | 15020201 | 1 | 0 | ST | 44181950 | ST | DK | 74.528 | 70.299 | 0.232 | 17 | 88.8 | 153.6 | 7 | PAL | ja | ---------------------------------------- Klapp-Schwing-Fenster mit 45°-Öffnungswinkel und Schwing- funktion bis zum Anschlag. Mit Öffnungsgriff unten, Lüftungsklappe und Luftfilter. Seitliche Flügelabdeckbleche schraubenlos vormontiert, Montagewinkel und Markisenkasten im Lieferumfang enthalten. Dämmelement am Blendrahmen oben aus geschäumtem Kunststoff, grau. Luftdichtheitsklasse 4. ---------------------------------------- Flügel und Blendrahmen: Holzkern mit nahtloser Kunststoff-Ummantelung aus Polyurethan, feuchtigkeitsunempfindlich, dauerhaft, besonders pflegeleicht, PVC-frei. ---------------------------------------- Umlaufende Dichtung mit Anschlag- und Gleitfunktion aus Santoprene, seitliche Dichtung aus EPDM zwischen Flügel- und Blendrahmenverblechung Blendrahmen-Außenmaße (BxL): 78 x 140 cm Lichtfläche: 0,72m² Oberfläche fertig lackiert mit Zwei-Komponenten-PU-Lack, weiß, seidenmatt, NCS S 0500-N. Außenabdeckung aus Kupfer. Alle technischen Werte sind normgemäß im senkrechten Einbau ermittelt und beziehen sich auf das Fenster als Ganzes
GELÖSCHT | GPU MK08 0362 | 5702327115218 | VELUX Klapp-Schw.-Fe. GPU MK08 0362 | Polyur. Schallsch Ti walz 78x140 | 2010 | 10 | A | 117 | VELUX-Klapp-Schwing-Fenster,GPU | 117 | VELUX-Klapp-Schwing-Fenster,GPU | 15020201 | 1 | 0 | ST | 44181950 | ST | DK | 73.356 | 69.127 | 0.232 | 17 | 88.8 | 153.6 | 7 | PAL | ja | ---------------------------------------- Klapp-Schwing-Fenster mit 45°-Öffnungswinkel und Schwing- funktion bis zum Anschlag. Mit Öffnungsgriff unten, Lüftungsklappe und Luftfilter. Seitliche Flügelabdeckbleche schraubenlos vormontiert, Montagewinkel und Markisenkasten im Lieferumfang enthalten. Dämmelement am Blendrahmen oben aus geschäumtem Kunststoff, grau. Luftdichtheitsklasse 4. ---------------------------------------- Flügel und Blendrahmen: Holzkern mit nahtloser Kunststoff-Ummantelung aus Polyurethan, feuchtigkeitsunempfindlich, dauerhaft, besonders pflegeleicht, PVC-frei. ---------------------------------------- Umlaufende Dichtung mit Anschlag- und Gleitfunktion aus Santoprene, seitliche Dichtung aus EPDM zwischen Flügel- und Blendrahmenverblechung Blendrahmen-Außenmaße (BxL): 78 x 140 cm Lichtfläche: 0,72m² Oberfläche fertig lackiert mit Zwei-Komponenten-PU-Lack, weiß, seidenmatt, NCS S 0500-N. Außenabdeckung aus Titanzink walzblank. Alle technischen Werte sind normgemäß im senkrechten Einbau ermittelt und beziehen sich auf das Fenster als Ganzes
GELÖSCHT | GPU MK10 0362 | 5702327115249 | VELUX Klapp-Schw.-Fe. GPU MK10 0362 | Polyur. Schallsch Ti walz 78x160 | 2175 | 10 | A | 117 | VELUX-Klapp-Schwing-Fenster,GPU | 117 | VELUX-Klapp-Schwing-Fenster,GPU | 15020201 | 1 | 0 | ST | 44181950 | ST | DK | 82.96 | 78.297 | 0.262 | 17 | 88.8 | 173.8 | 7 | PAL | ja | ---------------------------------------- Klapp-Schwing-Fenster mit 45°-Öffnungswinkel und Schwing- funktion bis zum Anschlag. Mit Öffnungsgriff unten, Lüftungsklappe und Luftfilter. Seitliche Flügelabdeckbleche schraubenlos vormontiert, Montagewinkel und Markisenkasten im Lieferumfang enthalten. Dämmelement am Blendrahmen oben aus geschäumtem Kunststoff, grau. Luftdichtheitsklasse 4. ---------------------------------------- Flügel und Blendrahmen: Holzkern mit nahtloser Kunststoff-Ummantelung aus Polyurethan, feuchtigkeitsunempfindlich, dauerhaft, besonders pflegeleicht, PVC-frei. ---------------------------------------- Umlaufende Dichtung mit Anschlag- und Gleitfunktion aus Santoprene, seitliche Dichtung aus EPDM zwischen Flügel- und Blendrahmenverblechung Blendrahmen-Außenmaße (BxL): 78 x 160 cm Lichtfläche: 0,85m² Oberfläche fertig lackiert mit Zwei-Komponenten-PU-Lack, weiß, seidenmatt, NCS S 0500-N. Außenabdeckung aus Titanzink walzblank. Alle technischen Werte sind normgemäß im senkrechten Einbau ermittelt und beziehen sich auf das Fenster als Ganzes
GELÖSCHT | GPU MK10 0370 | 5702327166081 | VELUX Klapp-Schw.-Fe. GPU MK10 0370 | Polyur. THERMO Ti walz 78x160 | 1609 | 5 | A | 117 | VELUX-Klapp-Schwing-Fenster,GPU | 117 | VELUX-Klapp-Schwing-Fenster,GPU | 15020201 | 1 | 0 | ST | 44181950 | ST | DK | 63.585 | 58.911 | 0.262 | 17 | 88.8 | 173.8 | 7 | PAL | ja | ---------------------------------------- Klapp-Schwing-Fenster mit 45°-Öffnungswinkel und Schwing- funktion bis zum Anschlag. Mit Öffnungsgriff unten, Lüftungsklappe und Luftfilter. Seitliche Flügelabdeckbleche schraubenlos vormontiert, Montagewinkel und Markisenkasten im Lieferumfang enthalten. Dämmelement am Blendrahmen oben aus geschäumtem Kunststoff, grau. Luftdichtheitsklasse 4. ---------------------------------------- Flügel und Blendrahmen: Holzkern mit nahtloser Kunststoff-Ummantelung aus Polyurethan, feuchtigkeitsunempfindlich, dauerhaft, besonders pflegeleicht, PVC-frei. ---------------------------------------- Umlaufende Dichtung mit Anschlag- und Gleitfunktion aus Santoprene, seitliche Dichtung aus EPDM zwischen Flügel- und Blendrahmenverblechung Blendrahmen-Außenmaße (BxL): 78 x 160 cm Lichtfläche: 0,85m² Oberfläche fertig lackiert mit Zwei-Komponenten-PU-Lack, weiß, seidenmatt, NCS S 0500-N. Außenabdeckung aus Titanzink walzblank. ---------------------------------------- THERMO Verglasung mit sehr guten technischen Werten: Wärmedurchgangswert Uw = 1,3 W/(m²K), Schalldämmwert Rw(C,Ctr)= 35(-1,-3) dB, Schallschutzklasse 2, Gesamtenergiedurchlasswert g = 0,46, 2 x 3 mm Verbund-Sicherheitsglas innen für erhöhten Einbruchschutz, erhöhte Sicherheit und besseren Schallschutz. 4 mm gehärtetes Einscheiben- sicherheitsglas außen nach DIN EN 12150 für erhöhte Hagelsicherheit mit Edelmetallbeschichtung innen. Verringerung der Regengeräusche durch Anti-Regengeräusch-Effekt Alle technischen Werte sind normgemäß im senkrechten Einbau ermittelt und beziehen sich auf das Fenster als Ganzes
GELÖSCHT | GPU PK06 0162 | 5702327115263 | VELUX Klapp-Schw.-Fe. GPU PK06 0162 | Polyur. Schallsch Kupfer 94x118 | 2048 | 10 | A | 117 | VELUX-Klapp-Schwing-Fenster,GPU | 117 | VELUX-Klapp-Schwing-Fenster,GPU | 15020201 | 1 | 0 | ST | 44181950 | ST | DK | 73.727 | 69.534 | 0.235 | 17 | 105 | 131.6 | 7 | PAL | ja | ---------------------------------------- Klapp-Schwing-Fenster mit 45°-Öffnungswinkel und Schwing- funktion bis zum Anschlag. Mit Öffnungsgriff unten, Lüftungsklappe und Luftfilter. Seitliche Flügelabdeckbleche schraubenlos vormontiert, Montagewinkel und Markisenkasten im Lieferumfang enthalten. Dämmelement am Blendrahmen oben aus geschäumtem Kunststoff, grau. Luftdichtheitsklasse 4. ---------------------------------------- Flügel und Blendrahmen: Holzkern mit nahtloser Kunststoff-Ummantelung aus Polyurethan, feuchtigkeitsunempfindlich, dauerhaft, besonders pflegeleicht, PVC-frei. ---------------------------------------- Umlaufende Dichtung mit Anschlag- und Gleitfunktion aus Santoprene, seitliche Dichtung aus EPDM zwischen Flügel- und Blendrahmenverblechung Blendrahmen-Außenmaße (BxL): 94 x 118 cm Lichtfläche: 0,75m² Oberfläche fertig lackiert mit Zwei-Komponenten-PU-Lack, weiß, seidenmatt, NCS S 0500-N. Außenabdeckung aus Kupfer. Alle technischen Werte sind normgemäß im senkrechten Einbau ermittelt und beziehen sich auf das Fenster als Ganzes
GELÖSCHT | GPU PK06 0362 | 5702327115270 | VELUX Klapp-Schw.-Fe. GPU PK06 0362 | Polyur. Schallsch Ti walz 94x118 | 2048 | 10 | A | 117 | VELUX-Klapp-Schwing-Fenster,GPU | 117 | VELUX-Klapp-Schwing-Fenster,GPU | 15020201 | 1 | 0 | ST | 44181950 | ST | DK | 72.541 | 68.348 | 0.235 | 17 | 105 | 131.6 | 7 | PAL | ja | ---------------------------------------- Klapp-Schwing-Fenster mit 45°-Öffnungswinkel und Schwing- funktion bis zum Anschlag. Mit Öffnungsgriff unten, Lüftungsklappe und Luftfilter. Seitliche Flügelabdeckbleche schraubenlos vormontiert, Montagewinkel und Markisenkasten im Lieferumfang enthalten. Dämmelement am Blendrahmen oben aus geschäumtem Kunststoff, grau. Luftdichtheitsklasse 4. ---------------------------------------- Flügel und Blendrahmen: Holzkern mit nahtloser Kunststoff-Ummantelung aus Polyurethan, feuchtigkeitsunempfindlich, dauerhaft, besonders pflegeleicht, PVC-frei. ---------------------------------------- Umlaufende Dichtung mit Anschlag- und Gleitfunktion aus Santoprene, seitliche Dichtung aus EPDM zwischen Flügel- und Blendrahmenverblechung Blendrahmen-Außenmaße (BxL): 94 x 118 cm Lichtfläche: 0,75m² Oberfläche fertig lackiert mit Zwei-Komponenten-PU-Lack, weiß, seidenmatt, NCS S 0500-N. Außenabdeckung aus Titanzink walzblank. Alle technischen Werte sind normgemäß im senkrechten Einbau ermittelt und beziehen sich auf das Fenster als Ganzes
GELÖSCHT | GPU PK06 0366 | 5702327003133 | VELUX Klapp-Schw.-Fe. GPU PK06 0366 | Polyur. EN.PLUS Ti walz 94x118 | 1889 | 10 | A | 117 | VELUX-Klapp-Schwing-Fenster,GPU | 117 | VELUX-Klapp-Schwing-Fenster,GPU | 15020201 | 1 | 0 | ST | 44181950 | ST | DK | 63.782 | 59.594 | 0.235 | 17 | 105 | 131.6 | 7 | PAL | ja | ---------------------------------------- Klapp-Schwing-Fenster mit 45°-Öffnungswinkel und Schwing- funktion bis zum Anschlag. Mit Öffnungsgriff unten, Lüftungsklappe und Luftfilter. Seitliche Flügelabdeckbleche schraubenlos vormontiert, Montagewinkel und Markisenkasten im Lieferumfang enthalten. Dämmelement am Blendrahmen oben aus geschäumtem Kunststoff, grau. Luftdichtheitsklasse 4. ---------------------------------------- Flügel und Blendrahmen: Holzkern mit nahtloser Kunststoff-Ummantelung aus Polyurethan, feuchtigkeitsunempfindlich, dauerhaft, besonders pflegeleicht, PVC-frei. ---------------------------------------- Umlaufende Dichtung mit Anschlag- und Gleitfunktion aus Santoprene, seitliche Dichtung aus EPDM zwischen Flügel- und Blendrahmenverblechung Blendrahmen-Außenmaße (BxL): 94 x 118 cm Lichtfläche: 0,75m² Oberfläche fertig lackiert mit Zwei-Komponenten-PU-Lack, weiß, seidenmatt, NCS S 0500-N. Außenabdeckung aus Titanzink walzblank. ---------------------------------------- ENERGIE PLUS Verglasung Passivhaus tauglich, für besonders hohen Wärmeschutz: Uw = 1,0 W/(m²K), Gesamtenergiedurchlasswert g = 0,44. Erhöhter Schallschutz: Rw(C,Ctr)= 37(-2,-4) dB Schallschutzklasse 3, erhöhter Einbruchschutz erhöhter Hagelschutz. 2x3 mm Verbund-Sicherheitsglas innen für erhöhten Einbruchschutz und besseren Schallschutz, mit Edelmetall- beschichtung innen für erhöhten Wärmeschutz. 3 mm gehärtetes Einscheiben- Sicherheitsglas nach DIN EN 12150 mit Edelmetallbeschichtung für erhöhten Wärmeschutz in der Mitte. 4 mm gehärtetes Einscheiben- Sicherheitsglas nach DIN EN 12150 außen mit Anti-Tau-Effekt zur Verringerung von Tauwasserbildung und mit natürlichem Reinigungseffekt. Verringerung der Regengeräusche durch Anti-Regengeräusch-Effekt. Alle technischen Werte sind normgemäß im senkrechten Einbau ermittelt und beziehen sich auf das Fenster als Ganzes
GELÖSCHT | GPU PK06 0370 | 5702327166128 | VELUX Klapp-Schw.-Fe. GPU PK06 0370 | Polyur. THERMO Ti walz 94x118 | 1545 | 5 | A | 117 | VELUX-Klapp-Schwing-Fenster,GPU | 117 | VELUX-Klapp-Schwing-Fenster,GPU | 15020201 | 1 | 0 | ST | 44181950 | ST | DK | 56.731 | 52.519 | 0.235 | 17 | 105 | 131.6 | 7 | PAL | ja | ---------------------------------------- Klapp-Schwing-Fenster mit 45°-Öffnungswinkel und Schwing- funktion bis zum Anschlag. Mit Öffnungsgriff unten, Lüftungsklappe und Luftfilter. Seitliche Flügelabdeckbleche schraubenlos vormontiert, Montagewinkel und Markisenkasten im Lieferumfang enthalten. Dämmelement am Blendrahmen oben aus geschäumtem Kunststoff, grau. Luftdichtheitsklasse 4. ---------------------------------------- Flügel und Blendrahmen: Holzkern mit nahtloser Kunststoff-Ummantelung aus Polyurethan, feuchtigkeitsunempfindlich, dauerhaft, besonders pflegeleicht, PVC-frei. ---------------------------------------- Umlaufende Dichtung mit Anschlag- und Gleitfunktion aus Santoprene, seitliche Dichtung aus EPDM zwischen Flügel- und Blendrahmenverblechung Blendrahmen-Außenmaße (BxL): 94 x 118 cm Lichtfläche: 0,75m² Oberfläche fertig lackiert mit Zwei-Komponenten-PU-Lack, weiß, seidenmatt, NCS S 0500-N. Außenabdeckung aus Titanzink walzblank. ---------------------------------------- THERMO Verglasung mit sehr guten technischen Werten: Wärmedurchgangswert Uw = 1,3 W/(m²K), Schalldämmwert Rw(C,Ctr)= 35(-1,-3) dB, Schallschutzklasse 2, Gesamtenergiedurchlasswert g = 0,46, 2 x 3 mm Verbund-Sicherheitsglas innen für erhöhten Einbruchschutz, erhöhte Sicherheit und besseren Schallschutz. 4 mm gehärtetes Einscheiben- sicherheitsglas außen nach DIN EN 12150 für erhöhte Hagelsicherheit mit Edelmetallbeschichtung innen. Verringerung der Regengeräusche durch Anti-Regengeräusch-Effekt Alle technischen Werte sind normgemäß im senkrechten Einbau ermittelt und beziehen sich auf das Fenster als Ganzes
GELÖSCHT | GPU PK08 0162 | 5702327115294 | VELUX Klapp-Schw.-Fe. GPU PK08 0162 | Polyur. Schallsch Kupfer 94x140 | 2214 | 10 | A | 117 | VELUX-Klapp-Schwing-Fenster,GPU | 117 | VELUX-Klapp-Schwing-Fenster,GPU | 15020201 | 1 | 0 | ST | 44181950 | ST | DK | 86.234 | 81.506 | 0.274 | 17 | 105 | 153.6 | 7 | PAL | ja | ---------------------------------------- Klapp-Schwing-Fenster mit 45°-Öffnungswinkel und Schwing- funktion bis zum Anschlag. Mit Öffnungsgriff unten, Lüftungsklappe und Luftfilter. Seitliche Flügelabdeckbleche schraubenlos vormontiert, Montagewinkel und Markisenkasten im Lieferumfang enthalten. Dämmelement am Blendrahmen oben aus geschäumtem Kunststoff, grau. Luftdichtheitsklasse 4. ---------------------------------------- Flügel und Blendrahmen: Holzkern mit nahtloser Kunststoff-Ummantelung aus Polyurethan, feuchtigkeitsunempfindlich, dauerhaft, besonders pflegeleicht, PVC-frei. ---------------------------------------- Umlaufende Dichtung mit Anschlag- und Gleitfunktion aus Santoprene, seitliche Dichtung aus EPDM zwischen Flügel- und Blendrahmenverblechung Blendrahmen-Außenmaße (BxL): 94 x 140 cm Lichtfläche: 0,92m² Oberfläche fertig lackiert mit Zwei-Komponenten-PU-Lack, weiß, seidenmatt, NCS S 0500-N. Außenabdeckung aus Kupfer. Alle technischen Werte sind normgemäß im senkrechten Einbau ermittelt und beziehen sich auf das Fenster als Ganzes
GELÖSCHT | GPU SK06 0162 | 5702327115331 | VELUX Klapp-Schw.-Fe. GPU SK06 0162 | Polyur. EN.Schall.Kupfer 114x118 | 2245 | 10 | A | 117 | VELUX-Klapp-Schwing-Fenster,GPU | 117 | VELUX-Klapp-Schwing-Fenster,GPU | 15020201 | 1 | 0 | ST | 44181950 | ST | DK | 86.289 | 81.537 | 0.279 | 17 | 124.8 | 131.6 | 7 | PAL | ja | ---------------------------------------- Klapp-Schwing-Fenster mit 45°-Öffnungswinkel und Schwing- funktion bis zum Anschlag. Mit Öffnungsgriff unten, Lüftungsklappe und Luftfilter. Seitliche Flügelabdeckbleche schraubenlos vormontiert, Montagewinkel und Markisenkasten im Lieferumfang enthalten. Dämmelement am Blendrahmen oben aus geschäumtem Kunststoff, grau. Luftdichtheitsklasse 4. ---------------------------------------- Flügel und Blendrahmen: Holzkern mit nahtloser Kunststoff-Ummantelung aus Polyurethan, feuchtigkeitsunempfindlich, dauerhaft, besonders pflegeleicht, PVC-frei. ---------------------------------------- Umlaufende Dichtung mit Anschlag- und Gleitfunktion aus Santoprene, seitliche Dichtung aus EPDM zwischen Flügel- und Blendrahmenverblechung Blendrahmen-Außenmaße (BxL): 114x118 cm Lichtfläche: 0,95m² Oberfläche fertig lackiert mit Zwei-Komponenten-PU-Lack, weiß, seidenmatt, NCS S 0500-N. Außenabdeckung aus Kupfer. ---------------------------------------- ENERGIE SCHALLSCHUTZ Verglasung für besonders hohen Schallschutz: Rw(C,Ctr)= 42(-2,-5)dB; Schallschutzklasse 4 und besonders hohen Wärmeschutz: Uw = 0,96 W/(m²K). Gesamtenergiedurchlassungsgrad g=0,47 Erhöhter Einbruchschutz, erhöhter Hagelschutz. 2x3 mm Verbund-Sicherheitsglas innen für erhöhten Einbruchschutz und besseren Schallschutz, mit Edelmetall- beschichtung innen für erhöhten Wärmeschutz. 3 mm gehärtetes Einscheiben- Sicherheitsglas nach DIN EN 12150 mit Edelmetallbeschichtung für erhöhten Wärmeschutz in der Mitte. 8 mm gehärtetes Einscheiben- Sicherheitsglas nach DIN EN 12150 außen mit Anti-Tau-Effekt zur Verringerung von Tauwasserbildung. Verringerung der Regengeräusche durch Anti-Regengeräusch-Effekt Alle technischen Werte sind normgemäß im senkrechten Einbau ermittelt und beziehen sich auf das Fenster als Ganzes
GELÖSCHT | GPU SK06 0362 | 5702327115348 | VELUX Klapp-Schw.-Fe. GPU SK06 0362 | Polyur. Schallsch Ti walz 114x118 | 2245 | 10 | A | 117 | VELUX-Klapp-Schwing-Fenster,GPU | 117 | VELUX-Klapp-Schwing-Fenster,GPU | 15020201 | 1 | 0 | ST | 44181950 | ST | DK | 84.964 | 80.212 | 0.279 | 17 | 124.8 | 131.6 | 7 | PAL | ja | ---------------------------------------- Klapp-Schwing-Fenster mit 45°-Öffnungswinkel und Schwing- funktion bis zum Anschlag. Mit Öffnungsgriff unten, Lüftungsklappe und Luftfilter. Seitliche Flügelabdeckbleche schraubenlos vormontiert, Montagewinkel und Markisenkasten im Lieferumfang enthalten. Dämmelement am Blendrahmen oben aus geschäumtem Kunststoff, grau. Luftdichtheitsklasse 4. ---------------------------------------- Flügel und Blendrahmen: Holzkern mit nahtloser Kunststoff-Ummantelung aus Polyurethan, feuchtigkeitsunempfindlich, dauerhaft, besonders pflegeleicht, PVC-frei. ---------------------------------------- Umlaufende Dichtung mit Anschlag- und Gleitfunktion aus Santoprene, seitliche Dichtung aus EPDM zwischen Flügel- und Blendrahmenverblechung Blendrahmen-Außenmaße (BxL): 114x118 cm Lichtfläche: 0,95m² Oberfläche fertig lackiert mit Zwei-Komponenten-PU-Lack, weiß, seidenmatt, NCS S 0500-N. Außenabdeckung aus Titanzink walzblank. Alle technischen Werte sind normgemäß im senkrechten Einbau ermittelt und beziehen sich auf das Fenster als Ganzes
GELÖSCHT | GPU SK06 0370 | 5702327166241 | VELUX Klapp-Schw.-Fe. GPU SK06 0370 | Polyur. THERMO Ti walz 114x118 | 1638 | 5 | A | 117 | VELUX-Klapp-Schwing-Fenster,GPU | 117 | VELUX-Klapp-Schwing-Fenster,GPU | 15020201 | 1 | 0 | ST | 44181950 | ST | DK | 65.333 | 60.555 | 0.279 | 17 | 124.8 | 131.6 | 7 | PAL | ja | ---------------------------------------- Klapp-Schwing-Fenster mit 45°-Öffnungswinkel und Schwing- funktion bis zum Anschlag. Mit Öffnungsgriff unten, Lüftungsklappe und Luftfilter. Seitliche Flügelabdeckbleche schraubenlos vormontiert, Montagewinkel und Markisenkasten im Lieferumfang enthalten. Dämmelement am Blendrahmen oben aus geschäumtem Kunststoff, grau. Luftdichtheitsklasse 4. ---------------------------------------- Flügel und Blendrahmen: Holzkern mit nahtloser Kunststoff-Ummantelung aus Polyurethan, feuchtigkeitsunempfindlich, dauerhaft, besonders pflegeleicht, PVC-frei. ---------------------------------------- Umlaufende Dichtung mit Anschlag- und Gleitfunktion aus Santoprene, seitliche Dichtung aus EPDM zwischen Flügel- und Blendrahmenverblechung Blendrahmen-Außenmaße (BxL): 114x118 cm Lichtfläche: 0,95m² Oberfläche fertig lackiert mit Zwei-Komponenten-PU-Lack, weiß, seidenmatt, NCS S 0500-N. Außenabdeckung aus Titanzink walzblank. ---------------------------------------- THERMO Verglasung mit sehr guten technischen Werten: Wärmedurchgangswert Uw = 1,3 W/(m²K), Schalldämmwert Rw(C,Ctr)= 35(-1,-3) dB, Schallschutzklasse 2, Gesamtenergiedurchlasswert g = 0,46, 2 x 3 mm Verbund-Sicherheitsglas innen für erhöhten Einbruchschutz, erhöhte Sicherheit und besseren Schallschutz. 4 mm gehärtetes Einscheiben- sicherheitsglas außen nach DIN EN 12150 für erhöhte Hagelsicherheit mit Edelmetallbeschichtung innen. Verringerung der Regengeräusche durch Anti-Regengeräusch-Effekt Alle technischen Werte sind normgemäß im senkrechten Einbau ermittelt und beziehen sich auf das Fenster als Ganzes
GELÖSCHT | GPU SK08 0162 | 5702327526120 | VELUX Klapp-Schw.-Fe. GPU SK08 0162 | Polyur. Schallsch Kupfer 114x140 | 2430 | 10 | A | 117 | VELUX-Klapp-Schwing-Fenster,GPU | 117 | VELUX-Klapp-Schwing-Fenster,GPU | 15020201 | 1 | 0 | ST | 44181950 | ST | DK | 100.346 | 94.996 | 0.326 | 17 | 124.8 | 153.6 | 7 | PAL | ja | ---------------------------------------- Klapp-Schwing-Fenster mit 45°-Öffnungswinkel und Schwing- funktion bis zum Anschlag. Mit Öffnungsgriff unten, Lüftungsklappe und Luftfilter. Seitliche Flügelabdeckbleche schraubenlos vormontiert, Montagewinkel und Markisenkasten im Lieferumfang enthalten. Dämmelement am Blendrahmen oben aus geschäumtem Kunststoff, grau. Luftdichtheitsklasse 4. ---------------------------------------- Flügel und Blendrahmen: Holzkern mit nahtloser Kunststoff-Ummantelung aus Polyurethan, feuchtigkeitsunempfindlich, dauerhaft, besonders pflegeleicht, PVC-frei. ---------------------------------------- Umlaufende Dichtung mit Anschlag- und Gleitfunktion aus Santoprene, seitliche Dichtung aus EPDM zwischen Flügel- und Blendrahmenverblechung Blendrahmen-Außenmaße (BxL): 114x140 cm Lichtfläche: 1,16m² Oberfläche fertig lackiert mit Zwei-Komponenten-PU-Lack, weiß, seidenmatt, NCS S 0500-N. Außenabdeckung aus Kupfer. Alle technischen Werte sind normgemäß im senkrechten Einbau ermittelt und beziehen sich auf das Fenster als Ganzes
GELÖSCHT | GPU SK08 0362 | 5702327526137 | VELUX Klapp-Schw.-Fe. GPU SK08 0362 | Polyur. Schallsch Ti walz 114x140 | 2430 | 10 | A | 117 | VELUX-Klapp-Schwing-Fenster,GPU | 117 | VELUX-Klapp-Schwing-Fenster,GPU | 15020201 | 1 | 0 | ST | 44181950 | ST | DK | 98.925 | 93.575 | 0.326 | 17 | 124.8 | 153.6 | 7 | PAL | ja | ---------------------------------------- Klapp-Schwing-Fenster mit 45°-Öffnungswinkel und Schwing- funktion bis zum Anschlag. Mit Öffnungsgriff unten, Lüftungsklappe und Luftfilter. Seitliche Flügelabdeckbleche schraubenlos vormontiert, Montagewinkel und Markisenkasten im Lieferumfang enthalten. Dämmelement am Blendrahmen oben aus geschäumtem Kunststoff, grau. Luftdichtheitsklasse 4. ---------------------------------------- Flügel und Blendrahmen: Holzkern mit nahtloser Kunststoff-Ummantelung aus Polyurethan, feuchtigkeitsunempfindlich, dauerhaft, besonders pflegeleicht, PVC-frei. ---------------------------------------- Umlaufende Dichtung mit Anschlag- und Gleitfunktion aus Santoprene, seitliche Dichtung aus EPDM zwischen Flügel- und Blendrahmenverblechung Blendrahmen-Außenmaße (BxL): 114x140 cm Lichtfläche: 1,16m² Oberfläche fertig lackiert mit Zwei-Komponenten-PU-Lack, weiß, seidenmatt, NCS S 0500-N. Außenabdeckung aus Titanzink walzblank. Alle technischen Werte sind normgemäß im senkrechten Einbau ermittelt und beziehen sich auf das Fenster als Ganzes
GELÖSCHT | GPU SK08 0370 | 5702327166289 | VELUX Klapp-Schw.-Fe. GPU SK08 0370 | Polyur. THERMO Ti walz 114x140 | 1709 | 5 | A | 117 | VELUX-Klapp-Schwing-Fenster,GPU | 117 | VELUX-Klapp-Schwing-Fenster,GPU | 15020201 | 1 | 0 | ST | 44181950 | ST | DK | 75.584 | 70.208 | 0.326 | 17 | 124.8 | 153.6 | 7 | PAL | ja | ---------------------------------------- Klapp-Schwing-Fenster mit 45°-Öffnungswinkel und Schwing- funktion bis zum Anschlag. Mit Öffnungsgriff unten, Lüftungsklappe und Luftfilter. Seitliche Flügelabdeckbleche schraubenlos vormontiert, Montagewinkel und Markisenkasten im Lieferumfang enthalten. Dämmelement am Blendrahmen oben aus geschäumtem Kunststoff, grau. Luftdichtheitsklasse 4. ---------------------------------------- Flügel und Blendrahmen: Holzkern mit nahtloser Kunststoff-Ummantelung aus Polyurethan, feuchtigkeitsunempfindlich, dauerhaft, besonders pflegeleicht, PVC-frei. ---------------------------------------- Umlaufende Dichtung mit Anschlag- und Gleitfunktion aus Santoprene, seitliche Dichtung aus EPDM zwischen Flügel- und Blendrahmenverblechung Blendrahmen-Außenmaße (BxL): 114x140 cm Lichtfläche: 1,16m² Oberfläche fertig lackiert mit Zwei-Komponenten-PU-Lack, weiß, seidenmatt, NCS S 0500-N. Außenabdeckung aus Titanzink walzblank. ---------------------------------------- THERMO Verglasung mit sehr guten technischen Werten: Wärmedurchgangswert Uw = 1,3 W/(m²K), Schalldämmwert Rw(C,Ctr)= 35(-1,-3) dB, Schallschutzklasse 2, Gesamtenergiedurchlasswert g = 0,46, 2 x 3 mm Verbund-Sicherheitsglas innen für erhöhten Einbruchschutz, erhöhte Sicherheit und besseren Schallschutz. 4 mm gehärtetes Einscheiben- sicherheitsglas außen nach DIN EN 12150 für erhöhte Hagelsicherheit mit Edelmetallbeschichtung innen. Verringerung der Regengeräusche durch Anti-Regengeräusch-Effekt Alle technischen Werte sind normgemäß im senkrechten Einbau ermittelt und beziehen sich auf das Fenster als Ganzes
GELÖSCHT | GPU SK10 0370 | 5702327166326 | VELUX Klapp-Schw.-Fe. GPU SK10 0370 | Polyur. THERMO Ti walz 114x160 | 1795 | 5 | A | 117 | VELUX-Klapp-Schwing-Fenster,GPU | 117 | VELUX-Klapp-Schwing-Fenster,GPU | 15020201 | 1 | 0 | ST | 44181950 | ST | DK | 82.891 | 76.976 | 0.369 | 17 | 124.8 | 173.8 | 7 | PAL | ja | ---------------------------------------- Klapp-Schwing-Fenster mit 45°-Öffnungswinkel und Schwing- funktion bis zum Anschlag. Mit Öffnungsgriff unten, Lüftungsklappe und Luftfilter. Seitliche Flügelabdeckbleche schraubenlos vormontiert, Montagewinkel und Markisenkasten im Lieferumfang enthalten. Dämmelement am Blendrahmen oben aus geschäumtem Kunststoff, grau. Luftdichtheitsklasse 4. ---------------------------------------- Flügel und Blendrahmen: Holzkern mit nahtloser Kunststoff-Ummantelung aus Polyurethan, feuchtigkeitsunempfindlich, dauerhaft, besonders pflegeleicht, PVC-frei. ---------------------------------------- Umlaufende Dichtung mit Anschlag- und Gleitfunktion aus Santoprene, seitliche Dichtung aus EPDM zwischen Flügel- und Blendrahmenverblechung Blendrahmen-Außenmaße (BxL): 114x160 cm Lichtfläche: 1,35m² Oberfläche fertig lackiert mit Zwei-Komponenten-PU-Lack, weiß, seidenmatt, NCS S 0500-N. Außenabdeckung aus Titanzink walzblank. ---------------------------------------- THERMO Verglasung mit sehr guten technischen Werten: Wärmedurchgangswert Uw = 1,3 W/(m²K), Schalldämmwert Rw(C,Ctr)= 35(-1,-3) dB, Schallschutzklasse 2, Gesamtenergiedurchlasswert g = 0,46, 2 x 3 mm Verbund-Sicherheitsglas innen für erhöhten Einbruchschutz, erhöhte Sicherheit und besseren Schallschutz. 4 mm gehärtetes Einscheiben- sicherheitsglas außen nach DIN EN 12150 für erhöhte Hagelsicherheit mit Edelmetallbeschichtung innen. Verringerung der Regengeräusche durch Anti-Regengeräusch-Effekt Alle technischen Werte sind normgemäß im senkrechten Einbau ermittelt und beziehen sich auf das Fenster als Ganzes
GELÖSCHT | GTL MK08 2166 | 5702328047334 | VELUX Wohn- u. Aus.Fe. GTL MK08 2166 | weiß lack EN.PLUS Kupfer 78x140 | 1911 | 10 | A | 130 | VELUX-Wohn/Ausstiegs-Fen.GTU,GTL,GXU,GXL | 130 | VELUX-Wohn/Ausstiegs-Fen.GTU,GTL,GXU,GXL | 15020201 | 1 | 0 | ST | 44181950 | ST | DK | 63.785 | 60.138 | 0.211 | 17 | 80.7 | 153.6 | 7 | PAL | ja | ---------------------------------------- Kombiniertes Wohn-/Ausstiegs-Fenster. Für den täglichen Gebrauch. Klapp-Schwing-Fenster mit 45°-Öffnungswinkel und Schwing- funktion bis zum Anschlag. Mit Öffnungsgriff unten, Lüftungsklappe und Luftfilter. Mit Hilfe zweier Gasdruckfedern wird der Flügel auf 67° Öffnungswinkel gebracht. Ausstiegsöffnungen: - bei Größe MK08 circa 70 x 120 cm - bei Größe SK08 circa 106 x 120 cm Seitliche Flügelabdeckbleche schraubenlos vormontiert, Montagewinkel, Markisenkasten und Blendrahmen- abdeckbleche im Lieferumfang enthalten. Dämmelemente am Blendrahmen oben und seitlich, am Flügel unten und seitlich aus geschäumtem Kunststoff, grau. Luftdichtheitsklasse 4. ---------------------------------------- Flügel und Blendrahmen aus massivem Kiefernholz. Holzschutz nach Einbringung aller Bohrungen und Fräsungen durch Imprägnierung mit wasserverdünnbarer und fungizider (pilz- und fäulnishemmender) Imprägnierlasur, frei von PCP, Dioxin und Lindan. ---------------------------------------- Umlaufende Anschlagdichtung aus EPDM, umlaufende Gleitdichtung aus Santoprene, seitliche Dichtung aus EPDM zwischen Flügel- und Blendrahmenverblechung Blendrahmen-Außenmaße (BxL): 78 x 140 cm Lichtfläche: 0,72m² Endlackierung in zwei Schichten mit weißem wasserverdünnbarem, lösungsmittelfreiem Acryl-Lack. Trockenschichtstärke gemäß DIN 68 800, Teil 3: 85 µ. Außenabdeckung aus Kupfer. ---------------------------------------- ENERGIE PLUS Verglasung Passivhaus tauglich, für besonders hohen Wärmeschutz: Uw = 1,0 W/(m²K), Gesamtenergiedurchlasswert g = 0,44. Erhöhter Schallschutz: Rw(C,Ctr)= 37(-2,-4) dB Schallschutzklasse 3, erhöhter Einbruchschutz erhöhter Hagelschutz. 2x3 mm Verbund-Sicherheitsglas innen für erhöhten Einbruchschutz und besseren Schallschutz, mit Edelmetall- beschichtung innen für erhöhten Wärmeschutz. 3 mm gehärtetes Einscheiben- Sicherheitsglas nach DIN EN 12150 mit Edelmetallbeschichtung für erhöhten Wärmeschutz in der Mitte. 4 mm gehärtetes Einscheiben- Sicherheitsglas nach DIN EN 12150 außen mit Anti-Tau-Effekt zur Verringerung von Tauwasserbildung und mit natürlichem Reinigungseffekt. Verringerung der Regengeräusche durch Anti-Regengeräusch-Effekt. Alle technischen Werte sind normgemäß im senkrechten Einbau ermittelt und beziehen sich auf das Fenster als Ganzes
GELÖSCHT | GTL MK08 2170 | 5702328047341 | VELUX Wohn- u. Aus.Fe. GTL MK08 2170 | weiß lack THERMO Cu 78x140 | 1578 | 10 | A | 130 | VELUX-Wohn/Ausstiegs-Fen.GTU,GTL,GXU,GXL | 130 | VELUX-Wohn/Ausstiegs-Fen.GTU,GTL,GXU,GXL | 15020201 | 1 | 0 | ST | 44181950 | ST | DK | 57.188 | 53.518 | 0.211 | 17 | 80.7 | 153.6 | 7 | PAL | ja | ---------------------------------------- Kombiniertes Wohn-/Ausstiegs-Fenster. Für den täglichen Gebrauch. Klapp-Schwing-Fenster mit 45°-Öffnungswinkel und Schwing- funktion bis zum Anschlag. Mit Öffnungsgriff unten, Lüftungsklappe und Luftfilter. Mit Hilfe zweier Gasdruckfedern wird der Flügel auf 67° Öffnungswinkel gebracht. Ausstiegsöffnungen: - bei Größe MK08 circa 70 x 120 cm - bei Größe SK08 circa 106 x 120 cm Seitliche Flügelabdeckbleche schraubenlos vormontiert, Montagewinkel, Markisenkasten und Blendrahmen- abdeckbleche im Lieferumfang enthalten. Dämmelemente am Blendrahmen oben und seitlich, am Flügel unten und seitlich aus geschäumtem Kunststoff, grau. Luftdichtheitsklasse 4. ---------------------------------------- Flügel und Blendrahmen aus massivem Kiefernholz. Holzschutz nach Einbringung aller Bohrungen und Fräsungen durch Imprägnierung mit wasserverdünnbarer und fungizider (pilz- und fäulnishemmender) Imprägnierlasur, frei von PCP, Dioxin und Lindan. ---------------------------------------- Umlaufende Anschlagdichtung aus EPDM, umlaufende Gleitdichtung aus Santoprene, seitliche Dichtung aus EPDM zwischen Flügel- und Blendrahmenverblechung Blendrahmen-Außenmaße (BxL): 78 x 140 cm Lichtfläche: 0,72m² Endlackierung in zwei Schichten mit weißem wasserverdünnbarem, lösungsmittelfreiem Acryl-Lack. Trockenschichtstärke gemäß DIN 68 800, Teil 3: 85 µ. Außenabdeckung aus Kupfer. ---------------------------------------- THERMO Verglasung mit sehr guten technischen Werten: Wärmedurchgangswert Uw = 1,3 W/(m²K), Schalldämmwert Rw(C,Ctr)= 35(-1,-3) dB, Schallschutzklasse 2, Gesamtenergiedurchlasswert g = 0,46, 2 x 3 mm Verbund-Sicherheitsglas innen für erhöhten Einbruchschutz, erhöhte Sicherheit und besseren Schallschutz. 4 mm gehärtetes Einscheiben- sicherheitsglas außen nach DIN EN 12150 für erhöhte Hagelsicherheit mit Edelmetallbeschichtung innen. Verringerung der Regengeräusche durch Anti-Regengeräusch-Effekt Alle technischen Werte sind normgemäß im senkrechten Einbau ermittelt und beziehen sich auf das Fenster als Ganzes
GELÖSCHT | GTL MK08 3166 | 5702326998393 | VELUX Wohn- u. Aus.Fe. GTL MK08 3166 | klar lack EN.PLUS Kupfer 78x140 | 1911 | 10 | A | 130 | VELUX-Wohn/Ausstiegs-Fen.GTU,GTL,GXU,GXL | 130 | VELUX-Wohn/Ausstiegs-Fen.GTU,GTL,GXU,GXL | 15020201 | 1 | 0 | ST | 44181950 | ST | DK | 63.835 | 60.188 | 0.211 | 17 | 80.7 | 153.6 | 7 | PAL | ja | ---------------------------------------- Kombiniertes Wohn-/Ausstiegs-Fenster. Für den täglichen Gebrauch. Klapp-Schwing-Fenster mit 45°-Öffnungswinkel und Schwing- funktion bis zum Anschlag. Mit Öffnungsgriff unten, Lüftungsklappe und Luftfilter. Mit Hilfe zweier Gasdruckfedern wird der Flügel auf 67° Öffnungswinkel gebracht. Ausstiegsöffnungen: - bei Größe MK08 circa 70 x 120 cm - bei Größe SK08 circa 106 x 120 cm Seitliche Flügelabdeckbleche schraubenlos vormontiert, Montagewinkel, Markisenkasten und Blendrahmen- abdeckbleche im Lieferumfang enthalten. Dämmelemente am Blendrahmen oben und seitlich, am Flügel unten und seitlich aus geschäumtem Kunststoff, grau. Luftdichtheitsklasse 4. ---------------------------------------- Flügel und Blendrahmen aus massivem Kiefernholz. Holzschutz nach Einbringung aller Bohrungen und Fräsungen durch Imprägnierung mit wasserverdünnbarer und fungizider (pilz- und fäulnishemmender) Imprägnierlasur, frei von PCP, Dioxin und Lindan. ---------------------------------------- Umlaufende Anschlagdichtung aus EPDM, umlaufende Gleitdichtung aus Santoprene, seitliche Dichtung aus EPDM zwischen Flügel- und Blendrahmenverblechung Blendrahmen-Außenmaße (BxL): 78 x 140 cm Lichtfläche: 0,72m² Endlackierung in zwei Schichten mit transparentem, wasserverdünnbarem, lösungsmittelfreiem Acryl-Lack. Trockenschichtstärke gemäß DIN 68 800, Teil 3: 85 µ. Außenabdeckung aus Kupfer. ---------------------------------------- ENERGIE PLUS Verglasung Passivhaus tauglich, für besonders hohen Wärmeschutz: Uw = 1,0 W/(m²K), Gesamtenergiedurchlasswert g = 0,44. Erhöhter Schallschutz: Rw(C,Ctr)= 37(-2,-4) dB Schallschutzklasse 3, erhöhter Einbruchschutz erhöhter Hagelschutz. 2x3 mm Verbund-Sicherheitsglas innen für erhöhten Einbruchschutz und besseren Schallschutz, mit Edelmetall- beschichtung innen für erhöhten Wärmeschutz. 3 mm gehärtetes Einscheiben- Sicherheitsglas nach DIN EN 12150 mit Edelmetallbeschichtung für erhöhten Wärmeschutz in der Mitte. 4 mm gehärtetes Einscheiben- Sicherheitsglas nach DIN EN 12150 außen mit Anti-Tau-Effekt zur Verringerung von Tauwasserbildung und mit natürlichem Reinigungseffekt. Verringerung der Regengeräusche durch Anti-Regengeräusch-Effekt. Alle technischen Werte sind normgemäß im senkrechten Einbau ermittelt und beziehen sich auf das Fenster als Ganzes
GELÖSCHT | GTL MK08 3170 | 5702327224415 | VELUX Wohn- u. Aus.Fe. GTL MK08 3170 | klar lack THERMO Cu 78x140 | 1578 | 10 | A | 130 | VELUX-Wohn/Ausstiegs-Fen.GTU,GTL,GXU,GXL | 130 | VELUX-Wohn/Ausstiegs-Fen.GTU,GTL,GXU,GXL | 15020201 | 1 | 0 | ST | 44181950 | ST | DK | 57.238 | 53.568 | 0.211 | 17 | 80.7 | 153.6 | 7 | PAL | ja | ---------------------------------------- Kombiniertes Wohn-/Ausstiegs-Fenster. Für den täglichen Gebrauch. Klapp-Schwing-Fenster mit 45°-Öffnungswinkel und Schwing- funktion bis zum Anschlag. Mit Öffnungsgriff unten, Lüftungsklappe und Luftfilter. Mit Hilfe zweier Gasdruckfedern wird der Flügel auf 67° Öffnungswinkel gebracht. Ausstiegsöffnungen: - bei Größe MK08 circa 70 x 120 cm - bei Größe SK08 circa 106 x 120 cm Seitliche Flügelabdeckbleche schraubenlos vormontiert, Montagewinkel, Markisenkasten und Blendrahmen- abdeckbleche im Lieferumfang enthalten. Dämmelemente am Blendrahmen oben und seitlich, am Flügel unten und seitlich aus geschäumtem Kunststoff, grau. Luftdichtheitsklasse 4. ---------------------------------------- Flügel und Blendrahmen aus massivem Kiefernholz. Holzschutz nach Einbringung aller Bohrungen und Fräsungen durch Imprägnierung mit wasserverdünnbarer und fungizider (pilz- und fäulnishemmender) Imprägnierlasur, frei von PCP, Dioxin und Lindan. ---------------------------------------- Umlaufende Anschlagdichtung aus EPDM, umlaufende Gleitdichtung aus Santoprene, seitliche Dichtung aus EPDM zwischen Flügel- und Blendrahmenverblechung Blendrahmen-Außenmaße (BxL): 78 x 140 cm Lichtfläche: 0,72m² Endlackierung in zwei Schichten mit transparentem, wasserverdünnbarem, lösungsmittelfreiem Acryl-Lack. Trockenschichtstärke gemäß DIN 68 800, Teil 3: 85 µ. Außenabdeckung aus Kupfer. ---------------------------------------- THERMO Verglasung mit sehr guten technischen Werten: Wärmedurchgangswert Uw = 1,3 W/(m²K), Schalldämmwert Rw(C,Ctr)= 35(-1,-3) dB, Schallschutzklasse 2, Gesamtenergiedurchlasswert g = 0,46, 2 x 3 mm Verbund-Sicherheitsglas innen für erhöhten Einbruchschutz, erhöhte Sicherheit und besseren Schallschutz. 4 mm gehärtetes Einscheiben- sicherheitsglas außen nach DIN EN 12150 für erhöhte Hagelsicherheit mit Edelmetallbeschichtung innen. Verringerung der Regengeräusche durch Anti-Regengeräusch-Effekt Alle technischen Werte sind normgemäß im senkrechten Einbau ermittelt und beziehen sich auf das Fenster als Ganzes
GELÖSCHT | GTL MK08 3366 | 5702326998430 | VELUX Wohn- u. Aus.Fe. GTL MK08 3366 | klar lack EN.PLUS Ti walz 78x140 | 1911 | 10 | A | 130 | VELUX-Wohn/Ausstiegs-Fen.GTU,GTL,GXU,GXL | 130 | VELUX-Wohn/Ausstiegs-Fen.GTU,GTL,GXU,GXL | 15020201 | 1 | 0 | ST | 44181950 | ST | DK | 62.619 | 58.972 | 0.211 | 17 | 80.7 | 153.6 | 7 | PAL | ja | ---------------------------------------- Kombiniertes Wohn-/Ausstiegs-Fenster. Für den täglichen Gebrauch. Klapp-Schwing-Fenster mit 45°-Öffnungswinkel und Schwing- funktion bis zum Anschlag. Mit Öffnungsgriff unten, Lüftungsklappe und Luftfilter. Mit Hilfe zweier Gasdruckfedern wird der Flügel auf 67° Öffnungswinkel gebracht. Ausstiegsöffnungen: - bei Größe MK08 circa 70 x 120 cm - bei Größe SK08 circa 106 x 120 cm Seitliche Flügelabdeckbleche schraubenlos vormontiert, Montagewinkel, Markisenkasten und Blendrahmen- abdeckbleche im Lieferumfang enthalten. Dämmelemente am Blendrahmen oben und seitlich, am Flügel unten und seitlich aus geschäumtem Kunststoff, grau. Luftdichtheitsklasse 4. ---------------------------------------- Flügel und Blendrahmen aus massivem Kiefernholz. Holzschutz nach Einbringung aller Bohrungen und Fräsungen durch Imprägnierung mit wasserverdünnbarer und fungizider (pilz- und fäulnishemmender) Imprägnierlasur, frei von PCP, Dioxin und Lindan. ---------------------------------------- Umlaufende Anschlagdichtung aus EPDM, umlaufende Gleitdichtung aus Santoprene, seitliche Dichtung aus EPDM zwischen Flügel- und Blendrahmenverblechung Blendrahmen-Außenmaße (BxL): 78 x 140 cm Lichtfläche: 0,72m² Endlackierung in zwei Schichten mit transparentem, wasserverdünnbarem, lösungsmittelfreiem Acryl-Lack. Trockenschichtstärke gemäß DIN 68 800, Teil 3: 85 µ. Außenabdeckung aus Titanzink walzblank. ---------------------------------------- ENERGIE PLUS Verglasung Passivhaus tauglich, für besonders hohen Wärmeschutz: Uw = 1,0 W/(m²K), Gesamtenergiedurchlasswert g = 0,44. Erhöhter Schallschutz: Rw(C,Ctr)= 37(-2,-4) dB Schallschutzklasse 3, erhöhter Einbruchschutz erhöhter Hagelschutz. 2x3 mm Verbund-Sicherheitsglas innen für erhöhten Einbruchschutz und besseren Schallschutz, mit Edelmetall- beschichtung innen für erhöhten Wärmeschutz. 3 mm gehärtetes Einscheiben- Sicherheitsglas nach DIN EN 12150 mit Edelmetallbeschichtung für erhöhten Wärmeschutz in der Mitte. 4 mm gehärtetes Einscheiben- Sicherheitsglas nach DIN EN 12150 außen mit Anti-Tau-Effekt zur Verringerung von Tauwasserbildung und mit natürlichem Reinigungseffekt. Verringerung der Regengeräusche durch Anti-Regengeräusch-Effekt. Alle technischen Werte sind normgemäß im senkrechten Einbau ermittelt und beziehen sich auf das Fenster als Ganzes
GELÖSCHT | GTL MK08 3370 | 5702327224439 | VELUX Wohn- u. Aus.Fe. GTL MK08 3370 | klar lack THERMO Ti walz 78x140 | 1578 | 10 | A | 130 | VELUX-Wohn/Ausstiegs-Fen.GTU,GTL,GXU,GXL | 130 | VELUX-Wohn/Ausstiegs-Fen.GTU,GTL,GXU,GXL | 15020201 | 1 | 0 | ST | 44181950 | ST | DK | 56.02 | 52.35 | 0.211 | 17 | 80.7 | 153.6 | 7 | PAL | ja | ---------------------------------------- Kombiniertes Wohn-/Ausstiegs-Fenster. Für den täglichen Gebrauch. Klapp-Schwing-Fenster mit 45°-Öffnungswinkel und Schwing- funktion bis zum Anschlag. Mit Öffnungsgriff unten, Lüftungsklappe und Luftfilter. Mit Hilfe zweier Gasdruckfedern wird der Flügel auf 67° Öffnungswinkel gebracht. Ausstiegsöffnungen: - bei Größe MK08 circa 70 x 120 cm - bei Größe SK08 circa 106 x 120 cm Seitliche Flügelabdeckbleche schraubenlos vormontiert, Montagewinkel, Markisenkasten und Blendrahmen- abdeckbleche im Lieferumfang enthalten. Dämmelemente am Blendrahmen oben und seitlich, am Flügel unten und seitlich aus geschäumtem Kunststoff, grau. Luftdichtheitsklasse 4. ---------------------------------------- Flügel und Blendrahmen aus massivem Kiefernholz. Holzschutz nach Einbringung aller Bohrungen und Fräsungen durch Imprägnierung mit wasserverdünnbarer und fungizider (pilz- und fäulnishemmender) Imprägnierlasur, frei von PCP, Dioxin und Lindan. ---------------------------------------- Umlaufende Anschlagdichtung aus EPDM, umlaufende Gleitdichtung aus Santoprene, seitliche Dichtung aus EPDM zwischen Flügel- und Blendrahmenverblechung Blendrahmen-Außenmaße (BxL): 78 x 140 cm Lichtfläche: 0,72m² Endlackierung in zwei Schichten mit transparentem, wasserverdünnbarem, lösungsmittelfreiem Acryl-Lack. Trockenschichtstärke gemäß DIN 68 800, Teil 3: 85 µ. Außenabdeckung aus Titanzink walzblank. ---------------------------------------- THERMO Verglasung mit sehr guten technischen Werten: Wärmedurchgangswert Uw = 1,3 W/(m²K), Schalldämmwert Rw(C,Ctr)= 35(-1,-3) dB, Schallschutzklasse 2, Gesamtenergiedurchlasswert g = 0,46, 2 x 3 mm Verbund-Sicherheitsglas innen für erhöhten Einbruchschutz, erhöhte Sicherheit und besseren Schallschutz. 4 mm gehärtetes Einscheiben- sicherheitsglas außen nach DIN EN 12150 für erhöhte Hagelsicherheit mit Edelmetallbeschichtung innen. Verringerung der Regengeräusche durch Anti-Regengeräusch-Effekt Alle technischen Werte sind normgemäß im senkrechten Einbau ermittelt und beziehen sich auf das Fenster als Ganzes
GELÖSCHT | GTL SK08 2166 | 5702328047488 | VELUX Wohn- u. Aus.Fe. GTL SK08 2166 | weiß lack EN.PLUS Kupfer 114x140 | 2238 | 10 | A | 130 | VELUX-Wohn/Ausstiegs-Fen.GTU,GTL,GXU,GXL | 130 | VELUX-Wohn/Ausstiegs-Fen.GTU,GTL,GXU,GXL | 15020201 | 1 | 0 | ST | 44181950 | ST | DK | 86.048 | 80.648 | 0.326 | 17 | 124.7 | 153.6 | 7 | PAL | ja | ---------------------------------------- Kombiniertes Wohn-/Ausstiegs-Fenster. Für den täglichen Gebrauch. Klapp-Schwing-Fenster mit 45°-Öffnungswinkel und Schwing- funktion bis zum Anschlag. Mit Öffnungsgriff unten, Lüftungsklappe und Luftfilter. Mit Hilfe zweier Gasdruckfedern wird der Flügel auf 67° Öffnungswinkel gebracht. Ausstiegsöffnungen: - bei Größe MK08 circa 70 x 120 cm - bei Größe SK08 circa 106 x 120 cm Seitliche Flügelabdeckbleche schraubenlos vormontiert, Montagewinkel, Markisenkasten und Blendrahmen- abdeckbleche im Lieferumfang enthalten. Dämmelemente am Blendrahmen oben und seitlich, am Flügel unten und seitlich aus geschäumtem Kunststoff, grau. Luftdichtheitsklasse 4. ---------------------------------------- Flügel und Blendrahmen aus massivem Kiefernholz. Holzschutz nach Einbringung aller Bohrungen und Fräsungen durch Imprägnierung mit wasserverdünnbarer und fungizider (pilz- und fäulnishemmender) Imprägnierlasur, frei von PCP, Dioxin und Lindan. ---------------------------------------- Umlaufende Anschlagdichtung aus EPDM, umlaufende Gleitdichtung aus Santoprene, seitliche Dichtung aus EPDM zwischen Flügel- und Blendrahmenverblechung Blendrahmen-Außenmaße (BxL): 114x140 cm Lichtfläche: 1,16m² Endlackierung in zwei Schichten mit weißem wasserverdünnbarem, lösungsmittelfreiem Acryl-Lack. Trockenschichtstärke gemäß DIN 68 800, Teil 3: 85 µ. Außenabdeckung aus Kupfer. ---------------------------------------- ENERGIE PLUS Verglasung Passivhaus tauglich, für besonders hohen Wärmeschutz: Uw = 1,0 W/(m²K), Gesamtenergiedurchlasswert g = 0,44. Erhöhter Schallschutz: Rw(C,Ctr)= 37(-2,-4) dB Schallschutzklasse 3, erhöhter Einbruchschutz erhöhter Hagelschutz. 2x3 mm Verbund-Sicherheitsglas innen für erhöhten Einbruchschutz und besseren Schallschutz, mit Edelmetall- beschichtung innen für erhöhten Wärmeschutz. 3 mm gehärtetes Einscheiben- Sicherheitsglas nach DIN EN 12150 mit Edelmetallbeschichtung für erhöhten Wärmeschutz in der Mitte. 4 mm gehärtetes Einscheiben- Sicherheitsglas nach DIN EN 12150 außen mit Anti-Tau-Effekt zur Verringerung von Tauwasserbildung und mit natürlichem Reinigungseffekt. Verringerung der Regengeräusche durch Anti-Regengeräusch-Effekt. Alle technischen Werte sind normgemäß im senkrechten Einbau ermittelt und beziehen sich auf das Fenster als Ganzes
GELÖSCHT | GTL SK08 2170 | 5702328047495 | VELUX Wohn- u. Aus.Fe. GTL SK08 2170 | weiß lack THERMO Cu 114x140 | 1752 | 10 | A | 130 | VELUX-Wohn/Ausstiegs-Fen.GTU,GTL,GXU,GXL | 130 | VELUX-Wohn/Ausstiegs-Fen.GTU,GTL,GXU,GXL | 15020201 | 1 | 0 | ST | 44181950 | ST | DK | 75.927 | 70.504 | 0.326 | 17 | 124.7 | 153.6 | 7 | PAL | ja | ---------------------------------------- Kombiniertes Wohn-/Ausstiegs-Fenster. Für den täglichen Gebrauch. Klapp-Schwing-Fenster mit 45°-Öffnungswinkel und Schwing- funktion bis zum Anschlag. Mit Öffnungsgriff unten, Lüftungsklappe und Luftfilter. Mit Hilfe zweier Gasdruckfedern wird der Flügel auf 67° Öffnungswinkel gebracht. Ausstiegsöffnungen: - bei Größe MK08 circa 70 x 120 cm - bei Größe SK08 circa 106 x 120 cm Seitliche Flügelabdeckbleche schraubenlos vormontiert, Montagewinkel, Markisenkasten und Blendrahmen- abdeckbleche im Lieferumfang enthalten. Dämmelemente am Blendrahmen oben und seitlich, am Flügel unten und seitlich aus geschäumtem Kunststoff, grau. Luftdichtheitsklasse 4. ---------------------------------------- Flügel und Blendrahmen aus massivem Kiefernholz. Holzschutz nach Einbringung aller Bohrungen und Fräsungen durch Imprägnierung mit wasserverdünnbarer und fungizider (pilz- und fäulnishemmender) Imprägnierlasur, frei von PCP, Dioxin und Lindan. ---------------------------------------- Umlaufende Anschlagdichtung aus EPDM, umlaufende Gleitdichtung aus Santoprene, seitliche Dichtung aus EPDM zwischen Flügel- und Blendrahmenverblechung Blendrahmen-Außenmaße (BxL): 114x140 cm Lichtfläche: 1,16m² Endlackierung in zwei Schichten mit weißem wasserverdünnbarem, lösungsmittelfreiem Acryl-Lack. Trockenschichtstärke gemäß DIN 68 800, Teil 3: 85 µ. Außenabdeckung aus Kupfer. ---------------------------------------- THERMO Verglasung mit sehr guten technischen Werten: Wärmedurchgangswert Uw = 1,3 W/(m²K), Schalldämmwert Rw(C,Ctr)= 35(-1,-3) dB, Schallschutzklasse 2, Gesamtenergiedurchlasswert g = 0,46, 2 x 3 mm Verbund-Sicherheitsglas innen für erhöhten Einbruchschutz, erhöhte Sicherheit und besseren Schallschutz. 4 mm gehärtetes Einscheiben- sicherheitsglas außen nach DIN EN 12150 für erhöhte Hagelsicherheit mit Edelmetallbeschichtung innen. Verringerung der Regengeräusche durch Anti-Regengeräusch-Effekt Alle technischen Werte sind normgemäß im senkrechten Einbau ermittelt und beziehen sich auf das Fenster als Ganzes
GELÖSCHT | GTL SK08 2366 | 5702328047532 | VELUX Wohn- u. Aus.Fe. GTL SK08 2366 | weiß lack EN.PLUS Ti walz 114x140 | 2238 | 10 | A | 130 | VELUX-Wohn/Ausstiegs-Fen.GTU,GTL,GXU,GXL | 130 | VELUX-Wohn/Ausstiegs-Fen.GTU,GTL,GXU,GXL | 15020201 | 1 | 0 | ST | 44181950 | ST | DK | 83.993 | 78.593 | 0.326 | 17 | 124.7 | 153.6 | 7 | PAL | ja | ---------------------------------------- Kombiniertes Wohn-/Ausstiegs-Fenster. Für den täglichen Gebrauch. Klapp-Schwing-Fenster mit 45°-Öffnungswinkel und Schwing- funktion bis zum Anschlag. Mit Öffnungsgriff unten, Lüftungsklappe und Luftfilter. Mit Hilfe zweier Gasdruckfedern wird der Flügel auf 67° Öffnungswinkel gebracht. Ausstiegsöffnungen: - bei Größe MK08 circa 70 x 120 cm - bei Größe SK08 circa 106 x 120 cm Seitliche Flügelabdeckbleche schraubenlos vormontiert, Montagewinkel, Markisenkasten und Blendrahmen- abdeckbleche im Lieferumfang enthalten. Dämmelemente am Blendrahmen oben und seitlich, am Flügel unten und seitlich aus geschäumtem Kunststoff, grau. Luftdichtheitsklasse 4. ---------------------------------------- Flügel und Blendrahmen aus massivem Kiefernholz. Holzschutz nach Einbringung aller Bohrungen und Fräsungen durch Imprägnierung mit wasserverdünnbarer und fungizider (pilz- und fäulnishemmender) Imprägnierlasur, frei von PCP, Dioxin und Lindan. ---------------------------------------- Umlaufende Anschlagdichtung aus EPDM, umlaufende Gleitdichtung aus Santoprene, seitliche Dichtung aus EPDM zwischen Flügel- und Blendrahmenverblechung Blendrahmen-Außenmaße (BxL): 114x140 cm Lichtfläche: 1,16m² Endlackierung in zwei Schichten mit weißem wasserverdünnbarem, lösungsmittelfreiem Acryl-Lack. Trockenschichtstärke gemäß DIN 68 800, Teil 3: 85 µ. Außenabdeckung aus Titanzink walzblank. ---------------------------------------- ENERGIE PLUS Verglasung Passivhaus tauglich, für besonders hohen Wärmeschutz: Uw = 1,0 W/(m²K), Gesamtenergiedurchlasswert g = 0,44. Erhöhter Schallschutz: Rw(C,Ctr)= 37(-2,-4) dB Schallschutzklasse 3, erhöhter Einbruchschutz erhöhter Hagelschutz. 2x3 mm Verbund-Sicherheitsglas innen für erhöhten Einbruchschutz und besseren Schallschutz, mit Edelmetall- beschichtung innen für erhöhten Wärmeschutz. 3 mm gehärtetes Einscheiben- Sicherheitsglas nach DIN EN 12150 mit Edelmetallbeschichtung für erhöhten Wärmeschutz in der Mitte. 4 mm gehärtetes Einscheiben- Sicherheitsglas nach DIN EN 12150 außen mit Anti-Tau-Effekt zur Verringerung von Tauwasserbildung und mit natürlichem Reinigungseffekt. Verringerung der Regengeräusche durch Anti-Regengeräusch-Effekt. Alle technischen Werte sind normgemäß im senkrechten Einbau ermittelt und beziehen sich auf das Fenster als Ganzes
GELÖSCHT | GTL SK08 2370 | 5702328047549 | VELUX Wohn- u. Aus.Fe. GTL SK08 2370 | weiß lack THERMO Ti walz 114x140 | 1752 | 10 | A | 130 | VELUX-Wohn/Ausstiegs-Fen.GTU,GTL,GXU,GXL | 130 | VELUX-Wohn/Ausstiegs-Fen.GTU,GTL,GXU,GXL | 15020201 | 1 | 0 | ST | 44181950 | ST | DK | 74.51 | 69.087 | 0.326 | 17 | 124.7 | 153.6 | 7 | PAL | ja | ---------------------------------------- Kombiniertes Wohn-/Ausstiegs-Fenster. Für den täglichen Gebrauch. Klapp-Schwing-Fenster mit 45°-Öffnungswinkel und Schwing- funktion bis zum Anschlag. Mit Öffnungsgriff unten, Lüftungsklappe und Luftfilter. Mit Hilfe zweier Gasdruckfedern wird der Flügel auf 67° Öffnungswinkel gebracht. Ausstiegsöffnungen: - bei Größe MK08 circa 70 x 120 cm - bei Größe SK08 circa 106 x 120 cm Seitliche Flügelabdeckbleche schraubenlos vormontiert, Montagewinkel, Markisenkasten und Blendrahmen- abdeckbleche im Lieferumfang enthalten. Dämmelemente am Blendrahmen oben und seitlich, am Flügel unten und seitlich aus geschäumtem Kunststoff, grau. Luftdichtheitsklasse 4. ---------------------------------------- Flügel und Blendrahmen aus massivem Kiefernholz. Holzschutz nach Einbringung aller Bohrungen und Fräsungen durch Imprägnierung mit wasserverdünnbarer und fungizider (pilz- und fäulnishemmender) Imprägnierlasur, frei von PCP, Dioxin und Lindan. ---------------------------------------- Umlaufende Anschlagdichtung aus EPDM, umlaufende Gleitdichtung aus Santoprene, seitliche Dichtung aus EPDM zwischen Flügel- und Blendrahmenverblechung Blendrahmen-Außenmaße (BxL): 114x140 cm Lichtfläche: 1,16m² Endlackierung in zwei Schichten mit weißem wasserverdünnbarem, lösungsmittelfreiem Acryl-Lack. Trockenschichtstärke gemäß DIN 68 800, Teil 3: 85 µ. Außenabdeckung aus Titanzink walzblank. ---------------------------------------- THERMO Verglasung mit sehr guten technischen Werten: Wärmedurchgangswert Uw = 1,3 W/(m²K), Schalldämmwert Rw(C,Ctr)= 35(-1,-3) dB, Schallschutzklasse 2, Gesamtenergiedurchlasswert g = 0,46, 2 x 3 mm Verbund-Sicherheitsglas innen für erhöhten Einbruchschutz, erhöhte Sicherheit und besseren Schallschutz. 4 mm gehärtetes Einscheiben- sicherheitsglas außen nach DIN EN 12150 für erhöhte Hagelsicherheit mit Edelmetallbeschichtung innen. Verringerung der Regengeräusche durch Anti-Regengeräusch-Effekt Alle technischen Werte sind normgemäß im senkrechten Einbau ermittelt und beziehen sich auf das Fenster als Ganzes
GELÖSCHT | GTL SK08 3166 | 5702326998515 | VELUX Wohn- u. Aus.Fe. GTL SK08 3166 | klar lack EN.PLUS Kupfer 114x140 | 2238 | 10 | A | 130 | VELUX-Wohn/Ausstiegs-Fen.GTU,GTL,GXU,GXL | 130 | VELUX-Wohn/Ausstiegs-Fen.GTU,GTL,GXU,GXL | 15020201 | 1 | 0 | ST | 44181950 | ST | DK | 86.082 | 80.682 | 0.326 | 17 | 124.7 | 153.6 | 7 | PAL | ja | ---------------------------------------- Kombiniertes Wohn-/Ausstiegs-Fenster. Für den täglichen Gebrauch. Klapp-Schwing-Fenster mit 45°-Öffnungswinkel und Schwing- funktion bis zum Anschlag. Mit Öffnungsgriff unten, Lüftungsklappe und Luftfilter. Mit Hilfe zweier Gasdruckfedern wird der Flügel auf 67° Öffnungswinkel gebracht. Ausstiegsöffnungen: - bei Größe MK08 circa 70 x 120 cm - bei Größe SK08 circa 106 x 120 cm Seitliche Flügelabdeckbleche schraubenlos vormontiert, Montagewinkel, Markisenkasten und Blendrahmen- abdeckbleche im Lieferumfang enthalten. Dämmelemente am Blendrahmen oben und seitlich, am Flügel unten und seitlich aus geschäumtem Kunststoff, grau. Luftdichtheitsklasse 4. ---------------------------------------- Flügel und Blendrahmen aus massivem Kiefernholz. Holzschutz nach Einbringung aller Bohrungen und Fräsungen durch Imprägnierung mit wasserverdünnbarer und fungizider (pilz- und fäulnishemmender) Imprägnierlasur, frei von PCP, Dioxin und Lindan. ---------------------------------------- Umlaufende Anschlagdichtung aus EPDM, umlaufende Gleitdichtung aus Santoprene, seitliche Dichtung aus EPDM zwischen Flügel- und Blendrahmenverblechung Blendrahmen-Außenmaße (BxL): 114x140 cm Lichtfläche: 1,16m² Endlackierung in zwei Schichten mit transparentem, wasserverdünnbarem, lösungsmittelfreiem Acryl-Lack. Trockenschichtstärke gemäß DIN 68 800, Teil 3: 85 µ. Außenabdeckung aus Kupfer. ---------------------------------------- ENERGIE PLUS Verglasung Passivhaus tauglich, für besonders hohen Wärmeschutz: Uw = 1,0 W/(m²K), Gesamtenergiedurchlasswert g = 0,44. Erhöhter Schallschutz: Rw(C,Ctr)= 37(-2,-4) dB Schallschutzklasse 3, erhöhter Einbruchschutz erhöhter Hagelschutz. 2x3 mm Verbund-Sicherheitsglas innen für erhöhten Einbruchschutz und besseren Schallschutz, mit Edelmetall- beschichtung innen für erhöhten Wärmeschutz. 3 mm gehärtetes Einscheiben- Sicherheitsglas nach DIN EN 12150 mit Edelmetallbeschichtung für erhöhten Wärmeschutz in der Mitte. 4 mm gehärtetes Einscheiben- Sicherheitsglas nach DIN EN 12150 außen mit Anti-Tau-Effekt zur Verringerung von Tauwasserbildung und mit natürlichem Reinigungseffekt. Verringerung der Regengeräusche durch Anti-Regengeräusch-Effekt. Alle technischen Werte sind normgemäß im senkrechten Einbau ermittelt und beziehen sich auf das Fenster als Ganzes
GELÖSCHT | GTL SK08 3170 | 5702327224477 | VELUX Wohn- u. Aus.Fe. GTL SK08 3170 | klar lack THERMO Cu 114x140 | 1752 | 10 | A | 130 | VELUX-Wohn/Ausstiegs-Fen.GTU,GTL,GXU,GXL | 130 | VELUX-Wohn/Ausstiegs-Fen.GTU,GTL,GXU,GXL | 15020201 | 1 | 0 | ST | 44181950 | ST | DK | 75.961 | 70.538 | 0.326 | 17 | 124.7 | 153.6 | 7 | PAL | ja | ---------------------------------------- Kombiniertes Wohn-/Ausstiegs-Fenster. Für den täglichen Gebrauch. Klapp-Schwing-Fenster mit 45°-Öffnungswinkel und Schwing- funktion bis zum Anschlag. Mit Öffnungsgriff unten, Lüftungsklappe und Luftfilter. Mit Hilfe zweier Gasdruckfedern wird der Flügel auf 67° Öffnungswinkel gebracht. Ausstiegsöffnungen: - bei Größe MK08 circa 70 x 120 cm - bei Größe SK08 circa 106 x 120 cm Seitliche Flügelabdeckbleche schraubenlos vormontiert, Montagewinkel, Markisenkasten und Blendrahmen- abdeckbleche im Lieferumfang enthalten. Dämmelemente am Blendrahmen oben und seitlich, am Flügel unten und seitlich aus geschäumtem Kunststoff, grau. Luftdichtheitsklasse 4. ---------------------------------------- Flügel und Blendrahmen aus massivem Kiefernholz. Holzschutz nach Einbringung aller Bohrungen und Fräsungen durch Imprägnierung mit wasserverdünnbarer und fungizider (pilz- und fäulnishemmender) Imprägnierlasur, frei von PCP, Dioxin und Lindan. ---------------------------------------- Umlaufende Anschlagdichtung aus EPDM, umlaufende Gleitdichtung aus Santoprene, seitliche Dichtung aus EPDM zwischen Flügel- und Blendrahmenverblechung Blendrahmen-Außenmaße (BxL): 114x140 cm Lichtfläche: 1,16m² Endlackierung in zwei Schichten mit transparentem, wasserverdünnbarem, lösungsmittelfreiem Acryl-Lack. Trockenschichtstärke gemäß DIN 68 800, Teil 3: 85 µ. Außenabdeckung aus Kupfer. ---------------------------------------- THERMO Verglasung mit sehr guten technischen Werten: Wärmedurchgangswert Uw = 1,3 W/(m²K), Schalldämmwert Rw(C,Ctr)= 35(-1,-3) dB, Schallschutzklasse 2, Gesamtenergiedurchlasswert g = 0,46, 2 x 3 mm Verbund-Sicherheitsglas innen für erhöhten Einbruchschutz, erhöhte Sicherheit und besseren Schallschutz. 4 mm gehärtetes Einscheiben- sicherheitsglas außen nach DIN EN 12150 für erhöhte Hagelsicherheit mit Edelmetallbeschichtung innen. Verringerung der Regengeräusche durch Anti-Regengeräusch-Effekt Alle technischen Werte sind normgemäß im senkrechten Einbau ermittelt und beziehen sich auf das Fenster als Ganzes
GELÖSCHT | GTL SK08 3366 | 5702326998553 | VELUX Wohn- u. Aus.Fe. GTL SK08 3366 | klar lack EN.PLUS Ti walz 114x140 | 2238 | 10 | A | 130 | VELUX-Wohn/Ausstiegs-Fen.GTU,GTL,GXU,GXL | 130 | VELUX-Wohn/Ausstiegs-Fen.GTU,GTL,GXU,GXL | 15020201 | 1 | 0 | ST | 44181950 | ST | DK | 84.027 | 78.627 | 0.326 | 17 | 124.7 | 153.6 | 7 | PAL | ja | ---------------------------------------- Kombiniertes Wohn-/Ausstiegs-Fenster. Für den täglichen Gebrauch. Klapp-Schwing-Fenster mit 45°-Öffnungswinkel und Schwing- funktion bis zum Anschlag. Mit Öffnungsgriff unten, Lüftungsklappe und Luftfilter. Mit Hilfe zweier Gasdruckfedern wird der Flügel auf 67° Öffnungswinkel gebracht. Ausstiegsöffnungen: - bei Größe MK08 circa 70 x 120 cm - bei Größe SK08 circa 106 x 120 cm Seitliche Flügelabdeckbleche schraubenlos vormontiert, Montagewinkel, Markisenkasten und Blendrahmen- abdeckbleche im Lieferumfang enthalten. Dämmelemente am Blendrahmen oben und seitlich, am Flügel unten und seitlich aus geschäumtem Kunststoff, grau. Luftdichtheitsklasse 4. ---------------------------------------- Flügel und Blendrahmen aus massivem Kiefernholz. Holzschutz nach Einbringung aller Bohrungen und Fräsungen durch Imprägnierung mit wasserverdünnbarer und fungizider (pilz- und fäulnishemmender) Imprägnierlasur, frei von PCP, Dioxin und Lindan. ---------------------------------------- Umlaufende Anschlagdichtung aus EPDM, umlaufende Gleitdichtung aus Santoprene, seitliche Dichtung aus EPDM zwischen Flügel- und Blendrahmenverblechung Blendrahmen-Außenmaße (BxL): 114x140 cm Lichtfläche: 1,16m² Endlackierung in zwei Schichten mit transparentem, wasserverdünnbarem, lösungsmittelfreiem Acryl-Lack. Trockenschichtstärke gemäß DIN 68 800, Teil 3: 85 µ. Außenabdeckung aus Titanzink walzblank. ---------------------------------------- ENERGIE PLUS Verglasung Passivhaus tauglich, für besonders hohen Wärmeschutz: Uw = 1,0 W/(m²K), Gesamtenergiedurchlasswert g = 0,44. Erhöhter Schallschutz: Rw(C,Ctr)= 37(-2,-4) dB Schallschutzklasse 3, erhöhter Einbruchschutz erhöhter Hagelschutz. 2x3 mm Verbund-Sicherheitsglas innen für erhöhten Einbruchschutz und besseren Schallschutz, mit Edelmetall- beschichtung innen für erhöhten Wärmeschutz. 3 mm gehärtetes Einscheiben- Sicherheitsglas nach DIN EN 12150 mit Edelmetallbeschichtung für erhöhten Wärmeschutz in der Mitte. 4 mm gehärtetes Einscheiben- Sicherheitsglas nach DIN EN 12150 außen mit Anti-Tau-Effekt zur Verringerung von Tauwasserbildung und mit natürlichem Reinigungseffekt. Verringerung der Regengeräusche durch Anti-Regengeräusch-Effekt. Alle technischen Werte sind normgemäß im senkrechten Einbau ermittelt und beziehen sich auf das Fenster als Ganzes
GELÖSCHT | GTL SK08 3370 | 5702327224491 | VELUX Wohn- u. Aus.Fe. GTL SK08 3370 | klar lack THERMO Ti walz 114x140 | 1752 | 10 | A | 130 | VELUX-Wohn/Ausstiegs-Fen.GTU,GTL,GXU,GXL | 130 | VELUX-Wohn/Ausstiegs-Fen.GTU,GTL,GXU,GXL | 15020201 | 1 | 0 | ST | 44181950 | ST | DK | 74.544 | 69.121 | 0.326 | 17 | 124.7 | 153.6 | 7 | PAL | ja | ---------------------------------------- Kombiniertes Wohn-/Ausstiegs-Fenster. Für den täglichen Gebrauch. Klapp-Schwing-Fenster mit 45°-Öffnungswinkel und Schwing- funktion bis zum Anschlag. Mit Öffnungsgriff unten, Lüftungsklappe und Luftfilter. Mit Hilfe zweier Gasdruckfedern wird der Flügel auf 67° Öffnungswinkel gebracht. Ausstiegsöffnungen: - bei Größe MK08 circa 70 x 120 cm - bei Größe SK08 circa 106 x 120 cm Seitliche Flügelabdeckbleche schraubenlos vormontiert, Montagewinkel, Markisenkasten und Blendrahmen- abdeckbleche im Lieferumfang enthalten. Dämmelemente am Blendrahmen oben und seitlich, am Flügel unten und seitlich aus geschäumtem Kunststoff, grau. Luftdichtheitsklasse 4. ---------------------------------------- Flügel und Blendrahmen aus massivem Kiefernholz. Holzschutz nach Einbringung aller Bohrungen und Fräsungen durch Imprägnierung mit wasserverdünnbarer und fungizider (pilz- und fäulnishemmender) Imprägnierlasur, frei von PCP, Dioxin und Lindan. ---------------------------------------- Umlaufende Anschlagdichtung aus EPDM, umlaufende Gleitdichtung aus Santoprene, seitliche Dichtung aus EPDM zwischen Flügel- und Blendrahmenverblechung Blendrahmen-Außenmaße (BxL): 114x140 cm Lichtfläche: 1,16m² Endlackierung in zwei Schichten mit transparentem, wasserverdünnbarem, lösungsmittelfreiem Acryl-Lack. Trockenschichtstärke gemäß DIN 68 800, Teil 3: 85 µ. Außenabdeckung aus Titanzink walzblank. ---------------------------------------- THERMO Verglasung mit sehr guten technischen Werten: Wärmedurchgangswert Uw = 1,3 W/(m²K), Schalldämmwert Rw(C,Ctr)= 35(-1,-3) dB, Schallschutzklasse 2, Gesamtenergiedurchlasswert g = 0,46, 2 x 3 mm Verbund-Sicherheitsglas innen für erhöhten Einbruchschutz, erhöhte Sicherheit und besseren Schallschutz. 4 mm gehärtetes Einscheiben- sicherheitsglas außen nach DIN EN 12150 für erhöhte Hagelsicherheit mit Edelmetallbeschichtung innen. Verringerung der Regengeräusche durch Anti-Regengeräusch-Effekt Alle technischen Werte sind normgemäß im senkrechten Einbau ermittelt und beziehen sich auf das Fenster als Ganzes
GELÖSCHT | GTU MK08 0166 | 5702326998638 | VELUX Wohn- u. Aus.Fe. GTU MK08 0166 | Polyur. EN.PLUS Kupfer 78x140 | 2046 | 10 | A | 130 | VELUX-Wohn/Ausstiegs-Fen.GTU,GTL,GXU,GXL | 130 | VELUX-Wohn/Ausstiegs-Fen.GTU,GTL,GXU,GXL | 15020201 | 1 | 0 | ST | 44181950 | ST | DK | 66.359 | 62.078 | 0.232 | 17 | 88.7 | 153.6 | 7 | PAL | ja | ---------------------------------------- Kombiniertes Wohn-/Ausstiegs-Fenster. Für den täglichen Gebrauch. Klapp-Schwing-Fenster mit 45°-Öffnungswinkel und Schwing- funktion bis zum Anschlag. Mit Öffnungsgriff unten, Lüftungsklappe und Luftfilter. Mit Hilfe zweier Gasdruckfedern wird der Flügel auf 67° Öffnungswinkel gebracht. Ausstiegsöffnungen: - bei Größe MK08 circa 70 x 120 cm - bei Größe SK08 circa 106 x 120 cm - bei Größe SK10 circa 106 x 140 cm Seitliche Flügelabdeckbleche schraubenlos vormontiert, Montagewinkel, Markisenkasten und Blendrahmen- abdeckbleche im Lieferumfang enthalten. Dämmelement am Blendrahmen oben aus geschäumtem Kunststoff, grau. Luftdichtheitsklasse 4. ---------------------------------------- Flügel und Blendrahmen: Holzkern mit nahtloser Kunststoff-Ummantelung aus Polyurethan, feuchtigkeitsunempfindlich, dauerhaft, besonders pflegeleicht, PVC-frei. ---------------------------------------- Umlaufende Dichtung mit Anschlag- und Gleitfunktion aus Santoprene, seitliche Dichtung aus EPDM zwischen Flügel- und Blendrahmenverblechung Blendrahmen-Außenmaße (BxL): 78 x 140 cm Lichtfläche: 0,72m² Oberfläche fertig lackiert mit Zwei-Komponenten-PU-Lack, weiß, seidenmatt, NCS S 0500-N. Außenabdeckung aus Kupfer. ---------------------------------------- ENERGIE PLUS Verglasung Passivhaus tauglich, für besonders hohen Wärmeschutz: Uw = 1,0 W/(m²K), Gesamtenergiedurchlasswert g = 0,44. Erhöhter Schallschutz: Rw(C,Ctr)= 37(-2,-4) dB Schallschutzklasse 3, erhöhter Einbruchschutz erhöhter Hagelschutz. 2x3 mm Verbund-Sicherheitsglas innen für erhöhten Einbruchschutz und besseren Schallschutz, mit Edelmetall- beschichtung innen für erhöhten Wärmeschutz. 3 mm gehärtetes Einscheiben- Sicherheitsglas nach DIN EN 12150 mit Edelmetallbeschichtung für erhöhten Wärmeschutz in der Mitte. 4 mm gehärtetes Einscheiben- Sicherheitsglas nach DIN EN 12150 außen mit Anti-Tau-Effekt zur Verringerung von Tauwasserbildung und mit natürlichem Reinigungseffekt. Verringerung der Regengeräusche durch Anti-Regengeräusch-Effekt. Alle technischen Werte sind normgemäß im senkrechten Einbau ermittelt und beziehen sich auf das Fenster als Ganzes
GELÖSCHT | GTU MK08 0170 | 5702327224538 | VELUX Wohn- u. Aus.Fe. GTU MK08 0170 | Polyur. THERMO Cu 78x140 | 1712 | 10 | A | 130 | VELUX-Wohn/Ausstiegs-Fen.GTU,GTL,GXU,GXL | 130 | VELUX-Wohn/Ausstiegs-Fen.GTU,GTL,GXU,GXL | 15020201 | 1 | 0 | ST | 44181950 | ST | DK | 59.745 | 55.441 | 0.232 | 17 | 88.7 | 153.6 | 7 | PAL | ja | ---------------------------------------- Kombiniertes Wohn-/Ausstiegs-Fenster. Für den täglichen Gebrauch. Klapp-Schwing-Fenster mit 45°-Öffnungswinkel und Schwing- funktion bis zum Anschlag. Mit Öffnungsgriff unten, Lüftungsklappe und Luftfilter. Mit Hilfe zweier Gasdruckfedern wird der Flügel auf 67° Öffnungswinkel gebracht. Ausstiegsöffnungen: - bei Größe MK08 circa 70 x 120 cm - bei Größe SK08 circa 106 x 120 cm - bei Größe SK10 circa 106 x 140 cm Seitliche Flügelabdeckbleche schraubenlos vormontiert, Montagewinkel, Markisenkasten und Blendrahmen- abdeckbleche im Lieferumfang enthalten. Dämmelement am Blendrahmen oben aus geschäumtem Kunststoff, grau. Luftdichtheitsklasse 4. ---------------------------------------- Flügel und Blendrahmen: Holzkern mit nahtloser Kunststoff-Ummantelung aus Polyurethan, feuchtigkeitsunempfindlich, dauerhaft, besonders pflegeleicht, PVC-frei. ---------------------------------------- Umlaufende Dichtung mit Anschlag- und Gleitfunktion aus Santoprene, seitliche Dichtung aus EPDM zwischen Flügel- und Blendrahmenverblechung Blendrahmen-Außenmaße (BxL): 78 x 140 cm Lichtfläche: 0,72m² Oberfläche fertig lackiert mit Zwei-Komponenten-PU-Lack, weiß, seidenmatt, NCS S 0500-N. Außenabdeckung aus Kupfer. ---------------------------------------- THERMO Verglasung mit sehr guten technischen Werten: Wärmedurchgangswert Uw = 1,3 W/(m²K), Schalldämmwert Rw(C,Ctr)= 35(-1,-3) dB, Schallschutzklasse 2, Gesamtenergiedurchlasswert g = 0,46, 2 x 3 mm Verbund-Sicherheitsglas innen für erhöhten Einbruchschutz, erhöhte Sicherheit und besseren Schallschutz. 4 mm gehärtetes Einscheiben- sicherheitsglas außen nach DIN EN 12150 für erhöhte Hagelsicherheit mit Edelmetallbeschichtung innen. Verringerung der Regengeräusche durch Anti-Regengeräusch-Effekt Alle technischen Werte sind normgemäß im senkrechten Einbau ermittelt und beziehen sich auf das Fenster als Ganzes
GELÖSCHT | GTU MK08 0366 | 5702326998676 | VELUX Wohn- u. Aus.Fe. GTU MK08 0366 | Polyur. EN.PLUS Ti walz 78x140 | 2046 | 10 | A | 130 | VELUX-Wohn/Ausstiegs-Fen.GTU,GTL,GXU,GXL | 130 | VELUX-Wohn/Ausstiegs-Fen.GTU,GTL,GXU,GXL | 15020201 | 1 | 0 | ST | 44181950 | ST | DK | 65.143 | 60.862 | 0.232 | 17 | 88.7 | 153.6 | 7 | PAL | ja | ---------------------------------------- Kombiniertes Wohn-/Ausstiegs-Fenster. Für den täglichen Gebrauch. Klapp-Schwing-Fenster mit 45°-Öffnungswinkel und Schwing- funktion bis zum Anschlag. Mit Öffnungsgriff unten, Lüftungsklappe und Luftfilter. Mit Hilfe zweier Gasdruckfedern wird der Flügel auf 67° Öffnungswinkel gebracht. Ausstiegsöffnungen: - bei Größe MK08 circa 70 x 120 cm - bei Größe SK08 circa 106 x 120 cm - bei Größe SK10 circa 106 x 140 cm Seitliche Flügelabdeckbleche schraubenlos vormontiert, Montagewinkel, Markisenkasten und Blendrahmen- abdeckbleche im Lieferumfang enthalten. Dämmelement am Blendrahmen oben aus geschäumtem Kunststoff, grau. Luftdichtheitsklasse 4. ---------------------------------------- Flügel und Blendrahmen: Holzkern mit nahtloser Kunststoff-Ummantelung aus Polyurethan, feuchtigkeitsunempfindlich, dauerhaft, besonders pflegeleicht, PVC-frei. ---------------------------------------- Umlaufende Dichtung mit Anschlag- und Gleitfunktion aus Santoprene, seitliche Dichtung aus EPDM zwischen Flügel- und Blendrahmenverblechung Blendrahmen-Außenmaße (BxL): 78 x 140 cm Lichtfläche: 0,72m² Oberfläche fertig lackiert mit Zwei-Komponenten-PU-Lack, weiß, seidenmatt, NCS S 0500-N. Außenabdeckung aus Titanzink walzblank. ---------------------------------------- ENERGIE PLUS Verglasung Passivhaus tauglich, für besonders hohen Wärmeschutz: Uw = 1,0 W/(m²K), Gesamtenergiedurchlasswert g = 0,44. Erhöhter Schallschutz: Rw(C,Ctr)= 37(-2,-4) dB Schallschutzklasse 3, erhöhter Einbruchschutz erhöhter Hagelschutz. 2x3 mm Verbund-Sicherheitsglas innen für erhöhten Einbruchschutz und besseren Schallschutz, mit Edelmetall- beschichtung innen für erhöhten Wärmeschutz. 3 mm gehärtetes Einscheiben- Sicherheitsglas nach DIN EN 12150 mit Edelmetallbeschichtung für erhöhten Wärmeschutz in der Mitte. 4 mm gehärtetes Einscheiben- Sicherheitsglas nach DIN EN 12150 außen mit Anti-Tau-Effekt zur Verringerung von Tauwasserbildung und mit natürlichem Reinigungseffekt. Verringerung der Regengeräusche durch Anti-Regengeräusch-Effekt. Alle technischen Werte sind normgemäß im senkrechten Einbau ermittelt und beziehen sich auf das Fenster als Ganzes
GELÖSCHT | GTU MK08 0370 | 5702327224552 | VELUX Wohn- u. Aus.Fe. GTU MK08 0370 | Polyur. THERMO Ti walz 78x140 | 1712 | 10 | A | 130 | VELUX-Wohn/Ausstiegs-Fen.GTU,GTL,GXU,GXL | 130 | VELUX-Wohn/Ausstiegs-Fen.GTU,GTL,GXU,GXL | 15020201 | 1 | 0 | ST | 44181950 | ST | DK | 58.527 | 54.223 | 0.232 | 17 | 88.7 | 153.6 | 7 | PAL | ja | ---------------------------------------- Kombiniertes Wohn-/Ausstiegs-Fenster. Für den täglichen Gebrauch. Klapp-Schwing-Fenster mit 45°-Öffnungswinkel und Schwing- funktion bis zum Anschlag. Mit Öffnungsgriff unten, Lüftungsklappe und Luftfilter. Mit Hilfe zweier Gasdruckfedern wird der Flügel auf 67° Öffnungswinkel gebracht. Ausstiegsöffnungen: - bei Größe MK08 circa 70 x 120 cm - bei Größe SK08 circa 106 x 120 cm - bei Größe SK10 circa 106 x 140 cm Seitliche Flügelabdeckbleche schraubenlos vormontiert, Montagewinkel, Markisenkasten und Blendrahmen- abdeckbleche im Lieferumfang enthalten. Dämmelement am Blendrahmen oben aus geschäumtem Kunststoff, grau. Luftdichtheitsklasse 4. ---------------------------------------- Flügel und Blendrahmen: Holzkern mit nahtloser Kunststoff-Ummantelung aus Polyurethan, feuchtigkeitsunempfindlich, dauerhaft, besonders pflegeleicht, PVC-frei. ---------------------------------------- Umlaufende Dichtung mit Anschlag- und Gleitfunktion aus Santoprene, seitliche Dichtung aus EPDM zwischen Flügel- und Blendrahmenverblechung Blendrahmen-Außenmaße (BxL): 78 x 140 cm Lichtfläche: 0,72m² Oberfläche fertig lackiert mit Zwei-Komponenten-PU-Lack, weiß, seidenmatt, NCS S 0500-N. Außenabdeckung aus Titanzink walzblank. ---------------------------------------- THERMO Verglasung mit sehr guten technischen Werten: Wärmedurchgangswert Uw = 1,3 W/(m²K), Schalldämmwert Rw(C,Ctr)= 35(-1,-3) dB, Schallschutzklasse 2, Gesamtenergiedurchlasswert g = 0,46, 2 x 3 mm Verbund-Sicherheitsglas innen für erhöhten Einbruchschutz, erhöhte Sicherheit und besseren Schallschutz. 4 mm gehärtetes Einscheiben- sicherheitsglas außen nach DIN EN 12150 für erhöhte Hagelsicherheit mit Edelmetallbeschichtung innen. Verringerung der Regengeräusche durch Anti-Regengeräusch-Effekt Alle technischen Werte sind normgemäß im senkrechten Einbau ermittelt und beziehen sich auf das Fenster als Ganzes
GELÖSCHT | GTU SK08 0166 | 5702326998751 | VELUX Wohn- u. Aus.Fe. GTU SK08 0166 | Polyur. EN.PLUS Kupfer 114x140 | 2394 | 10 | A | 130 | VELUX-Wohn/Ausstiegs-Fen.GTU,GTL,GXU,GXL | 130 | VELUX-Wohn/Ausstiegs-Fen.GTU,GTL,GXU,GXL | 15020201 | 1 | 0 | ST | 44181950 | ST | DK | 90.562 | 85.194 | 0.326 | 17 | 124.7 | 153.6 | 7 | PAL | ja | ---------------------------------------- Kombiniertes Wohn-/Ausstiegs-Fenster. Für den täglichen Gebrauch. Klapp-Schwing-Fenster mit 45°-Öffnungswinkel und Schwing- funktion bis zum Anschlag. Mit Öffnungsgriff unten, Lüftungsklappe und Luftfilter. Mit Hilfe zweier Gasdruckfedern wird der Flügel auf 67° Öffnungswinkel gebracht. Ausstiegsöffnungen: - bei Größe MK08 circa 70 x 120 cm - bei Größe SK08 circa 106 x 120 cm - bei Größe SK10 circa 106 x 140 cm Seitliche Flügelabdeckbleche schraubenlos vormontiert, Montagewinkel, Markisenkasten und Blendrahmen- abdeckbleche im Lieferumfang enthalten. Dämmelement am Blendrahmen oben aus geschäumtem Kunststoff, grau. Luftdichtheitsklasse 4. ---------------------------------------- Flügel und Blendrahmen: Holzkern mit nahtloser Kunststoff-Ummantelung aus Polyurethan, feuchtigkeitsunempfindlich, dauerhaft, besonders pflegeleicht, PVC-frei. ---------------------------------------- Umlaufende Dichtung mit Anschlag- und Gleitfunktion aus Santoprene, seitliche Dichtung aus EPDM zwischen Flügel- und Blendrahmenverblechung Blendrahmen-Außenmaße (BxL): 114x140 cm Lichtfläche: 1,16m² Oberfläche fertig lackiert mit Zwei-Komponenten-PU-Lack, weiß, seidenmatt, NCS S 0500-N. Außenabdeckung aus Kupfer. ---------------------------------------- ENERGIE PLUS Verglasung Passivhaus tauglich, für besonders hohen Wärmeschutz: Uw = 1,0 W/(m²K), Gesamtenergiedurchlasswert g = 0,44. Erhöhter Schallschutz: Rw(C,Ctr)= 37(-2,-4) dB Schallschutzklasse 3, erhöhter Einbruchschutz erhöhter Hagelschutz. 2x3 mm Verbund-Sicherheitsglas innen für erhöhten Einbruchschutz und besseren Schallschutz, mit Edelmetall- beschichtung innen für erhöhten Wärmeschutz. 3 mm gehärtetes Einscheiben- Sicherheitsglas nach DIN EN 12150 mit Edelmetallbeschichtung für erhöhten Wärmeschutz in der Mitte. 4 mm gehärtetes Einscheiben- Sicherheitsglas nach DIN EN 12150 außen mit Anti-Tau-Effekt zur Verringerung von Tauwasserbildung und mit natürlichem Reinigungseffekt. Verringerung der Regengeräusche durch Anti-Regengeräusch-Effekt. Alle technischen Werte sind normgemäß im senkrechten Einbau ermittelt und beziehen sich auf das Fenster als Ganzes
GELÖSCHT | GTU SK08 0170 | 5702327224590 | VELUX Wohn- u. Aus.Fe. GTU SK08 0170 | Polyur. THERMO Cu 114x140 | 1907 | 10 | A | 130 | VELUX-Wohn/Ausstiegs-Fen.GTU,GTL,GXU,GXL | 130 | VELUX-Wohn/Ausstiegs-Fen.GTU,GTL,GXU,GXL | 15020201 | 1 | 0 | ST | 44181950 | ST | DK | 80.416 | 75.025 | 0.326 | 17 | 124.7 | 153.6 | 7 | PAL | ja | ---------------------------------------- Kombiniertes Wohn-/Ausstiegs-Fenster. Für den täglichen Gebrauch. Klapp-Schwing-Fenster mit 45°-Öffnungswinkel und Schwing- funktion bis zum Anschlag. Mit Öffnungsgriff unten, Lüftungsklappe und Luftfilter. Mit Hilfe zweier Gasdruckfedern wird der Flügel auf 67° Öffnungswinkel gebracht. Ausstiegsöffnungen: - bei Größe MK08 circa 70 x 120 cm - bei Größe SK08 circa 106 x 120 cm - bei Größe SK10 circa 106 x 140 cm Seitliche Flügelabdeckbleche schraubenlos vormontiert, Montagewinkel, Markisenkasten und Blendrahmen- abdeckbleche im Lieferumfang enthalten. Dämmelement am Blendrahmen oben aus geschäumtem Kunststoff, grau. Luftdichtheitsklasse 4. ---------------------------------------- Flügel und Blendrahmen: Holzkern mit nahtloser Kunststoff-Ummantelung aus Polyurethan, feuchtigkeitsunempfindlich, dauerhaft, besonders pflegeleicht, PVC-frei. ---------------------------------------- Umlaufende Dichtung mit Anschlag- und Gleitfunktion aus Santoprene, seitliche Dichtung aus EPDM zwischen Flügel- und Blendrahmenverblechung Blendrahmen-Außenmaße (BxL): 114x140 cm Lichtfläche: 1,16m² Oberfläche fertig lackiert mit Zwei-Komponenten-PU-Lack, weiß, seidenmatt, NCS S 0500-N. Außenabdeckung aus Kupfer. ---------------------------------------- THERMO Verglasung mit sehr guten technischen Werten: Wärmedurchgangswert Uw = 1,3 W/(m²K), Schalldämmwert Rw(C,Ctr)= 35(-1,-3) dB, Schallschutzklasse 2, Gesamtenergiedurchlasswert g = 0,46, 2 x 3 mm Verbund-Sicherheitsglas innen für erhöhten Einbruchschutz, erhöhte Sicherheit und besseren Schallschutz. 4 mm gehärtetes Einscheiben- sicherheitsglas außen nach DIN EN 12150 für erhöhte Hagelsicherheit mit Edelmetallbeschichtung innen. Verringerung der Regengeräusche durch Anti-Regengeräusch-Effekt Alle technischen Werte sind normgemäß im senkrechten Einbau ermittelt und beziehen sich auf das Fenster als Ganzes
GELÖSCHT | GTU SK08 0366 | 5702326998799 | VELUX Wohn- u. Aus.Fe. GTU SK08 0366 | Polyur. EN.PLUS Ti walz 114x140 | 2394 | 10 | A | 130 | VELUX-Wohn/Ausstiegs-Fen.GTU,GTL,GXU,GXL | 130 | VELUX-Wohn/Ausstiegs-Fen.GTU,GTL,GXU,GXL | 15020201 | 1 | 0 | ST | 44181950 | ST | DK | 88.507 | 83.139 | 0.326 | 17 | 124.7 | 153.6 | 7 | PAL | ja | ---------------------------------------- Kombiniertes Wohn-/Ausstiegs-Fenster. Für den täglichen Gebrauch. Klapp-Schwing-Fenster mit 45°-Öffnungswinkel und Schwing- funktion bis zum Anschlag. Mit Öffnungsgriff unten, Lüftungsklappe und Luftfilter. Mit Hilfe zweier Gasdruckfedern wird der Flügel auf 67° Öffnungswinkel gebracht. Ausstiegsöffnungen: - bei Größe MK08 circa 70 x 120 cm - bei Größe SK08 circa 106 x 120 cm - bei Größe SK10 circa 106 x 140 cm Seitliche Flügelabdeckbleche schraubenlos vormontiert, Montagewinkel, Markisenkasten und Blendrahmen- abdeckbleche im Lieferumfang enthalten. Dämmelement am Blendrahmen oben aus geschäumtem Kunststoff, grau. Luftdichtheitsklasse 4. ---------------------------------------- Flügel und Blendrahmen: Holzkern mit nahtloser Kunststoff-Ummantelung aus Polyurethan, feuchtigkeitsunempfindlich, dauerhaft, besonders pflegeleicht, PVC-frei. ---------------------------------------- Umlaufende Dichtung mit Anschlag- und Gleitfunktion aus Santoprene, seitliche Dichtung aus EPDM zwischen Flügel- und Blendrahmenverblechung Blendrahmen-Außenmaße (BxL): 114x140 cm Lichtfläche: 1,16m² Oberfläche fertig lackiert mit Zwei-Komponenten-PU-Lack, weiß, seidenmatt, NCS S 0500-N. Außenabdeckung aus Titanzink walzblank. ---------------------------------------- ENERGIE PLUS Verglasung Passivhaus tauglich, für besonders hohen Wärmeschutz: Uw = 1,0 W/(m²K), Gesamtenergiedurchlasswert g = 0,44. Erhöhter Schallschutz: Rw(C,Ctr)= 37(-2,-4) dB Schallschutzklasse 3, erhöhter Einbruchschutz erhöhter Hagelschutz. 2x3 mm Verbund-Sicherheitsglas innen für erhöhten Einbruchschutz und besseren Schallschutz, mit Edelmetall- beschichtung innen für erhöhten Wärmeschutz. 3 mm gehärtetes Einscheiben- Sicherheitsglas nach DIN EN 12150 mit Edelmetallbeschichtung für erhöhten Wärmeschutz in der Mitte. 4 mm gehärtetes Einscheiben- Sicherheitsglas nach DIN EN 12150 außen mit Anti-Tau-Effekt zur Verringerung von Tauwasserbildung und mit natürlichem Reinigungseffekt. Verringerung der Regengeräusche durch Anti-Regengeräusch-Effekt. Alle technischen Werte sind normgemäß im senkrechten Einbau ermittelt und beziehen sich auf das Fenster als Ganzes
GELÖSCHT | GTU SK08 0370 | 5702327224613 | VELUX Wohn- u. Aus.Fe. GTU SK08 0370 | Polyur. THERMO Ti walz 114x140 | 1907 | 10 | A | 130 | VELUX-Wohn/Ausstiegs-Fen.GTU,GTL,GXU,GXL | 130 | VELUX-Wohn/Ausstiegs-Fen.GTU,GTL,GXU,GXL | 15020201 | 1 | 0 | ST | 44181950 | ST | DK | 78.999 | 73.608 | 0.326 | 17 | 124.7 | 153.6 | 7 | PAL | ja | ---------------------------------------- Kombiniertes Wohn-/Ausstiegs-Fenster. Für den täglichen Gebrauch. Klapp-Schwing-Fenster mit 45°-Öffnungswinkel und Schwing- funktion bis zum Anschlag. Mit Öffnungsgriff unten, Lüftungsklappe und Luftfilter. Mit Hilfe zweier Gasdruckfedern wird der Flügel auf 67° Öffnungswinkel gebracht. Ausstiegsöffnungen: - bei Größe MK08 circa 70 x 120 cm - bei Größe SK08 circa 106 x 120 cm - bei Größe SK10 circa 106 x 140 cm Seitliche Flügelabdeckbleche schraubenlos vormontiert, Montagewinkel, Markisenkasten und Blendrahmen- abdeckbleche im Lieferumfang enthalten. Dämmelement am Blendrahmen oben aus geschäumtem Kunststoff, grau. Luftdichtheitsklasse 4. ---------------------------------------- Flügel und Blendrahmen: Holzkern mit nahtloser Kunststoff-Ummantelung aus Polyurethan, feuchtigkeitsunempfindlich, dauerhaft, besonders pflegeleicht, PVC-frei. ---------------------------------------- Umlaufende Dichtung mit Anschlag- und Gleitfunktion aus Santoprene, seitliche Dichtung aus EPDM zwischen Flügel- und Blendrahmenverblechung Blendrahmen-Außenmaße (BxL): 114x140 cm Lichtfläche: 1,16m² Oberfläche fertig lackiert mit Zwei-Komponenten-PU-Lack, weiß, seidenmatt, NCS S 0500-N. Außenabdeckung aus Titanzink walzblank. ---------------------------------------- THERMO Verglasung mit sehr guten technischen Werten: Wärmedurchgangswert Uw = 1,3 W/(m²K), Schalldämmwert Rw(C,Ctr)= 35(-1,-3) dB, Schallschutzklasse 2, Gesamtenergiedurchlasswert g = 0,46, 2 x 3 mm Verbund-Sicherheitsglas innen für erhöhten Einbruchschutz, erhöhte Sicherheit und besseren Schallschutz. 4 mm gehärtetes Einscheiben- sicherheitsglas außen nach DIN EN 12150 für erhöhte Hagelsicherheit mit Edelmetallbeschichtung innen. Verringerung der Regengeräusche durch Anti-Regengeräusch-Effekt Alle technischen Werte sind normgemäß im senkrechten Einbau ermittelt und beziehen sich auf das Fenster als Ganzes
GELÖSCHT | GXL FK06 2066 | 5702328047587 | VELUX Wohn- u. Aus.Fe. GXL FK06 2066 | weiß lack EN. PLUS Alu 66x118 | 987 | 5 | A | 130 | VELUX-Wohn/Ausstiegs-Fen.GTU,GTL,GXU,GXL | 130 | VELUX-Wohn/Ausstiegs-Fen.GTU,GTL,GXU,GXL | 15020201 | 1 | 0 | ST | 44181950 | ST | DK | 39.774 | 37.107 | 0.154 | 17 | 68.7 | 131.6 | 7 | PAL | ja
GELÖSCHT | GXL FK06 2066 | 5702328047587 | VELUX Wohn- u. Aus.Fe. GXL FK06 2066 | weiß lack EN. PLUS Alu 66x118 | 1001 | 5 | A | 130 | VELUX-Wohn/Ausstiegs-Fen.GTU,GTL,GXU,GXL | 130 | VELUX-Wohn/Ausstiegs-Fen.GTU,GTL,GXU,GXL | 15020201 | 1 | 0 | ST | 44181950 | ST | DK | 39.501 | 37.074 | 0.154 | 17 | 68.7 | 131.6 | 7 | PAL | ja
GELÖSCHT | GXL FK06 2070 | 5702328047594 | VELUX Wohn- u. Aus.Fe. GXL FK06 2070 | weiß lack THERMO Alu 66x118 | 741 | 5 | A | 130 | VELUX-Wohn/Ausstiegs-Fen.GTU,GTL,GXU,GXL | 130 | VELUX-Wohn/Ausstiegs-Fen.GTU,GTL,GXU,GXL | 15020201 | 1 | 0 | ST | 44181950 | ST | DK | 35.228 | 32.561 | 0.154 | 17 | 68.7 | 131.6 | 7 | PAL | ja
GELÖSCHT | GXL FK06 2070 | 5702328047594 | VELUX Wohn- u. Aus.Fe. GXL FK06 2070 | weiß lack THERMO Alu 66x118 | 762 | 5 | A | 130 | VELUX-Wohn/Ausstiegs-Fen.GTU,GTL,GXU,GXL | 130 | VELUX-Wohn/Ausstiegs-Fen.GTU,GTL,GXU,GXL | 15020201 | 1 | 0 | ST | 44181950 | ST | DK | 34.9 | 32.473 | 0.154 | 17 | 68.7 | 131.6 | 7 | PAL | ja
GELÖSCHT | GXL FK06 2166 | 5702328047631 | VELUX Wohn- u. Aus.Fe. GXL FK06 2166 | weiß lack EN. PLUS Kupfer 66x118 | 1442 | 10 | A | 130 | VELUX-Wohn/Ausstiegs-Fen.GTU,GTL,GXU,GXL | 130 | VELUX-Wohn/Ausstiegs-Fen.GTU,GTL,GXU,GXL | 15020201 | 1 | 0 | ST | 44181950 | ST | DK | 42.766 | 40.099 | 0.154 | 17 | 68.7 | 131.6 | 7 | PAL | ja
GELÖSCHT | GXL FK06 2166 | 5702328047631 | VELUX Wohn- u. Aus.Fe. GXL FK06 2166 | weiß lack EN. PLUS Kupfer 66x118 | 1469 | 10 | A | 130 | VELUX-Wohn/Ausstiegs-Fen.GTU,GTL,GXU,GXL | 130 | VELUX-Wohn/Ausstiegs-Fen.GTU,GTL,GXU,GXL | 15020201 | 1 | 0 | ST | 44181950 | ST | DK | 42.766 | 40.099 | 0.154 | 17 | 68.7 | 131.6 | 7 | PAL | ja
GELÖSCHT | GXL FK06 2170 | 5702328047648 | VELUX Wohn- u. Aus.Fe. GXL FK06 2170 | weiß lack THERMO Cu 66x118 | 1196 | 10 | A | 130 | VELUX-Wohn/Ausstiegs-Fen.GTU,GTL,GXU,GXL | 130 | VELUX-Wohn/Ausstiegs-Fen.GTU,GTL,GXU,GXL | 15020201 | 1 | 0 | ST | 44181950 | ST | DK | 38.243 | 35.576 | 0.154 | 17 | 68.7 | 131.6 | 7 | PAL | ja
GELÖSCHT | GXL FK06 2170 | 5702328047648 | VELUX Wohn- u. Aus.Fe. GXL FK06 2170 | weiß lack THERMO Cu 66x118 | 1230 | 10 | A | 130 | VELUX-Wohn/Ausstiegs-Fen.GTU,GTL,GXU,GXL | 130 | VELUX-Wohn/Ausstiegs-Fen.GTU,GTL,GXU,GXL | 15020201 | 1 | 0 | ST | 44181950 | ST | DK | 38.243 | 35.576 | 0.154 | 17 | 68.7 | 131.6 | 7 | PAL | ja
GELÖSCHT | GXL FK06 2366 | 5702328047686 | VELUX Wohn- u. Aus.Fe. GXL FK06 2366 | weiß lack EN. PLUS Ti walz 66x118 | 1469 | 10 | A | 130 | VELUX-Wohn/Ausstiegs-Fen.GTU,GTL,GXU,GXL | 130 | VELUX-Wohn/Ausstiegs-Fen.GTU,GTL,GXU,GXL | 15020201 | 1 | 0 | ST | 44181950 | ST | DK | 41.914 | 39.247 | 0.154 | 17 | 68.7 | 131.6 | 7 | PAL | ja
GELÖSCHT | GXL FK06 2370 | 5702328047693 | VELUX Wohn- u. Aus.Fe. GXL FK06 2370 | weiß lack THERMO Ti walz 66x118 | 1230 | 10 | A | 130 | VELUX-Wohn/Ausstiegs-Fen.GTU,GTL,GXU,GXL | 130 | VELUX-Wohn/Ausstiegs-Fen.GTU,GTL,GXU,GXL | 15020201 | 1 | 0 | ST | 44181950 | ST | DK | 37.393 | 34.726 | 0.154 | 17 | 68.7 | 131.6 | 7 | PAL | ja
GELÖSCHT | GXL FK06 3066 | 5702326997990 | VELUX Wohn- u. Aus.Fe. GXL FK06 3066 | klar lack EN. PLUS Alu 66x118 | 987 | 5 | A | 130 | VELUX-Wohn/Ausstiegs-Fen.GTU,GTL,GXU,GXL | 130 | VELUX-Wohn/Ausstiegs-Fen.GTU,GTL,GXU,GXL | 15020201 | 1 | 0 | ST | 44181950 | ST | DK | 39.598 | 36.931 | 0.154 | 17 | 68.7 | 131.6 | 7 | PAL | ja
GELÖSCHT | GXL FK06 3066 | 5702326997990 | VELUX Wohn- u. Aus.Fe. GXL FK06 3066 | klar lack EN. PLUS Alu 66x118 | 1001 | 5 | A | 130 | VELUX-Wohn/Ausstiegs-Fen.GTU,GTL,GXU,GXL | 130 | VELUX-Wohn/Ausstiegs-Fen.GTU,GTL,GXU,GXL | 15020201 | 1 | 0 | ST | 44181950 | ST | DK | 39.284 | 36.857 | 0.154 | 17 | 68.7 | 131.6 | 7 | PAL | ja
GELÖSCHT | GXL FK06 3070 | 5702327224637 | VELUX Wohn- u. Aus.Fe. GXL FK06 3070 | klar lack THERMO Alu 66x118 | 741 | 5 | A | 130 | VELUX-Wohn/Ausstiegs-Fen.GTU,GTL,GXU,GXL | 130 | VELUX-Wohn/Ausstiegs-Fen.GTU,GTL,GXU,GXL | 15020201 | 1 | 0 | ST | 44181950 | ST | DK | 35.052 | 32.385 | 0.154 | 17 | 68.7 | 131.6 | 7 | PAL | ja
GELÖSCHT | GXL FK06 3070 | 5702327224637 | VELUX Wohn- u. Aus.Fe. GXL FK06 3070 | klar lack THERMO Alu 66x118 | 762 | 5 | A | 130 | VELUX-Wohn/Ausstiegs-Fen.GTU,GTL,GXU,GXL | 130 | VELUX-Wohn/Ausstiegs-Fen.GTU,GTL,GXU,GXL | 15020201 | 1 | 0 | ST | 44181950 | ST | DK | 34.683 | 32.256 | 0.154 | 17 | 68.7 | 131.6 | 7 | PAL | ja
GELÖSCHT | GXL FK06 3166 | 5702326998034 | VELUX Wohn- u. Aus.Fe. GXL FK06 3166 | klar lack EN. PLUS Kupfer 66x118 | 1442 | 10 | A | 130 | VELUX-Wohn/Ausstiegs-Fen.GTU,GTL,GXU,GXL | 130 | VELUX-Wohn/Ausstiegs-Fen.GTU,GTL,GXU,GXL | 15020201 | 1 | 0 | ST | 44181950 | ST | DK | 42.59 | 39.923 | 0.154 | 17 | 68.7 | 131.6 | 7 | PAL | ja
GELÖSCHT | GXL FK06 3166 | 5702326998034 | VELUX Wohn- u. Aus.Fe. GXL FK06 3166 | klar lack EN. PLUS Kupfer 66x118 | 1469 | 10 | A | 130 | VELUX-Wohn/Ausstiegs-Fen.GTU,GTL,GXU,GXL | 130 | VELUX-Wohn/Ausstiegs-Fen.GTU,GTL,GXU,GXL | 15020201 | 1 | 0 | ST | 44181950 | ST | DK | 42.59 | 39.923 | 0.154 | 17 | 68.7 | 131.6 | 7 | PAL | ja
GELÖSCHT | GXL FK06 3170 | 5702327224651 | VELUX Wohn- u. Aus.Fe. GXL FK06 3170 | klar lack THERMO Cu 66x118 | 1196 | 10 | A | 130 | VELUX-Wohn/Ausstiegs-Fen.GTU,GTL,GXU,GXL | 130 | VELUX-Wohn/Ausstiegs-Fen.GTU,GTL,GXU,GXL | 15020201 | 1 | 0 | ST | 44181950 | ST | DK | 38.067 | 35.4 | 0.154 | 17 | 68.7 | 131.6 | 7 | PAL | ja
GELÖSCHT | GXL FK06 3170 | 5702327224651 | VELUX Wohn- u. Aus.Fe. GXL FK06 3170 | klar lack THERMO Cu 66x118 | 1230 | 10 | A | 130 | VELUX-Wohn/Ausstiegs-Fen.GTU,GTL,GXU,GXL | 130 | VELUX-Wohn/Ausstiegs-Fen.GTU,GTL,GXU,GXL | 15020201 | 1 | 0 | ST | 44181950 | ST | DK | 38.067 | 35.4 | 0.154 | 17 | 68.7 | 131.6 | 7 | PAL | ja
GELÖSCHT | GXL FK06 3366 | 5702326998072 | VELUX Wohn- u. Aus.Fe. GXL FK06 3366 | klar lack EN. PLUS Ti walz 66x118 | 1469 | 10 | A | 130 | VELUX-Wohn/Ausstiegs-Fen.GTU,GTL,GXU,GXL | 130 | VELUX-Wohn/Ausstiegs-Fen.GTU,GTL,GXU,GXL | 15020201 | 1 | 0 | ST | 44181950 | ST | DK | 41.738 | 39.071 | 0.154 | 17 | 68.7 | 131.6 | 7 | PAL | ja
GELÖSCHT | GXL FK06 3370 | 5702327224675 | VELUX Wohn- u. Aus.Fe. GXL FK06 3370 | klar lack THERMO Ti walz 66x118 | 1230 | 10 | A | 130 | VELUX-Wohn/Ausstiegs-Fen.GTU,GTL,GXU,GXL | 130 | VELUX-Wohn/Ausstiegs-Fen.GTU,GTL,GXU,GXL | 15020201 | 1 | 0 | ST | 44181950 | ST | DK | 37.217 | 34.55 | 0.154 | 17 | 68.7 | 131.6 | 7 | PAL | ja
GELÖSCHT | GXLA FK06 2366 | 5702329871471 | VELUX W- u. A.-Fe. li. GXLA FK06 2366 | weiß lackiert EN. PLUS Titanzink 66x118 | 1442 | 10 | A | 130 | VELUX-Wohn/Ausstiegs-Fen.GTU,GTL,GXU,GXL | 130 | VELUX-Wohn/Ausstiegs-Fen.GTU,GTL,GXU,GXL | 15020201 | 1 | 0 | ST | 44181950 | ST | DK | 42.304 | 39.553 | 0.154 | 17 | 68.7 | 131.6 | 7 | PAL | ja | ---------------------------------------- Kombiniertes Wohn-/Ausstiegs-Fenster für den täglichen Gebrauch. Dachfenster mit Türfunktion, Lüftungsklappe und Luftfilter. Flügelanschlag DIN links (von außen gesehen). Ausstiegsöffnuungen: - bei Größe FK06 circa 53 x 110 cm Luftdichtheitsklasse 4. Zugelassen vom Fachausschuss Bau. ---------------------------------------- Flügel und Blendrahmen aus massivem Kiefernholz. Holzschutz nach Einbringung aller Bohrungen und Fräsungen durch Imprägnierung mit wasserverdünnbarer und fungizider (pilz- und fäulnishemmender) Imprägnierlasur, frei von PCP, Dioxin und Lindan. ---------------------------------------- Umlaufende Anschlagdichtung aus EPDM, umlaufende Gleitdichtung aus Santoprene, seitliche Dichtung aus EPDM zwischen Flügel- und Blendrahmenverblechung Blendrahmen-Außenmaße (BxL): 66 x 118 cm Lichtfläche: 0,47m² Endlackierung in zwei Schichten mit weißem wasserverdünnbarem, lösungsmittelfreiem Acryl-Lack. Trockenschichtstärke gemäß DIN 68 800, Teil 3: 85 µ. Außenabdeckung aus Titanzink walzblank. ---------------------------------------- ENERGIE PLUS Verglasung Passivhaus tauglich, für besonders hohen Wärmeschutz: Uw = 1,0 W/(m²K), Gesamtenergiedurchlasswert g = 0,44. Erhöhter Schallschutz: Rw(C,Ctr)= 37(-2,-4) dB Schallschutzklasse 3, erhöhter Einbruchschutz erhöhter Hagelschutz. 2x3 mm Verbund-Sicherheitsglas innen für erhöhten Einbruchschutz und besseren Schallschutz, mit Edelmetall- beschichtung innen für erhöhten Wärmeschutz. 3 mm gehärtetes Einscheiben- Sicherheitsglas nach DIN EN 12150 mit Edelmetallbeschichtung für erhöhten Wärmeschutz in der Mitte. 4 mm gehärtetes Einscheiben- Sicherheitsglas nach DIN EN 12150 außen mit Anti-Tau-Effekt zur Verringerung von Tauwasserbildung und mit natürlichem Reinigungseffekt. Verringerung der Regengeräusche durch Anti-Regengeräusch-Effekt Alle technischen Werte sind normgemäß im senkrechten Einbau ermittelt und beziehen sich auf das Fenster als Ganzes
GELÖSCHT | GXLA FK06 2370 | 5702329871488 | VELUX W- u. A.-Fe. li. GXLA FK06 2370 | weiß lackiert THERMO Titanzink 66 x 118 | 1196 | 10 | A | 130 | VELUX-Wohn/Ausstiegs-Fen.GTU,GTL,GXU,GXL | 130 | VELUX-Wohn/Ausstiegs-Fen.GTU,GTL,GXU,GXL | 15020201 | 1 | 0 | ST | 44181950 | ST | DK | 37.771 | 35.02 | 0.154 | 17 | 68.7 | 131.6 | 7 | PAL | ja | ---------------------------------------- Kombiniertes Wohn-/Ausstiegs-Fenster für den täglichen Gebrauch. Dachfenster mit Türfunktion, Lüftungsklappe und Luftfilter. Flügelanschlag DIN links (von außen gesehen). Ausstiegsöffnuungen: - bei Größe FK06 circa 53 x 110 cm Luftdichtheitsklasse 4. Zugelassen vom Fachausschuss Bau. ---------------------------------------- Flügel und Blendrahmen aus massivem Kiefernholz. Holzschutz nach Einbringung aller Bohrungen und Fräsungen durch Imprägnierung mit wasserverdünnbarer und fungizider (pilz- und fäulnishemmender) Imprägnierlasur, frei von PCP, Dioxin und Lindan. ---------------------------------------- Umlaufende Anschlagdichtung aus EPDM, umlaufende Gleitdichtung aus Santoprene, seitliche Dichtung aus EPDM zwischen Flügel- und Blendrahmenverblechung Blendrahmen-Außenmaße (BxL): 66 x 118 cm Lichtfläche: 0,47m² Endlackierung in zwei Schichten mit weißem wasserverdünnbarem, lösungsmittelfreiem Acryl-Lack. Trockenschichtstärke gemäß DIN 68 800, Teil 3: 85 µ. Außenabdeckung aus Titanzink walzblank. ---------------------------------------- THERMO Verglasung mit sehr guten technischen Werten: Wärmedurchgangswert Uw = 1,3 W/(m²K), Schalldämmwert Rw(C,Ctr)= 35(-1,-3) dB, Schallschutzklasse 2, Gesamtenergiedurchlasswert g = 0,46, 2 x 3 mm Verbund-Sicherheitsglas innen für erhöhten Einbruchschutz, erhöhte Sicherheit und besseren Schallschutz. 4 mm gehärtetes Einscheiben- sicherheitsglas außen nach DIN EN 12150 für erhöhte Hagelsicherheit mit Edelmetallbeschichtung innen. Verringerung der Regengeräusche durch Anti-Regengeräusch-Effekt Alle technischen Werte sind normgemäß im senkrechten Einbau ermittelt und beziehen sich auf das Fenster als Ganzes
GELÖSCHT | GXLA FK06 3366 | 5702329871532 | VELUX W- u. A.-Fe. li. GXLA FK06 3366 | klar lackiert EN. PLUS Titanzink 66x118 | 1442 | 10 | A | 130 | VELUX-Wohn/Ausstiegs-Fen.GTU,GTL,GXU,GXL | 130 | VELUX-Wohn/Ausstiegs-Fen.GTU,GTL,GXU,GXL | 15020201 | 1 | 0 | ST | 44181950 | ST | DK | 42.151 | 39.4 | 0.154 | 17 | 68.7 | 131.6 | 7 | PAL | ja | ---------------------------------------- Kombiniertes Wohn-/Ausstiegs-Fenster für den täglichen Gebrauch. Dachfenster mit Türfunktion, Lüftungsklappe und Luftfilter. Flügelanschlag DIN links (von außen gesehen). Ausstiegsöffnuungen: - bei Größe FK06 circa 53 x 110 cm Luftdichtheitsklasse 4. Zugelassen vom Fachausschuss Bau. ---------------------------------------- Flügel und Blendrahmen aus massivem Kiefernholz. Holzschutz nach Einbringung aller Bohrungen und Fräsungen durch Imprägnierung mit wasserverdünnbarer und fungizider (pilz- und fäulnishemmender) Imprägnierlasur, frei von PCP, Dioxin und Lindan. ---------------------------------------- Umlaufende Anschlagdichtung aus EPDM, umlaufende Gleitdichtung aus Santoprene, seitliche Dichtung aus EPDM zwischen Flügel- und Blendrahmenverblechung Blendrahmen-Außenmaße (BxL): 66 x 118 cm Lichtfläche: 0,47m² Endlackierung in zwei Schichten mit transparentem, wasserverdünnbarem, lösungsmittelfreiem Acryl-Lack. Trockenschichtstärke gemäß DIN 68 800, Teil 3: 85 µ. Außenabdeckung aus Titanzink walzblank. ---------------------------------------- ENERGIE PLUS Verglasung Passivhaus tauglich, für besonders hohen Wärmeschutz: Uw = 1,0 W/(m²K), Gesamtenergiedurchlasswert g = 0,44. Erhöhter Schallschutz: Rw(C,Ctr)= 37(-2,-4) dB Schallschutzklasse 3, erhöhter Einbruchschutz erhöhter Hagelschutz. 2x3 mm Verbund-Sicherheitsglas innen für erhöhten Einbruchschutz und besseren Schallschutz, mit Edelmetall- beschichtung innen für erhöhten Wärmeschutz. 3 mm gehärtetes Einscheiben- Sicherheitsglas nach DIN EN 12150 mit Edelmetallbeschichtung für erhöhten Wärmeschutz in der Mitte. 4 mm gehärtetes Einscheiben- Sicherheitsglas nach DIN EN 12150 außen mit Anti-Tau-Effekt zur Verringerung von Tauwasserbildung und mit natürlichem Reinigungseffekt. Verringerung der Regengeräusche durch Anti-Regengeräusch-Effekt Alle technischen Werte sind normgemäß im senkrechten Einbau ermittelt und beziehen sich auf das Fenster als Ganzes
GELÖSCHT | GXLA FK06 3370 | 5702329871549 | VELUX W- u. A.-Fe. li. GXLA FK06 3370 | klar lackiert THERMO Titanzink 66 x 118 | 1196 | 10 | A | 130 | VELUX-Wohn/Ausstiegs-Fen.GTU,GTL,GXU,GXL | 130 | VELUX-Wohn/Ausstiegs-Fen.GTU,GTL,GXU,GXL | 15020201 | 1 | 0 | ST | 44181950 | ST | DK | 37.618 | 34.867 | 0.154 | 17 | 68.7 | 131.6 | 7 | PAL | ja | ---------------------------------------- Kombiniertes Wohn-/Ausstiegs-Fenster für den täglichen Gebrauch. Dachfenster mit Türfunktion, Lüftungsklappe und Luftfilter. Flügelanschlag DIN links (von außen gesehen). Ausstiegsöffnuungen: - bei Größe FK06 circa 53 x 110 cm Luftdichtheitsklasse 4. Zugelassen vom Fachausschuss Bau. ---------------------------------------- Flügel und Blendrahmen aus massivem Kiefernholz. Holzschutz nach Einbringung aller Bohrungen und Fräsungen durch Imprägnierung mit wasserverdünnbarer und fungizider (pilz- und fäulnishemmender) Imprägnierlasur, frei von PCP, Dioxin und Lindan. ---------------------------------------- Umlaufende Anschlagdichtung aus EPDM, umlaufende Gleitdichtung aus Santoprene, seitliche Dichtung aus EPDM zwischen Flügel- und Blendrahmenverblechung Blendrahmen-Außenmaße (BxL): 66 x 118 cm Lichtfläche: 0,47m² Endlackierung in zwei Schichten mit transparentem, wasserverdünnbarem, lösungsmittelfreiem Acryl-Lack. Trockenschichtstärke gemäß DIN 68 800, Teil 3: 85 µ. Außenabdeckung aus Titanzink walzblank. ---------------------------------------- THERMO Verglasung mit sehr guten technischen Werten: Wärmedurchgangswert Uw = 1,3 W/(m²K), Schalldämmwert Rw(C,Ctr)= 35(-1,-3) dB, Schallschutzklasse 2, Gesamtenergiedurchlasswert g = 0,46, 2 x 3 mm Verbund-Sicherheitsglas innen für erhöhten Einbruchschutz, erhöhte Sicherheit und besseren Schallschutz. 4 mm gehärtetes Einscheiben- sicherheitsglas außen nach DIN EN 12150 für erhöhte Hagelsicherheit mit Edelmetallbeschichtung innen. Verringerung der Regengeräusche durch Anti-Regengeräusch-Effekt Alle technischen Werte sind normgemäß im senkrechten Einbau ermittelt und beziehen sich auf das Fenster als Ganzes
GELÖSCHT | GXLB FK06 2366 | 5702329871617 | VELUX W- u. A.-Fe. re. GXLB FK06 2366 | weiß lackiert EN. PLUS Titanzink 66x118 | 1442 | 10 | A | 130 | VELUX-Wohn/Ausstiegs-Fen.GTU,GTL,GXU,GXL | 130 | VELUX-Wohn/Ausstiegs-Fen.GTU,GTL,GXU,GXL | 15020201 | 1 | 0 | ST | 44181950 | ST | DK | 42.291 | 39.54 | 0.154 | 17 | 68.7 | 131.6 |  | PAL | ja | ---------------------------------------- Kombiniertes Wohn-/Ausstiegs-Fenster für den täglichen Gebrauch. Dachfenster mit Türfunktion, Lüftungsklappe und Luftfilter. Flügelanschlag DIN rechts (von außen gesehen). Ausstiegsöffnuungen: - bei Größe FK06 circa 53 x 110 cm Luftdichtheitsklasse 4. Zugelassen vom Fachausschuss Bau. ---------------------------------------- Flügel und Blendrahmen aus massivem Kiefernholz. Holzschutz nach Einbringung aller Bohrungen und Fräsungen durch Imprägnierung mit wasserverdünnbarer und fungizider (pilz- und fäulnishemmender) Imprägnierlasur, frei von PCP, Dioxin und Lindan. ---------------------------------------- Umlaufende Anschlagdichtung aus EPDM, umlaufende Gleitdichtung aus Santoprene, seitliche Dichtung aus EPDM zwischen Flügel- und Blendrahmenverblechung Blendrahmen-Außenmaße (BxL): 66 x 118 cm Lichtfläche: 0,47m² Endlackierung in zwei Schichten mit weißem wasserverdünnbarem, lösungsmittelfreiem Acryl-Lack. Trockenschichtstärke gemäß DIN 68 800, Teil 3: 85 µ. Außenabdeckung aus Titanzink walzblank. ---------------------------------------- ENERGIE PLUS Verglasung Passivhaus tauglich, für besonders hohen Wärmeschutz: Uw = 1,0 W/(m²K), Gesamtenergiedurchlasswert g = 0,44. Erhöhter Schallschutz: Rw(C,Ctr)= 37(-2,-4) dB Schallschutzklasse 3, erhöhter Einbruchschutz erhöhter Hagelschutz. 2x3 mm Verbund-Sicherheitsglas innen für erhöhten Einbruchschutz und besseren Schallschutz, mit Edelmetall- beschichtung innen für erhöhten Wärmeschutz. 3 mm gehärtetes Einscheiben- Sicherheitsglas nach DIN EN 12150 mit Edelmetallbeschichtung für erhöhten Wärmeschutz in der Mitte. 4 mm gehärtetes Einscheiben- Sicherheitsglas nach DIN EN 12150 außen mit Anti-Tau-Effekt zur Verringerung von Tauwasserbildung und mit natürlichem Reinigungseffekt. Verringerung der Regengeräusche durch Anti-Regengeräusch-Effekt Alle technischen Werte sind normgemäß im senkrechten Einbau ermittelt und beziehen sich auf das Fenster als Ganzes
GELÖSCHT | GXLB FK06 2370 | 5702329871624 | VELUX W- u. A.-Fe. re. GXLB FK06 2370 | weiß lackiert THERMO Titanzink 66 x 118 | 1196 | 10 | A | 130 | VELUX-Wohn/Ausstiegs-Fen.GTU,GTL,GXU,GXL | 130 | VELUX-Wohn/Ausstiegs-Fen.GTU,GTL,GXU,GXL | 15020201 | 1 | 0 | ST | 44181950 | ST | DK | 37.757 | 35.006 | 0.154 | 17 | 68.7 | 131.6 |  | PAL | ja | ---------------------------------------- Kombiniertes Wohn-/Ausstiegs-Fenster für den täglichen Gebrauch. Dachfenster mit Türfunktion, Lüftungsklappe und Luftfilter. Flügelanschlag DIN rechts (von außen gesehen). Ausstiegsöffnuungen: - bei Größe FK06 circa 53 x 110 cm Luftdichtheitsklasse 4. Zugelassen vom Fachausschuss Bau. ---------------------------------------- Flügel und Blendrahmen aus massivem Kiefernholz. Holzschutz nach Einbringung aller Bohrungen und Fräsungen durch Imprägnierung mit wasserverdünnbarer und fungizider (pilz- und fäulnishemmender) Imprägnierlasur, frei von PCP, Dioxin und Lindan. ---------------------------------------- Umlaufende Anschlagdichtung aus EPDM, umlaufende Gleitdichtung aus Santoprene, seitliche Dichtung aus EPDM zwischen Flügel- und Blendrahmenverblechung Blendrahmen-Außenmaße (BxL): 66 x 118 cm Lichtfläche: 0,47m² Endlackierung in zwei Schichten mit weißem wasserverdünnbarem, lösungsmittelfreiem Acryl-Lack. Trockenschichtstärke gemäß DIN 68 800, Teil 3: 85 µ. Außenabdeckung aus Titanzink walzblank. ---------------------------------------- THERMO Verglasung mit sehr guten technischen Werten: Wärmedurchgangswert Uw = 1,3 W/(m²K), Schalldämmwert Rw(C,Ctr)= 35(-1,-3) dB, Schallschutzklasse 2, Gesamtenergiedurchlasswert g = 0,46, 2 x 3 mm Verbund-Sicherheitsglas innen für erhöhten Einbruchschutz, erhöhte Sicherheit und besseren Schallschutz. 4 mm gehärtetes Einscheiben- sicherheitsglas außen nach DIN EN 12150 für erhöhte Hagelsicherheit mit Edelmetallbeschichtung innen. Verringerung der Regengeräusche durch Anti-Regengeräusch-Effekt Alle technischen Werte sind normgemäß im senkrechten Einbau ermittelt und beziehen sich auf das Fenster als Ganzes
GELÖSCHT | GXLB FK06 3366 | 5702329871679 | VELUX W- u. A.-Fe. re. GXLB FK06 3366 | klar lackiert EN. PLUS Titanzink 66x118 | 1442 | 10 | A | 130 | VELUX-Wohn/Ausstiegs-Fen.GTU,GTL,GXU,GXL | 130 | VELUX-Wohn/Ausstiegs-Fen.GTU,GTL,GXU,GXL | 15020201 | 1 | 0 | ST | 44181950 | ST | DK | 42.151 | 39.4 | 0.154 | 17 | 68.7 | 131.6 |  | PAL | ja | ---------------------------------------- Kombiniertes Wohn-/Ausstiegs-Fenster für den täglichen Gebrauch. Dachfenster mit Türfunktion, Lüftungsklappe und Luftfilter. Flügelanschlag DIN rechts (von außen gesehen). Ausstiegsöffnuungen: - bei Größe FK06 circa 53 x 110 cm Luftdichtheitsklasse 4. Zugelassen vom Fachausschuss Bau. ---------------------------------------- Flügel und Blendrahmen aus massivem Kiefernholz. Holzschutz nach Einbringung aller Bohrungen und Fräsungen durch Imprägnierung mit wasserverdünnbarer und fungizider (pilz- und fäulnishemmender) Imprägnierlasur, frei von PCP, Dioxin und Lindan. ---------------------------------------- Umlaufende Anschlagdichtung aus EPDM, umlaufende Gleitdichtung aus Santoprene, seitliche Dichtung aus EPDM zwischen Flügel- und Blendrahmenverblechung Blendrahmen-Außenmaße (BxL): 66 x 118 cm Lichtfläche: 0,47m² Endlackierung in zwei Schichten mit transparentem, wasserverdünnbarem, lösungsmittelfreiem Acryl-Lack. Trockenschichtstärke gemäß DIN 68 800, Teil 3: 85 µ. Außenabdeckung aus Titanzink walzblank. ---------------------------------------- ENERGIE PLUS Verglasung Passivhaus tauglich, für besonders hohen Wärmeschutz: Uw = 1,0 W/(m²K), Gesamtenergiedurchlasswert g = 0,44. Erhöhter Schallschutz: Rw(C,Ctr)= 37(-2,-4) dB Schallschutzklasse 3, erhöhter Einbruchschutz erhöhter Hagelschutz. 2x3 mm Verbund-Sicherheitsglas innen für erhöhten Einbruchschutz und besseren Schallschutz, mit Edelmetall- beschichtung innen für erhöhten Wärmeschutz. 3 mm gehärtetes Einscheiben- Sicherheitsglas nach DIN EN 12150 mit Edelmetallbeschichtung für erhöhten Wärmeschutz in der Mitte. 4 mm gehärtetes Einscheiben- Sicherheitsglas nach DIN EN 12150 außen mit Anti-Tau-Effekt zur Verringerung von Tauwasserbildung und mit natürlichem Reinigungseffekt. Verringerung der Regengeräusche durch Anti-Regengeräusch-Effekt Alle technischen Werte sind normgemäß im senkrechten Einbau ermittelt und beziehen sich auf das Fenster als Ganzes
GELÖSCHT | GXLB FK06 3370 | 5702329871686 | VELUX W- u. A.-Fe. re. GXLB FK06 3370 | klar lackiert THERMO Titanzink 66 x 118 | 1196 | 10 | A | 130 | VELUX-Wohn/Ausstiegs-Fen.GTU,GTL,GXU,GXL | 130 | VELUX-Wohn/Ausstiegs-Fen.GTU,GTL,GXU,GXL | 15020201 | 1 | 0 | ST | 44181950 | ST | DK | 37.617 | 34.866 | 0.154 | 17 | 68.7 | 131.6 |  | PAL | ja | ---------------------------------------- Kombiniertes Wohn-/Ausstiegs-Fenster für den täglichen Gebrauch. Dachfenster mit Türfunktion, Lüftungsklappe und Luftfilter. Flügelanschlag DIN rechts (von außen gesehen). Ausstiegsöffnuungen: - bei Größe FK06 circa 53 x 110 cm Luftdichtheitsklasse 4. Zugelassen vom Fachausschuss Bau. ---------------------------------------- Flügel und Blendrahmen aus massivem Kiefernholz. Holzschutz nach Einbringung aller Bohrungen und Fräsungen durch Imprägnierung mit wasserverdünnbarer und fungizider (pilz- und fäulnishemmender) Imprägnierlasur, frei von PCP, Dioxin und Lindan. ---------------------------------------- Umlaufende Anschlagdichtung aus EPDM, umlaufende Gleitdichtung aus Santoprene, seitliche Dichtung aus EPDM zwischen Flügel- und Blendrahmenverblechung Blendrahmen-Außenmaße (BxL): 66 x 118 cm Lichtfläche: 0,47m² Endlackierung in zwei Schichten mit transparentem, wasserverdünnbarem, lösungsmittelfreiem Acryl-Lack. Trockenschichtstärke gemäß DIN 68 800, Teil 3: 85 µ. Außenabdeckung aus Titanzink walzblank. ---------------------------------------- THERMO Verglasung mit sehr guten technischen Werten: Wärmedurchgangswert Uw = 1,3 W/(m²K), Schalldämmwert Rw(C,Ctr)= 35(-1,-3) dB, Schallschutzklasse 2, Gesamtenergiedurchlasswert g = 0,46, 2 x 3 mm Verbund-Sicherheitsglas innen für erhöhten Einbruchschutz, erhöhte Sicherheit und besseren Schallschutz. 4 mm gehärtetes Einscheiben- sicherheitsglas außen nach DIN EN 12150 für erhöhte Hagelsicherheit mit Edelmetallbeschichtung innen. Verringerung der Regengeräusche durch Anti-Regengeräusch-Effekt Alle technischen Werte sind normgemäß im senkrechten Einbau ermittelt und beziehen sich auf das Fenster als Ganzes
GELÖSCHT | GXU CK06 0384 | 5702329845045 | VELUX Wohn- u. Aus.Fe. GXU CK06 0384 | ENERGIE, 55x118, Ti walz | 1361 | 5 | A | 130 | VELUX-Wohn/Ausstiegs-Fen.GTU,GTL,GXU,GXL | 130 | VELUX-Wohn/Ausstiegs-Fen.GTU,GTL,GXU,GXL | 15020201 | 1 | 0 | ST | 44181950 | ST | DK | 41.094 | 38.093 | 0.151 | 17 | 67.7 | 131.6 | 7 | PAL | ja | ---------------------------------------- Kombiniertes Wohn-/Ausstiegs-Fenster für den täglichen Gebrauch. Dachfenster mit Türfunktion, Lüftungsklappe und Luftfilter. Flügelanschlag DIN rechts, beim Einbau umsetzbar auf DIN links (jeweils von außen gesehen). Ausstiegsöffnuungen: - bei Größe CK04 circa 43 x 90 cm - bei Größe CK06 circa 43 x 110 cm - bei Größe FK06 circa 53 x 110 cm Luftdichtheitsklasse 4. Zugelassen vom Fachausschuss Bau. ---------------------------------------- Flügel und Blendrahmen: Holzkern mit nahtloser Kunststoff-Ummantelung aus Polyurethan, feuchtigkeitsunempfindlich, dauerhaft, besonders pflegeleicht, PVC-frei. ---------------------------------------- Umlaufende Dichtung mit Anschlag- und Gleitfunktion aus Santoprene, seitliche Dichtung aus EPDM zwischen Flügel- und Blendrahmenverblechung Blendrahmen-Außenmaße (BxL): 55 x 118 cm Lichtfläche: 0,36m² Oberfläche fertig lackiert mit Zwei-Komponenten-PU-Lack, weiß, seidenmatt, NCS S 0500-N. Außenabdeckung aus Titanzink walzblank. ---------------------------------------- ENERGIE Verglasung, für hohen Wärmeschutz:Uw = 1,0 W/(m²K), Gesamtenergiedurchlasswert g = 0,46. Erhöhter Schallschutz: Rw(C,Ctr)= 35(-1,-3) dB Schallschutzklasse 2, erhöhter Einbruchschutz erhöhter Hagelschutz. 2x3 mm Verbund-Sicherheitsglas innen für erhöhten Einbruchschutz und besseren Schallschutz, mit Edelmetall- beschichtung innen für erhöhten Wärmeschutz. 3 mm teilvorgespanntes Glas (TVG) mit Edelmetallbeschichtung und 12mm Spezialgasfüllung für erhöhten Wärmeschutz in der Mitte. 4 mm gehärtetes Einscheiben- Sicherheitsglas nach DIN EN 12150 außen. Verringerung der Regengeräusche durch Anti-Regengeräusch-Effekt. Alle technischen Werte sind normgemäß im senkrechten Einbau ermittelt und beziehen sich auf das Fenster als Ganzes
GELÖSCHT | GXU FK06 0384 | 5702329845076 | VELUX Wohn- u. Aus.Fe. GXU FK06 0384 | ENERGIE, 66x118, Ti walz | 1461 | 5 | A | 130 | VELUX-Wohn/Ausstiegs-Fen.GTU,GTL,GXU,GXL | 130 | VELUX-Wohn/Ausstiegs-Fen.GTU,GTL,GXU,GXL | 15020201 | 1 | 0 | ST | 44181950 | ST | DK | 47.139 | 43.835 | 0.172 | 17 | 76.7 | 131.6 | 7 | PAL | ja | ---------------------------------------- Kombiniertes Wohn-/Ausstiegs-Fenster für den täglichen Gebrauch. Dachfenster mit Türfunktion, Lüftungsklappe und Luftfilter. Flügelanschlag DIN rechts, beim Einbau umsetzbar auf DIN links (jeweils von außen gesehen). Ausstiegsöffnuungen: - bei Größe CK04 circa 43 x 90 cm - bei Größe CK06 circa 43 x 110 cm - bei Größe FK06 circa 53 x 110 cm Luftdichtheitsklasse 4. Zugelassen vom Fachausschuss Bau. ---------------------------------------- Flügel und Blendrahmen: Holzkern mit nahtloser Kunststoff-Ummantelung aus Polyurethan, feuchtigkeitsunempfindlich, dauerhaft, besonders pflegeleicht, PVC-frei. ---------------------------------------- Umlaufende Dichtung mit Anschlag- und Gleitfunktion aus Santoprene, seitliche Dichtung aus EPDM zwischen Flügel- und Blendrahmenverblechung Blendrahmen-Außenmaße (BxL): 66 x 118 cm Lichtfläche: 0,47m² Oberfläche fertig lackiert mit Zwei-Komponenten-PU-Lack, weiß, seidenmatt, NCS S 0500-N. Außenabdeckung aus Titanzink walzblank. ---------------------------------------- ENERGIE Verglasung, für hohen Wärmeschutz:Uw = 1,0 W/(m²K), Gesamtenergiedurchlasswert g = 0,46. Erhöhter Schallschutz: Rw(C,Ctr)= 35(-1,-3) dB Schallschutzklasse 2, erhöhter Einbruchschutz erhöhter Hagelschutz. 2x3 mm Verbund-Sicherheitsglas innen für erhöhten Einbruchschutz und besseren Schallschutz, mit Edelmetall- beschichtung innen für erhöhten Wärmeschutz. 3 mm teilvorgespanntes Glas (TVG) mit Edelmetallbeschichtung und 12mm Spezialgasfüllung für erhöhten Wärmeschutz in der Mitte. 4 mm gehärtetes Einscheiben- Sicherheitsglas nach DIN EN 12150 außen. Verringerung der Regengeräusche durch Anti-Regengeräusch-Effekt. Alle technischen Werte sind normgemäß im senkrechten Einbau ermittelt und beziehen sich auf das Fenster als Ganzes
GELÖSCHT | KFK 100 WW | 5702325120818 | VELUX Hauptbedienstelle KFK 100 WW | grau, f. RWA-Systeme | 108 | 5 | D | 620 | VELUX-Elektro-Zubehör,RWA | 620 | VELUX-Elektro-Zubehör,RWA | 22010201 | 1 | 0 | ST | 85311030 | ST | DE | 0.309 | 0.194 | 0.002 | 18.2 | 15.7 | 7.4 |  | PAL | nein | -------------------------------------- RWA-Taster (DIN EN 54),Hauptbedienstelle mit akustischer Störungsanzeige. Für die manuelle Betätigung von RWA-Anlagen im Notfall sowie als Anzeigeelement über den Zustand der Gesamtanlage mit Anzeigeleuchten. Gehäuseausführung nach DIN EN 54 Abmessungen:(BxHxT) 125 x 125 x 36 mm Verwendung für alle Systeme KFX Funktionsmerkmale: : Taste RWA-AUF : Taste RWA-Zu : Anzeige RWA-Auf : Anzeige Betrieb : Anzeige Störung : Signalgeber Störung : Signalgeber Auslösung Farbe : grau,RAL 7035
GELÖSCHT | KFK 102 WW | 5702325120832 | VELUX Hauptbedienstelle KFK 102 WW | gelb, f. RWA-Systeme | 108 | 5 | D | 620 | VELUX-Elektro-Zubehör,RWA | 620 | VELUX-Elektro-Zubehör,RWA | 22010201 | 1 | 0 | ST | 85311030 | ST | DE | 0.309 | 0.194 | 0.002 | 18.2 | 15.7 | 7.4 |  | PAL | nein | ---------------------------------------- RWA-Taster (DIN EN54),Hauptbedienstelle mit akustischer Störungsanzeige. Fürdie manuelle Betätigung von RWA-Anlagen im Notfall sowie als Anzeigeelement über den Zustand der Gesamtanlage mit Anzeigeleuchten. Gehäuseausführung nach DIN EN 54 Abmessungen:(BxHxT) 125 x 125 x 36 mm Verwendung für alle Systeme KFX Funktionsmerkmale: : Taste RWA-AUF : Taste RWA-Zu : Anzeige RWA-Auf : Anzeige Betrieb : Anzeige Störung : Signalgeber Störung : Signalgeber Auslösung Farbe : gelb,RAL 1004
GELÖSCHT | KFK 103 WW | 5702325120849 | VELUX Hauptbedienstelle KFK 103 WW | blau, f. RWA-Systeme | 108 | 5 | D | 620 | VELUX-Elektro-Zubehör,RWA | 620 | VELUX-Elektro-Zubehör,RWA | 22010201 | 1 | 0 | ST | 85311030 | ST | DK | 0.309 | 0.194 | 0.002 | 18.2 | 15.7 | 7.4 |  | PAL | nein | ---------------------------------------- RWA-Taster (DIN EN54),Hauptbedienstelle mit akustischer Störungsanzeige. Fürdie manuelle Betätigung von RWA-Anlagen im Notfall sowie als Anzeigeelement über den Zustand der Gesamtanlage mit Anzeigeleuchten. Gehäuseausführung nach DIN EN 54 Abmessungen:(BxHxT) 125 x 125 x 36 mm Verwendung für alle Systeme KFX Funktionsmerkmale: : Taste RWA-AUF : Taste RWA-Zu : Anzeige RWA-Auf : Anzeige Betrieb : Anzeige Störung : Signalgeber Störung : Signalgeber Auslösung Farbe : blau, RAL 5009
GELÖSCHT | KFK 104 WW | 5702325120856 | VELUX Hauptbedienstelle KFK 104 WW | orange, f. RWA-Systeme | 108 | 5 | D | 620 | VELUX-Elektro-Zubehör,RWA | 620 | VELUX-Elektro-Zubehör,RWA | 22010201 | 1 | 0 | ST | 85311030 | ST | DE | 0.309 | 0.194 | 0.002 | 18.2 | 15.7 | 7.4 |  | PAL | nein | ---------------------------------------- RWA-Taster (DIN EN54),Hauptbedienstelle mit akustischer Störungsanzeige. Fürdie manuelle Betätigung von RWA-Anlagen im Notfall sowie als Anzeigeelement über den Zustand der Gesamtanlage mit Anzeigeleuchten. Gehäuseausführung nach DIN EN 54 Abmessungen:(BxHxT) 125 x 125 x 36 mm Verwendung für alle Systeme KFX Funktionsmerkmale: : Taste RWA-AUF : Taste RWA-Zu : Anzeige RWA-Auf : Anzeige Betrieb : Anzeige Störung : Signalgeber Störung : Signalgeber Auslösung Farbe : orange, RAL 2011
GELÖSCHT | KFX S3051 EU | 5702320859591 | VELUX Steuerungssystem KFX S3051 EU | 5A, rot | 1004 | 5 | D | 620 | VELUX-Elektro-Zubehör,RWA | 620 | VELUX-Elektro-Zubehör,RWA | 22010201 | 1 | 0 | ST | -------- |  | DK | 0 | 0 | 0 | 0 | 0 | 0 |  | PAL | nein
GELÖSCHT | LSB CK02 2021E | 5702328078291 | VELUX Inn.-Gr.El. 30cm LSB CK02 2021E | Spezial, 3 Packstücke | 955 | 15 | A | 260 | VELUX-Innenfutter | 260 | VELUX-Innenfutter | 15020298 | 1 | 0 | ST | 39259010 | ST | DK | 38.085 | 15.289 | 17.2 | 170.1 | 56.4 | 17.2 | 38 | PAL | nein | Innenfutter für 2 Fenster nebeneinander eingebaut als Lichtlösung DUO oder eingebaut mit Kombi-Eindeckrahmen unter Verwendung des Hilfssparrens EKY, Blendrahmen-Abstand 10 cm ---------------------------------------- Für Fenster in Dachbereichen ohne Abseite oder als Grundelement für andere Einbausituationen. Für Dachdicken von 17 bis 33 cm und Dachneigungen von 15° bis 90°. (Bei 15° bis 25° und 65° bis 90° mit leicht schräg verlaufenden Ober- und Unterteilen.) Breitenteile direkt am Fenster in lotrechter Ausführung für mehr Platz zur Einbringung von Wärmedämmung, ansonsten waagerecht/senkrecht einbaubar. Inklusive zur Fenstergröße passender Dampfsperrschürze zur Herstellung einer luftdichten Anbindung. Einschließlich aller Befestigungsmateri- alien zum Anschließen der Dampfbrems- schürze an die Dampfsperre des Daches. Oberflächen aus weißem, seidenmatten Kunststoff, NCS S 0500-N, Abdeckleisten weiß foliert.
GELÖSCHT | LSB CK02 2031E | 5702328078314 | Innenv. Kmb-Einb. a=10 LSB CK02 2031E |  | 975 | 15 | A | 260 | VELUX-Innenfutter | 260 | VELUX-Innenfutter | 15020298 | 1 | 0 | ST | 39259010 | ST | DK | 44.034 | 20.396 | 17.2 | 235.1 | 56.4 | 17.2 | 38 | PAL | nein | Innenfutter für 3 Fenster nebeneinander eingebaut als Lichtlösung TRIO oder eingebaut mit Kombi-Eindeckrahmen unter Verwendung des Hilfssparrens EKY, Blendrahmen-Abstand 10 cm ---------------------------------------- Für Fenster in Dachbereichen ohne Abseite oder als Grundelement für andere Einbausituationen. Für Dachdicken von 17 bis 33 cm und Dachneigungen von 15° bis 90°. (Bei 15° bis 25° und 65° bis 90° mit leicht schräg verlaufenden Ober- und Unterteilen.) Breitenteile direkt am Fenster in lotrechter Ausführung für mehr Platz zur Einbringung von Wärmedämmung, ansonsten waagerecht/senkrecht einbaubar. Inklusive zur Fenstergröße passender Dampfsperrschürze zur Herstellung einer luftdichten Anbindung. Einschließlich aller Befestigungsmateri- alien zum Anschließen der Dampfbrems- schürze an die Dampfsperre des Daches. Oberflächen aus weißem, seidenmatten Kunststoff, NCS S 0500-N, Abdeckleisten weiß foliert.
GELÖSCHT | LSB CK04 2021E | 5702328078338 | VELUX Inn.-Gr.El. 30cm LSB CK04 2021E | Spezial, 3 Packstücke | 1012 | 15 | A | 260 | VELUX-Innenfutter | 260 | VELUX-Innenfutter | 15020298 | 1 | 0 | ST | 39259010 | ST | DK | 39.116 | 16.251 | 17.2 | 170.1 | 56.4 | 17.2 | 38 | PAL | nein | Innenfutter für 2 Fenster nebeneinander eingebaut als Lichtlösung DUO oder eingebaut mit Kombi-Eindeckrahmen unter Verwendung des Hilfssparrens EKY, Blendrahmen-Abstand 10 cm ---------------------------------------- Für Fenster in Dachbereichen ohne Abseite oder als Grundelement für andere Einbausituationen. Für Dachdicken von 17 bis 33 cm und Dachneigungen von 15° bis 90°. (Bei 15° bis 25° und 65° bis 90° mit leicht schräg verlaufenden Ober- und Unterteilen.) Breitenteile direkt am Fenster in lotrechter Ausführung für mehr Platz zur Einbringung von Wärmedämmung, ansonsten waagerecht/senkrecht einbaubar. Inklusive zur Fenstergröße passender Dampfsperrschürze zur Herstellung einer luftdichten Anbindung. Einschließlich aller Befestigungsmateri- alien zum Anschließen der Dampfbrems- schürze an die Dampfsperre des Daches. Oberflächen aus weißem, seidenmatten Kunststoff, NCS S 0500-N, Abdeckleisten weiß foliert.
GELÖSCHT | LSB CK04 2031E | 5702328078352 | Innenv. Kmb-Einb. a=10 LSB CK04 2031E |  | 1034 | 15 | A | 260 | VELUX-Innenfutter | 260 | VELUX-Innenfutter | 15020298 | 1 | 0 | ST | 39259010 | ST | DK | 45.106 | 21.399 | 17.2 | 235.1 | 56.4 | 17.2 | 38 | PAL | nein | Innenfutter für 3 Fenster nebeneinander eingebaut als Lichtlösung TRIO oder eingebaut mit Kombi-Eindeckrahmen unter Verwendung des Hilfssparrens EKY, Blendrahmen-Abstand 10 cm ---------------------------------------- Für Fenster in Dachbereichen ohne Abseite oder als Grundelement für andere Einbausituationen. Für Dachdicken von 17 bis 33 cm und Dachneigungen von 15° bis 90°. (Bei 15° bis 25° und 65° bis 90° mit leicht schräg verlaufenden Ober- und Unterteilen.) Breitenteile direkt am Fenster in lotrechter Ausführung für mehr Platz zur Einbringung von Wärmedämmung, ansonsten waagerecht/senkrecht einbaubar. Inklusive zur Fenstergröße passender Dampfsperrschürze zur Herstellung einer luftdichten Anbindung. Einschließlich aller Befestigungsmateri- alien zum Anschließen der Dampfbrems- schürze an die Dampfsperre des Daches. Oberflächen aus weißem, seidenmatten Kunststoff, NCS S 0500-N, Abdeckleisten weiß foliert.
GELÖSCHT | LSB CK06 2021E | 5702328078376 | VELUX Inn.-Gr.El. 30cm LSB CK06 2021E | Spezial, 3 Packstücke | 1058 | 15 | A | 260 | VELUX-Innenfutter | 260 | VELUX-Innenfutter | 15020298 | 1 | 0 | ST | 39259010 | ST | DK | 40.149 | 17.214 | 17.2 | 183.9 | 56.4 | 17.2 | 38 | PAL | nein | Innenfutter für 2 Fenster nebeneinander eingebaut als Lichtlösung DUO oder eingebaut mit Kombi-Eindeckrahmen unter Verwendung des Hilfssparrens EKY, Blendrahmen-Abstand 10 cm ---------------------------------------- Für Fenster in Dachbereichen ohne Abseite oder als Grundelement für andere Einbausituationen. Für Dachdicken von 17 bis 33 cm und Dachneigungen von 15° bis 90°. (Bei 15° bis 25° und 65° bis 90° mit leicht schräg verlaufenden Ober- und Unterteilen.) Breitenteile direkt am Fenster in lotrechter Ausführung für mehr Platz zur Einbringung von Wärmedämmung, ansonsten waagerecht/senkrecht einbaubar. Inklusive zur Fenstergröße passender Dampfsperrschürze zur Herstellung einer luftdichten Anbindung. Einschließlich aller Befestigungsmateri- alien zum Anschließen der Dampfbrems- schürze an die Dampfsperre des Daches. Oberflächen aus weißem, seidenmatten Kunststoff, NCS S 0500-N, Abdeckleisten weiß foliert.
GELÖSCHT | LSB CK06 2031E | 5702328078390 | Innenv. Kmb-Einb. a=100 LSB CK06 2031E |  | 1081 | 15 | A | 260 | VELUX-Innenfutter | 260 | VELUX-Innenfutter | 15020298 | 1 | 0 | ST | 39259010 | ST | DK | 46.18 | 22.403 | 17.2 | 235.1 | 56.4 | 17.2 | 38 | PAL | nein | Innenfutter für 3 Fenster nebeneinander eingebaut als Lichtlösung TRIO oder eingebaut mit Kombi-Eindeckrahmen unter Verwendung des Hilfssparrens EKY, Blendrahmen-Abstand 10 cm ---------------------------------------- Für Fenster in Dachbereichen ohne Abseite oder als Grundelement für andere Einbausituationen. Für Dachdicken von 17 bis 33 cm und Dachneigungen von 15° bis 90°. (Bei 15° bis 25° und 65° bis 90° mit leicht schräg verlaufenden Ober- und Unterteilen.) Breitenteile direkt am Fenster in lotrechter Ausführung für mehr Platz zur Einbringung von Wärmedämmung, ansonsten waagerecht/senkrecht einbaubar. Inklusive zur Fenstergröße passender Dampfsperrschürze zur Herstellung einer luftdichten Anbindung. Einschließlich aller Befestigungsmateri- alien zum Anschließen der Dampfbrems- schürze an die Dampfsperre des Daches. Oberflächen aus weißem, seidenmatten Kunststoff, NCS S 0500-N, Abdeckleisten weiß foliert.
GELÖSCHT | LSB FK04 2021E | 5702328078413 | VELUX Inn.-Gr.El. 30cm LSB FK04 2021E | Spezial, 3 Packstücke | 1058 | 15 | A | 260 | VELUX-Innenfutter | 260 | VELUX-Innenfutter | 15020298 | 1 | 0 | ST | 39259010 | ST | DK | 40.669 | 17.67 | 17.2 | 192.1 | 56.4 | 17.2 | 38 | PAL | nein | Innenfutter für 2 Fenster nebeneinander eingebaut als Lichtlösung DUO oder eingebaut mit Kombi-Eindeckrahmen unter Verwendung des Hilfssparrens EKY, Blendrahmen-Abstand 10 cm ---------------------------------------- Für Fenster in Dachbereichen ohne Abseite oder als Grundelement für andere Einbausituationen. Für Dachdicken von 17 bis 33 cm und Dachneigungen von 15° bis 90°. (Bei 15° bis 25° und 65° bis 90° mit leicht schräg verlaufenden Ober- und Unterteilen.) Breitenteile direkt am Fenster in lotrechter Ausführung für mehr Platz zur Einbringung von Wärmedämmung, ansonsten waagerecht/senkrecht einbaubar. Inklusive zur Fenstergröße passender Dampfsperrschürze zur Herstellung einer luftdichten Anbindung. Einschließlich aller Befestigungsmateri- alien zum Anschließen der Dampfbrems- schürze an die Dampfsperre des Daches. Oberflächen aus weißem, seidenmatten Kunststoff, NCS S 0500-N, Abdeckleisten weiß foliert.
GELÖSCHT | LSB FK04 2031E | 5702328078437 | Innenv. Kmb-Einb. a=10 LSB FK04 2031E |  | 1081 | 15 | A | 260 | VELUX-Innenfutter | 260 | VELUX-Innenfutter | 15020298 | 1 | 0 | ST | 39259010 | ST | DK | 49.844 | 23.532 | 17.2 | 268.1 | 56.4 | 17.2 | 38 | PAL | nein | Innenfutter für 3 Fenster nebeneinander eingebaut als Lichtlösung TRIO oder eingebaut mit Kombi-Eindeckrahmen unter Verwendung des Hilfssparrens EKY, Blendrahmen-Abstand 10 cm ---------------------------------------- Für Fenster in Dachbereichen ohne Abseite oder als Grundelement für andere Einbausituationen. Für Dachdicken von 17 bis 33 cm und Dachneigungen von 15° bis 90°. (Bei 15° bis 25° und 65° bis 90° mit leicht schräg verlaufenden Ober- und Unterteilen.) Breitenteile direkt am Fenster in lotrechter Ausführung für mehr Platz zur Einbringung von Wärmedämmung, ansonsten waagerecht/senkrecht einbaubar. Inklusive zur Fenstergröße passender Dampfsperrschürze zur Herstellung einer luftdichten Anbindung. Einschließlich aller Befestigungsmateri- alien zum Anschließen der Dampfbrems- schürze an die Dampfsperre des Daches. Oberflächen aus weißem, seidenmatten Kunststoff, NCS S 0500-N, Abdeckleisten weiß foliert.
GELÖSCHT | LSB FK06 2021E | 5702328078451 | VELUX Inn.-Gr.El. 30cm LSB FK06 2021E | Spezial, 3 Packstücke | 1127 | 15 | A | 260 | VELUX-Innenfutter | 260 | VELUX-Innenfutter | 15020298 | 1 | 0 | ST | 39259010 | ST | DK | 41.702 | 18.633 | 17.2 | 192.1 | 56.4 | 17.2 | 38 | PAL | nein | Innenfutter für 2 Fenster nebeneinander eingebaut als Lichtlösung DUO oder eingebaut mit Kombi-Eindeckrahmen unter Verwendung des Hilfssparrens EKY, Blendrahmen-Abstand 10 cm ---------------------------------------- Für Fenster in Dachbereichen ohne Abseite oder als Grundelement für andere Einbausituationen. Für Dachdicken von 17 bis 33 cm und Dachneigungen von 15° bis 90°. (Bei 15° bis 25° und 65° bis 90° mit leicht schräg verlaufenden Ober- und Unterteilen.) Breitenteile direkt am Fenster in lotrechter Ausführung für mehr Platz zur Einbringung von Wärmedämmung, ansonsten waagerecht/senkrecht einbaubar. Inklusive zur Fenstergröße passender Dampfsperrschürze zur Herstellung einer luftdichten Anbindung. Einschließlich aller Befestigungsmateri- alien zum Anschließen der Dampfbrems- schürze an die Dampfsperre des Daches. Oberflächen aus weißem, seidenmatten Kunststoff, NCS S 0500-N, Abdeckleisten weiß foliert.
GELÖSCHT | LSB FK06 2031E | 5702328078475 | Innenv. Kmb-Einb. a=10 LSB FK06 2031E |  | 1152 | 15 | A | 260 | VELUX-Innenfutter | 260 | VELUX-Innenfutter | 15020298 | 1 | 0 | ST | 39259010 | ST | DK | 50.918 | 24.536 | 17.2 | 268.1 | 56.4 | 17.2 | 38 | PAL | nein | Innenfutter für 3 Fenster nebeneinander eingebaut als Lichtlösung TRIO oder eingebaut mit Kombi-Eindeckrahmen unter Verwendung des Hilfssparrens EKY, Blendrahmen-Abstand 10 cm ---------------------------------------- Für Fenster in Dachbereichen ohne Abseite oder als Grundelement für andere Einbausituationen. Für Dachdicken von 17 bis 33 cm und Dachneigungen von 15° bis 90°. (Bei 15° bis 25° und 65° bis 90° mit leicht schräg verlaufenden Ober- und Unterteilen.) Breitenteile direkt am Fenster in lotrechter Ausführung für mehr Platz zur Einbringung von Wärmedämmung, ansonsten waagerecht/senkrecht einbaubar. Inklusive zur Fenstergröße passender Dampfsperrschürze zur Herstellung einer luftdichten Anbindung. Einschließlich aller Befestigungsmateri- alien zum Anschließen der Dampfbrems- schürze an die Dampfsperre des Daches. Oberflächen aus weißem, seidenmatten Kunststoff, NCS S 0500-N, Abdeckleisten weiß foliert.
GELÖSCHT | LSB FK08 2021E | 5702328078499 | VELUX Inn.-Gr.El. 30cm LSB FK08 2021E | Spezial, 3 Packstücke | 1150 | 15 | A | 260 | VELUX-Innenfutter | 260 | VELUX-Innenfutter | 15020298 | 1 | 0 | ST | 39259010 | ST | DK | 42.839 | 19.693 | 17.2 | 205.9 | 56.4 | 17.2 | 38 | PAL | nein | Innenfutter für 2 Fenster nebeneinander eingebaut als Lichtlösung DUO oder eingebaut mit Kombi-Eindeckrahmen unter Verwendung des Hilfssparrens EKY, Blendrahmen-Abstand 10 cm ---------------------------------------- Für Fenster in Dachbereichen ohne Abseite oder als Grundelement für andere Einbausituationen. Für Dachdicken von 17 bis 33 cm und Dachneigungen von 15° bis 90°. (Bei 15° bis 25° und 65° bis 90° mit leicht schräg verlaufenden Ober- und Unterteilen.) Breitenteile direkt am Fenster in lotrechter Ausführung für mehr Platz zur Einbringung von Wärmedämmung, ansonsten waagerecht/senkrecht einbaubar. Inklusive zur Fenstergröße passender Dampfsperrschürze zur Herstellung einer luftdichten Anbindung. Einschließlich aller Befestigungsmateri- alien zum Anschließen der Dampfbrems- schürze an die Dampfsperre des Daches. Oberflächen aus weißem, seidenmatten Kunststoff, NCS S 0500-N, Abdeckleisten weiß foliert.
GELÖSCHT | LSB FK08 2031E | 5702328078512 | Innenv. Kmb-Einb. a=10 LSB FK08 2031E |  | 1175 | 15 | A | 260 | VELUX-Innenfutter | 260 | VELUX-Innenfutter | 15020298 | 1 | 0 | ST | 39259010 | ST | DK | 52.101 | 25.642 | 17.2 | 268.1 | 56.4 | 17.2 | 38 | PAL | nein | Innenfutter für 3 Fenster nebeneinander eingebaut als Lichtlösung TRIO oder eingebaut mit Kombi-Eindeckrahmen unter Verwendung des Hilfssparrens EKY, Blendrahmen-Abstand 10 cm ---------------------------------------- Für Fenster in Dachbereichen ohne Abseite oder als Grundelement für andere Einbausituationen. Für Dachdicken von 17 bis 33 cm und Dachneigungen von 15° bis 90°. (Bei 15° bis 25° und 65° bis 90° mit leicht schräg verlaufenden Ober- und Unterteilen.) Breitenteile direkt am Fenster in lotrechter Ausführung für mehr Platz zur Einbringung von Wärmedämmung, ansonsten waagerecht/senkrecht einbaubar. Inklusive zur Fenstergröße passender Dampfsperrschürze zur Herstellung einer luftdichten Anbindung. Einschließlich aller Befestigungsmateri- alien zum Anschließen der Dampfbrems- schürze an die Dampfsperre des Daches. Oberflächen aus weißem, seidenmatten Kunststoff, NCS S 0500-N, Abdeckleisten weiß foliert.
GELÖSCHT | LSB MK04 2021E | 5702328078536 | VELUX Inn.-Gr.El. 30cm LSB MK04 2021E | Spezial, 3 Packstücke | 1070 | 15 | A | 260 | VELUX-Innenfutter | 260 | VELUX-Innenfutter | 15020298 | 1 | 0 | ST | 39259010 | ST | DK | 42.645 | 19.487 | 17.2 | 216.1 | 56.4 | 17.2 | 38 | PAL | nein | Innenfutter für 2 Fenster nebeneinander eingebaut als Lichtlösung DUO oder eingebaut mit Kombi-Eindeckrahmen unter Verwendung des Hilfssparrens EKY, Blendrahmen-Abstand 10 cm ---------------------------------------- Für Fenster in Dachbereichen ohne Abseite oder als Grundelement für andere Einbausituationen. Für Dachdicken von 17 bis 33 cm und Dachneigungen von 15° bis 90°. (Bei 15° bis 25° und 65° bis 90° mit leicht schräg verlaufenden Ober- und Unterteilen.) Breitenteile direkt am Fenster in lotrechter Ausführung für mehr Platz zur Einbringung von Wärmedämmung, ansonsten waagerecht/senkrecht einbaubar. Inklusive zur Fenstergröße passender Dampfsperrschürze zur Herstellung einer luftdichten Anbindung. Einschließlich aller Befestigungsmateri- alien zum Anschließen der Dampfbrems- schürze an die Dampfsperre des Daches. Oberflächen aus weißem, seidenmatten Kunststoff, NCS S 0500-N, Abdeckleisten weiß foliert.
GELÖSCHT | LSB MK04 2031E | 5702328078550 | Innenv. Kmb-Einb. a=10 LSB MK04 2031E |  | 1093 | 15 | A | 260 | VELUX-Innenfutter | 260 | VELUX-Innenfutter | 15020298 | 1 | 0 | ST | 39259010 | ST | DK | 52.389 | 25.858 | 17.2 | 304.1 | 56.4 | 17.2 | 38 | PAL | nein | Innenfutter für 3 Fenster nebeneinander eingebaut als Lichtlösung TRIO oder eingebaut mit Kombi-Eindeckrahmen unter Verwendung des Hilfssparrens EKY, Blendrahmen-Abstand 10 cm ---------------------------------------- Für Fenster in Dachbereichen ohne Abseite oder als Grundelement für andere Einbausituationen. Für Dachdicken von 17 bis 33 cm und Dachneigungen von 15° bis 90°. (Bei 15° bis 25° und 65° bis 90° mit leicht schräg verlaufenden Ober- und Unterteilen.) Breitenteile direkt am Fenster in lotrechter Ausführung für mehr Platz zur Einbringung von Wärmedämmung, ansonsten waagerecht/senkrecht einbaubar. Inklusive zur Fenstergröße passender Dampfsperrschürze zur Herstellung einer luftdichten Anbindung. Einschließlich aller Befestigungsmateri- alien zum Anschließen der Dampfbrems- schürze an die Dampfsperre des Daches. Oberflächen aus weißem, seidenmatten Kunststoff, NCS S 0500-N, Abdeckleisten weiß foliert.
GELÖSCHT | LSB MK06 2021E | 5702328078611 | VELUX Inn.-Gr.El. 30cm LSB MK06 2021E | Spezial, 3 Packstücke | 1150 | 15 | A | 260 | VELUX-Innenfutter | 260 | VELUX-Innenfutter | 15020298 | 1 | 0 | ST | 39259010 | ST | DK | 43.678 | 20.45 | 17.2 | 216.1 | 56.4 | 17.2 | 38 | PAL | nein | Innenfutter für 2 Fenster nebeneinander eingebaut als Lichtlösung DUO oder eingebaut mit Kombi-Eindeckrahmen unter Verwendung des Hilfssparrens EKY, Blendrahmen-Abstand 10 cm ---------------------------------------- Für Fenster in Dachbereichen ohne Abseite oder als Grundelement für andere Einbausituationen. Für Dachdicken von 17 bis 33 cm und Dachneigungen von 15° bis 90°. (Bei 15° bis 25° und 65° bis 90° mit leicht schräg verlaufenden Ober- und Unterteilen.) Breitenteile direkt am Fenster in lotrechter Ausführung für mehr Platz zur Einbringung von Wärmedämmung, ansonsten waagerecht/senkrecht einbaubar. Inklusive zur Fenstergröße passender Dampfsperrschürze zur Herstellung einer luftdichten Anbindung. Einschließlich aller Befestigungsmateri- alien zum Anschließen der Dampfbrems- schürze an die Dampfsperre des Daches. Oberflächen aus weißem, seidenmatten Kunststoff, NCS S 0500-N, Abdeckleisten weiß foliert.
GELÖSCHT | LSB MK06 2031E | 5702328078635 | Innenv. Kmb-Einb. a=10 LSB MK06 2031E |  | 1175 | 15 | A | 260 | VELUX-Innenfutter | 260 | VELUX-Innenfutter | 15020298 | 1 | 0 | ST | 39259010 | ST | DK | 53.463 | 26.862 | 17.2 | 304.1 | 56.4 | 17.2 | 38 | PAL | nein | Innenfutter für 3 Fenster nebeneinander eingebaut als Lichtlösung TRIO oder eingebaut mit Kombi-Eindeckrahmen unter Verwendung des Hilfssparrens EKY, Blendrahmen-Abstand 10 cm ---------------------------------------- Für Fenster in Dachbereichen ohne Abseite oder als Grundelement für andere Einbausituationen. Für Dachdicken von 17 bis 33 cm und Dachneigungen von 15° bis 90°. (Bei 15° bis 25° und 65° bis 90° mit leicht schräg verlaufenden Ober- und Unterteilen.) Breitenteile direkt am Fenster in lotrechter Ausführung für mehr Platz zur Einbringung von Wärmedämmung, ansonsten waagerecht/senkrecht einbaubar. Inklusive zur Fenstergröße passender Dampfsperrschürze zur Herstellung einer luftdichten Anbindung. Einschließlich aller Befestigungsmateri- alien zum Anschließen der Dampfbrems- schürze an die Dampfsperre des Daches. Oberflächen aus weißem, seidenmatten Kunststoff, NCS S 0500-N, Abdeckleisten weiß foliert.
GELÖSCHT | LSB MK06 2222E | 5702328078659 | VELUX Inn.-Gr.El. 30cm LSB MK06 2222E | Spezial, 4 Packstücke | 1275 | 15 | A | 260 | VELUX-Innenfutter | 260 | VELUX-Innenfutter | 15020298 | 1 | 0 | ST | 39259010 | ST | DK | 51.379 | 27.399 | 22.2 | 216.1 | 56.4 | 22.2 | 38 | PAL | nein | Innenfutter für 2 Fenster nebeneinander eingebaut mit Zusatzelementen GIU/GIL als Lichtlösung QUARTETT mit Kombi-Eindeckrahmen unter Verwendung des Hilfssparrens EKY, Blendrahmen-Abstand 10 cm ---------------------------------------- Für Fenster in Dachbereichen ohne Abseite oder als Grundelement für andere Einbausituationen. Für Dachdicken von 17 bis 33 cm und Dachneigungen von 15° bis 90°. (Bei 15° bis 25° und 65° bis 90° mit leicht schräg verlaufenden Ober- und Unterteilen.) Breitenteile direkt am Fenster in lotrechter Ausführung für mehr Platz zur Einbringung von Wärmedämmung, ansonsten waagerecht/senkrecht einbaubar. Inklusive zur Fenstergröße passender Dampfsperrschürze zur Herstellung einer luftdichten Anbindung. Einschließlich aller Befestigungsmateri- alien zum Anschließen der Dampfbrems- schürze an die Dampfsperre des Daches. Oberflächen aus weißem, seidenmatten Kunststoff, NCS S 0500-N, Abdeckleisten weiß foliert.
GELÖSCHT | LSB MK08 2021E | 5702328078697 | VELUX Inn.-Gr.El. 30cm LSB MK08 2021E | Spezial, 3 Packstücke | 1225 | 15 | A | 260 | VELUX-Innenfutter | 260 | VELUX-Innenfutter | 17050799 | 1 | 0 | ST | 39259010 | ST | DK | 44.813 | 21.508 | 17.2 | 216.1 | 56.4 | 17.2 | 38 | PAL | nein | Innenfutter für 2 Fenster nebeneinander eingebaut als Lichtlösung DUO oder eingebaut mit Kombi-Eindeckrahmen unter Verwendung des Hilfssparrens EKY, Blendrahmen-Abstand 10 cm ---------------------------------------- Für Fenster in Dachbereichen ohne Abseite oder als Grundelement für andere Einbausituationen. Für Dachdicken von 17 bis 33 cm und Dachneigungen von 15° bis 90°. (Bei 15° bis 25° und 65° bis 90° mit leicht schräg verlaufenden Ober- und Unterteilen.) Breitenteile direkt am Fenster in lotrechter Ausführung für mehr Platz zur Einbringung von Wärmedämmung, ansonsten waagerecht/senkrecht einbaubar. Inklusive zur Fenstergröße passender Dampfsperrschürze zur Herstellung einer luftdichten Anbindung. Einschließlich aller Befestigungsmateri- alien zum Anschließen der Dampfbrems- schürze an die Dampfsperre des Daches. Oberflächen aus weißem, seidenmatten Kunststoff, NCS S 0500-N, Abdeckleisten weiß foliert.
GELÖSCHT | LSB MK08 2031E | 5702328078710 | Innenv. Kmb-Einb. a=10 LSB MK08 2031E |  | 1251 | 15 | A | 260 | VELUX-Innenfutter | 260 | VELUX-Innenfutter | 15020298 | 1 | 0 | ST | 39259010 | ST | DK | 54.643 | 27.965 | 17.2 | 304.1 | 56.4 | 17.2 | 38 | PAL | nein | Innenfutter für 3 Fenster nebeneinander eingebaut als Lichtlösung TRIO oder eingebaut mit Kombi-Eindeckrahmen unter Verwendung des Hilfssparrens EKY, Blendrahmen-Abstand 10 cm ---------------------------------------- Für Fenster in Dachbereichen ohne Abseite oder als Grundelement für andere Einbausituationen. Für Dachdicken von 17 bis 33 cm und Dachneigungen von 15° bis 90°. (Bei 15° bis 25° und 65° bis 90° mit leicht schräg verlaufenden Ober- und Unterteilen.) Breitenteile direkt am Fenster in lotrechter Ausführung für mehr Platz zur Einbringung von Wärmedämmung, ansonsten waagerecht/senkrecht einbaubar. Inklusive zur Fenstergröße passender Dampfsperrschürze zur Herstellung einer luftdichten Anbindung. Einschließlich aller Befestigungsmateri- alien zum Anschließen der Dampfbrems- schürze an die Dampfsperre des Daches. Oberflächen aus weißem, seidenmatten Kunststoff, NCS S 0500-N, Abdeckleisten weiß foliert.
GELÖSCHT | LSB MK08 2222E | 5702328078734 | VELUX Inn.-Gr.El. 30cm LSB MK08 2222E | Spezial, 4 Packstücke | 1358 | 15 | A | 260 | VELUX-Innenfutter | 260 | VELUX-Innenfutter | 17050799 | 1 | 0 | ST | 39259010 | ST | DK | 52.514 | 28.457 | 22.2 | 216.1 | 56.4 | 22.2 | 38 | PAL | nein | Innenfutter für 2 Fenster nebeneinander eingebaut mit Zusatzelementen GIU/GIL als Lichtlösung QUARTETT mit Kombi-Eindeckrahmen unter Verwendung des Hilfssparrens EKY, Blendrahmen-Abstand 10 cm ---------------------------------------- Für Fenster in Dachbereichen ohne Abseite oder als Grundelement für andere Einbausituationen. Für Dachdicken von 17 bis 33 cm und Dachneigungen von 15° bis 90°. (Bei 15° bis 25° und 65° bis 90° mit leicht schräg verlaufenden Ober- und Unterteilen.) Breitenteile direkt am Fenster in lotrechter Ausführung für mehr Platz zur Einbringung von Wärmedämmung, ansonsten waagerecht/senkrecht einbaubar. Inklusive zur Fenstergröße passender Dampfsperrschürze zur Herstellung einer luftdichten Anbindung. Einschließlich aller Befestigungsmateri- alien zum Anschließen der Dampfbrems- schürze an die Dampfsperre des Daches. Oberflächen aus weißem, seidenmatten Kunststoff, NCS S 0500-N, Abdeckleisten weiß foliert.
GELÖSCHT | LSB MK08 2412 | 5702328078765 | VELUX Inn.-Gr.El. 30cm LSB MK08 2412 | Spezial, 4 Packstücke | 746 | 15 | A | 260 | VELUX-Innenfutter | 260 | VELUX-Innenfutter | 17050799 | 1 | 0 | ST | 39259010 | ST | DK | 45.652 | 22.318 | 21.8 | 205.9 | 56.4 | 21.8 | 38 | PAL | nein | ---------------------------------------- Für Fenster in Dachbereichen ohne Abseite oder als Grundelement für andere Einbausituationen. Für Dachdicken von 17 bis 33 cm und Dachneigungen von 15° bis 90°. (Bei 15° bis 25° und 65° bis 90° mit leicht schräg verlaufenden Ober- und Unterteilen.) Breitenteile direkt am Fenster in lotrechter Ausführung für mehr Platz zur Einbringung von Wärmedämmung, ansonsten waagerecht/senkrecht einbaubar. Inklusive zur Fenstergröße passender Dampfsperrschürze zur Herstellung einer luftdichten Anbindung. Einschließlich aller Befestigungsmateri- alien zum Anschließen der Dampfbrems- schürze an die Dampfsperre des Daches. Oberflächen aus weißem, seidenmatten Kunststoff, NCS S 0500-N, Abdeckleisten weiß foliert.
GELÖSCHT | LSB MK10 2021E | 5702328078802 | VELUX Inn.-Gr.El. 30cm LSB MK10 2021E | Spezial, 3 Packstücke | 1254 | 15 | A | 260 | VELUX-Innenfutter | 260 | VELUX-Innenfutter | 17050799 | 1 | 0 | ST | 39259010 | ST | DK | 45.853 | 22.478 | 17.2 | 226.1 | 56.4 | 17.2 | 38 | PAL | nein | Innenfutter für 2 Fenster nebeneinander eingebaut als Lichtlösung DUO oder eingebaut mit Kombi-Eindeckrahmen unter Verwendung des Hilfssparrens EKY, Blendrahmen-Abstand 10 cm ---------------------------------------- Für Fenster in Dachbereichen ohne Abseite oder als Grundelement für andere Einbausituationen. Für Dachdicken von 17 bis 33 cm und Dachneigungen von 15° bis 90°. (Bei 15° bis 25° und 65° bis 90° mit leicht schräg verlaufenden Ober- und Unterteilen.) Breitenteile direkt am Fenster in lotrechter Ausführung für mehr Platz zur Einbringung von Wärmedämmung, ansonsten waagerecht/senkrecht einbaubar. Inklusive zur Fenstergröße passender Dampfsperrschürze zur Herstellung einer luftdichten Anbindung. Einschließlich aller Befestigungsmateri- alien zum Anschließen der Dampfbrems- schürze an die Dampfsperre des Daches. Oberflächen aus weißem, seidenmatten Kunststoff, NCS S 0500-N, Abdeckleisten weiß foliert.
GELÖSCHT | LSB MK10 2031E | 5702328078826 | Innenv. Kmb-Einb. a=10 LSB MK10 2031E |  | 1281 | 15 | A | 260 | VELUX-Innenfutter | 260 | VELUX-Innenfutter | 15020298 | 1 | 0 | ST | 39259010 | ST | DK | 55.724 | 28.976 | 17.2 | 304.1 | 56.4 | 17.2 | 38 | PAL | nein | Innenfutter für 3 Fenster nebeneinander eingebaut als Lichtlösung TRIO oder eingebaut mit Kombi-Eindeckrahmen unter Verwendung des Hilfssparrens EKY, Blendrahmen-Abstand 10 cm ---------------------------------------- Für Fenster in Dachbereichen ohne Abseite oder als Grundelement für andere Einbausituationen. Für Dachdicken von 17 bis 33 cm und Dachneigungen von 15° bis 90°. (Bei 15° bis 25° und 65° bis 90° mit leicht schräg verlaufenden Ober- und Unterteilen.) Breitenteile direkt am Fenster in lotrechter Ausführung für mehr Platz zur Einbringung von Wärmedämmung, ansonsten waagerecht/senkrecht einbaubar. Inklusive zur Fenstergröße passender Dampfsperrschürze zur Herstellung einer luftdichten Anbindung. Einschließlich aller Befestigungsmateri- alien zum Anschließen der Dampfbrems- schürze an die Dampfsperre des Daches. Oberflächen aus weißem, seidenmatten Kunststoff, NCS S 0500-N, Abdeckleisten weiß foliert.
GELÖSCHT | LSB MK12 2021E | 5702328078888 | VELUX Inn.-Gr.El. 30cm LSB MK12 2021E | Spezial, 3 Packstücke | 1323 | 15 | A | 260 | VELUX-Innenfutter | 260 | VELUX-Innenfutter | 17050799 | 1 | 0 | ST | 39259010 | ST | DK | 46.887 | 23.443 | 17.2 | 246.1 | 56.4 | 17.2 | 38 | PAL | nein | Innenfutter für 2 Fenster nebeneinander eingebaut als Lichtlösung DUO oder eingebaut mit Kombi-Eindeckrahmen unter Verwendung des Hilfssparrens EKY, Blendrahmen-Abstand 10 cm ---------------------------------------- Für Fenster in Dachbereichen ohne Abseite oder als Grundelement für andere Einbausituationen. Für Dachdicken von 17 bis 33 cm und Dachneigungen von 15° bis 90°. (Bei 15° bis 25° und 65° bis 90° mit leicht schräg verlaufenden Ober- und Unterteilen.) Breitenteile direkt am Fenster in lotrechter Ausführung für mehr Platz zur Einbringung von Wärmedämmung, ansonsten waagerecht/senkrecht einbaubar. Inklusive zur Fenstergröße passender Dampfsperrschürze zur Herstellung einer luftdichten Anbindung. Einschließlich aller Befestigungsmateri- alien zum Anschließen der Dampfbrems- schürze an die Dampfsperre des Daches. Oberflächen aus weißem, seidenmatten Kunststoff, NCS S 0500-N, Abdeckleisten weiß foliert.
GELÖSCHT | LSB PK06 2021E | 5702328079014 | VELUX Inn.-Gr.El. 30cm LSB PK06 2021E | Spezial, 3 Packstücke | 1225 | 15 | A | 260 | VELUX-Innenfutter | 260 | VELUX-Innenfutter | 17050799 | 1 | 0 | ST | 39259010 | ST | DK | 45.97 | 22.545 | 17.2 | 248.5 | 56.4 | 17.2 | 38 | PAL | nein | Innenfutter für 2 Fenster nebeneinander eingebaut als Lichtlösung DUO oder eingebaut mit Kombi-Eindeckrahmen unter Verwendung des Hilfssparrens EKY, Blendrahmen-Abstand 10 cm ---------------------------------------- Für Fenster in Dachbereichen ohne Abseite oder als Grundelement für andere Einbausituationen. Für Dachdicken von 17 bis 33 cm und Dachneigungen von 15° bis 90°. (Bei 15° bis 25° und 65° bis 90° mit leicht schräg verlaufenden Ober- und Unterteilen.) Breitenteile direkt am Fenster in lotrechter Ausführung für mehr Platz zur Einbringung von Wärmedämmung, ansonsten waagerecht/senkrecht einbaubar. Inklusive zur Fenstergröße passender Dampfsperrschürze zur Herstellung einer luftdichten Anbindung. Einschließlich aller Befestigungsmateri- alien zum Anschließen der Dampfbrems- schürze an die Dampfsperre des Daches. Oberflächen aus weißem, seidenmatten Kunststoff, NCS S 0500-N, Abdeckleisten weiß foliert.
GELÖSCHT | LSB PK06 2222E | 5702328079038 | VELUX Inn.-Gr.El. 30cm LSB PK06 2222E | Spezial, 4 Packstücke | 1358 | 15 | A | 260 | VELUX-Innenfutter | 260 | VELUX-Innenfutter | 17050799 | 1 | 0 | ST | 39259010 | ST | DK | 53.671 | 29.494 | 22.2 | 248.5 | 56.4 | 22.2 | 38 | PAL | nein | Innenfutter für 2 Fenster nebeneinander eingebaut mit Zusatzelementen GIU/GIL als Lichtlösung QUARTETT mit Kombi-Eindeckrahmen unter Verwendung des Hilfssparrens EKY, Blendrahmen-Abstand 10 cm ---------------------------------------- Für Fenster in Dachbereichen ohne Abseite oder als Grundelement für andere Einbausituationen. Für Dachdicken von 17 bis 33 cm und Dachneigungen von 15° bis 90°. (Bei 15° bis 25° und 65° bis 90° mit leicht schräg verlaufenden Ober- und Unterteilen.) Breitenteile direkt am Fenster in lotrechter Ausführung für mehr Platz zur Einbringung von Wärmedämmung, ansonsten waagerecht/senkrecht einbaubar. Inklusive zur Fenstergröße passender Dampfsperrschürze zur Herstellung einer luftdichten Anbindung. Einschließlich aller Befestigungsmateri- alien zum Anschließen der Dampfbrems- schürze an die Dampfsperre des Daches. Oberflächen aus weißem, seidenmatten Kunststoff, NCS S 0500-N, Abdeckleisten weiß foliert.
GELÖSCHT | LSB PK08 2021E | 5702328079069 | VELUX Inn.-Gr.El. 30cm LSB PK08 2021E | Spezial, 3 Packstücke | 1254 | 15 | A | 260 | VELUX-Innenfutter | 260 | VELUX-Innenfutter | 17050799 | 1 | 0 | ST | 39259010 | ST | DK | 47.107 | 23.605 | 17.2 | 248.5 | 56.4 | 17.2 | 38 | PAL | nein | Innenfutter für 2 Fenster nebeneinander eingebaut als Lichtlösung DUO oder eingebaut mit Kombi-Eindeckrahmen unter Verwendung des Hilfssparrens EKY, Blendrahmen-Abstand 10 cm ---------------------------------------- Für Fenster in Dachbereichen ohne Abseite oder als Grundelement für andere Einbausituationen. Für Dachdicken von 17 bis 33 cm und Dachneigungen von 15° bis 90°. (Bei 15° bis 25° und 65° bis 90° mit leicht schräg verlaufenden Ober- und Unterteilen.) Breitenteile direkt am Fenster in lotrechter Ausführung für mehr Platz zur Einbringung von Wärmedämmung, ansonsten waagerecht/senkrecht einbaubar. Inklusive zur Fenstergröße passender Dampfsperrschürze zur Herstellung einer luftdichten Anbindung. Einschließlich aller Befestigungsmateri- alien zum Anschließen der Dampfbrems- schürze an die Dampfsperre des Daches. Oberflächen aus weißem, seidenmatten Kunststoff, NCS S 0500-N, Abdeckleisten weiß foliert.
GELÖSCHT | LSB PK08 2222E | 5702328079083 | VELUX Inn.-Gr.El. 30cm LSB PK08 2222E | Spezial, 4 Packstücke | 1390 | 15 | A | 260 | VELUX-Innenfutter | 260 | VELUX-Innenfutter | 17050799 | 1 | 0 | ST | 39259010 | ST | DK | 54.808 | 30.554 | 22.2 | 248.5 | 56.4 | 22.2 | 38 | PAL | nein | Innenfutter für 2 Fenster nebeneinander eingebaut mit Zusatzelementen GIU/GIL als Lichtlösung QUARTETT mit Kombi-Eindeckrahmen unter Verwendung des Hilfssparrens EKY, Blendrahmen-Abstand 10 cm ---------------------------------------- Für Fenster in Dachbereichen ohne Abseite oder als Grundelement für andere Einbausituationen. Für Dachdicken von 17 bis 33 cm und Dachneigungen von 15° bis 90°. (Bei 15° bis 25° und 65° bis 90° mit leicht schräg verlaufenden Ober- und Unterteilen.) Breitenteile direkt am Fenster in lotrechter Ausführung für mehr Platz zur Einbringung von Wärmedämmung, ansonsten waagerecht/senkrecht einbaubar. Inklusive zur Fenstergröße passender Dampfsperrschürze zur Herstellung einer luftdichten Anbindung. Einschließlich aller Befestigungsmateri- alien zum Anschließen der Dampfbrems- schürze an die Dampfsperre des Daches. Oberflächen aus weißem, seidenmatten Kunststoff, NCS S 0500-N, Abdeckleisten weiß foliert.
GELÖSCHT | LSB PK10 2021E | 5702328079113 | VELUX Inn.-Gr.El. 30cm LSB PK10 2021E | Spezial, 3 Packstücke | 1311 | 15 | A | 260 | VELUX-Innenfutter | 260 | VELUX-Innenfutter | 15020298 | 1 | 0 | ST | 39259010 | ST | DK | 48.147 | 24.575 | 17.2 | 248.5 | 56.4 | 17.2 | 38 | PAL | nein | Innenfutter für 2 Fenster nebeneinander eingebaut als Lichtlösung DUO oder eingebaut mit Kombi-Eindeckrahmen unter Verwendung des Hilfssparrens EKY, Blendrahmen-Abstand 10 cm ---------------------------------------- Für Fenster in Dachbereichen ohne Abseite oder als Grundelement für andere Einbausituationen. Für Dachdicken von 17 bis 33 cm und Dachneigungen von 15° bis 90°. (Bei 15° bis 25° und 65° bis 90° mit leicht schräg verlaufenden Ober- und Unterteilen.) Breitenteile direkt am Fenster in lotrechter Ausführung für mehr Platz zur Einbringung von Wärmedämmung, ansonsten waagerecht/senkrecht einbaubar. Inklusive zur Fenstergröße passender Dampfsperrschürze zur Herstellung einer luftdichten Anbindung. Einschließlich aller Befestigungsmateri- alien zum Anschließen der Dampfbrems- schürze an die Dampfsperre des Daches. Oberflächen aus weißem, seidenmatten Kunststoff, NCS S 0500-N, Abdeckleisten weiß foliert.
GELÖSCHT | LSB PK10 2222E | 5702328079137 | VELUX Inn.-Gr.El. 30cm LSB PK10 2222E | Spezial, 4 Packstücke | 1454 | 15 | A | 260 | VELUX-Innenfutter | 260 | VELUX-Innenfutter | 15020298 | 1 | 0 | ST | 39259010 | ST | DK | 55.848 | 31.524 | 22.2 | 248.5 | 56.4 | 22.2 | 38 | PAL | nein | Innenfutter für 2 Fenster nebeneinander eingebaut mit Zusatzelementen GIU/GIL als Lichtlösung QUARTETT mit Kombi-Eindeckrahmen unter Verwendung des Hilfssparrens EKY, Blendrahmen-Abstand 10 cm ---------------------------------------- Für Fenster in Dachbereichen ohne Abseite oder als Grundelement für andere Einbausituationen. Für Dachdicken von 17 bis 33 cm und Dachneigungen von 15° bis 90°. (Bei 15° bis 25° und 65° bis 90° mit leicht schräg verlaufenden Ober- und Unterteilen.) Breitenteile direkt am Fenster in lotrechter Ausführung für mehr Platz zur Einbringung von Wärmedämmung, ansonsten waagerecht/senkrecht einbaubar. Inklusive zur Fenstergröße passender Dampfsperrschürze zur Herstellung einer luftdichten Anbindung. Einschließlich aller Befestigungsmateri- alien zum Anschließen der Dampfbrems- schürze an die Dampfsperre des Daches. Oberflächen aus weißem, seidenmatten Kunststoff, NCS S 0500-N, Abdeckleisten weiß foliert.
GELÖSCHT | LSB SK06 2021E | 5702328079168 | VELUX Inn.-Gr.El. 30cm LSB SK06 2021E | Spezial, 3 Packstücke | 1288 | 15 | A | 260 | VELUX-Innenfutter | 260 | VELUX-Innenfutter | 15020298 | 1 | 0 | ST | 39259010 | ST | DK | 51.173 | 25.103 | 17.2 | 288.1 | 56.4 | 17.2 | 38 | PAL | nein | Innenfutter für 2 Fenster nebeneinander eingebaut als Lichtlösung DUO oder eingebaut mit Kombi-Eindeckrahmen unter Verwendung des Hilfssparrens EKY, Blendrahmen-Abstand 10 cm ---------------------------------------- Für Fenster in Dachbereichen ohne Abseite oder als Grundelement für andere Einbausituationen. Für Dachdicken von 17 bis 33 cm und Dachneigungen von 15° bis 90°. (Bei 15° bis 25° und 65° bis 90° mit leicht schräg verlaufenden Ober- und Unterteilen.) Breitenteile direkt am Fenster in lotrechter Ausführung für mehr Platz zur Einbringung von Wärmedämmung, ansonsten waagerecht/senkrecht einbaubar. Inklusive zur Fenstergröße passender Dampfsperrschürze zur Herstellung einer luftdichten Anbindung. Einschließlich aller Befestigungsmateri- alien zum Anschließen der Dampfbrems- schürze an die Dampfsperre des Daches. Oberflächen aus weißem, seidenmatten Kunststoff, NCS S 0500-N, Abdeckleisten weiß foliert.
GELÖSCHT | LSB SK08 2021E | 5702328079212 | VELUX Inn.-Gr.El. 30cm LSB SK08 2021E | Spezial, 3 Packstücke | 1323 | 15 | A | 260 | VELUX-Innenfutter | 260 | VELUX-Innenfutter | 15020298 | 1 | 0 | ST | 39259010 | ST | DK | 52.31 | 26.163 | 17.2 | 288.1 | 56.4 | 17.2 | 38 | PAL | nein | Innenfutter für 2 Fenster nebeneinander eingebaut als Lichtlösung DUO oder eingebaut mit Kombi-Eindeckrahmen unter Verwendung des Hilfssparrens EKY, Blendrahmen-Abstand 10 cm ---------------------------------------- Für Fenster in Dachbereichen ohne Abseite oder als Grundelement für andere Einbausituationen. Für Dachdicken von 17 bis 33 cm und Dachneigungen von 15° bis 90°. (Bei 15° bis 25° und 65° bis 90° mit leicht schräg verlaufenden Ober- und Unterteilen.) Breitenteile direkt am Fenster in lotrechter Ausführung für mehr Platz zur Einbringung von Wärmedämmung, ansonsten waagerecht/senkrecht einbaubar. Inklusive zur Fenstergröße passender Dampfsperrschürze zur Herstellung einer luftdichten Anbindung. Einschließlich aller Befestigungsmateri- alien zum Anschließen der Dampfbrems- schürze an die Dampfsperre des Daches. Oberflächen aus weißem, seidenmatten Kunststoff, NCS S 0500-N, Abdeckleisten weiß foliert.
GELÖSCHT | LSB SK10 2021E | 5702328079267 | VELUX Inn.-Gr.El. 30cm LSB SK10 2021E | Spezial, 3 Packstücke | 1403 | 15 | A | 260 | VELUX-Innenfutter | 260 | VELUX-Innenfutter | 15020298 | 1 | 0 | ST | 39259010 | ST | DK | 53.35 | 27.133 | 17.2 | 288.1 | 56.4 | 17.2 | 38 | PAL | nein | Innenfutter für 2 Fenster nebeneinander eingebaut als Lichtlösung DUO oder eingebaut mit Kombi-Eindeckrahmen unter Verwendung des Hilfssparrens EKY, Blendrahmen-Abstand 10 cm ---------------------------------------- Für Fenster in Dachbereichen ohne Abseite oder als Grundelement für andere Einbausituationen. Für Dachdicken von 17 bis 33 cm und Dachneigungen von 15° bis 90°. (Bei 15° bis 25° und 65° bis 90° mit leicht schräg verlaufenden Ober- und Unterteilen.) Breitenteile direkt am Fenster in lotrechter Ausführung für mehr Platz zur Einbringung von Wärmedämmung, ansonsten waagerecht/senkrecht einbaubar. Inklusive zur Fenstergröße passender Dampfsperrschürze zur Herstellung einer luftdichten Anbindung. Einschließlich aller Befestigungsmateri- alien zum Anschließen der Dampfbrems- schürze an die Dampfsperre des Daches. Oberflächen aus weißem, seidenmatten Kunststoff, NCS S 0500-N, Abdeckleisten weiß foliert.
GELÖSCHT | LSB SK10 2222E | 5702328079281 | VELUX Inn.-Gr.El. 30cm LSB SK10 2222E | Spezial, 4 Packstücke | 1556 | 15 | A | 260 | VELUX-Innenfutter | 260 | VELUX-Innenfutter | 15020298 | 1 | 0 | ST | 39259010 | ST | DK | 61.051 | 34.082 | 22.2 | 288.1 | 56.4 | 22.2 | 38 | PAL | nein | Innenfutter für 2 Fenster nebeneinander eingebaut mit Zusatzelementen GIU/GIL als Lichtlösung QUARTETT mit Kombi-Eindeckrahmen unter Verwendung des Hilfssparrens EKY, Blendrahmen-Abstand 10 cm ---------------------------------------- Für Fenster in Dachbereichen ohne Abseite oder als Grundelement für andere Einbausituationen. Für Dachdicken von 17 bis 33 cm und Dachneigungen von 15° bis 90°. (Bei 15° bis 25° und 65° bis 90° mit leicht schräg verlaufenden Ober- und Unterteilen.) Breitenteile direkt am Fenster in lotrechter Ausführung für mehr Platz zur Einbringung von Wärmedämmung, ansonsten waagerecht/senkrecht einbaubar. Inklusive zur Fenstergröße passender Dampfsperrschürze zur Herstellung einer luftdichten Anbindung. Einschließlich aller Befestigungsmateri- alien zum Anschließen der Dampfbrems- schürze an die Dampfsperre des Daches. Oberflächen aus weißem, seidenmatten Kunststoff, NCS S 0500-N, Abdeckleisten weiß foliert.
GELÖSCHT | LSB UK04 2021E | 5702328079311 | VELUX Inn.-Gr.El. 30cm LSB UK04 2021E | Spezial, 3 Packstücke | 1288 | 15 | A | 260 | VELUX-Innenfutter | 260 | VELUX-Innenfutter | 15020298 | 1 | 0 | ST | 39259010 | ST | DK | 52.966 | 26.723 | 17.2 | 328.1 | 56.4 | 17.2 | 38 | PAL | nein | Innenfutter für 2 Fenster nebeneinander eingebaut als Lichtlösung DUO oder eingebaut mit Kombi-Eindeckrahmen unter Verwendung des Hilfssparrens EKY, Blendrahmen-Abstand 10 cm ---------------------------------------- Für Fenster in Dachbereichen ohne Abseite oder als Grundelement für andere Einbausituationen. Für Dachdicken von 17 bis 33 cm und Dachneigungen von 15° bis 90°. (Bei 15° bis 25° und 65° bis 90° mit leicht schräg verlaufenden Ober- und Unterteilen.) Breitenteile direkt am Fenster in lotrechter Ausführung für mehr Platz zur Einbringung von Wärmedämmung, ansonsten waagerecht/senkrecht einbaubar. Inklusive zur Fenstergröße passender Dampfsperrschürze zur Herstellung einer luftdichten Anbindung. Einschließlich aller Befestigungsmateri- alien zum Anschließen der Dampfbrems- schürze an die Dampfsperre des Daches. Oberflächen aus weißem, seidenmatten Kunststoff, NCS S 0500-N, Abdeckleisten weiß foliert.
GELÖSCHT | LSB UK08 2021E | 5702328079366 | VELUX Inn.-Gr.El. 30cm LSB UK08 2021E | Spezial, 3 Packstücke | 1403 | 15 | A | 260 | VELUX-Innenfutter | 260 | VELUX-Innenfutter | 15020298 | 1 | 0 | ST | 39259010 | ST | DK | 55.136 | 28.746 | 17.2 | 328.1 | 56.4 | 17.2 | 38 | PAL | nein | Innenfutter für 2 Fenster nebeneinander eingebaut als Lichtlösung DUO oder eingebaut mit Kombi-Eindeckrahmen unter Verwendung des Hilfssparrens EKY, Blendrahmen-Abstand 10 cm ---------------------------------------- Für Fenster in Dachbereichen ohne Abseite oder als Grundelement für andere Einbausituationen. Für Dachdicken von 17 bis 33 cm und Dachneigungen von 15° bis 90°. (Bei 15° bis 25° und 65° bis 90° mit leicht schräg verlaufenden Ober- und Unterteilen.) Breitenteile direkt am Fenster in lotrechter Ausführung für mehr Platz zur Einbringung von Wärmedämmung, ansonsten waagerecht/senkrecht einbaubar. Inklusive zur Fenstergröße passender Dampfsperrschürze zur Herstellung einer luftdichten Anbindung. Einschließlich aller Befestigungsmateri- alien zum Anschließen der Dampfbrems- schürze an die Dampfsperre des Daches. Oberflächen aus weißem, seidenmatten Kunststoff, NCS S 0500-N, Abdeckleisten weiß foliert.
GELÖSCHT | LSB UK08 2222E | 5702328079380 | VELUX Inn.-Gr.El. 30cm LSB UK08 2222E | Spezial, 4 Packstücke | 1556 | 15 | A | 260 | VELUX-Innenfutter | 260 | VELUX-Innenfutter | 15020298 | 1 | 0 | ST | 39259010 | ST | DK | 62.837 | 35.695 | 22.2 | 328.1 | 56.4 | 22.2 | 38 | PAL | nein | Innenfutter für 2 Fenster nebeneinander eingebaut mit Zusatzelementen GIU/GIL als Lichtlösung QUARTETT mit Kombi-Eindeckrahmen unter Verwendung des Hilfssparrens EKY, Blendrahmen-Abstand 10 cm ---------------------------------------- Für Fenster in Dachbereichen ohne Abseite oder als Grundelement für andere Einbausituationen. Für Dachdicken von 17 bis 33 cm und Dachneigungen von 15° bis 90°. (Bei 15° bis 25° und 65° bis 90° mit leicht schräg verlaufenden Ober- und Unterteilen.) Breitenteile direkt am Fenster in lotrechter Ausführung für mehr Platz zur Einbringung von Wärmedämmung, ansonsten waagerecht/senkrecht einbaubar. Inklusive zur Fenstergröße passender Dampfsperrschürze zur Herstellung einer luftdichten Anbindung. Einschließlich aller Befestigungsmateri- alien zum Anschließen der Dampfbrems- schürze an die Dampfsperre des Daches. Oberflächen aus weißem, seidenmatten Kunststoff, NCS S 0500-N, Abdeckleisten weiß foliert.
GELÖSCHT | LSB UK10 2021E | 5702328079410 | VELUX Inn.-Gr.El. 30cm LSB UK10 2021E | Spezial, 3 Packstücke | 1449 | 15 | A | 260 | VELUX-Innenfutter | 260 | VELUX-Innenfutter | 15020298 | 1 | 0 | ST | 39259010 | ST | DK | 56.176 | 29.716 | 17.2 | 328.1 | 56.4 | 17.2 | 38 | PAL | nein | Innenfutter für 2 Fenster nebeneinander eingebaut als Lichtlösung DUO oder eingebaut mit Kombi-Eindeckrahmen unter Verwendung des Hilfssparrens EKY, Blendrahmen-Abstand 10 cm ---------------------------------------- Für Fenster in Dachbereichen ohne Abseite oder als Grundelement für andere Einbausituationen. Für Dachdicken von 17 bis 33 cm und Dachneigungen von 15° bis 90°. (Bei 15° bis 25° und 65° bis 90° mit leicht schräg verlaufenden Ober- und Unterteilen.) Breitenteile direkt am Fenster in lotrechter Ausführung für mehr Platz zur Einbringung von Wärmedämmung, ansonsten waagerecht/senkrecht einbaubar. Inklusive zur Fenstergröße passender Dampfsperrschürze zur Herstellung einer luftdichten Anbindung. Einschließlich aller Befestigungsmateri- alien zum Anschließen der Dampfbrems- schürze an die Dampfsperre des Daches. Oberflächen aus weißem, seidenmatten Kunststoff, NCS S 0500-N, Abdeckleisten weiß foliert.
GELÖSCHT | LSB UK10 2222E | 5702328079434 | VELUX Inn.-Gr.El. 30cm LSB UK10 2222E | Spezial, 4 Packstücke | 1607 | 15 | A | 260 | VELUX-Innenfutter | 260 | VELUX-Innenfutter | 15020298 | 1 | 0 | ST | 39259010 | ST | DK | 63.877 | 36.665 | 22.2 | 328.1 | 56.4 | 22.2 | 38 | PAL | nein | Innenfutter für 2 Fenster nebeneinander eingebaut mit Zusatzelementen GIU/GIL als Lichtlösung QUARTETT mit Kombi-Eindeckrahmen unter Verwendung des Hilfssparrens EKY, Blendrahmen-Abstand 10 cm ---------------------------------------- Für Fenster in Dachbereichen ohne Abseite oder als Grundelement für andere Einbausituationen. Für Dachdicken von 17 bis 33 cm und Dachneigungen von 15° bis 90°. (Bei 15° bis 25° und 65° bis 90° mit leicht schräg verlaufenden Ober- und Unterteilen.) Breitenteile direkt am Fenster in lotrechter Ausführung für mehr Platz zur Einbringung von Wärmedämmung, ansonsten waagerecht/senkrecht einbaubar. Inklusive zur Fenstergröße passender Dampfsperrschürze zur Herstellung einer luftdichten Anbindung. Einschließlich aller Befestigungsmateri- alien zum Anschließen der Dampfbrems- schürze an die Dampfsperre des Daches. Oberflächen aus weißem, seidenmatten Kunststoff, NCS S 0500-N, Abdeckleisten weiß foliert.
GELÖSCHT | LSC MK06 2222E | 5702328079823 | VELUX Inn.-Gr.El. 40cm LSC MK06 2222E | Spezial, 4 Packstücke | 1485 | 15 | A | 260 | VELUX-Innenfutter | 260 | VELUX-Innenfutter | 15020298 | 1 | 0 | ST | 39259010 | ST | DK | 60.083 | 34.806 | 22.2 | 216.1 | 74.5 | 22.2 | 19 | PAL | nein | Innenfutter für 2 Fenster nebeneinander eingebaut mit Zusatzelementen GIU/GIL als Lichtlösung QUARTETT mit Kombi-Eindeckrahmen unter Verwendung des Hilfssparrens EKY, Blendrahmen-Abstand 10 cm ---------------------------------------- Für Fenster in Dachbereichen ohne Abseite oder als Grundelement für andere Einbausituationen. Für Dachdicken von 17 bis 43 cm und Dachneigungen von 15° bis 90°. (Bei 15° bis 25° und 65° bis 90° mit leicht schräg verlaufenden Ober- und Unterteilen.) Breitenteile direkt am Fenster in lotrechter Ausführung für mehr Platz zur Einbringung von Wärmedämmung, ansonsten waagerecht/senkrecht einbaubar. Inklusive zur Fenstergröße passender Dampfsperrschürze zur Herstellung einer luftdichten Anbindung. Einschließlich aller Befestigungsmateri- alien zum Anschließen der Dampfbrems- schürze an die Dampfsperre des Daches. Oberflächen aus weißem, seidenmatten Kunststoff, NCS S 0500-N, Abdeckleisten weiß foliert.
GELÖSCHT | LSC MK08 2222E | 5702328079908 | VELUX Inn.-Gr.El. 40cm LSC MK08 2222E | Spezial, 4 Packstücke | 1582 | 15 | A | 260 | VELUX-Innenfutter | 260 | VELUX-Innenfutter | 15020298 | 1 | 0 | ST | 39259010 | ST | DK | 61.377 | 36.002 | 22.2 | 231.1 | 74.5 | 22.2 | 19 | PAL | nein | Innenfutter für 2 Fenster nebeneinander eingebaut mit Zusatzelementen GIU/GIL als Lichtlösung QUARTETT mit Kombi-Eindeckrahmen unter Verwendung des Hilfssparrens EKY, Blendrahmen-Abstand 10 cm ---------------------------------------- Für Fenster in Dachbereichen ohne Abseite oder als Grundelement für andere Einbausituationen. Für Dachdicken von 17 bis 43 cm und Dachneigungen von 15° bis 90°. (Bei 15° bis 25° und 65° bis 90° mit leicht schräg verlaufenden Ober- und Unterteilen.) Breitenteile direkt am Fenster in lotrechter Ausführung für mehr Platz zur Einbringung von Wärmedämmung, ansonsten waagerecht/senkrecht einbaubar. Inklusive zur Fenstergröße passender Dampfsperrschürze zur Herstellung einer luftdichten Anbindung. Einschließlich aller Befestigungsmateri- alien zum Anschließen der Dampfbrems- schürze an die Dampfsperre des Daches. Oberflächen aus weißem, seidenmatten Kunststoff, NCS S 0500-N, Abdeckleisten weiß foliert.
GELÖSCHT | LSC MK08 2412 | 5702328079939 | VELUX Inn.-Gr.El. 40cm LSC MK08 2412 | Spezial, 4 Packstücke | 869 | 15 | A | 260 | VELUX-Innenfutter | 260 | VELUX-Innenfutter | 15020298 | 1 | 0 | ST | 39259010 | ST | DK | 50.574 | 26.732 | 21.8 | 231.1 | 74.5 | 21.8 | 19 | PAL | nein | ---------------------------------------- Für Fenster in Dachbereichen ohne Abseite oder als Grundelement für andere Einbausituationen. Für Dachdicken von 17 bis 43 cm und Dachneigungen von 15° bis 90°. (Bei 15° bis 25° und 65° bis 90° mit leicht schräg verlaufenden Ober- und Unterteilen.) Breitenteile direkt am Fenster in lotrechter Ausführung für mehr Platz zur Einbringung von Wärmedämmung, ansonsten waagerecht/senkrecht einbaubar. Inklusive zur Fenstergröße passender Dampfsperrschürze zur Herstellung einer luftdichten Anbindung. Einschließlich aller Befestigungsmateri- alien zum Anschließen der Dampfbrems- schürze an die Dampfsperre des Daches. Oberflächen aus weißem, seidenmatten Kunststoff, NCS S 0500-N, Abdeckleisten weiß foliert.
GELÖSCHT | LSC MK10 2222E | 5702328080010 | VELUX Inn.-Gr.El. 40cm LSC MK10 2222E | Spezial, 4 Packstücke | 1619 | 15 | A | 260 | VELUX-Innenfutter | 260 | VELUX-Innenfutter | 15020298 | 1 | 0 | ST | 39259010 | ST | DK | 42.405 | 37.097 | 22.2 | 251.3 | 74.5 | 22.2 | 19 | PAL | nein | Innenfutter für 2 Fenster nebeneinander eingebaut mit Zusatzelementen GIU/GIL als Lichtlösung QUARTETT mit Kombi-Eindeckrahmen unter Verwendung des Hilfssparrens EKY, Blendrahmen-Abstand 10 cm ---------------------------------------- Für Fenster in Dachbereichen ohne Abseite oder als Grundelement für andere Einbausituationen. Für Dachdicken von 17 bis 43 cm und Dachneigungen von 15° bis 90°. (Bei 15° bis 25° und 65° bis 90° mit leicht schräg verlaufenden Ober- und Unterteilen.) Breitenteile direkt am Fenster in lotrechter Ausführung für mehr Platz zur Einbringung von Wärmedämmung, ansonsten waagerecht/senkrecht einbaubar. Inklusive zur Fenstergröße passender Dampfsperrschürze zur Herstellung einer luftdichten Anbindung. Einschließlich aller Befestigungsmateri- alien zum Anschließen der Dampfbrems- schürze an die Dampfsperre des Daches. Oberflächen aus weißem, seidenmatten Kunststoff, NCS S 0500-N, Abdeckleisten weiß foliert.
GELÖSCHT | LSC PK08 2222E | 5702328080256 | VELUX Inn.-Gr.El. 40cm LSC PK08 2222E | Spezial, 4 Packstücke | 1619 | 15 | A | 260 | VELUX-Innenfutter | 260 | VELUX-Innenfutter | 15020298 | 1 | 0 | ST | 39259010 | ST | DK | 64.118 | 38.488 | 22.2 | 248.5 | 74.5 | 22.2 | 19 | PAL | nein | Innenfutter für 2 Fenster nebeneinander eingebaut mit Zusatzelementen GIU/GIL als Lichtlösung QUARTETT mit Kombi-Eindeckrahmen unter Verwendung des Hilfssparrens EKY, Blendrahmen-Abstand 10 cm ---------------------------------------- Für Fenster in Dachbereichen ohne Abseite oder als Grundelement für andere Einbausituationen. Für Dachdicken von 17 bis 43 cm und Dachneigungen von 15° bis 90°. (Bei 15° bis 25° und 65° bis 90° mit leicht schräg verlaufenden Ober- und Unterteilen.) Breitenteile direkt am Fenster in lotrechter Ausführung für mehr Platz zur Einbringung von Wärmedämmung, ansonsten waagerecht/senkrecht einbaubar. Inklusive zur Fenstergröße passender Dampfsperrschürze zur Herstellung einer luftdichten Anbindung. Einschließlich aller Befestigungsmateri- alien zum Anschließen der Dampfbrems- schürze an die Dampfsperre des Daches. Oberflächen aus weißem, seidenmatten Kunststoff, NCS S 0500-N, Abdeckleisten weiß foliert.
GELÖSCHT | LSC PK10 2222E | 5702328080300 | VELUX Inn.-Gr.El. 40cm LSC PK10 2222E | Spezial, 4 Packstücke | 1693 | 15 | A | 260 | VELUX-Innenfutter | 260 | VELUX-Innenfutter | 15020298 | 1 | 0 | ST | 39259010 | ST | DK | 45.146 | 39.583 | 22.2 | 251.3 | 74.5 | 22.2 | 19 | PAL | nein | Innenfutter für 2 Fenster nebeneinander eingebaut mit Zusatzelementen GIU/GIL als Lichtlösung QUARTETT mit Kombi-Eindeckrahmen unter Verwendung des Hilfssparrens EKY, Blendrahmen-Abstand 10 cm ---------------------------------------- Für Fenster in Dachbereichen ohne Abseite oder als Grundelement für andere Einbausituationen. Für Dachdicken von 17 bis 43 cm und Dachneigungen von 15° bis 90°. (Bei 15° bis 25° und 65° bis 90° mit leicht schräg verlaufenden Ober- und Unterteilen.) Breitenteile direkt am Fenster in lotrechter Ausführung für mehr Platz zur Einbringung von Wärmedämmung, ansonsten waagerecht/senkrecht einbaubar. Inklusive zur Fenstergröße passender Dampfsperrschürze zur Herstellung einer luftdichten Anbindung. Einschließlich aller Befestigungsmateri- alien zum Anschließen der Dampfbrems- schürze an die Dampfsperre des Daches. Oberflächen aus weißem, seidenmatten Kunststoff, NCS S 0500-N, Abdeckleisten weiß foliert.
GELÖSCHT | LSC SK06 2222E | 5702328080355 | VELUX Inn.-Gr.El. 40cm LSC SK06 2222E | Spezial, 4 Packstücke | 1664 | 15 | A | 260 | VELUX-Innenfutter | 260 | VELUX-Innenfutter | 15020298 | 1 | 0 | ST | 39259010 | ST | DK | 46.017 | 40.331 | 22.2 | 288.1 | 74.5 | 22.2 | 19 | PAL | nein | Innenfutter für 2 Fenster nebeneinander eingebaut mit Zusatzelementen GIU/GIL als Lichtlösung QUARTETT mit Kombi-Eindeckrahmen unter Verwendung des Hilfssparrens EKY, Blendrahmen-Abstand 10 cm ---------------------------------------- Für Fenster in Dachbereichen ohne Abseite oder als Grundelement für andere Einbausituationen. Für Dachdicken von 17 bis 43 cm und Dachneigungen von 15° bis 90°. (Bei 15° bis 25° und 65° bis 90° mit leicht schräg verlaufenden Ober- und Unterteilen.) Breitenteile direkt am Fenster in lotrechter Ausführung für mehr Platz zur Einbringung von Wärmedämmung, ansonsten waagerecht/senkrecht einbaubar. Inklusive zur Fenstergröße passender Dampfsperrschürze zur Herstellung einer luftdichten Anbindung. Einschließlich aller Befestigungsmateri- alien zum Anschließen der Dampfbrems- schürze an die Dampfsperre des Daches. Oberflächen aus weißem, seidenmatten Kunststoff, NCS S 0500-N, Abdeckleisten weiß foliert.
GELÖSCHT | LSC SK08 2222E | 5702328080409 | VELUX Inn.-Gr.El. 40cm LSC SK08 2222E | Spezial, 4 Packstücke | 1708 | 15 | A | 260 | VELUX-Innenfutter | 260 | VELUX-Innenfutter | 15020298 | 1 | 0 | ST | 39259010 | ST | DK | 47.313 | 41.529 | 22.2 | 288.1 | 74.5 | 22.2 | 19 | PAL | nein | Innenfutter für 2 Fenster nebeneinander eingebaut mit Zusatzelementen GIU/GIL als Lichtlösung QUARTETT mit Kombi-Eindeckrahmen unter Verwendung des Hilfssparrens EKY, Blendrahmen-Abstand 10 cm ---------------------------------------- Für Fenster in Dachbereichen ohne Abseite oder als Grundelement für andere Einbausituationen. Für Dachdicken von 17 bis 43 cm und Dachneigungen von 15° bis 90°. (Bei 15° bis 25° und 65° bis 90° mit leicht schräg verlaufenden Ober- und Unterteilen.) Breitenteile direkt am Fenster in lotrechter Ausführung für mehr Platz zur Einbringung von Wärmedämmung, ansonsten waagerecht/senkrecht einbaubar. Inklusive zur Fenstergröße passender Dampfsperrschürze zur Herstellung einer luftdichten Anbindung. Einschließlich aller Befestigungsmateri- alien zum Anschließen der Dampfbrems- schürze an die Dampfsperre des Daches. Oberflächen aus weißem, seidenmatten Kunststoff, NCS S 0500-N, Abdeckleisten weiß foliert.
GELÖSCHT | LSC UK08 2222E | 5702328080553 | VELUX Inn.-Gr.El. 40cm LSC UK08 2222E | Spezial, 4 Packstücke | 1812 | 15 | A | 260 | VELUX-Innenfutter | 260 | VELUX-Innenfutter | 15020298 | 1 | 0 | ST | 39259010 | ST | DK | 51.681 | 45.582 | 22.2 | 328.1 | 74.5 | 22.2 | 19 | PAL | nein | Innenfutter für 2 Fenster nebeneinander eingebaut mit Zusatzelementen GIU/GIL als Lichtlösung QUARTETT mit Kombi-Eindeckrahmen unter Verwendung des Hilfssparrens EKY, Blendrahmen-Abstand 10 cm ---------------------------------------- Für Fenster in Dachbereichen ohne Abseite oder als Grundelement für andere Einbausituationen. Für Dachdicken von 17 bis 43 cm und Dachneigungen von 15° bis 90°. (Bei 15° bis 25° und 65° bis 90° mit leicht schräg verlaufenden Ober- und Unterteilen.) Breitenteile direkt am Fenster in lotrechter Ausführung für mehr Platz zur Einbringung von Wärmedämmung, ansonsten waagerecht/senkrecht einbaubar. Inklusive zur Fenstergröße passender Dampfsperrschürze zur Herstellung einer luftdichten Anbindung. Einschließlich aller Befestigungsmateri- alien zum Anschließen der Dampfbrems- schürze an die Dampfsperre des Daches. Oberflächen aus weißem, seidenmatten Kunststoff, NCS S 0500-N, Abdeckleisten weiß foliert.
GELÖSCHT | LSD Y21 2000 | 5702328124530 | VELUX Inn.-Gr.El. 50cm LSD Y21 2000 | Kunststoff, weiß | 553 | 15 | A | 260 | VELUX-Innenfutter | 260 | VELUX-Innenfutter | 15020298 | 1 | 0 | ST | -------- |  | DK | 0 | 0 | 0 | 0 | 0 | 0 |  | PAL | nein
GELÖSCHT | LSD Y23 2000 | 5702328124547 | VELUX Inn.-Gr.El. 50cm LSD Y23 2000 | Kunststoff, weiß | 633 | 15 | A | 260 | VELUX-Innenfutter | 260 | VELUX-Innenfutter | 15020298 | 1 | 0 | ST | -------- |  | DK | 0 | 0 | 0 | 0 | 0 | 0 |  | PAL | nein
GELÖSCHT | LSD Y33 2000 | 5702328124554 | VELUX Inn.-Gr.El. 50cm LSD Y33 2000 | Kunststoff, weiß | 672 | 15 | A | 260 | VELUX-Innenfutter | 260 | VELUX-Innenfutter | 15020298 | 1 | 0 | ST | -------- |  | DK | 0 | 0 | 0 | 0 | 0 | 0 |  | PAL | nein
GELÖSCHT | LSD Y35 2000 | 5702328124561 | VELUX Inn.-Gr.El. 50cm LSD Y35 2000 | Kunststoff, weiß | 748 | 15 | A | 260 | VELUX-Innenfutter | 260 | VELUX-Innenfutter | 15020298 | 1 | 0 | ST | -------- |  | DK | 0 | 0 | 0 | 0 | 0 | 0 |  | PAL | nein
GELÖSCHT | LSD Y43 2000 | 5702328124578 | VELUX Inn.-Gr.El. 50cm LSD Y43 2000 | Kunststoff, weiß | 711 | 15 | A | 260 | VELUX-Innenfutter | 260 | VELUX-Innenfutter | 15020298 | 1 | 0 | ST | -------- |  | DK | 0 | 0 | 0 | 0 | 0 | 0 |  | PAL | nein
GELÖSCHT | LSD Y45 2000 | 5702328124585 | VELUX Inn.-Gr.El. 50cm LSD Y45 2000 | Kunststoff, weiß | 791 | 15 | A | 260 | VELUX-Innenfutter | 260 | VELUX-Innenfutter | 15020298 | 1 | 0 | ST | -------- |  | DK | 0 | 0 | 0 | 0 | 0 | 0 |  | PAL | nein
GELÖSCHT | LSD Y47 2000 | 5702328124592 | VELUX Inn.-Gr.El. 50cm LSD Y47 2000 | Kunststoff, weiß | 870 | 15 | A | 260 | VELUX-Innenfutter | 260 | VELUX-Innenfutter | 15020298 | 1 | 0 | ST | -------- |  | DK | 0 | 0 | 0 | 0 | 0 | 0 |  | PAL | nein
GELÖSCHT | LSD Y65 2000 | 5702328124608 | VELUX Inn.-Gr.El. 50cm LSD Y65 2000 | Kunststoff, weiß | 838 | 15 | A | 260 | VELUX-Innenfutter | 260 | VELUX-Innenfutter | 15020298 | 1 | 0 | ST | -------- |  | DK | 0 | 0 | 0 | 0 | 0 | 0 |  | PAL | nein
GELÖSCHT | LSD Y67 2000 | 5702328124615 | VELUX Inn.-Gr.El. 50cm LSD Y67 2000 | Kunststoff, weiß | 943 | 15 | A | 260 | VELUX-Innenfutter | 260 | VELUX-Innenfutter | 15020298 | 1 | 0 | ST | -------- |  | DK | 0 | 0 | 0 | 0 | 0 | 0 |  | PAL | nein
GELÖSCHT | LSD Y85 2000 | 5702328124622 | VELUX Inn.-Gr.El. 50cm LSD Y85 2000 | Kunststoff, weiß | 939 | 15 | A | 260 | VELUX-Innenfutter | 260 | VELUX-Innenfutter | 15020298 | 1 | 0 | ST | -------- |  | DK | 0 | 0 | 0 | 0 | 0 | 0 |  | PAL | nein
GELÖSCHT | LSD Y87 2000 | 5702328124639 | VELUX Inn.-Gr.El. 50cm LSD Y87 2000 | Kunststoff, weiß | 1019 | 15 | A | 260 | VELUX-Innenfutter | 260 | VELUX-Innenfutter | 15020298 | 1 | 0 | ST | -------- |  | DK | 0 | 0 | 0 | 0 | 0 | 0 |  | PAL | nein
GELÖSCHT | LSD Y89 2000 | 5702328124646 | VELUX Inn.-Gr.El. 50cm LSD Y89 2000 | Kunststoff, weiß | 1100 | 15 | A | 260 | VELUX-Innenfutter | 260 | VELUX-Innenfutter | 15020298 | 1 | 0 | ST | -------- |  | DK | 0 | 0 | 0 | 0 | 0 | 0 |  | PAL | nein
GELÖSCHT | LSD Y97 2000 | 5702328124653 | VELUX Inn.-Gr.El. 50cm LSD Y97 2000 | Kunststoff, weiß | 1102 | 15 | A | 260 | VELUX-Innenfutter | 260 | VELUX-Innenfutter | 15020298 | 1 | 0 | ST | -------- |  | DK | 0 | 0 | 0 | 0 | 0 | 0 |  | PAL | nein
GELÖSCHT | LSD Y99 2000 | 5702328124660 | VELUX Inn.-Gr.El. 50cm LSD Y99 2000 | Kunststoff, weiß | 1181 | 15 | A | 260 | VELUX-Innenfutter | 260 | VELUX-Innenfutter | 15020298 | 1 | 0 | ST | -------- |  | DK | 0 | 0 | 0 | 0 | 0 | 0 |  | PAL | nein
GELÖSCHT | LVI UK00 2000 | 5702327251220 | VX Innenf.-Zus. Wand 40cm LVI UK00 2000 | für VIU/VFE, Kunstst.weiß inkl. BBX | 541 | 5 | A | 260 | VELUX-Innenfutter | 260 | VELUX-Innenfutter | 15020298 | 1 | 0 | ST | 44188900 | ST | DK | 24.394 | 23.117 | 8 | 167.4 | 39 | 8 | 34 | PAL | nein | ---------------------------------------- Dachneigungen von 15° bis 55°. Das Zusatzelement verlängert die Seitenteile des Grundelements nach unten und enthält eine Fensterbank bis 30 cm Tiefe. (Bei 15° bis 30° mit leicht schräg verlaufendem Oberteil.) Die Seitenteile des Zusatzelementes sind anpassbar auf jeweilige Fensterlänge. Ausführung wie Innenfutter-Grundelement. Inklusive zur Fenstergröße passender Dampfsperrschürze zur Herstellung einer luftdichten Anbindung. Einschließlich aller Befestigungsmateri- alien zum Anschließen der Dampfbrems- schürze an die Dampfsperre des Daches. Oberflächen aus weißem, seidenmatten Kunststoff, NCS S 0500-N, Abdeckleisten weiß foliert.
GELÖSCHT | MH 023 5060 | 5702320116557 | VELUX Markise Haltekrallen MH 023 5060 | Uni Schwarz, Standard | 87 | 5 | B | 320 | VELUX-Markisen | 320 | VELUX-Markisen | 17070199 | 1 | 0 | ST | 63061200 | ST | DK | 0.638 | 0.507 | 7.4 | 50.9 | 7.1 | 7.4 |  | PAL | nein
GELÖSCHT | MH 035 5060 | 5702320116564 | VELUX Markise Haltekrallen MH 035 5060 | Uni Schwarz, Standard | 98 | 6 | B | 320 | VELUX-Markisen | 320 | VELUX-Markisen | 17070199 | 1 | 0 | ST | 63061200 | ST | DK | 0.823 | 0.666 | 7.4 | 65.9 | 7.1 | 7.4 |  | PAL | nein
GELÖSCHT | MH 047 5060 | 5702320116571 | VELUX Markise Haltekrallen MH 047 5060 | Uni Schwarz, Standard | 105 | 5 | B | 320 | VELUX-Markisen | 320 | VELUX-Markisen | 17070199 | 1 | 0 | ST | 63061200 | ST | DK | 0.92 | 0.733 | 7.4 | 72 | 7.1 | 7.4 |  | PAL | nein
GELÖSCHT | MH 067 5060 | 5702320116588 | VELUX Markise Haltekrallen MH 067 5060 | Uni Schwarz, Standard | 122 | 6 | B | 320 | VELUX-Markisen | 320 | VELUX-Markisen | 17070199 | 1 | 0 | ST | 63061200 | ST | DK | 1.15 | 0.939 | 7.4 | 86.3 | 7.1 | 7.4 |  | PAL | nein
GELÖSCHT | MH 089 5060 | 5702320116595 | VELUX Markise Haltekrallen MH 089 5060 | Uni Schwarz, Standard | 135 | 5 | B | 320 | VELUX-Markisen | 320 | VELUX-Markisen | 17070199 | 1 | 0 | ST | 63061200 | ST | DK | 1.343 | 1.138 | 7.4 | 106.9 | 7.1 | 7.4 |  | PAL | nein
GELÖSCHT | MH 109 5060 | 5702320116601 | VELUX Markise Haltekrallen MH 109 5060 | Uni Schwarz, Standard | 139 | 6 | B | 320 | VELUX-Markisen | 320 | VELUX-Markisen | 17070199 | 1 | 0 | ST | 63061200 | ST | DK | 1.575 | 1.326 | 7.4 | 126.9 | 7.1 | 7.4 |  | PAL | nein
GELÖSCHT | MH 147 5060 | 5702320116618 | VELUX Markise Haltekrallen MH 147 5060 | Uni Schwarz, Standard | 111 | 6 | B | 320 | VELUX-Markisen | 320 | VELUX-Markisen | 17070199 | 1 | 0 | ST | 63061200 | ST | DK | 2.121 | 1.714 | 7.4 | 181.8 | 7.1 | 7.4 |  | PAL | nein
GELÖSCHT | MK 023 5060 | 4008370302317 | VELUX Markise Haltekrallen MK 023 5060 | Uni Schwarz, Standard | 87 | 6 | B | 320 | VELUX-Markisen | 320 | VELUX-Markisen | 17070199 | 1 | 0 | ST | 63061200 | ST | DK | 0.986 | 0.832 | 7.4 | 65.9 | 7.1 | 7.4 |  | PAL | nein
GELÖSCHT | MK 035 5060 | 4008370304311 | VELUX Markise Haltekrallen MK 035 5060 | Uni Schwarz, Standard | 98 | 6 | B | 320 | VELUX-Markisen | 320 | VELUX-Markisen | 17070199 | 1 | 0 | ST | 63061200 | ST | DK | 1.122 | 0.974 | 7.4 | 65.9 | 7.1 | 7.4 |  | PAL | nein
GELÖSCHT | MK 047 5060 | 4008370307312 | VELUX Markise Haltekrallen MK 047 5060 | Uni Schwarz, Standard | 105 | 6 | B | 320 | VELUX-Markisen | 320 | VELUX-Markisen | 17070199 | 1 | 0 | ST | 63061200 | ST | DK | 1.33 | 1.117 | 7.4 | 86.3 | 7.1 | 7.4 |  | PAL | nein
GELÖSCHT | MK 067 5060 | 4008370309316 | VELUX Markise Haltekrallen MK 067 5060 | Uni Schwarz, Standard | 122 | 6 | B | 320 | VELUX-Markisen | 320 | VELUX-Markisen | 17070199 | 1 | 0 | ST | 63061200 | ST | DK | 1.582 | 1.373 | 7.4 | 106.9 | 7.1 | 7.4 |  | PAL | nein
GELÖSCHT | MK 087 5060 | 4008370311319 | VELUX Markise Haltekrallen MK 087 5060 | Uni Schwarz, Standard | 135 | 5 | B | 320 | VELUX-Markisen | 320 | VELUX-Markisen | 17070199 | 1 | 0 | ST | 63061200 | ST | DK | 1.879 | 1.63 | 7.4 | 126.9 | 7.1 | 7.4 |  | PAL | nein
GELÖSCHT | MK 107 5060 | 4008370313313 | VELUX Markise Haltekrallen MK 107 5060 | Uni Schwarz, Standard | 139 | 6 | B | 320 | VELUX-Markisen | 320 | VELUX-Markisen | 17070199 | 1 | 0 | ST | 63061200 | ST | DK | 2.198 | 1.926 | 7.4 | 137.9 | 7.1 | 7.4 |  | PAL | nein
GELÖSCHT | MML YK21 5060S | 5702328849204 | VELUX Markise elektro MML YK21 5060S | Uni Schwarz Standard | 279 | 15 | B | 320 | VELUX-Markisen | 320 | VELUX-Markisen | 17070199 | 1 | 0 | ST | 63061200 | ST | DK | 6.839 | 5.071 | 23.5 | 125 | 26.5 | 23.5 | 16 | PAL | nein | ---------------------------------------- Markise zum Schutz vor Hitze und grellem Licht. Effektiver Hitzeschutz wird gewährleistet, indem die Sonnenstrahlen gestoppt werden, bevor sie die Fensterscheiben erreichen. Dank des transparenten Gewebes gelangt dennoch ausreichend Tageslicht in den Raum. Vorprogrammierter Funk-Wandschalter im Lieferumfang enthalten. Elektrobedienung der Markise über den Anschluss an ein VELUX Elektrofenster oder über eine Steuereinheit KUX 110. Die Hitzeschutz-Markisen sind io-homecontrol-kompatibel. Antriebsmechanismus mit elektrischer Überlastsicherung. Nennspannung der Motoreinheit 24 V/DC. Keine Behinderung der Fensterfunktion, ganz unabhängig von der Ausfahrposition der Markise. Bitte prüfen Sie vorab Kompatibilitäten und zusätzlich erforderliches Montagezubehör: Montage möglich auf VELUX Elektro-Fenster GGU/GGL sowie GPU. Für die Montage auf VELUX GPU Elektrofenster werden zusätzliche seitliche Beschläge ZOZ 229S benötigt.
GELÖSCHT | MML YK23 5060S | 5702328849211 | VELUX Markise elektro MML YK23 5060S | Uni Schwarz Standard | 292 | 15 | B | 320 | VELUX-Markisen | 320 | VELUX-Markisen | 17070199 | 1 | 0 | ST | 63061200 | ST | DK | 7.359 | 5.389 | 23.5 | 145 | 26.5 | 23.5 | 16 | PAL | nein | ---------------------------------------- Markise zum Schutz vor Hitze und grellem Licht. Effektiver Hitzeschutz wird gewährleistet, indem die Sonnenstrahlen gestoppt werden, bevor sie die Fensterscheiben erreichen. Dank des transparenten Gewebes gelangt dennoch ausreichend Tageslicht in den Raum. Vorprogrammierter Funk-Wandschalter im Lieferumfang enthalten. Elektrobedienung der Markise über den Anschluss an ein VELUX Elektrofenster oder über eine Steuereinheit KUX 110. Die Hitzeschutz-Markisen sind io-homecontrol-kompatibel. Antriebsmechanismus mit elektrischer Überlastsicherung. Nennspannung der Motoreinheit 24 V/DC. Keine Behinderung der Fensterfunktion, ganz unabhängig von der Ausfahrposition der Markise. Bitte prüfen Sie vorab Kompatibilitäten und zusätzlich erforderliches Montagezubehör: Montage möglich auf VELUX Elektro-Fenster GGU/GGL sowie GPU. Für die Montage auf VELUX GPU Elektrofenster werden zusätzliche seitliche Beschläge ZOZ 229S benötigt.
GELÖSCHT | MML YK33 5060S | 5702328849228 | VELUX Markise elektro MML YK33 5060S | Uni Schwarz Standard | 309 | 15 | B | 320 | VELUX-Markisen | 320 | VELUX-Markisen | 17070199 | 1 | 0 | ST | 63061200 | ST | DK | 7.676 | 5.706 | 23.5 | 145 | 26.5 | 23.5 | 16 | PAL | nein | ---------------------------------------- Markise zum Schutz vor Hitze und grellem Licht. Effektiver Hitzeschutz wird gewährleistet, indem die Sonnenstrahlen gestoppt werden, bevor sie die Fensterscheiben erreichen. Dank des transparenten Gewebes gelangt dennoch ausreichend Tageslicht in den Raum. Vorprogrammierter Funk-Wandschalter im Lieferumfang enthalten. Elektrobedienung der Markise über den Anschluss an ein VELUX Elektrofenster oder über eine Steuereinheit KUX 110. Die Hitzeschutz-Markisen sind io-homecontrol-kompatibel. Antriebsmechanismus mit elektrischer Überlastsicherung. Nennspannung der Motoreinheit 24 V/DC. Keine Behinderung der Fensterfunktion, ganz unabhängig von der Ausfahrposition der Markise. Bitte prüfen Sie vorab Kompatibilitäten und zusätzlich erforderliches Montagezubehör: Montage möglich auf VELUX Elektro-Fenster GGU/GGL sowie GPU. Für die Montage auf VELUX GPU Elektrofenster werden zusätzliche seitliche Beschläge ZOZ 229S benötigt.
GELÖSCHT | MML YK35 5060S | 5702328849235 | VELUX Markise elektro MML YK35 5060S | Uni Schwarz Standard | 326 | 15 | B | 320 | VELUX-Markisen | 320 | VELUX-Markisen | 17070199 | 1 | 0 | ST | 63061200 | ST | DK | 8.422 | 6.243 | 23.5 | 167.5 | 26.5 | 23.5 | 16 | PAL | nein | ---------------------------------------- Markise zum Schutz vor Hitze und grellem Licht. Effektiver Hitzeschutz wird gewährleistet, indem die Sonnenstrahlen gestoppt werden, bevor sie die Fensterscheiben erreichen. Dank des transparenten Gewebes gelangt dennoch ausreichend Tageslicht in den Raum. Vorprogrammierter Funk-Wandschalter im Lieferumfang enthalten. Elektrobedienung der Markise über den Anschluss an ein VELUX Elektrofenster oder über eine Steuereinheit KUX 110. Die Hitzeschutz-Markisen sind io-homecontrol-kompatibel. Antriebsmechanismus mit elektrischer Überlastsicherung. Nennspannung der Motoreinheit 24 V/DC. Keine Behinderung der Fensterfunktion, ganz unabhängig von der Ausfahrposition der Markise. Bitte prüfen Sie vorab Kompatibilitäten und zusätzlich erforderliches Montagezubehör: Montage möglich auf VELUX Elektro-Fenster GGU/GGL sowie GPU. Für die Montage auf VELUX GPU Elektrofenster werden zusätzliche seitliche Beschläge ZOZ 229S benötigt.
GELÖSCHT | MML YK43 5060S | 5702328849242 | VELUX Markise elektro MML YK43 5060S | Uni Schwarz Standard | 323 | 15 | B | 320 | VELUX-Markisen | 320 | VELUX-Markisen | 17070199 | 1 | 0 | ST | 63061200 | ST | DK | 7.992 | 6.022 | 23.5 | 145 | 26.5 | 23.5 | 16 | PAL | nein | ---------------------------------------- Markise zum Schutz vor Hitze und grellem Licht. Effektiver Hitzeschutz wird gewährleistet, indem die Sonnenstrahlen gestoppt werden, bevor sie die Fensterscheiben erreichen. Dank des transparenten Gewebes gelangt dennoch ausreichend Tageslicht in den Raum. Vorprogrammierter Funk-Wandschalter im Lieferumfang enthalten. Elektrobedienung der Markise über den Anschluss an ein VELUX Elektrofenster oder über eine Steuereinheit KUX 110. Die Hitzeschutz-Markisen sind io-homecontrol-kompatibel. Antriebsmechanismus mit elektrischer Überlastsicherung. Nennspannung der Motoreinheit 24 V/DC. Keine Behinderung der Fensterfunktion, ganz unabhängig von der Ausfahrposition der Markise. Bitte prüfen Sie vorab Kompatibilitäten und zusätzlich erforderliches Montagezubehör: Montage möglich auf VELUX Elektro-Fenster GGU/GGL sowie GPU. Für die Montage auf VELUX GPU Elektrofenster werden zusätzliche seitliche Beschläge ZOZ 229S benötigt.
GELÖSCHT | MML YK45 5060S | 5702328849259 | VELUX Markise elektro MML YK45 5060S | Uni Schwarz Standard | 340 | 15 | B | 320 | VELUX-Markisen | 320 | VELUX-Markisen | 17070199 | 1 | 0 | ST | 63061200 | ST | DK | 8.743 | 6.564 | 0.104 | 167.5 | 26.5 | 23.5 |  |  | nein | ---------------------------------------- Markise zum Schutz vor Hitze und grellem Licht. Effektiver Hitzeschutz wird gewährleistet, indem die Sonnenstrahlen gestoppt werden, bevor sie die Fensterscheiben erreichen. Dank des transparenten Gewebes gelangt dennoch ausreichend Tageslicht in den Raum. Vorprogrammierter Funk-Wandschalter im Lieferumfang enthalten. Elektrobedienung der Markise über den Anschluss an ein VELUX Elektrofenster oder über eine Steuereinheit KUX 110. Die Hitzeschutz-Markisen sind io-homecontrol-kompatibel. Antriebsmechanismus mit elektrischer Überlastsicherung. Nennspannung der Motoreinheit 24 V/DC. Keine Behinderung der Fensterfunktion, ganz unabhängig von der Ausfahrposition der Markise. Bitte prüfen Sie vorab Kompatibilitäten und zusätzlich erforderliches Montagezubehör: Montage möglich auf VELUX Elektro-Fenster GGU/GGL sowie GPU. Für die Montage auf VELUX GPU Elektrofenster werden zusätzliche seitliche Beschläge ZOZ 229S benötigt.
GELÖSCHT | MML YK47 5060S | 5702328849266 | VELUX Markise elektro MML YK47 5060S | Uni Schwarz Standard | 357 | 15 | B | 320 | VELUX-Markisen | 320 | VELUX-Markisen | 17070199 | 1 | 0 | ST | 63061200 | ST | DK | 9.31 | 7.105 | 23.5 | 167.5 | 26.5 | 23.5 | 16 | PAL | nein | ---------------------------------------- Markise zum Schutz vor Hitze und grellem Licht. Effektiver Hitzeschutz wird gewährleistet, indem die Sonnenstrahlen gestoppt werden, bevor sie die Fensterscheiben erreichen. Dank des transparenten Gewebes gelangt dennoch ausreichend Tageslicht in den Raum. Vorprogrammierter Funk-Wandschalter im Lieferumfang enthalten. Elektrobedienung der Markise über den Anschluss an ein VELUX Elektrofenster oder über eine Steuereinheit KUX 110. Die Hitzeschutz-Markisen sind io-homecontrol-kompatibel. Antriebsmechanismus mit elektrischer Überlastsicherung. Nennspannung der Motoreinheit 24 V/DC. Keine Behinderung der Fensterfunktion, ganz unabhängig von der Ausfahrposition der Markise. Bitte prüfen Sie vorab Kompatibilitäten und zusätzlich erforderliches Montagezubehör: Montage möglich auf VELUX Elektro-Fenster GGU/GGL sowie GPU. Für die Montage auf VELUX GPU Elektrofenster werden zusätzliche seitliche Beschläge ZOZ 229S benötigt.
GELÖSCHT | MML YK65 5060S | 5702328849273 | VELUX Markise elektro MML YK65 5060S | Uni Schwarz Standard | 371 | 15 | B | 320 | VELUX-Markisen | 320 | VELUX-Markisen | 17070199 | 1 | 0 | ST | 63061200 | ST | DK | 9.325 | 7.121 | 23.5 | 167.5 | 26.5 | 23.5 | 16 | PAL | nein | ---------------------------------------- Markise zum Schutz vor Hitze und grellem Licht. Effektiver Hitzeschutz wird gewährleistet, indem die Sonnenstrahlen gestoppt werden, bevor sie die Fensterscheiben erreichen. Dank des transparenten Gewebes gelangt dennoch ausreichend Tageslicht in den Raum. Vorprogrammierter Funk-Wandschalter im Lieferumfang enthalten. Elektrobedienung der Markise über den Anschluss an ein VELUX Elektrofenster oder über eine Steuereinheit KUX 110. Die Hitzeschutz-Markisen sind io-homecontrol-kompatibel. Antriebsmechanismus mit elektrischer Überlastsicherung. Nennspannung der Motoreinheit 24 V/DC. Keine Behinderung der Fensterfunktion, ganz unabhängig von der Ausfahrposition der Markise. Bitte prüfen Sie vorab Kompatibilitäten und zusätzlich erforderliches Montagezubehör: Montage möglich auf VELUX Elektro-Fenster GGU/GGL sowie GPU. Für die Montage auf VELUX GPU Elektrofenster werden zusätzliche seitliche Beschläge ZOZ 229S benötigt.
GELÖSCHT | MML YK67 5060S | 5702328849280 | VELUX Markise elektro MML YK67 5060S | Uni Schwarz Standard | 391 | 15 | B | 320 | VELUX-Markisen | 320 | VELUX-Markisen | 17070199 | 1 | 0 | ST | 63061200 | ST | DK | 9.903 | 7.673 | 23.5 | 167.5 | 26.5 | 23.5 | 16 | PAL | nein | ---------------------------------------- Markise zum Schutz vor Hitze und grellem Licht. Effektiver Hitzeschutz wird gewährleistet, indem die Sonnenstrahlen gestoppt werden, bevor sie die Fensterscheiben erreichen. Dank des transparenten Gewebes gelangt dennoch ausreichend Tageslicht in den Raum. Vorprogrammierter Funk-Wandschalter im Lieferumfang enthalten. Elektrobedienung der Markise über den Anschluss an ein VELUX Elektrofenster oder über eine Steuereinheit KUX 110. Die Hitzeschutz-Markisen sind io-homecontrol-kompatibel. Antriebsmechanismus mit elektrischer Überlastsicherung. Nennspannung der Motoreinheit 24 V/DC. Keine Behinderung der Fensterfunktion, ganz unabhängig von der Ausfahrposition der Markise. Bitte prüfen Sie vorab Kompatibilitäten und zusätzlich erforderliches Montagezubehör: Montage möglich auf VELUX Elektro-Fenster GGU/GGL sowie GPU. Für die Montage auf VELUX GPU Elektrofenster werden zusätzliche seitliche Beschläge ZOZ 229S benötigt.
GELÖSCHT | MML YK85 5060S | 5702328849297 | VELUX Markise elektro MML YK85 5060S | Uni Schwarz Standard | 405 | 15 | B | 320 | VELUX-Markisen | 320 | VELUX-Markisen | 17070199 | 1 | 0 | ST | 63061200 | ST | DK | 9.976 | 7.772 | 23.5 | 167.5 | 26.5 | 23.5 | 16 | PAL | nein | ---------------------------------------- Markise zum Schutz vor Hitze und grellem Licht. Effektiver Hitzeschutz wird gewährleistet, indem die Sonnenstrahlen gestoppt werden, bevor sie die Fensterscheiben erreichen. Dank des transparenten Gewebes gelangt dennoch ausreichend Tageslicht in den Raum. Vorprogrammierter Funk-Wandschalter im Lieferumfang enthalten. Elektrobedienung der Markise über den Anschluss an ein VELUX Elektrofenster oder über eine Steuereinheit KUX 110. Die Hitzeschutz-Markisen sind io-homecontrol-kompatibel. Antriebsmechanismus mit elektrischer Überlastsicherung. Nennspannung der Motoreinheit 24 V/DC. Keine Behinderung der Fensterfunktion, ganz unabhängig von der Ausfahrposition der Markise. Bitte prüfen Sie vorab Kompatibilitäten und zusätzlich erforderliches Montagezubehör: Montage möglich auf VELUX Elektro-Fenster GGU/GGL sowie GPU. Für die Montage auf VELUX GPU Elektrofenster werden zusätzliche seitliche Beschläge ZOZ 229S benötigt.
GELÖSCHT | MML YK87 5060S | 5702328849303 | VELUX Markise elektro MML YK87 5060S | Uni Schwarz Standard | 428 | 15 | B | 320 | VELUX-Markisen | 320 | VELUX-Markisen | 17070199 | 1 | 0 | ST | 63061200 | ST | DK | 10.565 | 8.335 | 23.5 | 167.5 | 26.5 | 23.5 | 16 | PAL | nein | ---------------------------------------- Markise zum Schutz vor Hitze und grellem Licht. Effektiver Hitzeschutz wird gewährleistet, indem die Sonnenstrahlen gestoppt werden, bevor sie die Fensterscheiben erreichen. Dank des transparenten Gewebes gelangt dennoch ausreichend Tageslicht in den Raum. Vorprogrammierter Funk-Wandschalter im Lieferumfang enthalten. Elektrobedienung der Markise über den Anschluss an ein VELUX Elektrofenster oder über eine Steuereinheit KUX 110. Die Hitzeschutz-Markisen sind io-homecontrol-kompatibel. Antriebsmechanismus mit elektrischer Überlastsicherung. Nennspannung der Motoreinheit 24 V/DC. Keine Behinderung der Fensterfunktion, ganz unabhängig von der Ausfahrposition der Markise. Bitte prüfen Sie vorab Kompatibilitäten und zusätzlich erforderliches Montagezubehör: Montage möglich auf VELUX Elektro-Fenster GGU/GGL sowie GPU. Für die Montage auf VELUX GPU Elektrofenster werden zusätzliche seitliche Beschläge ZOZ 229S benötigt.
GELÖSCHT | MML YK89 5060S | 5702328849310 | VELUX Markise elektro MML YK89 5060S | Uni Schwarz Standard | 452 | 15 | B | 320 | VELUX-Markisen | 320 | VELUX-Markisen | 17070199 | 1 | 0 | ST | 63061200 | ST | DK | 11.776 | 9.361 | 23.5 | 187.5 | 26.5 | 23.5 | 16 | PAL | nein | ---------------------------------------- Markise zum Schutz vor Hitze und grellem Licht. Effektiver Hitzeschutz wird gewährleistet, indem die Sonnenstrahlen gestoppt werden, bevor sie die Fensterscheiben erreichen. Dank des transparenten Gewebes gelangt dennoch ausreichend Tageslicht in den Raum. Vorprogrammierter Funk-Wandschalter im Lieferumfang enthalten. Elektrobedienung der Markise über den Anschluss an ein VELUX Elektrofenster oder über eine Steuereinheit KUX 110. Die Hitzeschutz-Markisen sind io-homecontrol-kompatibel. Antriebsmechanismus mit elektrischer Überlastsicherung. Nennspannung der Motoreinheit 24 V/DC. Keine Behinderung der Fensterfunktion, ganz unabhängig von der Ausfahrposition der Markise. Bitte prüfen Sie vorab Kompatibilitäten und zusätzlich erforderliches Montagezubehör: Montage möglich auf VELUX Elektro-Fenster GGU/GGL sowie GPU. Für die Montage auf VELUX GPU Elektrofenster werden zusätzliche seitliche Beschläge ZOZ 229S benötigt.
GELÖSCHT | MML YK97 5060S | 5702328849327 | VELUX Markise elektro MML YK97 5060S | Uni Schwarz Standard | 469 | 15 | B | 320 | VELUX-Markisen | 320 | VELUX-Markisen | 17070199 | 1 | 0 | ST | 63061200 | ST | DK | 11.258 | 8.969 | 23.5 | 167.5 | 26.5 | 23.5 | 16 | PAL | nein | ---------------------------------------- Markise zum Schutz vor Hitze und grellem Licht. Effektiver Hitzeschutz wird gewährleistet, indem die Sonnenstrahlen gestoppt werden, bevor sie die Fensterscheiben erreichen. Dank des transparenten Gewebes gelangt dennoch ausreichend Tageslicht in den Raum. Vorprogrammierter Funk-Wandschalter im Lieferumfang enthalten. Elektrobedienung der Markise über den Anschluss an ein VELUX Elektrofenster oder über eine Steuereinheit KUX 110. Die Hitzeschutz-Markisen sind io-homecontrol-kompatibel. Antriebsmechanismus mit elektrischer Überlastsicherung. Nennspannung der Motoreinheit 24 V/DC. Keine Behinderung der Fensterfunktion, ganz unabhängig von der Ausfahrposition der Markise. Bitte prüfen Sie vorab Kompatibilitäten und zusätzlich erforderliches Montagezubehör: Montage möglich auf VELUX Elektro-Fenster GGU/GGL sowie GPU. Für die Montage auf VELUX GPU Elektrofenster werden zusätzliche seitliche Beschläge ZOZ 229S benötigt.
GELÖSCHT | MML YK99 5060S | 5702328849334 | VELUX Markise elektro MML YK99 5060S | Uni Schwarz Standard | 496 | 15 | B | 320 | VELUX-Markisen | 320 | VELUX-Markisen | 17070199 | 1 | 0 | ST | 63061200 | ST | DK | 12.48 | 10.006 | 23.5 | 187.5 | 26.5 | 23.5 | 16 | PAL | nein | ---------------------------------------- Markise zum Schutz vor Hitze und grellem Licht. Effektiver Hitzeschutz wird gewährleistet, indem die Sonnenstrahlen gestoppt werden, bevor sie die Fensterscheiben erreichen. Dank des transparenten Gewebes gelangt dennoch ausreichend Tageslicht in den Raum. Vorprogrammierter Funk-Wandschalter im Lieferumfang enthalten. Elektrobedienung der Markise über den Anschluss an ein VELUX Elektrofenster oder über eine Steuereinheit KUX 110. Die Hitzeschutz-Markisen sind io-homecontrol-kompatibel. Antriebsmechanismus mit elektrischer Überlastsicherung. Nennspannung der Motoreinheit 24 V/DC. Keine Behinderung der Fensterfunktion, ganz unabhängig von der Ausfahrposition der Markise. Bitte prüfen Sie vorab Kompatibilitäten und zusätzlich erforderliches Montagezubehör: Montage möglich auf VELUX Elektro-Fenster GGU/GGL sowie GPU. Für die Montage auf VELUX GPU Elektrofenster werden zusätzliche seitliche Beschläge ZOZ 229S benötigt.
GELÖSCHT | MSG 060060 6090KWL | 5702329632904 | Sol.-Hi.sch.-M. Fl.d. MSG 060060 6090KWL | weiß, weiße Schiene | 328 | 5 | B | 320 | VELUX-Markisen | 320 | VELUX-Markisen | 17070199 | 1 | 0 | ST | 63061200 | ST | DK | 2.764 | 1.994 | 0.029 | 135.8 | 12.6 | 16.7 |  | PAL | nein | ---------------------------------------- Markise zum Schutz vor Hitze und grellem Licht. Effektiver Hitzeschutz wird gewährleistet, indem die Sonnenstrahlen gestoppt werden, bevor sie die Fensterscheiben erreichen. Dank des transparenten Gewebes gelangt dennoch ausreichend Tageslicht in den Raum. Vorprogrammierter Funk-Wandschalter im Lieferumfang enthalten. Steuerzentralen und Verkabelungen werden nicht benötigt. Die Bedienbarkeit ist über einen Akku sichergestellt, der von einer auf dem Ausfahrprofil befindlichen Solarzelle versorgt wird. Die Hitzeschutz-Markise ist io-homecontrol-kompatibel. Antriebsmechanismus mit elektrischer Überlastsicherung. Für Flachdach-Fenster KUPPEL und KONVEX-GLAS CVP/CFP. Montage zwischen dem unteren Basiselement und dem Oberelement. Nur für Ausführungen mit klarer Kuppel geeignet. Nach Abstimmung mit den örtlichen Brandschutz-Behörden auch kombinierbar mit dem Rauch- und Wärmeabzugfenster Flachdach CSP. Keine Behinderung der Fensterfunktion, ganz unabhängig von der Ausfahrposition der Markise. Markisenstoff aus transparentem Glasfasergewebe, Farbton 6090, weiß. Schienen und Kunststoff-Teile im Farbton weiß.
GELÖSCHT | MSG 060090 6090KWL | 5702329632911 | Sol.-Hi.sch.-M. Fl.d. MSG 060090 6090KWL | weiß, weiße Schiene | 330 | 5 | B | 320 | VELUX-Markisen | 320 | VELUX-Markisen | 17070199 | 1 | 0 | ST | 63061200 | ST | DK | 3.09 | 2.32 | 0.029 | 135.8 | 12.6 | 16.7 |  | PAL | nein | ---------------------------------------- Markise zum Schutz vor Hitze und grellem Licht. Effektiver Hitzeschutz wird gewährleistet, indem die Sonnenstrahlen gestoppt werden, bevor sie die Fensterscheiben erreichen. Dank des transparenten Gewebes gelangt dennoch ausreichend Tageslicht in den Raum. Vorprogrammierter Funk-Wandschalter im Lieferumfang enthalten. Steuerzentralen und Verkabelungen werden nicht benötigt. Die Bedienbarkeit ist über einen Akku sichergestellt, der von einer auf dem Ausfahrprofil befindlichen Solarzelle versorgt wird. Die Hitzeschutz-Markise ist io-homecontrol-kompatibel. Antriebsmechanismus mit elektrischer Überlastsicherung. Für Flachdach-Fenster KUPPEL und KONVEX-GLAS CVP/CFP. Montage zwischen dem unteren Basiselement und dem Oberelement. Nur für Ausführungen mit klarer Kuppel geeignet. Nach Abstimmung mit den örtlichen Brandschutz-Behörden auch kombinierbar mit dem Rauch- und Wärmeabzugfenster Flachdach CSP. Keine Behinderung der Fensterfunktion, ganz unabhängig von der Ausfahrposition der Markise. Markisenstoff aus transparentem Glasfasergewebe, Farbton 6090, weiß. Schienen und Kunststoff-Teile im Farbton weiß.
GELÖSCHT | MSG 080080 6090KWL | 5702329632928 | Sol.-Hi.sch.-M. Fl.d. MSG 080080 6090KWL | weiß, weiße Schiene | 335 | 5 | B | 320 | VELUX-Markisen | 320 | VELUX-Markisen | 17070199 | 1 | 0 | ST | 63061200 | ST | DK | 3.4 | 2.653 | 0.029 | 135.8 | 12.6 | 16.7 |  | PAL | nein | ---------------------------------------- Markise zum Schutz vor Hitze und grellem Licht. Effektiver Hitzeschutz wird gewährleistet, indem die Sonnenstrahlen gestoppt werden, bevor sie die Fensterscheiben erreichen. Dank des transparenten Gewebes gelangt dennoch ausreichend Tageslicht in den Raum. Vorprogrammierter Funk-Wandschalter im Lieferumfang enthalten. Steuerzentralen und Verkabelungen werden nicht benötigt. Die Bedienbarkeit ist über einen Akku sichergestellt, der von einer auf dem Ausfahrprofil befindlichen Solarzelle versorgt wird. Die Hitzeschutz-Markise ist io-homecontrol-kompatibel. Antriebsmechanismus mit elektrischer Überlastsicherung. Für Flachdach-Fenster KUPPEL und KONVEX-GLAS CVP/CFP. Montage zwischen dem unteren Basiselement und dem Oberelement. Nur für Ausführungen mit klarer Kuppel geeignet. Nach Abstimmung mit den örtlichen Brandschutz-Behörden auch kombinierbar mit dem Rauch- und Wärmeabzugfenster Flachdach CSP. Keine Behinderung der Fensterfunktion, ganz unabhängig von der Ausfahrposition der Markise. Markisenstoff aus transparentem Glasfasergewebe, Farbton 6090, weiß. Schienen und Kunststoff-Teile im Farbton weiß.
GELÖSCHT | MSG 090090 6090KWL | 5702329632935 | Sol.-Hi.sch.-M. Fl.d. MSG 090090 6090KWL | weiß, weiße Schiene | 340 | 5 | B | 320 | VELUX-Markisen | 320 | VELUX-Markisen | 17070199 | 1 | 0 | ST | 63061200 | ST | DK | 3.733 | 2.98 | 0.029 | 135.8 | 12.6 | 16.7 |  | PAL | nein | ---------------------------------------- Markise zum Schutz vor Hitze und grellem Licht. Effektiver Hitzeschutz wird gewährleistet, indem die Sonnenstrahlen gestoppt werden, bevor sie die Fensterscheiben erreichen. Dank des transparenten Gewebes gelangt dennoch ausreichend Tageslicht in den Raum. Vorprogrammierter Funk-Wandschalter im Lieferumfang enthalten. Steuerzentralen und Verkabelungen werden nicht benötigt. Die Bedienbarkeit ist über einen Akku sichergestellt, der von einer auf dem Ausfahrprofil befindlichen Solarzelle versorgt wird. Die Hitzeschutz-Markise ist io-homecontrol-kompatibel. Antriebsmechanismus mit elektrischer Überlastsicherung. Für Flachdach-Fenster KUPPEL und KONVEX-GLAS CVP/CFP. Montage zwischen dem unteren Basiselement und dem Oberelement. Nur für Ausführungen mit klarer Kuppel geeignet. Nach Abstimmung mit den örtlichen Brandschutz-Behörden auch kombinierbar mit dem Rauch- und Wärmeabzugfenster Flachdach CSP. Keine Behinderung der Fensterfunktion, ganz unabhängig von der Ausfahrposition der Markise. Markisenstoff aus transparentem Glasfasergewebe, Farbton 6090, weiß. Schienen und Kunststoff-Teile im Farbton weiß.
GELÖSCHT | MSG 090120 6090KWL | 5702329632942 | Sol.-Hi.sch.-M. Fl.d. MSG 090120 6090KWL | weiß, weiße Schiene | 342 | 5 | B | 320 | VELUX-Markisen | 320 | VELUX-Markisen | 17070199 | 1 | 0 | ST | 63061200 | ST | DK | 4.106 | 3.353 | 0.029 | 135.8 | 12.6 | 16.7 |  | PAL | nein | ---------------------------------------- Markise zum Schutz vor Hitze und grellem Licht. Effektiver Hitzeschutz wird gewährleistet, indem die Sonnenstrahlen gestoppt werden, bevor sie die Fensterscheiben erreichen. Dank des transparenten Gewebes gelangt dennoch ausreichend Tageslicht in den Raum. Vorprogrammierter Funk-Wandschalter im Lieferumfang enthalten. Steuerzentralen und Verkabelungen werden nicht benötigt. Die Bedienbarkeit ist über einen Akku sichergestellt, der von einer auf dem Ausfahrprofil befindlichen Solarzelle versorgt wird. Die Hitzeschutz-Markise ist io-homecontrol-kompatibel. Antriebsmechanismus mit elektrischer Überlastsicherung. Für Flachdach-Fenster KUPPEL und KONVEX-GLAS CVP/CFP. Montage zwischen dem unteren Basiselement und dem Oberelement. Nur für Ausführungen mit klarer Kuppel geeignet. Nach Abstimmung mit den örtlichen Brandschutz-Behörden auch kombinierbar mit dem Rauch- und Wärmeabzugfenster Flachdach CSP. Keine Behinderung der Fensterfunktion, ganz unabhängig von der Ausfahrposition der Markise. Markisenstoff aus transparentem Glasfasergewebe, Farbton 6090, weiß. Schienen und Kunststoff-Teile im Farbton weiß.
GELÖSCHT | MSG 100100 6090KWL | 5702329632959 | Sol.-Hi.sch.-M. Fl.d. MSG 100100 6090KWL | weiß, weiße Schiene | 340 | 5 | B | 320 | VELUX-Markisen | 320 | VELUX-Markisen | 17070199 | 1 | 0 | ST | 63061200 | ST | DK | 4.069 | 3.328 | 0.029 | 135.8 | 12.6 | 16.7 |  | PAL | nein | ---------------------------------------- Markise zum Schutz vor Hitze und grellem Licht. Effektiver Hitzeschutz wird gewährleistet, indem die Sonnenstrahlen gestoppt werden, bevor sie die Fensterscheiben erreichen. Dank des transparenten Gewebes gelangt dennoch ausreichend Tageslicht in den Raum. Vorprogrammierter Funk-Wandschalter im Lieferumfang enthalten. Steuerzentralen und Verkabelungen werden nicht benötigt. Die Bedienbarkeit ist über einen Akku sichergestellt, der von einer auf dem Ausfahrprofil befindlichen Solarzelle versorgt wird. Die Hitzeschutz-Markise ist io-homecontrol-kompatibel. Antriebsmechanismus mit elektrischer Überlastsicherung. Für Flachdach-Fenster KUPPEL und KONVEX-GLAS CVP/CFP. Montage zwischen dem unteren Basiselement und dem Oberelement. Nur für Ausführungen mit klarer Kuppel geeignet. Nach Abstimmung mit den örtlichen Brandschutz-Behörden auch kombinierbar mit dem Rauch- und Wärmeabzugfenster Flachdach CSP. Keine Behinderung der Fensterfunktion, ganz unabhängig von der Ausfahrposition der Markise. Markisenstoff aus transparentem Glasfasergewebe, Farbton 6090, weiß. Schienen und Kunststoff-Teile im Farbton weiß.
GELÖSCHT | MSG 100150 6090KWL | 5702329632966 | Sol.-Hi.sch.-M. Fl.d. MSG 100150 6090KWL | weiß, weiße Schiene | 361 | 5 | B | 320 | VELUX-Markisen | 320 | VELUX-Markisen | 17070199 | 1 | 0 | ST | 63061200 | ST | DK | 4.608 | 3.962 | 0.03 | 144.8 | 12.6 | 16.7 |  | PAL | nein | ---------------------------------------- Markise zum Schutz vor Hitze und grellem Licht. Effektiver Hitzeschutz wird gewährleistet, indem die Sonnenstrahlen gestoppt werden, bevor sie die Fensterscheiben erreichen. Dank des transparenten Gewebes gelangt dennoch ausreichend Tageslicht in den Raum. Vorprogrammierter Funk-Wandschalter im Lieferumfang enthalten. Steuerzentralen und Verkabelungen werden nicht benötigt. Die Bedienbarkeit ist über einen Akku sichergestellt, der von einer auf dem Ausfahrprofil befindlichen Solarzelle versorgt wird. Die Hitzeschutz-Markise ist io-homecontrol-kompatibel. Antriebsmechanismus mit elektrischer Überlastsicherung. Für Flachdach-Fenster KUPPEL und KONVEX-GLAS CVP/CFP. Montage zwischen dem unteren Basiselement und dem Oberelement. Nur für Ausführungen mit klarer Kuppel geeignet. Nach Abstimmung mit den örtlichen Brandschutz-Behörden auch kombinierbar mit dem Rauch- und Wärmeabzugfenster Flachdach CSP. Keine Behinderung der Fensterfunktion, ganz unabhängig von der Ausfahrposition der Markise. Markisenstoff aus transparentem Glasfasergewebe, Farbton 6090, weiß. Schienen und Kunststoff-Teile im Farbton weiß.
GELÖSCHT | MSG 120120 6090KWL | 5702329632973 | Sol.-Hi.sch.-M. Fl.d. MSG 120120 6090KWL | weiß, weiße Schiene | 354 | 5 | B | 320 | VELUX-Markisen | 320 | VELUX-Markisen | 17070199 | 1 | 0 | ST | 63061200 | ST | DK | 4.768 | 4.049 | 0.029 | 135.8 | 12.6 | 16.7 |  | PAL | nein | ---------------------------------------- Markise zum Schutz vor Hitze und grellem Licht. Effektiver Hitzeschutz wird gewährleistet, indem die Sonnenstrahlen gestoppt werden, bevor sie die Fensterscheiben erreichen. Dank des transparenten Gewebes gelangt dennoch ausreichend Tageslicht in den Raum. Vorprogrammierter Funk-Wandschalter im Lieferumfang enthalten. Steuerzentralen und Verkabelungen werden nicht benötigt. Die Bedienbarkeit ist über einen Akku sichergestellt, der von einer auf dem Ausfahrprofil befindlichen Solarzelle versorgt wird. Die Hitzeschutz-Markise ist io-homecontrol-kompatibel. Antriebsmechanismus mit elektrischer Überlastsicherung. Für Flachdach-Fenster KUPPEL und KONVEX-GLAS CVP/CFP. Montage zwischen dem unteren Basiselement und dem Oberelement. Nur für Ausführungen mit klarer Kuppel geeignet. Nach Abstimmung mit den örtlichen Brandschutz-Behörden auch kombinierbar mit dem Rauch- und Wärmeabzugfenster Flachdach CSP. Keine Behinderung der Fensterfunktion, ganz unabhängig von der Ausfahrposition der Markise. Markisenstoff aus transparentem Glasfasergewebe, Farbton 6090, weiß. Schienen und Kunststoff-Teile im Farbton weiß.
GELÖSCHT | ODL MK06 200001 | 5702329655958 | VELUX BIPV-A. m. BDX+BFX ODL MK06 200001 | Standard, grau | 316 | 25 | A | 210 | VELUX-Einzel-Eindeckrahmen | 210 | VELUX-Einzel-Eindeckrahmen | 15020202 | 1 | 0 | ST | 76109090 | ST | DK | 8.602 | 7.13 | 154.4 | 12 | 50 | 154.4 |  | PAL | nein | ---------------------------------------- Eindeckrahmen für die Einbindung von VELUX Dachfenstern in Indach PV-Module folgender Hersteller: GSE, Ennogie, Homij und Veridian ---------------------------------------- Seitliche und untere Blendrahmen- verblechung. ---------------------------------------- Inkl. Dämm- und Anschluss-Set für den fachgerechten Anschluss des VELUX Dachfensters an die Dämmung des Daches. Dämmrahmen aus Polyethylen zur Reduzierung der Wärmebrücke am Übergang vom Fenster zum Dach, Wärmeleitfähig- keit = 0,04 W/(m K). Einschließlich diffusionsoffener Anschlussschürze aus Polypropylen, Materialstärke 0,5 mm, sd = 0,03 m. Wasserableitrinne für einen regensicheren Anschluss. ---------------------------------------- Material: Aluminium im Farbton der Fenster-Abdeckung.
GELÖSCHT | ODL MK06 250001 | 5702329655965 | VELUX BIPV-A. m. BDX+BFX ODL MK06 250001 | Standard, GSE + HOMIJ schwarz | 316 | 25 | A | 210 | VELUX-Einzel-Eindeckrahmen | 210 | VELUX-Einzel-Eindeckrahmen | 15020202 | 1 | 0 | ST | 76109090 | ST | DK | 8.598 | 7.126 | 154.4 | 12 | 50 | 154.4 |  | PAL | nein | ---------------------------------------- Eindeckrahmen für die Einbindung von VELUX Dachfenstern in Indach PV-Module folgender Hersteller: GSE, Ennogie, Homij und Veridian ---------------------------------------- Seitliche und untere Blendrahmen- verblechung. ---------------------------------------- Inkl. Dämm- und Anschluss-Set für den fachgerechten Anschluss des VELUX Dachfensters an die Dämmung des Daches. Dämmrahmen aus Polyethylen zur Reduzierung der Wärmebrücke am Übergang vom Fenster zum Dach, Wärmeleitfähig- keit = 0,04 W/(m K). Einschließlich diffusionsoffener Anschlussschürze aus Polypropylen, Materialstärke 0,5 mm, sd = 0,03 m. Wasserableitrinne für einen regensicheren Anschluss. ---------------------------------------- Material: Aluminium in Schwarz
GELÖSCHT | ODL MK08 200001 | 5702329655972 | VELUX BIPV-A. m. BDX+BFX ODL MK08 200001 | Standard, grau | 331 | 25 | A | 210 | VELUX-Einzel-Eindeckrahmen | 210 | VELUX-Einzel-Eindeckrahmen | 15020202 | 1 | 0 | ST | 76109090 | ST | DK | 9.326 | 7.708 | 173.9 | 12 | 50 | 173.9 |  | PAL | nein | ---------------------------------------- Eindeckrahmen für die Einbindung von VELUX Dachfenstern in Indach PV-Module folgender Hersteller: GSE, Ennogie, Homij und Veridian ---------------------------------------- Seitliche und untere Blendrahmen- verblechung. ---------------------------------------- Inkl. Dämm- und Anschluss-Set für den fachgerechten Anschluss des VELUX Dachfensters an die Dämmung des Daches. Dämmrahmen aus Polyethylen zur Reduzierung der Wärmebrücke am Übergang vom Fenster zum Dach, Wärmeleitfähig- keit = 0,04 W/(m K). Einschließlich diffusionsoffener Anschlussschürze aus Polypropylen, Materialstärke 0,5 mm, sd = 0,03 m. Wasserableitrinne für einen regensicheren Anschluss. ---------------------------------------- Material: Aluminium im Farbton der Fenster-Abdeckung.
GELÖSCHT | ODL MK08 250001 | 5702329655989 | VELUX BIPV-A. m. BDX+BFX ODL MK08 250001 | Standard, GSE + HOMIJ schwarz | 331 | 25 | A | 210 | VELUX-Einzel-Eindeckrahmen | 210 | VELUX-Einzel-Eindeckrahmen | 15020202 | 1 | 0 | ST | 76109090 | ST | DK | 7.887 | 7.714 | 173.9 | 12 | 50 | 173.9 |  | PAL | nein | ---------------------------------------- Eindeckrahmen für die Einbindung von VELUX Dachfenstern in Indach PV-Module folgender Hersteller: GSE, Ennogie, Homij und Veridian ---------------------------------------- Seitliche und untere Blendrahmen- verblechung. ---------------------------------------- Inkl. Dämm- und Anschluss-Set für den fachgerechten Anschluss des VELUX Dachfensters an die Dämmung des Daches. Dämmrahmen aus Polyethylen zur Reduzierung der Wärmebrücke am Übergang vom Fenster zum Dach, Wärmeleitfähig- keit = 0,04 W/(m K). Einschließlich diffusionsoffener Anschlussschürze aus Polypropylen, Materialstärke 0,5 mm, sd = 0,03 m. Wasserableitrinne für einen regensicheren Anschluss. ---------------------------------------- Material: Aluminium in Schwarz
GELÖSCHT | ODL PK08 200001 | 5702329655996 | VELUX BIPV-A. m. BDX+BFX ODL PK08 200001 | Standard, grau | 378 | 25 | A | 210 | VELUX-Einzel-Eindeckrahmen | 210 | VELUX-Einzel-Eindeckrahmen | 15020202 | 1 | 0 | ST | 76109090 | ST | DK | 9.697 | 8.079 | 173.9 | 12 | 50 | 173.9 |  | PAL | nein | ---------------------------------------- Eindeckrahmen für die Einbindung von VELUX Dachfenstern in Indach PV-Module folgender Hersteller: GSE, Ennogie, Homij und Veridian ---------------------------------------- Seitliche und untere Blendrahmen- verblechung. ---------------------------------------- Inkl. Dämm- und Anschluss-Set für den fachgerechten Anschluss des VELUX Dachfensters an die Dämmung des Daches. Dämmrahmen aus Polyethylen zur Reduzierung der Wärmebrücke am Übergang vom Fenster zum Dach, Wärmeleitfähig- keit = 0,04 W/(m K). Einschließlich diffusionsoffener Anschlussschürze aus Polypropylen, Materialstärke 0,5 mm, sd = 0,03 m. Wasserableitrinne für einen regensicheren Anschluss. ---------------------------------------- Material: Aluminium im Farbton der Fenster-Abdeckung.
GELÖSCHT | ODL PK08 250001 | 5702329656009 | VELUX BIPV-A. m. BDX+BFX ODL PK08 250001 | Standard, GSE + HOMIJ schwarz | 378 | 25 | A | 210 | VELUX-Einzel-Eindeckrahmen | 210 | VELUX-Einzel-Eindeckrahmen | 15020202 | 1 | 0 | ST | 76109090 | ST | DK | 8.15 | 7.977 | 173.9 | 12 | 50 | 173.9 |  | PAL | nein | ---------------------------------------- Eindeckrahmen für die Einbindung von VELUX Dachfenstern in Indach PV-Module folgender Hersteller: GSE, Ennogie, Homij und Veridian ---------------------------------------- Seitliche und untere Blendrahmen- verblechung. ---------------------------------------- Inkl. Dämm- und Anschluss-Set für den fachgerechten Anschluss des VELUX Dachfensters an die Dämmung des Daches. Dämmrahmen aus Polyethylen zur Reduzierung der Wärmebrücke am Übergang vom Fenster zum Dach, Wärmeleitfähig- keit = 0,04 W/(m K). Einschließlich diffusionsoffener Anschlussschürze aus Polypropylen, Materialstärke 0,5 mm, sd = 0,03 m. Wasserableitrinne für einen regensicheren Anschluss. ---------------------------------------- Material: Aluminium in Schwarz
GELÖSCHT | ODL PK10 200001 | 5702329847544 | VELUX BIPV-A. m. BDX+BFX ODL PK10 200001 | Standard, grau | 401 | 25 | A | 210 | VELUX-Einzel-Eindeckrahmen | 210 | VELUX-Einzel-Eindeckrahmen | 15020202 | 1 | 0 | ST | 76109090 | ST | DK | 10.379 | 8.611 | 193.9 | 12 | 50 | 193.9 |  | PAL | nein | ---------------------------------------- Eindeckrahmen für die Einbindung von VELUX Dachfenstern in Indach PV-Module folgender Hersteller: GSE, Ennogie, Homij und Veridian ---------------------------------------- Seitliche und untere Blendrahmen- verblechung. ---------------------------------------- Inkl. Dämm- und Anschluss-Set für den fachgerechten Anschluss des VELUX Dachfensters an die Dämmung des Daches. Dämmrahmen aus Polyethylen zur Reduzierung der Wärmebrücke am Übergang vom Fenster zum Dach, Wärmeleitfähig- keit = 0,04 W/(m K). Einschließlich diffusionsoffener Anschlussschürze aus Polypropylen, Materialstärke 0,5 mm, sd = 0,03 m. Wasserableitrinne für einen regensicheren Anschluss. ---------------------------------------- Material: Aluminium im Farbton der Fenster-Abdeckung.
GELÖSCHT | ODL PK10 250001 | 5702329832861 | VELUX BIPV-A. m. BDX+BFX ODL PK10 250001 | Standard, GSE + HOMIJ schwarz | 401 | 25 | A | 210 | VELUX-Einzel-Eindeckrahmen | 210 | VELUX-Einzel-Eindeckrahmen | 15020202 | 1 | 0 | ST | 76109090 | ST | DK | 10.287 | 8.519 | 193.9 | 12 | 50 | 193.9 |  | PAL | nein | ---------------------------------------- Eindeckrahmen für die Einbindung von VELUX Dachfenstern in Indach PV-Module folgender Hersteller: GSE, Ennogie, Homij und Veridian ---------------------------------------- Seitliche und untere Blendrahmen- verblechung. ---------------------------------------- Inkl. Dämm- und Anschluss-Set für den fachgerechten Anschluss des VELUX Dachfensters an die Dämmung des Daches. Dämmrahmen aus Polyethylen zur Reduzierung der Wärmebrücke am Übergang vom Fenster zum Dach, Wärmeleitfähig- keit = 0,04 W/(m K). Einschließlich diffusionsoffener Anschlussschürze aus Polypropylen, Materialstärke 0,5 mm, sd = 0,03 m. Wasserableitrinne für einen regensicheren Anschluss. ---------------------------------------- Material: Aluminium in Schwarz
GELÖSCHT | ODL SK10 200001 | 5702329656016 | VELUX BIPV-A. m. BDX+BFX ODL SK10 200001 | Standard, grau | 429 | 25 | A | 210 | VELUX-Einzel-Eindeckrahmen | 210 | VELUX-Einzel-Eindeckrahmen | 15020202 | 1 | 0 | ST | 76109090 | ST | DK | 11.005 | 9.23 | 193.9 | 12 | 50 | 193.9 |  | PAL | nein | ---------------------------------------- Eindeckrahmen für die Einbindung von VELUX Dachfenstern in Indach PV-Module folgender Hersteller: GSE, Ennogie, Homij und Veridian ---------------------------------------- Seitliche und untere Blendrahmen- verblechung. ---------------------------------------- Inkl. Dämm- und Anschluss-Set für den fachgerechten Anschluss des VELUX Dachfensters an die Dämmung des Daches. Dämmrahmen aus Polyethylen zur Reduzierung der Wärmebrücke am Übergang vom Fenster zum Dach, Wärmeleitfähig- keit = 0,04 W/(m K). Einschließlich diffusionsoffener Anschlussschürze aus Polypropylen, Materialstärke 0,5 mm, sd = 0,03 m. Wasserableitrinne für einen regensicheren Anschluss. ---------------------------------------- Material: Aluminium im Farbton der Fenster-Abdeckung.
GELÖSCHT | ODL SK10 250001 | 5702329656023 | VELUX BIPV-A. m. BDX+BFX ODL SK10 250001 | Standard, grau | 429 | 25 | A | 210 | VELUX-Einzel-Eindeckrahmen | 210 | VELUX-Einzel-Eindeckrahmen | 15020202 | 1 | 0 | ST | 76109090 | ST | DK | 11.022 | 9.247 | 193.9 | 12 | 50 | 193.9 |  | PAL | nein | ---------------------------------------- Eindeckrahmen für die Einbindung von VELUX Dachfenstern in Indach PV-Module folgender Hersteller: GSE, Ennogie, Homij und Veridian ---------------------------------------- Seitliche und untere Blendrahmen- verblechung. ---------------------------------------- Inkl. Dämm- und Anschluss-Set für den fachgerechten Anschluss des VELUX Dachfensters an die Dämmung des Daches. Dämmrahmen aus Polyethylen zur Reduzierung der Wärmebrücke am Übergang vom Fenster zum Dach, Wärmeleitfähig- keit = 0,04 W/(m K). Einschließlich diffusionsoffener Anschlussschürze aus Polypropylen, Materialstärke 0,5 mm, sd = 0,03 m. Wasserableitrinne für einen regensicheren Anschluss. ---------------------------------------- Material: Aluminium in Schwarz
GELÖSCHT | ODN MK06 250002 | 5702329656030 | VELUX BIPV-A. m. BDX+BFX ODN MK06 250002 | Vertieft, schwarz | 309 | 25 | A | 210 | VELUX-Einzel-Eindeckrahmen | 210 | VELUX-Einzel-Eindeckrahmen | 15020202 | 1 | 0 | ST | 76109090 | ST | DK | 9.979 | 7.619 | 159.9 | 12 | 62 | 159.9 | 20 | PAL | nein | ---------------------------------------- Eindeckrahmen für die Einbindung von VELUX Dachfenstern in Indach PV-Module folgender Hersteller: Emergo ---------------------------------------- Seitliche und untere Blendrahmen- verblechung. --------------------------------------- Inkl. Dämm- und Anschluss-Set für den fachgerechten Anschluss des VELUX Dachfensters an die Dämmung des Daches. Dämmrahmen aus Polyethylen zur Reduzierung der Wärmebrücke am Übergang vom Fenster zum Dach, Wärmeleitfähig- keit = 0,04 W/(m K). Einschließlich diffusionsoffener Anschlussschürze aus Polypropylen, Materialstärke 0,5 mm, sd = 0,03 m. Wasserableitrinne für einen regensicheren Anschluss. ---------------------------------------- Material: Aluminium in Schwarz
GELÖSCHT | ODN MK06 250003 | 5702329656047 | VELUX BIPV-A. m. BDX+BFX ODN MK06 250003 | Vertieft, schwarz | 309 | 25 | A | 210 | VELUX-Einzel-Eindeckrahmen | 210 | VELUX-Einzel-Eindeckrahmen | 15020202 | 1 | 0 | ST | 76109090 | ST | DK | 9.997 | 7.637 | 159.9 | 12 | 62 | 159.9 | 20 | PAL | nein | ---------------------------------------- Eindeckrahmen für die Einbindung von VELUX Dachfenstern in Indach PV-Module folgender Hersteller: Emergo ---------------------------------------- Seitliche und untere Blendrahmen- verblechung. --------------------------------------- Inkl. Dämm- und Anschluss-Set für den fachgerechten Anschluss des VELUX Dachfensters an die Dämmung des Daches. Dämmrahmen aus Polyethylen zur Reduzierung der Wärmebrücke am Übergang vom Fenster zum Dach, Wärmeleitfähig- keit = 0,04 W/(m K). Einschließlich diffusionsoffener Anschlussschürze aus Polypropylen, Materialstärke 0,5 mm, sd = 0,03 m. Wasserableitrinne für einen regensicheren Anschluss. ---------------------------------------- Material: Aluminium in Schwarz
GELÖSCHT | ODN MK08 250002 | 5702329656054 | VELUX BIPV-A. m. BDX+BFX ODN MK08 250002 | Vertieft, schwarz | 324 | 25 | A | 210 | VELUX-Einzel-Eindeckrahmen | 210 | VELUX-Einzel-Eindeckrahmen | 15020202 | 1 | 0 | ST | 76109090 | ST | DK | 10.654 | 8.138 | 172.9 | 12 | 62 | 172.9 | 20 | PAL | nein | ---------------------------------------- Eindeckrahmen für die Einbindung von VELUX Dachfenstern in Indach PV-Module folgender Hersteller: Emergo ---------------------------------------- Seitliche und untere Blendrahmen- verblechung. --------------------------------------- Inkl. Dämm- und Anschluss-Set für den fachgerechten Anschluss des VELUX Dachfensters an die Dämmung des Daches. Dämmrahmen aus Polyethylen zur Reduzierung der Wärmebrücke am Übergang vom Fenster zum Dach, Wärmeleitfähig- keit = 0,04 W/(m K). Einschließlich diffusionsoffener Anschlussschürze aus Polypropylen, Materialstärke 0,5 mm, sd = 0,03 m. Wasserableitrinne für einen regensicheren Anschluss. ---------------------------------------- Material: Aluminium in Schwarz
GELÖSCHT | ODN MK08 250003 | 5702329656061 | VELUX BIPV-A. m. BDX+BFX ODN MK08 250003 | Vertieft, schwarz | 324 | 25 | A | 210 | VELUX-Einzel-Eindeckrahmen | 210 | VELUX-Einzel-Eindeckrahmen | 15020202 | 1 | 0 | ST | 76109090 | ST | DK | 10.674 | 8.158 | 172.9 | 12 | 62 | 172.9 | 20 | PAL | nein | ---------------------------------------- Eindeckrahmen für die Einbindung von VELUX Dachfenstern in Indach PV-Module folgender Hersteller: Emergo ---------------------------------------- Seitliche und untere Blendrahmen- verblechung. --------------------------------------- Inkl. Dämm- und Anschluss-Set für den fachgerechten Anschluss des VELUX Dachfensters an die Dämmung des Daches. Dämmrahmen aus Polyethylen zur Reduzierung der Wärmebrücke am Übergang vom Fenster zum Dach, Wärmeleitfähig- keit = 0,04 W/(m K). Einschließlich diffusionsoffener Anschlussschürze aus Polypropylen, Materialstärke 0,5 mm, sd = 0,03 m. Wasserableitrinne für einen regensicheren Anschluss. ---------------------------------------- Material: Aluminium in Schwarz
GELÖSCHT | ODN PK08 250002 | 5702329656078 | VELUX BIPV-A. m. BDX+BFX ODN PK08 250002 | Vertieft, schwarz | 370 | 25 | A | 210 | VELUX-Einzel-Eindeckrahmen | 210 | VELUX-Einzel-Eindeckrahmen | 15020202 | 1 | 0 | ST | 76109090 | ST | DK | 11.217 | 8.701 | 172.9 | 12 | 62 | 172.9 | 20 | PAL | nein | ---------------------------------------- Eindeckrahmen für die Einbindung von VELUX Dachfenstern in Indach PV-Module folgender Hersteller: Emergo ---------------------------------------- Seitliche und untere Blendrahmen- verblechung. --------------------------------------- Inkl. Dämm- und Anschluss-Set für den fachgerechten Anschluss des VELUX Dachfensters an die Dämmung des Daches. Dämmrahmen aus Polyethylen zur Reduzierung der Wärmebrücke am Übergang vom Fenster zum Dach, Wärmeleitfähig- keit = 0,04 W/(m K). Einschließlich diffusionsoffener Anschlussschürze aus Polypropylen, Materialstärke 0,5 mm, sd = 0,03 m. Wasserableitrinne für einen regensicheren Anschluss. ---------------------------------------- Material: Aluminium in Schwarz
GELÖSCHT | ODN PK08 250003 | 5702329656085 | VELUX BIPV-A. m. BDX+BFX ODN PK08 250003 | Vertieft, schwarz | 370 | 25 | A | 210 | VELUX-Einzel-Eindeckrahmen | 210 | VELUX-Einzel-Eindeckrahmen | 15020202 | 1 | 0 | ST | 76109090 | ST | DK | 11.237 | 8.721 | 172.9 | 12 | 62 | 172.9 | 20 | PAL | nein | ---------------------------------------- Eindeckrahmen für die Einbindung von VELUX Dachfenstern in Indach PV-Module folgender Hersteller: Emergo ---------------------------------------- Seitliche und untere Blendrahmen- verblechung. --------------------------------------- Inkl. Dämm- und Anschluss-Set für den fachgerechten Anschluss des VELUX Dachfensters an die Dämmung des Daches. Dämmrahmen aus Polyethylen zur Reduzierung der Wärmebrücke am Übergang vom Fenster zum Dach, Wärmeleitfähig- keit = 0,04 W/(m K). Einschließlich diffusionsoffener Anschlussschürze aus Polypropylen, Materialstärke 0,5 mm, sd = 0,03 m. Wasserableitrinne für einen regensicheren Anschluss. ---------------------------------------- Material: Aluminium in Schwarz
GELÖSCHT | ODN SK10 250002 | 5702329656092 | VELUX BIPV-A. m. BDX+BFX ODN SK10 250002 | Vertieft, schwarz | 420 | 25 | A | 210 | VELUX-Einzel-Eindeckrahmen | 210 | VELUX-Einzel-Eindeckrahmen | 15020202 | 1 | 0 | ST | 76109090 | ST | DK | 12.786 | 9.94 | 199.9 | 12 | 62 | 199.9 | 20 | PAL | nein | ---------------------------------------- Eindeckrahmen für die Einbindung von VELUX Dachfenstern in Indach PV-Module folgender Hersteller: Emergo ---------------------------------------- Seitliche und untere Blendrahmen- verblechung. --------------------------------------- Inkl. Dämm- und Anschluss-Set für den fachgerechten Anschluss des VELUX Dachfensters an die Dämmung des Daches. Dämmrahmen aus Polyethylen zur Reduzierung der Wärmebrücke am Übergang vom Fenster zum Dach, Wärmeleitfähig- keit = 0,04 W/(m K). Einschließlich diffusionsoffener Anschlussschürze aus Polypropylen, Materialstärke 0,5 mm, sd = 0,03 m. Wasserableitrinne für einen regensicheren Anschluss. ---------------------------------------- Material: Aluminium in Schwarz
GELÖSCHT | ODN SK10 250003 | 5702329656108 | VELUX BIPV-A. m. BDX+BFX ODN SK10 250003 | Vertieft, schwarz | 420 | 25 | A | 210 | VELUX-Einzel-Eindeckrahmen | 210 | VELUX-Einzel-Eindeckrahmen | 15020202 | 1 | 0 | ST | 76109090 | ST | DK | 12.806 | 9.96 | 199.9 | 12 | 62 | 199.9 | 20 | PAL | nein | ---------------------------------------- Eindeckrahmen für die Einbindung von VELUX Dachfenstern in Indach PV-Module folgender Hersteller: Emergo ---------------------------------------- Seitliche und untere Blendrahmen- verblechung. --------------------------------------- Inkl. Dämm- und Anschluss-Set für den fachgerechten Anschluss des VELUX Dachfensters an die Dämmung des Daches. Dämmrahmen aus Polyethylen zur Reduzierung der Wärmebrücke am Übergang vom Fenster zum Dach, Wärmeleitfähig- keit = 0,04 W/(m K). Einschließlich diffusionsoffener Anschlussschürze aus Polypropylen, Materialstärke 0,5 mm, sd = 0,03 m. Wasserableitrinne für einen regensicheren Anschluss. ---------------------------------------- Material: Aluminium in Schwarz
GELÖSCHT | PAL U10 7057SWL | 5702329185226 | VELUX Jalousie manuell PAL U10 7057SWL | Silber gebürstet, weiße Sch.Standard | 228 | 15 | B | 440 | VELUX-Jalousien | 440 | VELUX-Jalousien | 50030401 | 1 | 0 | ST | 76169990 | ST | DK | 3.416 | 2.836 | 16.7 | 139.1 | 7.6 | 16.7 |  | PAL | nein
GELÖSCHT | PAU 102 7001 | 5702325339258 | VELUX Jalousie manuell PAU 102 7001 | Weiß, alu Schiene, Standard | 104 | 15 | B | 440 | VELUX-Jalousien | 440 | VELUX-Jalousien | 50030401 | 1 | 0 | ST | 76169990 | ST | DK | 1.343 | 0.922 | 16.7 | 76.9 | 7.6 | 16.7 |  | PAL | nein
GELÖSCHT | PAU 104 7001 | 5702325339371 | VELUX Jalousie manuell PAU 104 7001 | Weiß, alu Schiene, Standard | 119 | 15 | B | 440 | VELUX-Jalousien | 440 | VELUX-Jalousien | 50030401 | 1 | 0 | ST | 76169990 | ST | DK | 1.489 | 1.077 | 16.7 | 76.9 | 7.6 | 16.7 |  | PAL | nein
GELÖSCHT | PAU 206 7001 | 5702325339494 | VELUX Jalousie manuell PAU 206 7001 | Weiß, alu Schiene, Standard | 144 | 15 | B | 440 | VELUX-Jalousien | 440 | VELUX-Jalousien | 50030401 | 1 | 0 | ST | 76169990 | ST | DK | 1.903 | 1.396 | 16.7 | 99.1 | 7.6 | 16.7 |  | PAL | nein
GELÖSCHT | PAU 304 7001 | 5702325339616 | VELUX Jalousie manuell PAU 304 7001 | Weiß, alu Schiene, Standard | 136 | 15 | B | 440 | VELUX-Jalousien | 440 | VELUX-Jalousien | 50030401 | 1 | 0 | ST | 76169990 | ST | DK | 1.757 | 1.33 | 16.7 | 82.9 | 7.6 | 16.7 |  | PAL | nein
GELÖSCHT | PAU 306 7001 | 5702325339739 | VELUX Jalousie manuell PAU 306 7001 | Weiß, alu Schiene, Standard | 148 | 15 | B | 440 | VELUX-Jalousien | 440 | VELUX-Jalousien | 50030401 | 1 | 0 | ST | 76169990 | ST | DK | 2.02 | 1.513 | 16.7 | 99.1 | 7.6 | 16.7 |  | PAL | nein
GELÖSCHT | PAU 308 7001 | 5702325339852 | VELUX Jalousie manuell PAU 308 7001 | Weiß, alu Schiene, Standard | 153 | 15 | B | 440 | VELUX-Jalousien | 440 | VELUX-Jalousien | 50030401 | 1 | 0 | ST | 76169990 | ST | DK | 2.235 | 1.73 | 16.7 | 118.9 | 7.6 | 16.7 |  | PAL | nein
GELÖSCHT | PAU 404 7001 | 5702325339975 | VELUX Jalousie manuell PAU 404 7001 | Weiß, alu Schiene, Standard | 159 | 15 | B | 440 | VELUX-Jalousien | 440 | VELUX-Jalousien | 50030401 | 1 | 0 | ST | 76169990 | ST | DK | 2.038 | 1.541 | 16.7 | 99.1 | 7.6 | 16.7 |  | PAL | nein
GELÖSCHT | PAU 406 7001 | 5702325340094 | VELUX Jalousie manuell PAU 406 7001 | Weiß, alu Schiene, Standard | 159 | 15 | B | 440 | VELUX-Jalousien | 440 | VELUX-Jalousien | 50030401 | 1 | 0 | ST | 76169990 | ST | DK | 2.234 | 1.746 | 16.7 | 99.1 | 7.6 | 16.7 |  | PAL | nein
GELÖSCHT | PAU 408 7001 | 5702325340216 | VELUX Jalousie manuell PAU 408 7001 | Weiß, alu Schiene, Standard | 170 | 15 | B | 440 | VELUX-Jalousien | 440 | VELUX-Jalousien | 50030401 | 1 | 0 | ST | 76169990 | ST | DK | 2.479 | 1.992 | 16.7 | 139.1 | 7.6 | 16.7 |  | PAL | nein
GELÖSCHT | PAU 604 7001 | 5702325340452 | VELUX Jalousie manuell PAU 604 7001 | Weiß, alu Schiene, Standard | 179 | 15 | B | 440 | VELUX-Jalousien | 440 | VELUX-Jalousien | 50030401 | 1 | 0 | ST | 76169990 | ST | DK | 2.32 | 1.83 | 16.7 | 118.7 | 7.6 | 16.7 |  | PAL | nein
GELÖSCHT | PAU 606 7001 | 5702325340575 | VELUX Jalousie manuell PAU 606 7001 | Weiß, alu Schiene, Standard | 179 | 15 | B | 440 | VELUX-Jalousien | 440 | VELUX-Jalousien | 50030401 | 1 | 0 | ST | 76169990 | ST | DK | 2.544 | 2.062 | 16.7 | 118.9 | 7.6 | 16.7 |  | PAL | nein
GELÖSCHT | PAU 608 7001 | 5702325340698 | VELUX Jalousie manuell PAU 608 7001 | Weiß, alu Schiene, Standard | 190 | 15 | B | 440 | VELUX-Jalousien | 440 | VELUX-Jalousien | 50030401 | 1 | 0 | ST | 76169990 | ST | DK | 2.814 | 2.342 | 16.7 | 118.9 | 7.6 | 16.7 |  | PAL | nein
GELÖSCHT | RFL 0811 1028S | 5702329416689 | VELUX Rollo manuell RFL 0811 1028S | Weiß, alu Schiene, Standard | 250 | 8 | B | 420 | VELUX-Rollos,Raff-Rollos mit Wechselstoff | 420 | VELUX-Rollos,Raff-Rollos mit Wechselstoff | 50030401 | 1 | 0 | ST | 63039290 | M2 | DK | 1.455 | 1.116 | 10.6 | 99.1 | 7.6 | 10.6 |  | PAL | nein
GELÖSCHT | RFL 0811 1086S | 5702329416696 | VELUX Rollo manuell RFL 0811 1086S | Hellbeige, alu Schiene, Standard | 250 | 8 | B | 420 | VELUX-Rollos,Raff-Rollos mit Wechselstoff | 420 | VELUX-Rollos,Raff-Rollos mit Wechselstoff | 50030401 | 1 | 0 | ST | 63039290 | M2 | DK | 1.455 | 1.116 | 10.6 | 99.1 | 7.6 | 10.6 |  | PAL | nein
GELÖSCHT | RFL 0811 4069S | 5702329416702 | VELUX Rollo manuell RFL 0811 4069S | Schwarz, alu Schiene, Premium | 250 | 8 | B | 420 | VELUX-Rollos,Raff-Rollos mit Wechselstoff | 420 | VELUX-Rollos,Raff-Rollos mit Wechselstoff | 50030401 | 1 | 0 | ST | 63039290 | M2 | DK | 1.455 | 1.116 | 10.6 | 99.1 | 7.6 | 10.6 |  | PAL | nein
GELÖSCHT | RFL 0811 4155S | 5702329416719 | VELUX Rollo manuell RFL 0811 4155S | Sandbeige, alu Schiene, Premium | 250 | 8 | B | 420 | VELUX-Rollos,Raff-Rollos mit Wechselstoff | 420 | VELUX-Rollos,Raff-Rollos mit Wechselstoff | 50030401 | 1 | 0 | ST | 63039290 | M2 | DK | 1.455 | 1.116 | 10.6 | 99.1 | 7.6 | 10.6 |  | PAL | nein
GELÖSCHT | RFL 0811 4161S | 5702329416726 | VELUX Rollo manuell RFL 0811 4161S | Grau, alu Schiene, Standard | 250 | 8 | B | 420 | VELUX-Rollos,Raff-Rollos mit Wechselstoff | 420 | VELUX-Rollos,Raff-Rollos mit Wechselstoff | 50030401 | 1 | 0 | ST | 63039290 | M2 | DK | 1.455 | 1.116 | 10.6 | 99.1 | 7.6 | 10.6 |  | PAL | nein
GELÖSCHT | RFL 0811 4162S | 5702329416733 | VELUX Rollo manuell RFL 0811 4162S | Rehbraun, alu Schiene, Premium | 250 | 8 | B | 420 | VELUX-Rollos,Raff-Rollos mit Wechselstoff | 420 | VELUX-Rollos,Raff-Rollos mit Wechselstoff | 50030401 | 1 | 0 | ST | 63039290 | M2 | DK | 1.455 | 1.116 | 10.6 | 99.1 | 7.6 | 10.6 |  | PAL | nein
GELÖSCHT | RFL 0811 4163S | 5702329416740 | VELUX Rollo manuell RFL 0811 4163S | Nougat, alu Schiene, Premium | 250 | 8 | B | 420 | VELUX-Rollos,Raff-Rollos mit Wechselstoff | 420 | VELUX-Rollos,Raff-Rollos mit Wechselstoff | 50030401 | 1 | 0 | ST | 63039290 | M2 | DK | 1.455 | 1.116 | 10.6 | 99.1 | 7.6 | 10.6 |  | PAL | nein
GELÖSCHT | RFL 0811 4164S | 5702329416757 | VELUX Rollo manuell RFL 0811 4164S | Orange, alu Schiene, Premium | 250 | 8 | B | 420 | VELUX-Rollos,Raff-Rollos mit Wechselstoff | 420 | VELUX-Rollos,Raff-Rollos mit Wechselstoff | 50030401 | 1 | 0 | ST | 63039290 | M2 | DK | 1.455 | 1.116 | 10.6 | 99.1 | 7.6 | 10.6 |  | PAL | nein
GELÖSCHT | RFL 0811 4165S | 5702329416764 | VELUX Rollo manuell RFL 0811 4165S | Olivebeige gep., alu Schiene, Premium | 250 | 8 | B | 420 | VELUX-Rollos,Raff-Rollos mit Wechselstoff | 420 | VELUX-Rollos,Raff-Rollos mit Wechselstoff | 50030401 | 1 | 0 | ST | 63039290 | M2 | DK | 1.455 | 1.116 | 10.6 | 99.1 | 7.6 | 10.6 |  | PAL | nein
GELÖSCHT | RFL 0811 4166S | 5702329416771 | VELUX Rollo manuell RFL 0811 4166S | Himmelblau, alu Schiene, Premium | 250 | 8 | B | 420 | VELUX-Rollos,Raff-Rollos mit Wechselstoff | 420 | VELUX-Rollos,Raff-Rollos mit Wechselstoff | 50030401 | 1 | 0 | ST | 63039290 | M2 | DK | 1.455 | 1.116 | 10.6 | 99.1 | 7.6 | 10.6 |  | PAL | nein
GELÖSCHT | RFL 0811 4167S | 5702329416788 | VELUX Rollo manuell RFL 0811 4167S | Taupe, alu Schiene, Premium | 250 | 8 | B | 420 | VELUX-Rollos,Raff-Rollos mit Wechselstoff | 420 | VELUX-Rollos,Raff-Rollos mit Wechselstoff | 50030401 | 1 | 0 | ST | 63039290 | M2 | DK | 1.455 | 1.116 | 10.6 | 99.1 | 7.6 | 10.6 |  | PAL | nein
GELÖSCHT | RFL 0811 4168S | 5702329416795 | VELUX Rollo manuell RFL 0811 4168S | Rosenholz, alu Schiene, Premium | 250 | 8 | B | 420 | VELUX-Rollos,Raff-Rollos mit Wechselstoff | 420 | VELUX-Rollos,Raff-Rollos mit Wechselstoff | 50030401 | 1 | 0 | ST | 63039290 | M2 | DK | 1.455 | 1.116 | 10.6 | 99.1 | 7.6 | 10.6 |  | PAL | nein
GELÖSCHT | RFL 0811 4169S | 5702329416801 | VELUX Rollo manuell RFL 0811 4169S | Helltaupe, alu Schiene, Premium | 250 | 8 | B | 420 | VELUX-Rollos,Raff-Rollos mit Wechselstoff | 420 | VELUX-Rollos,Raff-Rollos mit Wechselstoff | 50030401 | 1 | 0 | ST | 63039290 | M2 | DK | 1.455 | 1.116 | 10.6 | 99.1 | 7.6 | 10.6 |  | PAL | nein
GELÖSCHT | RFL 0811 4170S | 5702329416818 | VELUX Rollo manuell RFL 0811 4170S | Blaugrau, alu Schiene, Premium | 250 | 8 | B | 420 | VELUX-Rollos,Raff-Rollos mit Wechselstoff | 420 | VELUX-Rollos,Raff-Rollos mit Wechselstoff | 50030401 | 1 | 0 | ST | 63039290 | M2 | DK | 1.455 | 1.116 | 10.6 | 99.1 | 7.6 | 10.6 |  | PAL | nein
GELÖSCHT | RFL 0811 4171S | 5702329416825 | VELUX Rollo manuell RFL 0811 4171S | Sandbeige gep., alu Schiene, Premium | 250 | 8 | B | 420 | VELUX-Rollos,Raff-Rollos mit Wechselstoff | 420 | VELUX-Rollos,Raff-Rollos mit Wechselstoff | 50030401 | 1 | 0 | ST | 63039290 | M2 | DK | 1.455 | 1.116 | 10.6 | 99.1 | 7.6 | 10.6 |  | PAL | nein
GELÖSCHT | RFL 0811 9050S | 5702329416832 | VELUX Rollo manuell RFL 0811 9050S | Dunkelblau, alu Schiene, Standard | 250 | 8 | B | 420 | VELUX-Rollos,Raff-Rollos mit Wechselstoff | 420 | VELUX-Rollos,Raff-Rollos mit Wechselstoff | 50030401 | 1 | 0 | ST | 63039290 | M2 | DK | 1.455 | 1.116 | 10.6 | 99.1 | 7.6 | 10.6 |  | PAL | nein
GELÖSCHT | RFL 1011 1028S | 5702329416849 | VELUX Rollo manuell RFL 1011 1028S | Weiß, alu Schiene, Standard | 271 | 8 | B | 420 | VELUX-Rollos,Raff-Rollos mit Wechselstoff | 420 | VELUX-Rollos,Raff-Rollos mit Wechselstoff | 50030401 | 1 | 0 | ST | 63039290 | M2 | DK | 1.628 | 1.297 | 10.6 | 118.6 | 7.6 | 10.6 |  | PAL | nein
GELÖSCHT | RFL 1011 1086S | 5702329416856 | VELUX Rollo manuell RFL 1011 1086S | Hellbeige, alu Schiene, Standard | 271 | 8 | B | 420 | VELUX-Rollos,Raff-Rollos mit Wechselstoff | 420 | VELUX-Rollos,Raff-Rollos mit Wechselstoff | 50030401 | 1 | 0 | ST | 63039290 | M2 | DK | 1.628 | 1.297 | 10.6 | 118.6 | 7.6 | 10.6 |  | PAL | nein
GELÖSCHT | RFL 1011 4069S | 5702329416863 | VELUX Rollo manuell RFL 1011 4069S | Schwarz, alu Schiene, Premium | 272 | 8 | B | 420 | VELUX-Rollos,Raff-Rollos mit Wechselstoff | 420 | VELUX-Rollos,Raff-Rollos mit Wechselstoff | 50030401 | 1 | 0 | ST | 63039290 | M2 | DK | 1.628 | 1.297 | 10.6 | 118.6 | 7.6 | 10.6 |  | PAL | nein
GELÖSCHT | RFL 1011 4155S | 5702329416870 | VELUX Rollo manuell RFL 1011 4155S | Sandbeige, alu Schiene, Premium | 272 | 8 | B | 420 | VELUX-Rollos,Raff-Rollos mit Wechselstoff | 420 | VELUX-Rollos,Raff-Rollos mit Wechselstoff | 50030401 | 1 | 0 | ST | 63039290 | M2 | DK | 1.628 | 1.297 | 10.6 | 118.6 | 7.6 | 10.6 |  | PAL | nein
GELÖSCHT | RFL 1011 4161S | 5702329416887 | VELUX Rollo manuell RFL 1011 4161S | Grau, alu Schiene, Standard | 271 | 8 | B | 420 | VELUX-Rollos,Raff-Rollos mit Wechselstoff | 420 | VELUX-Rollos,Raff-Rollos mit Wechselstoff | 50030401 | 1 | 0 | ST | 63039290 | M2 | DK | 1.628 | 1.297 | 10.6 | 118.6 | 7.6 | 10.6 |  | PAL | nein
GELÖSCHT | RFL 1011 4162S | 5702329416894 | VELUX Rollo manuell RFL 1011 4162S | Rehbraun, alu Schiene, Premium | 272 | 8 | B | 420 | VELUX-Rollos,Raff-Rollos mit Wechselstoff | 420 | VELUX-Rollos,Raff-Rollos mit Wechselstoff | 50030401 | 1 | 0 | ST | 63039290 | M2 | DK | 1.628 | 1.297 | 10.6 | 118.6 | 7.6 | 10.6 |  | PAL | nein
GELÖSCHT | RFL 1011 4163S | 5702329416900 | VELUX Rollo manuell RFL 1011 4163S | Nougat, alu Schiene, Premium | 272 | 8 | B | 420 | VELUX-Rollos,Raff-Rollos mit Wechselstoff | 420 | VELUX-Rollos,Raff-Rollos mit Wechselstoff | 50030401 | 1 | 0 | ST | 63039290 | M2 | DK | 1.628 | 1.297 | 10.6 | 118.6 | 7.6 | 10.6 |  | PAL | nein
GELÖSCHT | RFL 1011 4164S | 5702329416917 | VELUX Rollo manuell RFL 1011 4164S | Orange, alu Schiene, Premium | 272 | 8 | B | 420 | VELUX-Rollos,Raff-Rollos mit Wechselstoff | 420 | VELUX-Rollos,Raff-Rollos mit Wechselstoff | 50030401 | 1 | 0 | ST | 63039290 | M2 | DK | 1.628 | 1.297 | 10.6 | 118.6 | 7.6 | 10.6 |  | PAL | nein
GELÖSCHT | RFL 1011 4165S | 5702329416924 | VELUX Rollo manuell RFL 1011 4165S | Olivebeige gep., alu Schiene, Premium | 272 | 8 | B | 420 | VELUX-Rollos,Raff-Rollos mit Wechselstoff | 420 | VELUX-Rollos,Raff-Rollos mit Wechselstoff | 50030401 | 1 | 0 | ST | 63039290 | M2 | DK | 1.628 | 1.297 | 10.6 | 118.6 | 7.6 | 10.6 |  | PAL | nein
GELÖSCHT | RFL 1011 4166S | 5702329416931 | VELUX Rollo manuell RFL 1011 4166S | Himmelblau, alu Schiene, Premium | 272 | 8 | B | 420 | VELUX-Rollos,Raff-Rollos mit Wechselstoff | 420 | VELUX-Rollos,Raff-Rollos mit Wechselstoff | 50030401 | 1 | 0 | ST | 63039290 | M2 | DK | 1.628 | 1.297 | 10.6 | 118.6 | 7.6 | 10.6 |  | PAL | nein
GELÖSCHT | RFL 1011 4167S | 5702329416948 | VELUX Rollo manuell RFL 1011 4167S | Taupe, alu Schiene, Premium | 272 | 8 | B | 420 | VELUX-Rollos,Raff-Rollos mit Wechselstoff | 420 | VELUX-Rollos,Raff-Rollos mit Wechselstoff | 50030401 | 1 | 0 | ST | 63039290 | M2 | DK | 1.628 | 1.297 | 10.6 | 118.6 | 7.6 | 10.6 |  | PAL | nein
GELÖSCHT | RFL 1011 4168S | 5702329416955 | VELUX Rollo manuell RFL 1011 4168S | Rosenholz, alu Schiene, Premium | 272 | 8 | B | 420 | VELUX-Rollos,Raff-Rollos mit Wechselstoff | 420 | VELUX-Rollos,Raff-Rollos mit Wechselstoff | 50030401 | 1 | 0 | ST | 63039290 | M2 | DK | 1.628 | 1.297 | 10.6 | 118.6 | 7.6 | 10.6 |  | PAL | nein
GELÖSCHT | RFL 1011 4169S | 5702329416962 | VELUX Rollo manuell RFL 1011 4169S | Helltaupe, alu Schiene, Premium | 272 | 8 | B | 420 | VELUX-Rollos,Raff-Rollos mit Wechselstoff | 420 | VELUX-Rollos,Raff-Rollos mit Wechselstoff | 50030401 | 1 | 0 | ST | 63039290 | M2 | DK | 1.628 | 1.297 | 10.6 | 118.6 | 7.6 | 10.6 |  | PAL | nein
GELÖSCHT | RFL 1011 4170S | 5702329416979 | VELUX Rollo manuell RFL 1011 4170S | Blaugrau, alu Schiene, Premium | 272 | 8 | B | 420 | VELUX-Rollos,Raff-Rollos mit Wechselstoff | 420 | VELUX-Rollos,Raff-Rollos mit Wechselstoff | 50030401 | 1 | 0 | ST | 63039290 | M2 | DK | 1.628 | 1.297 | 10.6 | 118.6 | 7.6 | 10.6 |  | PAL | nein
GELÖSCHT | RFL 1011 4171S | 5702329416986 | VELUX Rollo manuell RFL 1011 4171S | Sandbeige gep., alu Schiene, Premium | 272 | 8 | B | 420 | VELUX-Rollos,Raff-Rollos mit Wechselstoff | 420 | VELUX-Rollos,Raff-Rollos mit Wechselstoff | 50030401 | 1 | 0 | ST | 63039290 | M2 | DK | 1.628 | 1.297 | 10.6 | 118.6 | 7.6 | 10.6 |  | PAL | nein
GELÖSCHT | RFL 1011 9050S | 5702329416993 | VELUX Rollo manuell RFL 1011 9050S | Dunkelblau, alu Schiene, Standard | 271 | 8 | B | 420 | VELUX-Rollos,Raff-Rollos mit Wechselstoff | 420 | VELUX-Rollos,Raff-Rollos mit Wechselstoff | 50030401 | 1 | 0 | ST | 63039290 | M2 | DK | 1.628 | 1.297 | 10.6 | 118.6 | 7.6 | 10.6 |  | PAL | nein
GELÖSCHT | RFL 1014 1028S | 5702329417006 | VELUX Rollo manuell RFL 1014 1028S | Weiß, alu Schiene, Standard | 271 | 8 | B | 420 | VELUX-Rollos,Raff-Rollos mit Wechselstoff | 420 | VELUX-Rollos,Raff-Rollos mit Wechselstoff | 50030401 | 1 | 0 | ST | 63039290 | M2 | DK | 1.872 | 1.489 | 10.6 | 139.1 | 7.6 | 10.6 |  | PAL | nein
GELÖSCHT | RFL 1014 1086S | 5702329417013 | VELUX Rollo manuell RFL 1014 1086S | Hellbeige, alu Schiene, Standard | 271 | 8 | B | 420 | VELUX-Rollos,Raff-Rollos mit Wechselstoff | 420 | VELUX-Rollos,Raff-Rollos mit Wechselstoff | 50030401 | 1 | 0 | ST | 63039290 | M2 | DK | 1.872 | 1.489 | 10.6 | 139.1 | 7.6 | 10.6 |  | PAL | nein
GELÖSCHT | RFL 1014 4069S | 5702329417020 | VELUX Rollo manuell RFL 1014 4069S | Schwarz, alu Schiene, Premium | 272 | 8 | B | 420 | VELUX-Rollos,Raff-Rollos mit Wechselstoff | 420 | VELUX-Rollos,Raff-Rollos mit Wechselstoff | 50030401 | 1 | 0 | ST | 63039290 | M2 | DK | 1.872 | 1.489 | 10.6 | 139.1 | 7.6 | 10.6 |  | PAL | nein
GELÖSCHT | RFL 1014 4155S | 5702329417037 | VELUX Rollo manuell RFL 1014 4155S | Sandbeige, alu Schiene, Premium | 272 | 8 | B | 420 | VELUX-Rollos,Raff-Rollos mit Wechselstoff | 420 | VELUX-Rollos,Raff-Rollos mit Wechselstoff | 50030401 | 1 | 0 | ST | 63039290 | M2 | DK | 1.872 | 1.489 | 10.6 | 139.1 | 7.6 | 10.6 |  | PAL | nein
GELÖSCHT | RFL 1014 4161S | 5702329417044 | VELUX Rollo manuell RFL 1014 4161S | Grau, alu Schiene, Standard | 272 | 8 | B | 420 | VELUX-Rollos,Raff-Rollos mit Wechselstoff | 420 | VELUX-Rollos,Raff-Rollos mit Wechselstoff | 50030401 | 1 | 0 | ST | 63039290 | M2 | DK | 1.872 | 1.489 | 10.6 | 139.1 | 7.6 | 10.6 |  | PAL | nein
GELÖSCHT | RFL 1014 4162S | 5702329417051 | VELUX Rollo manuell RFL 1014 4162S | Rehbraun, alu Schiene, Premium | 272 | 8 | B | 420 | VELUX-Rollos,Raff-Rollos mit Wechselstoff | 420 | VELUX-Rollos,Raff-Rollos mit Wechselstoff | 50030401 | 1 | 0 | ST | 63039290 | M2 | DK | 1.872 | 1.489 | 10.6 | 139.1 | 7.6 | 10.6 |  | PAL | nein
GELÖSCHT | RFL 1014 4163S | 5702329417068 | VELUX Rollo manuell RFL 1014 4163S | Nougat, alu Schiene, Premium | 272 | 8 | B | 420 | VELUX-Rollos,Raff-Rollos mit Wechselstoff | 420 | VELUX-Rollos,Raff-Rollos mit Wechselstoff | 50030401 | 1 | 0 | ST | 63039290 | M2 | DK | 1.872 | 1.489 | 10.6 | 139.1 | 7.6 | 10.6 |  | PAL | nein
GELÖSCHT | RFL 1014 4164S | 5702329417075 | VELUX Rollo manuell RFL 1014 4164S | Orange, alu Schiene, Premium | 272 | 8 | B | 420 | VELUX-Rollos,Raff-Rollos mit Wechselstoff | 420 | VELUX-Rollos,Raff-Rollos mit Wechselstoff | 50030401 | 1 | 0 | ST | 63039290 | M2 | DK | 1.872 | 1.489 | 10.6 | 139.1 | 7.6 | 10.6 |  | PAL | nein
GELÖSCHT | RFL 1014 4165S | 5702329417082 | VELUX Rollo manuell RFL 1014 4165S | Olivebeige gep., alu Schiene, Premium | 272 | 8 | B | 420 | VELUX-Rollos,Raff-Rollos mit Wechselstoff | 420 | VELUX-Rollos,Raff-Rollos mit Wechselstoff | 50030401 | 1 | 0 | ST | 63039290 | M2 | DK | 1.872 | 1.489 | 10.6 | 139.1 | 7.6 | 10.6 |  | PAL | nein
GELÖSCHT | RFL 1014 4166S | 5702329417099 | VELUX Rollo manuell RFL 1014 4166S | Himmelblau, alu Schiene, Premium | 272 | 8 | B | 420 | VELUX-Rollos,Raff-Rollos mit Wechselstoff | 420 | VELUX-Rollos,Raff-Rollos mit Wechselstoff | 50030401 | 1 | 0 | ST | 63039290 | M2 | DK | 1.872 | 1.489 | 10.6 | 139.1 | 7.6 | 10.6 |  | PAL | nein
GELÖSCHT | RFL 1014 4167S | 5702329417105 | VELUX Rollo manuell RFL 1014 4167S | Taupe, alu Schiene, Premium | 272 | 8 | B | 420 | VELUX-Rollos,Raff-Rollos mit Wechselstoff | 420 | VELUX-Rollos,Raff-Rollos mit Wechselstoff | 50030401 | 1 | 0 | ST | 63039290 | M2 | DK | 1.872 | 1.489 | 10.6 | 139.1 | 7.6 | 10.6 |  | PAL | nein
GELÖSCHT | RFL 1014 4168S | 5702329417112 | VELUX Rollo manuell RFL 1014 4168S | Rosenholz, alu Schiene, Premium | 272 | 8 | B | 420 | VELUX-Rollos,Raff-Rollos mit Wechselstoff | 420 | VELUX-Rollos,Raff-Rollos mit Wechselstoff | 50030401 | 1 | 0 | ST | 63039290 | M2 | DK | 1.872 | 1.489 | 10.6 | 139.1 | 7.6 | 10.6 |  | PAL | nein
GELÖSCHT | RFL 1014 4169S | 5702329417129 | VELUX Rollo manuell RFL 1014 4169S | Helltaupe, alu Schiene, Premium | 272 | 8 | B | 420 | VELUX-Rollos,Raff-Rollos mit Wechselstoff | 420 | VELUX-Rollos,Raff-Rollos mit Wechselstoff | 50030401 | 1 | 0 | ST | 63039290 | M2 | DK | 1.872 | 1.489 | 10.6 | 139.1 | 7.6 | 10.6 |  | PAL | nein
GELÖSCHT | RFL 1014 4170S | 5702329417136 | VELUX Rollo manuell RFL 1014 4170S | Blaugrau, alu Schiene, Premium | 272 | 8 | B | 420 | VELUX-Rollos,Raff-Rollos mit Wechselstoff | 420 | VELUX-Rollos,Raff-Rollos mit Wechselstoff | 50030401 | 1 | 0 | ST | 63039290 | M2 | DK | 1.872 | 1.489 | 10.6 | 139.1 | 7.6 | 10.6 |  | PAL | nein
GELÖSCHT | RFL 1014 4171S | 5702329417143 | VELUX Rollo manuell RFL 1014 4171S | Sandbeige gep., alu Schiene, Premium | 272 | 8 | B | 420 | VELUX-Rollos,Raff-Rollos mit Wechselstoff | 420 | VELUX-Rollos,Raff-Rollos mit Wechselstoff | 50030401 | 1 | 0 | ST | 63039290 | M2 | DK | 1.872 | 1.489 | 10.6 | 139.1 | 7.6 | 10.6 |  | PAL | nein
GELÖSCHT | RFL 1014 9050S | 5702329417150 | VELUX Rollo manuell RFL 1014 9050S | Dunkelblau, alu Schiene, Standard | 271 | 8 | B | 420 | VELUX-Rollos,Raff-Rollos mit Wechselstoff | 420 | VELUX-Rollos,Raff-Rollos mit Wechselstoff | 50030401 | 1 | 0 | ST | 63039290 | M2 | DK | 1.872 | 1.489 | 10.6 | 139.1 | 7.6 | 10.6 |  | PAL | nein
GELÖSCHT | RFL C02 4069SWL | 5702326028656 | VELUX Rollo manuell RFL C02 4069SWL | Schwarz, weiße Schiene, Premium | 92 | 6 | B | 420 | VELUX-Rollos,Raff-Rollos mit Wechselstoff | 420 | VELUX-Rollos,Raff-Rollos mit Wechselstoff | 50030401 | 1 | 0 | ST | 63039290 | M2 | DK | 0.909 | 0.676 | 10.6 | 59.9 | 7.6 | 10.6 |  | PAL | nein
GELÖSCHT | RFL C02 4162S | 5702329020459 | VELUX Rollo manuell RFL C02 4162S | Rehbraun, alu Schiene, Premium | 92 | 6 | B | 420 | VELUX-Rollos,Raff-Rollos mit Wechselstoff | 420 | VELUX-Rollos,Raff-Rollos mit Wechselstoff | 50030401 | 1 | 0 | ST | 63039290 | M2 | DK | 0.872 | 0.639 | 10.6 | 59.9 | 7.6 | 10.6 |  | PAL | nein
GELÖSCHT | RFL C02 4162SWL | 5702329099509 | VELUX Rollo manuell RFL C02 4162SWL | Rehbraun, weiße Schiene, Premium | 92 | 6 | B | 420 | VELUX-Rollos,Raff-Rollos mit Wechselstoff | 420 | VELUX-Rollos,Raff-Rollos mit Wechselstoff | 50030401 | 1 | 0 | ST | 63039290 | M2 | DK | 0.909 | 0.676 | 10.6 | 59.9 | 7.6 | 10.6 |  | PAL | nein
GELÖSCHT | RFL C02 4163SWL | 5702329099516 | VELUX Rollo manuell RFL C02 4163SWL | Nougat, weiße Schiene, Premium | 92 | 6 | B | 420 | VELUX-Rollos,Raff-Rollos mit Wechselstoff | 420 | VELUX-Rollos,Raff-Rollos mit Wechselstoff | 50030401 | 1 | 0 | ST | 63039290 | M2 | DK | 0.909 | 0.676 | 10.6 | 59.9 | 7.6 | 10.6 |  | PAL | nein
GELÖSCHT | RFL C02 4164SWL | 5702329099523 | VELUX Rollo manuell RFL C02 4164SWL | Orange, weiße Schiene, Premium | 92 | 6 | B | 420 | VELUX-Rollos,Raff-Rollos mit Wechselstoff | 420 | VELUX-Rollos,Raff-Rollos mit Wechselstoff | 50030401 | 1 | 0 | ST | 63039290 | M2 | DK | 0.909 | 0.676 | 10.6 | 59.9 | 7.6 | 10.6 |  | PAL | nein
GELÖSCHT | RFL C02 4165S | 5702329020480 | VELUX Rollo manuell RFL C02 4165S | Olivebeige gep., alu Schiene, Premium | 92 | 6 | B | 420 | VELUX-Rollos,Raff-Rollos mit Wechselstoff | 420 | VELUX-Rollos,Raff-Rollos mit Wechselstoff | 50030401 | 1 | 0 | ST | 63039290 | M2 | DK | 0.872 | 0.639 | 10.6 | 59.9 | 7.6 | 10.6 |  | PAL | nein
GELÖSCHT | RFL C02 4165SWL | 5702329099530 | VELUX Rollo manuell RFL C02 4165SWL | Olivebeige gep., weiße Schiene, Premium | 92 | 6 | B | 420 | VELUX-Rollos,Raff-Rollos mit Wechselstoff | 420 | VELUX-Rollos,Raff-Rollos mit Wechselstoff | 50030401 | 1 | 0 | ST | 63039290 | M2 | DK | 0.909 | 0.676 | 10.6 | 59.9 | 7.6 | 10.6 |  | PAL | nein
GELÖSCHT | RFL C02 4166SWL | 5702329099547 | VELUX Rollo manuell RFL C02 4166SWL | Himmelblau, weiße Schiene, Premium | 92 | 6 | B | 420 | VELUX-Rollos,Raff-Rollos mit Wechselstoff | 420 | VELUX-Rollos,Raff-Rollos mit Wechselstoff | 50030401 | 1 | 0 | ST | 63039290 | M2 | DK | 0.909 | 0.676 | 10.6 | 59.9 | 7.6 | 10.6 |  | PAL | nein
GELÖSCHT | RFL C02 4167S | 5702329020503 | VELUX Rollo manuell RFL C02 4167S | Taupe, alu Schiene, Premium | 92 | 6 | B | 420 | VELUX-Rollos,Raff-Rollos mit Wechselstoff | 420 | VELUX-Rollos,Raff-Rollos mit Wechselstoff | 50030401 | 1 | 0 | ST | 63039290 | M2 | DK | 0.872 | 0.639 | 10.6 | 59.9 | 7.6 | 10.6 |  | PAL | nein
GELÖSCHT | RFL C02 4167SWL | 5702329099554 | VELUX Rollo manuell RFL C02 4167SWL | Taupe, weiße Schiene, Premium | 92 | 6 | B | 420 | VELUX-Rollos,Raff-Rollos mit Wechselstoff | 420 | VELUX-Rollos,Raff-Rollos mit Wechselstoff | 50030401 | 1 | 0 | ST | 63039290 | M2 | DK | 0.909 | 0.676 | 10.6 | 59.9 | 7.6 | 10.6 |  | PAL | nein
GELÖSCHT | RFL C02 4168S | 5702329020510 | VELUX Rollo manuell RFL C02 4168S | Rosenholz, alu Schiene, Premium | 92 | 6 | B | 420 | VELUX-Rollos,Raff-Rollos mit Wechselstoff | 420 | VELUX-Rollos,Raff-Rollos mit Wechselstoff | 50030401 | 1 | 0 | ST | 63039290 | M2 | DK | 0.872 | 0.639 | 10.6 | 59.9 | 7.6 | 10.6 |  | PAL | nein
GELÖSCHT | RFL C02 4168SWL | 5702329099561 | VELUX Rollo manuell RFL C02 4168SWL | Rosenholz, weiße Schiene, Premium | 92 | 6 | B | 420 | VELUX-Rollos,Raff-Rollos mit Wechselstoff | 420 | VELUX-Rollos,Raff-Rollos mit Wechselstoff | 50030401 | 1 | 0 | ST | 63039290 | M2 | DK | 0.909 | 0.676 | 10.6 | 59.9 | 7.6 | 10.6 |  | PAL | nein
GELÖSCHT | RFL C02 4169SWL | 5702329099578 | VELUX Rollo manuell RFL C02 4169SWL | Helltaupe, weiße Schiene, Premium | 92 | 6 | B | 420 | VELUX-Rollos,Raff-Rollos mit Wechselstoff | 420 | VELUX-Rollos,Raff-Rollos mit Wechselstoff | 50030401 | 1 | 0 | ST | 63039290 | M2 | DK | 0.909 | 0.676 | 10.6 | 59.9 | 7.6 | 10.6 |  | PAL | nein
GELÖSCHT | RFL C02 4170SWL | 5702329099585 | VELUX Rollo manuell RFL C02 4170SWL | Blaugrau, weiße Schiene, Premium | 92 | 6 | B | 420 | VELUX-Rollos,Raff-Rollos mit Wechselstoff | 420 | VELUX-Rollos,Raff-Rollos mit Wechselstoff | 50030401 | 1 | 0 | ST | 63039290 | M2 | DK | 0.909 | 0.676 | 10.6 | 59.9 | 7.6 | 10.6 |  | PAL | nein
GELÖSCHT | RFL C02 4171S | 5702329020541 | VELUX Rollo manuell RFL C02 4171S | Sandbeige gep., alu Schiene, Premium | 92 | 6 | B | 420 | VELUX-Rollos,Raff-Rollos mit Wechselstoff | 420 | VELUX-Rollos,Raff-Rollos mit Wechselstoff | 50030401 | 1 | 0 | ST | 63039290 | M2 | DK | 0.872 | 0.639 | 10.6 | 59.9 | 7.6 | 10.6 |  | PAL | nein
GELÖSCHT | RFL C02 4171SWL | 5702329099592 | VELUX Rollo manuell RFL C02 4171SWL | Sandbeige gep., weiße Schiene, Premium | 92 | 6 | B | 420 | VELUX-Rollos,Raff-Rollos mit Wechselstoff | 420 | VELUX-Rollos,Raff-Rollos mit Wechselstoff | 50030401 | 1 | 0 | ST | 63039290 | M2 | DK | 0.909 | 0.676 | 10.6 | 59.9 | 7.6 | 10.6 |  | PAL | nein
GELÖSCHT | RFL C02 9050SWL | 5702326029257 | VELUX Rollo manuell RFL C02 9050SWL | Dunkelblau, weiße Schiene, Standard | 80 | 6 | B | 420 | VELUX-Rollos,Raff-Rollos mit Wechselstoff | 420 | VELUX-Rollos,Raff-Rollos mit Wechselstoff | 50030401 | 1 | 0 | ST | 63039290 | M2 | DK | 0.909 | 0.676 | 10.6 | 59.9 | 7.6 | 10.6 |  | PAL | nein
GELÖSCHT | RFL C04 4162SWL | 5702329099622 | VELUX Rollo manuell RFL C04 4162SWL | Rehbraun, weiße Schiene, Premium | 105 | 6 | B | 420 | VELUX-Rollos,Raff-Rollos mit Wechselstoff | 420 | VELUX-Rollos,Raff-Rollos mit Wechselstoff | 50030401 | 1 | 0 | ST | 63039290 | M2 | DK | 1.038 | 0.781 | 10.6 | 76.9 | 7.6 | 10.6 |  | PAL | nein
GELÖSCHT | RFL C04 4163SWL | 5702329099639 | VELUX Rollo manuell RFL C04 4163SWL | Nougat, weiße Schiene, Premium | 105 | 6 | B | 420 | VELUX-Rollos,Raff-Rollos mit Wechselstoff | 420 | VELUX-Rollos,Raff-Rollos mit Wechselstoff | 50030401 | 1 | 0 | ST | 63039290 | M2 | DK | 1.038 | 0.781 | 10.6 | 76.9 | 7.6 | 10.6 |  | PAL | nein
GELÖSCHT | RFL C04 4164SWL | 5702329099646 | VELUX Rollo manuell RFL C04 4164SWL | Orange, weiße Schiene, Premium | 105 | 6 | B | 420 | VELUX-Rollos,Raff-Rollos mit Wechselstoff | 420 | VELUX-Rollos,Raff-Rollos mit Wechselstoff | 50030401 | 1 | 0 | ST | 63039290 | M2 | DK | 1.038 | 0.781 | 10.6 | 76.9 | 7.6 | 10.6 |  | PAL | nein
GELÖSCHT | RFL C04 4165S | 5702329020596 | VELUX Rollo manuell RFL C04 4165S | Olivebeige gep., alu Schiene, Premium | 105 | 6 | B | 420 | VELUX-Rollos,Raff-Rollos mit Wechselstoff | 420 | VELUX-Rollos,Raff-Rollos mit Wechselstoff | 50030401 | 1 | 0 | ST | 63039290 | M2 | DK | 0.991 | 0.734 | 10.6 | 76.9 | 7.6 | 10.6 |  | PAL | nein
GELÖSCHT | RFL C04 4165SWL | 5702329099653 | VELUX Rollo manuell RFL C04 4165SWL | Olivebeige gep., weiße Schiene, Premium | 105 | 6 | B | 420 | VELUX-Rollos,Raff-Rollos mit Wechselstoff | 420 | VELUX-Rollos,Raff-Rollos mit Wechselstoff | 50030401 | 1 | 0 | ST | 63039290 | M2 | DK | 1.038 | 0.781 | 10.6 | 76.9 | 7.6 | 10.6 |  | PAL | nein
GELÖSCHT | RFL C04 4167S | 5702329020619 | VELUX Rollo manuell RFL C04 4167S | Taupe, alu Schiene, Premium | 105 | 6 | B | 420 | VELUX-Rollos,Raff-Rollos mit Wechselstoff | 420 | VELUX-Rollos,Raff-Rollos mit Wechselstoff | 50030401 | 1 | 0 | ST | 63039290 | M2 | DK | 0.991 | 0.734 | 10.6 | 76.9 | 7.6 | 10.6 |  | PAL | nein
GELÖSCHT | RFL C04 4167SWL | 5702329099677 | VELUX Rollo manuell RFL C04 4167SWL | Taupe, weiße Schiene, Premium | 105 | 6 | B | 420 | VELUX-Rollos,Raff-Rollos mit Wechselstoff | 420 | VELUX-Rollos,Raff-Rollos mit Wechselstoff | 50030401 | 1 | 0 | ST | 63039290 | M2 | DK | 1.038 | 0.781 | 10.6 | 76.9 | 7.6 | 10.6 |  | PAL | nein
GELÖSCHT | RFL C04 4168SWL | 5702329099684 | VELUX Rollo manuell RFL C04 4168SWL | Rosenholz, weiße Schiene, Premium | 105 | 6 | B | 420 | VELUX-Rollos,Raff-Rollos mit Wechselstoff | 420 | VELUX-Rollos,Raff-Rollos mit Wechselstoff | 50030401 | 1 | 0 | ST | 63039290 | M2 | DK | 1.038 | 0.781 | 10.6 | 76.9 | 7.6 | 10.6 |  | PAL | nein
GELÖSCHT | RFL C04 4171SWL | 5702329099714 | VELUX Rollo manuell RFL C04 4171SWL | Sandbeige gep., weiße Schiene, Premium | 105 | 6 | B | 420 | VELUX-Rollos,Raff-Rollos mit Wechselstoff | 420 | VELUX-Rollos,Raff-Rollos mit Wechselstoff | 50030401 | 1 | 0 | ST | 63039290 | M2 | DK | 1.038 | 0.781 | 10.6 | 76.9 | 7.6 | 10.6 |  | PAL | nein
GELÖSCHT | RFL C06 1086S | 5702326030277 | VELUX Rollo manuell RFL C06 1086S | Hellbeige, alu Schiene, Standard | 101 | 6 | B | 420 | VELUX-Rollos,Raff-Rollos mit Wechselstoff | 420 | VELUX-Rollos,Raff-Rollos mit Wechselstoff | 50030401 | 1 | 0 | ST | 63039290 | M2 | DK | 1.191 | 0.83 | 10.6 | 99.1 | 7.6 | 10.6 |  | PAL | nein
GELÖSCHT | RFL C06 1086SWL | 5702326030291 | VELUX Rollo manuell RFL C06 1086SWL | Hellbeige, weiße Schiene, Standard | 101 | 6 | B | 420 | VELUX-Rollos,Raff-Rollos mit Wechselstoff | 420 | VELUX-Rollos,Raff-Rollos mit Wechselstoff | 50030401 | 1 | 0 | ST | 63039290 | M2 | DK | 1.248 | 0.887 | 10.6 | 99.1 | 7.6 | 10.6 |  | PAL | nein
GELÖSCHT | RFL C06 4069S | 5702326030499 | VELUX Rollo manuell RFL C06 4069S | Schwarz, alu Schiene, Premium | 117 | 6 | B | 420 | VELUX-Rollos,Raff-Rollos mit Wechselstoff | 420 | VELUX-Rollos,Raff-Rollos mit Wechselstoff | 50030401 | 1 | 0 | ST | 63039290 | M2 | DK | 1.191 | 0.83 | 10.6 | 99.1 | 7.6 | 10.6 |  | PAL | nein
GELÖSCHT | RFL C06 4069SWL | 5702326030505 | VELUX Rollo manuell RFL C06 4069SWL | Schwarz, weiße Schiene, Premium | 117 | 6 | B | 420 | VELUX-Rollos,Raff-Rollos mit Wechselstoff | 420 | VELUX-Rollos,Raff-Rollos mit Wechselstoff | 50030401 | 1 | 0 | ST | 63039290 | M2 | DK | 1.248 | 0.887 | 10.6 | 99.1 | 7.6 | 10.6 |  | PAL | nein
GELÖSCHT | RFL C06 4155S | 5702327429919 | VELUX Rollo manuell RFL C06 4155S | Sandbeige, alu Schiene, Premium | 117 | 6 | B | 420 | VELUX-Rollos,Raff-Rollos mit Wechselstoff | 420 | VELUX-Rollos,Raff-Rollos mit Wechselstoff | 50030401 | 1 | 0 | ST | 63039290 | M2 | DK | 1.191 | 0.83 | 10.6 | 99.1 | 7.6 | 10.6 |  | PAL | nein
GELÖSCHT | RFL C06 4155SWL | 5702329099721 | VELUX Rollo manuell RFL C06 4155SWL | Sandbeige, weiße Schiene, Premium | 117 | 6 | B | 420 | VELUX-Rollos,Raff-Rollos mit Wechselstoff | 420 | VELUX-Rollos,Raff-Rollos mit Wechselstoff | 50030401 | 1 | 0 | ST | 63039290 | M2 | DK | 1.248 | 0.887 | 10.6 | 99.1 | 7.6 | 10.6 |  | PAL | nein
GELÖSCHT | RFL C06 4161S | 5702329020664 | VELUX Rollo manuell RFL C06 4161S | Grau, alu Schiene, Standard | 101 | 6 | B | 420 | VELUX-Rollos,Raff-Rollos mit Wechselstoff | 420 | VELUX-Rollos,Raff-Rollos mit Wechselstoff | 50030401 | 1 | 0 | ST | 63039290 | M2 | DK | 1.191 | 0.83 | 10.6 | 99.1 | 7.6 | 10.6 |  | PAL | nein
GELÖSCHT | RFL C06 4161SWL | 5702329099738 | VELUX Rollo manuell RFL C06 4161SWL | Grau,, weiße Schiene, Standard | 101 | 6 | B | 420 | VELUX-Rollos,Raff-Rollos mit Wechselstoff | 420 | VELUX-Rollos,Raff-Rollos mit Wechselstoff | 50030401 | 1 | 0 | ST | 63039290 | M2 | DK | 1.248 | 0.887 | 10.6 | 99.1 | 7.6 | 10.6 |  | PAL | nein
GELÖSCHT | RFL C06 4162S | 5702329020671 | VELUX Rollo manuell RFL C06 4162S | Rehbraun, alu Schiene, Premium | 117 | 6 | B | 420 | VELUX-Rollos,Raff-Rollos mit Wechselstoff | 420 | VELUX-Rollos,Raff-Rollos mit Wechselstoff | 50030401 | 1 | 0 | ST | 63039290 | M2 | DK | 1.191 | 0.83 | 10.6 | 99.1 | 7.6 | 10.6 |  | PAL | nein
GELÖSCHT | RFL C06 4162SWL | 5702329099745 | VELUX Rollo manuell RFL C06 4162SWL | Rehbraun, weiße Schiene, Premium | 117 | 6 | B | 420 | VELUX-Rollos,Raff-Rollos mit Wechselstoff | 420 | VELUX-Rollos,Raff-Rollos mit Wechselstoff | 50030401 | 1 | 0 | ST | 63039290 | M2 | DK | 1.248 | 0.887 | 10.6 | 99.1 | 7.6 | 10.6 |  | PAL | nein
GELÖSCHT | RFL C06 4163S | 5702329020688 | VELUX Rollo manuell RFL C06 4163S | Nougat, alu Schiene, Premium | 117 | 6 | B | 420 | VELUX-Rollos,Raff-Rollos mit Wechselstoff | 420 | VELUX-Rollos,Raff-Rollos mit Wechselstoff | 50030401 | 1 | 0 | ST | 63039290 | M2 | DK | 1.191 | 0.83 | 10.6 | 99.1 | 7.6 | 10.6 |  | PAL | nein
GELÖSCHT | RFL C06 4163SWL | 5702329099752 | VELUX Rollo manuell RFL C06 4163SWL | Nougat, weiße Schiene, Premium | 117 | 6 | B | 420 | VELUX-Rollos,Raff-Rollos mit Wechselstoff | 420 | VELUX-Rollos,Raff-Rollos mit Wechselstoff | 50030401 | 1 | 0 | ST | 63039290 | M2 | DK | 1.248 | 0.887 | 10.6 | 99.1 | 7.6 | 10.6 |  | PAL | nein
GELÖSCHT | RFL C06 4164S | 5702329020695 | VELUX Rollo manuell RFL C06 4164S | Orange, alu Schiene, Premium | 117 | 6 | B | 420 | VELUX-Rollos,Raff-Rollos mit Wechselstoff | 420 | VELUX-Rollos,Raff-Rollos mit Wechselstoff | 50030401 | 1 | 0 | ST | 63039290 | M2 | DK | 1.191 | 0.83 | 10.6 | 99.1 | 7.6 | 10.6 |  | PAL | nein
GELÖSCHT | RFL C06 4164SWL | 5702329099769 | VELUX Rollo manuell RFL C06 4164SWL | Orange, weiße Schiene, Premium | 117 | 6 | B | 420 | VELUX-Rollos,Raff-Rollos mit Wechselstoff | 420 | VELUX-Rollos,Raff-Rollos mit Wechselstoff | 50030401 | 1 | 0 | ST | 63039290 | M2 | DK | 1.248 | 0.887 | 10.6 | 99.1 | 7.6 | 10.6 |  | PAL | nein
GELÖSCHT | RFL C06 4165S | 5702329020701 | VELUX Rollo manuell RFL C06 4165S | Olivebeige gep., alu Schiene, Premium | 117 | 6 | B | 420 | VELUX-Rollos,Raff-Rollos mit Wechselstoff | 420 | VELUX-Rollos,Raff-Rollos mit Wechselstoff | 50030401 | 1 | 0 | ST | 63039290 | M2 | DK | 1.191 | 0.83 | 10.6 | 99.1 | 7.6 | 10.6 |  | PAL | nein
GELÖSCHT | RFL C06 4165SWL | 5702329099776 | VELUX Rollo manuell RFL C06 4165SWL | Olivebeige gep., weiße Schiene, Premium | 117 | 6 | B | 420 | VELUX-Rollos,Raff-Rollos mit Wechselstoff | 420 | VELUX-Rollos,Raff-Rollos mit Wechselstoff | 50030401 | 1 | 0 | ST | 63039290 | M2 | DK | 1.248 | 0.887 | 10.6 | 99.1 | 7.6 | 10.6 |  | PAL | nein
GELÖSCHT | RFL C06 4166S | 5702329020718 | VELUX Rollo manuell RFL C06 4166S | Himmelblau, alu Schiene, Premium | 117 | 6 | B | 420 | VELUX-Rollos,Raff-Rollos mit Wechselstoff | 420 | VELUX-Rollos,Raff-Rollos mit Wechselstoff | 50030401 | 1 | 0 | ST | 63039290 | M2 | DK | 1.191 | 0.83 | 10.6 | 99.1 | 7.6 | 10.6 |  | PAL | nein
GELÖSCHT | RFL C06 4166SWL | 5702329099783 | VELUX Rollo manuell RFL C06 4166SWL | Himmelblau, weiße Schiene, Premium | 117 | 6 | B | 420 | VELUX-Rollos,Raff-Rollos mit Wechselstoff | 420 | VELUX-Rollos,Raff-Rollos mit Wechselstoff | 50030401 | 1 | 0 | ST | 63039290 | M2 | DK | 1.248 | 0.887 | 10.6 | 99.1 | 7.6 | 10.6 |  | PAL | nein
GELÖSCHT | RFL C06 4167S | 5702329020725 | VELUX Rollo manuell RFL C06 4167S | Taupe, alu Schiene, Premium | 117 | 6 | B | 420 | VELUX-Rollos,Raff-Rollos mit Wechselstoff | 420 | VELUX-Rollos,Raff-Rollos mit Wechselstoff | 50030401 | 1 | 0 | ST | 63039290 | M2 | DK | 1.191 | 0.83 | 10.6 | 99.1 | 7.6 | 10.6 |  | PAL | nein
GELÖSCHT | RFL C06 4167SWL | 5702329099790 | VELUX Rollo manuell RFL C06 4167SWL | Taupe, weiße Schiene, Premium | 117 | 6 | B | 420 | VELUX-Rollos,Raff-Rollos mit Wechselstoff | 420 | VELUX-Rollos,Raff-Rollos mit Wechselstoff | 50030401 | 1 | 0 | ST | 63039290 | M2 | DK | 1.248 | 0.887 | 10.6 | 99.1 | 7.6 | 10.6 |  | PAL | nein
GELÖSCHT | RFL C06 4168S | 5702329020732 | VELUX Rollo manuell RFL C06 4168S | Rosenholz, alu Schiene, Premium | 117 | 6 | B | 420 | VELUX-Rollos,Raff-Rollos mit Wechselstoff | 420 | VELUX-Rollos,Raff-Rollos mit Wechselstoff | 50030401 | 1 | 0 | ST | 63039290 | M2 | DK | 1.191 | 0.83 | 10.6 | 99.1 | 7.6 | 10.6 |  | PAL | nein
GELÖSCHT | RFL C06 4168SWL | 5702329099806 | VELUX Rollo manuell RFL C06 4168SWL | Rosenholz, weiße Schiene, Premium | 117 | 6 | B | 420 | VELUX-Rollos,Raff-Rollos mit Wechselstoff | 420 | VELUX-Rollos,Raff-Rollos mit Wechselstoff | 50030401 | 1 | 0 | ST | 63039290 | M2 | DK | 1.248 | 0.887 | 10.6 | 99.1 | 7.6 | 10.6 |  | PAL | nein
GELÖSCHT | RFL C06 4169S | 5702329020749 | VELUX Rollo manuell RFL C06 4169S | Helltaupe, alu Schiene, Premium | 117 | 6 | B | 420 | VELUX-Rollos,Raff-Rollos mit Wechselstoff | 420 | VELUX-Rollos,Raff-Rollos mit Wechselstoff | 50030401 | 1 | 0 | ST | 63039290 | M2 | DK | 1.191 | 0.83 | 10.6 | 99.1 | 7.6 | 10.6 |  | PAL | nein
GELÖSCHT | RFL C06 4169SWL | 5702329099813 | VELUX Rollo manuell RFL C06 4169SWL | Helltaupe, weiße Schiene, Premium | 117 | 6 | B | 420 | VELUX-Rollos,Raff-Rollos mit Wechselstoff | 420 | VELUX-Rollos,Raff-Rollos mit Wechselstoff | 50030401 | 1 | 0 | ST | 63039290 | M2 | DK | 1.248 | 0.887 | 10.6 | 99.1 | 7.6 | 10.6 |  | PAL | nein
GELÖSCHT | RFL C06 4170S | 5702329020756 | VELUX Rollo manuell RFL C06 4170S | Blaugrau, alu Schiene, Premium | 117 | 6 | B | 420 | VELUX-Rollos,Raff-Rollos mit Wechselstoff | 420 | VELUX-Rollos,Raff-Rollos mit Wechselstoff | 50030401 | 1 | 0 | ST | 63039290 | M2 | DK | 1.191 | 0.83 | 10.6 | 99.1 | 7.6 | 10.6 |  | PAL | nein
GELÖSCHT | RFL C06 4170SWL | 5702329099820 | VELUX Rollo manuell RFL C06 4170SWL | Blaugrau, weiße Schiene, Premium | 117 | 6 | B | 420 | VELUX-Rollos,Raff-Rollos mit Wechselstoff | 420 | VELUX-Rollos,Raff-Rollos mit Wechselstoff | 50030401 | 1 | 0 | ST | 63039290 | M2 | DK | 1.248 | 0.887 | 10.6 | 99.1 | 7.6 | 10.6 |  | PAL | nein
GELÖSCHT | RFL C06 4171S | 5702329020763 | VELUX Rollo manuell RFL C06 4171S | Sandbeige gep., alu Schiene, Premium | 117 | 6 | B | 420 | VELUX-Rollos,Raff-Rollos mit Wechselstoff | 420 | VELUX-Rollos,Raff-Rollos mit Wechselstoff | 50030401 | 1 | 0 | ST | 63039290 | M2 | DK | 1.191 | 0.83 | 10.6 | 99.1 | 7.6 | 10.6 |  | PAL | nein
GELÖSCHT | RFL C06 4171SWL | 5702329099837 | VELUX Rollo manuell RFL C06 4171SWL | Sandbeige gep., weiße Schiene, Premium | 117 | 6 | B | 420 | VELUX-Rollos,Raff-Rollos mit Wechselstoff | 420 | VELUX-Rollos,Raff-Rollos mit Wechselstoff | 50030401 | 1 | 0 | ST | 63039290 | M2 | DK | 1.248 | 0.887 | 10.6 | 99.1 | 7.6 | 10.6 |  | PAL | nein
GELÖSCHT | RFL C06 9050S | 5702326031083 | VELUX Rollo manuell RFL C06 9050S | Dunkelblau, alu Schiene, Standard | 101 | 6 | B | 420 | VELUX-Rollos,Raff-Rollos mit Wechselstoff | 420 | VELUX-Rollos,Raff-Rollos mit Wechselstoff | 50030401 | 1 | 0 | ST | 63039290 | M2 | DK | 1.191 | 0.83 | 10.6 | 99.1 | 7.6 | 10.6 |  | PAL | nein
GELÖSCHT | RFL C06 9050SWL | 5702326031090 | VELUX Rollo manuell RFL C06 9050SWL | Dunkelblau, weiße Schiene, Standard | 101 | 6 | B | 420 | VELUX-Rollos,Raff-Rollos mit Wechselstoff | 420 | VELUX-Rollos,Raff-Rollos mit Wechselstoff | 50030401 | 1 | 0 | ST | 63039290 | M2 | DK | 1.248 | 0.887 | 10.6 | 99.1 | 7.6 | 10.6 |  | PAL | nein
GELÖSCHT | RFL CK02 4162S | 5702329020893 | VELUX Rollo manuell RFL CK02 4162S | Rehbraun, alu Schiene, Premium | 92 | 6 | B | 420 | VELUX-Rollos,Raff-Rollos mit Wechselstoff | 420 | VELUX-Rollos,Raff-Rollos mit Wechselstoff | 50030401 | 1 | 0 | ST | 63039290 | M2 | DK | 0.92 | 0.663 | 10.6 | 76.9 | 7.6 | 10.6 |  | PAL | nein
GELÖSCHT | RFL CK02 4162SWL | 5702329099981 | VELUX Rollo manuell RFL CK02 4162SWL | Rehbraun, weiße Schiene, Premium | 92 | 6 | B | 420 | VELUX-Rollos,Raff-Rollos mit Wechselstoff | 420 | VELUX-Rollos,Raff-Rollos mit Wechselstoff | 50030401 | 1 | 0 | ST | 63039290 | M2 | DK | 0.96 | 0.703 | 10.6 | 76.9 | 7.6 | 10.6 |  | PAL | nein
GELÖSCHT | RFL CK02 4164SWL | 5702329100007 | VELUX Rollo manuell RFL CK02 4164SWL | Orange, weiße Schiene, Premium | 92 | 6 | B | 420 | VELUX-Rollos,Raff-Rollos mit Wechselstoff | 420 | VELUX-Rollos,Raff-Rollos mit Wechselstoff | 50030401 | 1 | 0 | ST | 63039290 | M2 | DK | 0.96 | 0.703 | 10.6 | 76.9 | 7.6 | 10.6 |  | PAL | nein
GELÖSCHT | RFL CK02 4165S | 5702329020923 | VELUX Rollo manuell RFL CK02 4165S | Olivebeige gep., alu Schiene, Premium | 92 | 6 | B | 420 | VELUX-Rollos,Raff-Rollos mit Wechselstoff | 420 | VELUX-Rollos,Raff-Rollos mit Wechselstoff | 50030401 | 1 | 0 | ST | 63039290 | M2 | DK | 0.92 | 0.663 | 10.6 | 76.9 | 7.6 | 10.6 |  | PAL | nein
GELÖSCHT | RFL CK02 4167S | 5702329020947 | VELUX Rollo manuell RFL CK02 4167S | Taupe, alu Schiene, Premium | 92 | 6 | B | 420 | VELUX-Rollos,Raff-Rollos mit Wechselstoff | 420 | VELUX-Rollos,Raff-Rollos mit Wechselstoff | 50030401 | 1 | 0 | ST | 63039290 | M2 | DK | 0.92 | 0.663 | 10.6 | 76.9 | 7.6 | 10.6 |  | PAL | nein
GELÖSCHT | RFL CK02 4167SWL | 5702329100038 | VELUX Rollo manuell RFL CK02 4167SWL | Taupe, weiße Schiene, Premium | 92 | 6 | B | 420 | VELUX-Rollos,Raff-Rollos mit Wechselstoff | 420 | VELUX-Rollos,Raff-Rollos mit Wechselstoff | 50030401 | 1 | 0 | ST | 63039290 | M2 | DK | 0.96 | 0.703 | 10.6 | 76.9 | 7.6 | 10.6 |  | PAL | nein
GELÖSCHT | RFL CK02 4168S | 5702329020954 | VELUX Rollo manuell RFL CK02 4168S | Rosenholz, alu Schiene, Premium | 92 | 6 | B | 420 | VELUX-Rollos,Raff-Rollos mit Wechselstoff | 420 | VELUX-Rollos,Raff-Rollos mit Wechselstoff | 50030401 | 1 | 0 | ST | 63039290 | M2 | DK | 0.92 | 0.663 | 10.6 | 76.9 | 7.6 | 10.6 |  | PAL | nein
GELÖSCHT | RFL CK02 4170S | 5702329020978 | VELUX Rollo manuell RFL CK02 4170S | Blaugrau, alu Schiene, Premium | 92 | 6 | B | 420 | VELUX-Rollos,Raff-Rollos mit Wechselstoff | 420 | VELUX-Rollos,Raff-Rollos mit Wechselstoff | 50030401 | 1 | 0 | ST | 63039290 | M2 | DK | 0.92 | 0.663 | 10.6 | 76.9 | 7.6 | 10.6 |  | PAL | nein
GELÖSCHT | RFL CK04 4162S | 5702329021005 | VELUX Rollo manuell RFL CK04 4162S | Rehbraun, alu Schiene, Premium | 105 | 6 | B | 420 | VELUX-Rollos,Raff-Rollos mit Wechselstoff | 420 | VELUX-Rollos,Raff-Rollos mit Wechselstoff | 50030401 | 1 | 0 | ST | 63039290 | M2 | DK | 1.069 | 0.76 | 10.6 | 82.9 | 7.6 | 10.6 |  | PAL | nein
GELÖSCHT | RFL CK04 4162SWL | 5702329100106 | VELUX Rollo manuell RFL CK04 4162SWL | Rehbraun, weiße Schiene, Premium | 105 | 6 | B | 420 | VELUX-Rollos,Raff-Rollos mit Wechselstoff | 420 | VELUX-Rollos,Raff-Rollos mit Wechselstoff | 50030401 | 1 | 0 | ST | 63039290 | M2 | DK | 1.119 | 0.81 | 10.6 | 82.9 | 7.6 | 10.6 |  | PAL | nein
GELÖSCHT | RFL CK04 4165SWL | 5702329100137 | VELUX Rollo manuell RFL CK04 4165SWL | Olivebeige gep., weiße Schiene, Premium | 105 | 6 | B | 420 | VELUX-Rollos,Raff-Rollos mit Wechselstoff | 420 | VELUX-Rollos,Raff-Rollos mit Wechselstoff | 50030401 | 1 | 0 | ST | 63039290 | M2 | DK | 1.119 | 0.81 | 10.6 | 82.9 | 7.6 | 10.6 |  | PAL | nein
GELÖSCHT | RFL CK04 4167S | 5702329021050 | VELUX Rollo manuell RFL CK04 4167S | Taupe, alu Schiene, Premium | 105 | 6 | B | 420 | VELUX-Rollos,Raff-Rollos mit Wechselstoff | 420 | VELUX-Rollos,Raff-Rollos mit Wechselstoff | 50030401 | 1 | 0 | ST | 63039290 | M2 | DK | 1.069 | 0.76 | 10.6 | 82.9 | 7.6 | 10.6 |  | PAL | nein
GELÖSCHT | RFL CK04 4168S | 5702329021067 | VELUX Rollo manuell RFL CK04 4168S | Rosenholz, alu Schiene, Premium | 105 | 6 | B | 420 | VELUX-Rollos,Raff-Rollos mit Wechselstoff | 420 | VELUX-Rollos,Raff-Rollos mit Wechselstoff | 50030401 | 1 | 0 | ST | 63039290 | M2 | DK | 1.069 | 0.76 | 10.6 | 82.9 | 7.6 | 10.6 |  | PAL | nein
GELÖSCHT | RFL CK04 4168SWL | 5702329100168 | VELUX Rollo manuell RFL CK04 4168SWL | Rosenholz, weiße Schiene, Premium | 105 | 6 | B | 420 | VELUX-Rollos,Raff-Rollos mit Wechselstoff | 420 | VELUX-Rollos,Raff-Rollos mit Wechselstoff | 50030401 | 1 | 0 | ST | 63039290 | M2 | DK | 1.119 | 0.81 | 10.6 | 82.9 | 7.6 | 10.6 |  | PAL | nein
GELÖSCHT | RFL CK06 4069S | 5702326799853 | VELUX Rollo manuell RFL CK06 4069S | Schwarz, alu Schiene, Premium | 117 | 6 | B | 420 | VELUX-Rollos,Raff-Rollos mit Wechselstoff | 420 | VELUX-Rollos,Raff-Rollos mit Wechselstoff | 50030401 | 1 | 0 | ST | 63039290 | M2 | DK | 1.222 | 0.855 | 10.6 | 118.9 | 7.6 | 10.6 |  | PAL | nein
GELÖSCHT | RFL CK06 4162S | 5702329021111 | VELUX Rollo manuell RFL CK06 4162S | Rehbraun, alu Schiene, Premium | 117 | 6 | B | 420 | VELUX-Rollos,Raff-Rollos mit Wechselstoff | 420 | VELUX-Rollos,Raff-Rollos mit Wechselstoff | 50030401 | 1 | 0 | ST | 63039290 | M2 | DK | 1.222 | 0.855 | 10.6 | 118.9 | 7.6 | 10.6 |  | PAL | nein
GELÖSCHT | RFL CK06 4162SWL | 5702329100229 | VELUX Rollo manuell RFL CK06 4162SWL | Rehbraun, weiße Schiene, Premium | 117 | 6 | B | 420 | VELUX-Rollos,Raff-Rollos mit Wechselstoff | 420 | VELUX-Rollos,Raff-Rollos mit Wechselstoff | 50030401 | 1 | 0 | ST | 63039290 | M2 | DK | 1.282 | 0.915 | 10.6 | 118.9 | 7.6 | 10.6 |  | PAL | nein
GELÖSCHT | RFL CK06 4163S | 5702329021128 | VELUX Rollo manuell RFL CK06 4163S | Nougat, alu Schiene, Premium | 117 | 6 | B | 420 | VELUX-Rollos,Raff-Rollos mit Wechselstoff | 420 | VELUX-Rollos,Raff-Rollos mit Wechselstoff | 50030401 | 1 | 0 | ST | 63039290 | M2 | DK | 1.222 | 0.855 | 10.6 | 118.9 | 7.6 | 10.6 |  | PAL | nein
GELÖSCHT | RFL CK06 4163SWL | 5702329100236 | VELUX Rollo manuell RFL CK06 4163SWL | Nougat, weiße Schiene, Premium | 117 | 6 | B | 420 | VELUX-Rollos,Raff-Rollos mit Wechselstoff | 420 | VELUX-Rollos,Raff-Rollos mit Wechselstoff | 50030401 | 1 | 0 | ST | 63039290 | M2 | DK | 1.282 | 0.915 | 10.6 | 118.9 | 7.6 | 10.6 |  | PAL | nein
GELÖSCHT | RFL CK06 4164S | 5702329021135 | VELUX Rollo manuell RFL CK06 4164S | Orange, alu Schiene, Premium | 117 | 6 | B | 420 | VELUX-Rollos,Raff-Rollos mit Wechselstoff | 420 | VELUX-Rollos,Raff-Rollos mit Wechselstoff | 50030401 | 1 | 0 | ST | 63039290 | M2 | DK | 1.222 | 0.855 | 10.6 | 118.9 | 7.6 | 10.6 |  | PAL | nein
GELÖSCHT | RFL CK06 4164SWL | 5702329100243 | VELUX Rollo manuell RFL CK06 4164SWL | Orange, weiße Schiene, Premium | 117 | 6 | B | 420 | VELUX-Rollos,Raff-Rollos mit Wechselstoff | 420 | VELUX-Rollos,Raff-Rollos mit Wechselstoff | 50030401 | 1 | 0 | ST | 63039290 | M2 | DK | 1.282 | 0.915 | 10.6 | 118.9 | 7.6 | 10.6 |  | PAL | nein
GELÖSCHT | RFL CK06 4165S | 5702329021142 | VELUX Rollo manuell RFL CK06 4165S | Olivebeige gep., alu Schiene, Premium | 117 | 6 | B | 420 | VELUX-Rollos,Raff-Rollos mit Wechselstoff | 420 | VELUX-Rollos,Raff-Rollos mit Wechselstoff | 50030401 | 1 | 0 | ST | 63039290 | M2 | DK | 1.222 | 0.855 | 10.6 | 118.9 | 7.6 | 10.6 |  | PAL | nein
GELÖSCHT | RFL CK06 4165SWL | 5702329100250 | VELUX Rollo manuell RFL CK06 4165SWL | Olivebeige gep., weiße Schiene, Premium | 117 | 6 | B | 420 | VELUX-Rollos,Raff-Rollos mit Wechselstoff | 420 | VELUX-Rollos,Raff-Rollos mit Wechselstoff | 50030401 | 1 | 0 | ST | 63039290 | M2 | DK | 1.282 | 0.915 | 10.6 | 118.9 | 7.6 | 10.6 |  | PAL | nein
GELÖSCHT | RFL CK06 4166S | 5702329021159 | VELUX Rollo manuell RFL CK06 4166S | Himmelblau, alu Schiene, Premium | 117 | 6 | B | 420 | VELUX-Rollos,Raff-Rollos mit Wechselstoff | 420 | VELUX-Rollos,Raff-Rollos mit Wechselstoff | 50030401 | 1 | 0 | ST | 63039290 | M2 | DK | 1.222 | 0.855 | 10.6 | 118.9 | 7.6 | 10.6 |  | PAL | nein
GELÖSCHT | RFL CK06 4167S | 5702329021166 | VELUX Rollo manuell RFL CK06 4167S | Taupe, alu Schiene, Premium | 117 | 6 | B | 420 | VELUX-Rollos,Raff-Rollos mit Wechselstoff | 420 | VELUX-Rollos,Raff-Rollos mit Wechselstoff | 50030401 | 1 | 0 | ST | 63039290 | M2 | DK | 1.222 | 0.855 | 10.6 | 118.9 | 7.6 | 10.6 |  | PAL | nein
GELÖSCHT | RFL CK06 4167SWL | 5702329100274 | VELUX Rollo manuell RFL CK06 4167SWL | Taupe, weiße Schiene, Premium | 117 | 6 | B | 420 | VELUX-Rollos,Raff-Rollos mit Wechselstoff | 420 | VELUX-Rollos,Raff-Rollos mit Wechselstoff | 50030401 | 1 | 0 | ST | 63039290 | M2 | DK | 1.282 | 0.915 | 10.6 | 118.9 | 7.6 | 10.6 |  | PAL | nein
GELÖSCHT | RFL CK06 4168S | 5702329021173 | VELUX Rollo manuell RFL CK06 4168S | Rosenholz, alu Schiene, Premium | 117 | 6 | B | 420 | VELUX-Rollos,Raff-Rollos mit Wechselstoff | 420 | VELUX-Rollos,Raff-Rollos mit Wechselstoff | 50030401 | 1 | 0 | ST | 63039290 | M2 | DK | 1.222 | 0.855 | 10.6 | 118.9 | 7.6 | 10.6 |  | PAL | nein
GELÖSCHT | RFL CK06 4168SWL | 5702329100281 | VELUX Rollo manuell RFL CK06 4168SWL | Rosenholz, weiße Schiene, Premium | 117 | 6 | B | 420 | VELUX-Rollos,Raff-Rollos mit Wechselstoff | 420 | VELUX-Rollos,Raff-Rollos mit Wechselstoff | 50030401 | 1 | 0 | ST | 63039290 | M2 | DK | 1.282 | 0.915 | 10.6 | 118.9 | 7.6 | 10.6 |  | PAL | nein
GELÖSCHT | RFL CK06 4169S | 5702329021180 | VELUX Rollo manuell RFL CK06 4169S | Helltaupe, alu Schiene, Premium | 117 | 6 | B | 420 | VELUX-Rollos,Raff-Rollos mit Wechselstoff | 420 | VELUX-Rollos,Raff-Rollos mit Wechselstoff | 50030401 | 1 | 0 | ST | 63039290 | M2 | DK | 1.222 | 0.855 | 10.6 | 118.9 | 7.6 | 10.6 |  | PAL | nein
GELÖSCHT | RFL CK06 4170S | 5702329021197 | VELUX Rollo manuell RFL CK06 4170S | Blaugrau, alu Schiene, Premium | 117 | 6 | B | 420 | VELUX-Rollos,Raff-Rollos mit Wechselstoff | 420 | VELUX-Rollos,Raff-Rollos mit Wechselstoff | 50030401 | 1 | 0 | ST | 63039290 | M2 | DK | 1.222 | 0.855 | 10.6 | 118.9 | 7.6 | 10.6 |  | PAL | nein
GELÖSCHT | RFL CK06 4171S | 5702329021203 | VELUX Rollo manuell RFL CK06 4171S | Sandbeige gep., alu Schiene, Premium | 117 | 6 | B | 420 | VELUX-Rollos,Raff-Rollos mit Wechselstoff | 420 | VELUX-Rollos,Raff-Rollos mit Wechselstoff | 50030401 | 1 | 0 | ST | 63039290 | M2 | DK | 1.222 | 0.855 | 10.6 | 118.9 | 7.6 | 10.6 |  | PAL | nein
GELÖSCHT | RFL CK06 4171SWL | 5702329100311 | VELUX Rollo manuell RFL CK06 4171SWL | Sandbeige gep., weiße Schiene, Premium | 117 | 6 | B | 420 | VELUX-Rollos,Raff-Rollos mit Wechselstoff | 420 | VELUX-Rollos,Raff-Rollos mit Wechselstoff | 50030401 | 1 | 0 | ST | 63039290 | M2 | DK | 1.282 | 0.915 | 10.6 | 118.9 | 7.6 | 10.6 |  | PAL | nein
GELÖSCHT | RFL F04 4069S | 5702326031380 | VELUX Rollo manuell RFL F04 4069S | Schwarz, alu Schiene, Premium | 115 | 6 | B | 420 | VELUX-Rollos,Raff-Rollos mit Wechselstoff | 420 | VELUX-Rollos,Raff-Rollos mit Wechselstoff | 50030401 | 1 | 0 | ST | 63039290 | M2 | DK | 1.082 | 0.833 | 10.6 | 76.9 | 7.6 | 10.6 |  | PAL | nein
GELÖSCHT | RFL F04 4069SWL | 5702326031397 | VELUX Rollo manuell RFL F04 4069SWL | Schwarz, weiße Schiene, Premium | 115 | 6 | B | 420 | VELUX-Rollos,Raff-Rollos mit Wechselstoff | 420 | VELUX-Rollos,Raff-Rollos mit Wechselstoff | 50030401 | 1 | 0 | ST | 63039290 | M2 | DK | 1.131 | 0.882 | 10.6 | 76.9 | 7.6 | 10.6 |  | PAL | nein
GELÖSCHT | RFL F04 4155S | 5702327430212 | VELUX Rollo manuell RFL F04 4155S | Sandbeige, alu Schiene, Premium | 115 | 6 | B | 420 | VELUX-Rollos,Raff-Rollos mit Wechselstoff | 420 | VELUX-Rollos,Raff-Rollos mit Wechselstoff | 50030401 | 1 | 0 | ST | 63039290 | M2 | DK | 1.082 | 0.833 | 10.6 | 76.9 | 7.6 | 10.6 |  | PAL | nein
GELÖSCHT | RFL F04 4155SWL | 5702329100328 | VELUX Rollo manuell RFL F04 4155SWL | Sandbeige, weiße Schiene, Premium | 115 | 6 | B | 420 | VELUX-Rollos,Raff-Rollos mit Wechselstoff | 420 | VELUX-Rollos,Raff-Rollos mit Wechselstoff | 50030401 | 1 | 0 | ST | 63039290 | M2 | DK | 1.131 | 0.882 | 10.6 | 76.9 | 7.6 | 10.6 |  | PAL | nein
GELÖSCHT | RFL F04 4162S | 5702329021227 | VELUX Rollo manuell RFL F04 4162S | Rehbraun, alu Schiene, Premium | 115 | 6 | B | 420 | VELUX-Rollos,Raff-Rollos mit Wechselstoff | 420 | VELUX-Rollos,Raff-Rollos mit Wechselstoff | 50030401 | 1 | 0 | ST | 63039290 | M2 | DK | 1.082 | 0.833 | 10.6 | 76.9 | 7.6 | 10.6 |  | PAL | nein
GELÖSCHT | RFL F04 4162SWL | 5702329100342 | VELUX Rollo manuell RFL F04 4162SWL | Rehbraun, weiße Schiene, Premium | 115 | 6 | B | 420 | VELUX-Rollos,Raff-Rollos mit Wechselstoff | 420 | VELUX-Rollos,Raff-Rollos mit Wechselstoff | 50030401 | 1 | 0 | ST | 63039290 | M2 | DK | 1.131 | 0.882 | 10.6 | 76.9 | 7.6 | 10.6 |  | PAL | nein
GELÖSCHT | RFL F04 4163S | 5702329021234 | VELUX Rollo manuell RFL F04 4163S | Nougat, alu Schiene, Premium | 115 | 6 | B | 420 | VELUX-Rollos,Raff-Rollos mit Wechselstoff | 420 | VELUX-Rollos,Raff-Rollos mit Wechselstoff | 50030401 | 1 | 0 | ST | 63039290 | M2 | DK | 1.082 | 0.833 | 10.6 | 76.9 | 7.6 | 10.6 |  | PAL | nein
GELÖSCHT | RFL F04 4163SWL | 5702329100359 | VELUX Rollo manuell RFL F04 4163SWL | Nougat, weiße Schiene, Premium | 115 | 6 | B | 420 | VELUX-Rollos,Raff-Rollos mit Wechselstoff | 420 | VELUX-Rollos,Raff-Rollos mit Wechselstoff | 50030401 | 1 | 0 | ST | 63039290 | M2 | DK | 1.131 | 0.882 | 10.6 | 76.9 | 7.6 | 10.6 |  | PAL | nein
GELÖSCHT | RFL F04 4164S | 5702329021241 | VELUX Rollo manuell RFL F04 4164S | Orange, alu Schiene, Premium | 115 | 6 | B | 420 | VELUX-Rollos,Raff-Rollos mit Wechselstoff | 420 | VELUX-Rollos,Raff-Rollos mit Wechselstoff | 50030401 | 1 | 0 | ST | 63039290 | M2 | DK | 1.082 | 0.833 | 10.6 | 76.9 | 7.6 | 10.6 |  | PAL | nein
GELÖSCHT | RFL F04 4164SWL | 5702329100366 | VELUX Rollo manuell RFL F04 4164SWL | Orange, weiße Schiene, Premium | 115 | 6 | B | 420 | VELUX-Rollos,Raff-Rollos mit Wechselstoff | 420 | VELUX-Rollos,Raff-Rollos mit Wechselstoff | 50030401 | 1 | 0 | ST | 63039290 | M2 | DK | 1.131 | 0.882 | 10.6 | 76.9 | 7.6 | 10.6 |  | PAL | nein
GELÖSCHT | RFL F04 4165S | 5702329021258 | VELUX Rollo manuell RFL F04 4165S | Olivebeige gep., alu Schiene, Premium | 115 | 6 | B | 420 | VELUX-Rollos,Raff-Rollos mit Wechselstoff | 420 | VELUX-Rollos,Raff-Rollos mit Wechselstoff | 50030401 | 1 | 0 | ST | 63039290 | M2 | DK | 1.082 | 0.833 | 10.6 | 76.9 | 7.6 | 10.6 |  | PAL | nein
GELÖSCHT | RFL F04 4165SWL | 5702329100373 | VELUX Rollo manuell RFL F04 4165SWL | Olivebeige gep., weiße Schiene, Premium | 115 | 6 | B | 420 | VELUX-Rollos,Raff-Rollos mit Wechselstoff | 420 | VELUX-Rollos,Raff-Rollos mit Wechselstoff | 50030401 | 1 | 0 | ST | 63039290 | M2 | DK | 1.131 | 0.882 | 10.6 | 76.9 | 7.6 | 10.6 |  | PAL | nein
GELÖSCHT | RFL F04 4166S | 5702329021265 | VELUX Rollo manuell RFL F04 4166S | Himmelblau, alu Schiene, Premium | 115 | 6 | B | 420 | VELUX-Rollos,Raff-Rollos mit Wechselstoff | 420 | VELUX-Rollos,Raff-Rollos mit Wechselstoff | 50030401 | 1 | 0 | ST | 63039290 | M2 | DK | 1.082 | 0.833 | 10.6 | 76.9 | 7.6 | 10.6 |  | PAL | nein
GELÖSCHT | RFL F04 4166SWL | 5702329100380 | VELUX Rollo manuell RFL F04 4166SWL | Himmelblau, weiße Schiene, Premium | 115 | 6 | B | 420 | VELUX-Rollos,Raff-Rollos mit Wechselstoff | 420 | VELUX-Rollos,Raff-Rollos mit Wechselstoff | 50030401 | 1 | 0 | ST | 63039290 | M2 | DK | 1.131 | 0.882 | 10.6 | 76.9 | 7.6 | 10.6 |  | PAL | nein
GELÖSCHT | RFL F04 4167S | 5702329021272 | VELUX Rollo manuell RFL F04 4167S | Taupe, alu Schiene, Premium | 115 | 6 | B | 420 | VELUX-Rollos,Raff-Rollos mit Wechselstoff | 420 | VELUX-Rollos,Raff-Rollos mit Wechselstoff | 50030401 | 1 | 0 | ST | 63039290 | M2 | DK | 1.082 | 0.833 | 10.6 | 76.9 | 7.6 | 10.6 |  | PAL | nein
GELÖSCHT | RFL F04 4167SWL | 5702329100397 | VELUX Rollo manuell RFL F04 4167SWL | Taupe, weiße Schiene, Premium | 115 | 6 | B | 420 | VELUX-Rollos,Raff-Rollos mit Wechselstoff | 420 | VELUX-Rollos,Raff-Rollos mit Wechselstoff | 50030401 | 1 | 0 | ST | 63039290 | M2 | DK | 1.131 | 0.882 | 10.6 | 76.9 | 7.6 | 10.6 |  | PAL | nein
GELÖSCHT | RFL F04 4168S | 5702329021289 | VELUX Rollo manuell RFL F04 4168S | Rosenholz, alu Schiene, Premium | 115 | 6 | B | 420 | VELUX-Rollos,Raff-Rollos mit Wechselstoff | 420 | VELUX-Rollos,Raff-Rollos mit Wechselstoff | 50030401 | 1 | 0 | ST | 63039290 | M2 | DK | 1.082 | 0.833 | 10.6 | 76.9 | 7.6 | 10.6 |  | PAL | nein
GELÖSCHT | RFL F04 4168SWL | 5702329100403 | VELUX Rollo manuell RFL F04 4168SWL | Rosenholz, weiße Schiene, Premium | 115 | 6 | B | 420 | VELUX-Rollos,Raff-Rollos mit Wechselstoff | 420 | VELUX-Rollos,Raff-Rollos mit Wechselstoff | 50030401 | 1 | 0 | ST | 63039290 | M2 | DK | 1.131 | 0.882 | 10.6 | 76.9 | 7.6 | 10.6 |  | PAL | nein
GELÖSCHT | RFL F04 4169S | 5702329021296 | VELUX Rollo manuell RFL F04 4169S | Helltaupe, alu Schiene, Premium | 115 | 6 | B | 420 | VELUX-Rollos,Raff-Rollos mit Wechselstoff | 420 | VELUX-Rollos,Raff-Rollos mit Wechselstoff | 50030401 | 1 | 0 | ST | 63039290 | M2 | DK | 1.082 | 0.833 | 10.6 | 76.9 | 7.6 | 10.6 |  | PAL | nein
GELÖSCHT | RFL F04 4169SWL | 5702329100410 | VELUX Rollo manuell RFL F04 4169SWL | Helltaupe, weiße Schiene, Premium | 115 | 6 | B | 420 | VELUX-Rollos,Raff-Rollos mit Wechselstoff | 420 | VELUX-Rollos,Raff-Rollos mit Wechselstoff | 50030401 | 1 | 0 | ST | 63039290 | M2 | DK | 1.131 | 0.882 | 10.6 | 76.9 | 7.6 | 10.6 |  | PAL | nein
GELÖSCHT | RFL F04 4170S | 5702329021302 | VELUX Rollo manuell RFL F04 4170S | Blaugrau, alu Schiene, Premium | 115 | 6 | B | 420 | VELUX-Rollos,Raff-Rollos mit Wechselstoff | 420 | VELUX-Rollos,Raff-Rollos mit Wechselstoff | 50030401 | 1 | 0 | ST | 63039290 | M2 | DK | 1.082 | 0.833 | 10.6 | 76.9 | 7.6 | 10.6 |  | PAL | nein
GELÖSCHT | RFL F04 4170SWL | 5702329100427 | VELUX Rollo manuell RFL F04 4170SWL | Blaugrau, weiße Schiene, Premium | 115 | 6 | B | 420 | VELUX-Rollos,Raff-Rollos mit Wechselstoff | 420 | VELUX-Rollos,Raff-Rollos mit Wechselstoff | 50030401 | 1 | 0 | ST | 63039290 | M2 | DK | 1.131 | 0.882 | 10.6 | 76.9 | 7.6 | 10.6 |  | PAL | nein
GELÖSCHT | RFL F04 4171S | 5702329021319 | VELUX Rollo manuell RFL F04 4171S | Sandbeige gep., alu Schiene, Premium | 115 | 6 | B | 420 | VELUX-Rollos,Raff-Rollos mit Wechselstoff | 420 | VELUX-Rollos,Raff-Rollos mit Wechselstoff | 50030401 | 1 | 0 | ST | 63039290 | M2 | DK | 1.082 | 0.833 | 10.6 | 76.9 | 7.6 | 10.6 |  | PAL | nein
GELÖSCHT | RFL F04 4171SWL | 5702329100434 | VELUX Rollo manuell RFL F04 4171SWL | Sandbeige gep., weiße Schiene, Premium | 115 | 6 | B | 420 | VELUX-Rollos,Raff-Rollos mit Wechselstoff | 420 | VELUX-Rollos,Raff-Rollos mit Wechselstoff | 50030401 | 1 | 0 | ST | 63039290 | M2 | DK | 1.131 | 0.882 | 10.6 | 76.9 | 7.6 | 10.6 |  | PAL | nein
GELÖSCHT | RFL F04 9050S | 5702326031991 | VELUX Rollo manuell RFL F04 9050S | Dunkelblau, alu Schiene, Standard | 100 | 6 | B | 420 | VELUX-Rollos,Raff-Rollos mit Wechselstoff | 420 | VELUX-Rollos,Raff-Rollos mit Wechselstoff | 50030401 | 1 | 0 | ST | 63039290 | M2 | DK | 1.082 | 0.833 | 10.6 | 76.9 | 7.6 | 10.6 |  | PAL | nein
GELÖSCHT | RFL F04 9050SWL | 5702326032004 | VELUX Rollo manuell RFL F04 9050SWL | Dunkelblau, weiße Schiene, Standard | 100 | 6 | B | 420 | VELUX-Rollos,Raff-Rollos mit Wechselstoff | 420 | VELUX-Rollos,Raff-Rollos mit Wechselstoff | 50030401 | 1 | 0 | ST | 63039290 | M2 | DK | 1.131 | 0.882 | 10.6 | 76.9 | 7.6 | 10.6 |  | PAL | nein
GELÖSCHT | RFL F06 4069SWL | 5702326032295 | VELUX Rollo manuell RFL F06 4069SWL | Schwarz, weiße Schiene, Premium | 127 | 6 | B | 420 | VELUX-Rollos,Raff-Rollos mit Wechselstoff | 420 | VELUX-Rollos,Raff-Rollos mit Wechselstoff | 50030401 | 1 | 0 | ST | 63039290 | M2 | DK | 1.344 | 0.991 | 10.6 | 99.1 | 7.6 | 10.6 |  | PAL | nein
GELÖSCHT | RFL F06 4162S | 5702329021333 | VELUX Rollo manuell RFL F06 4162S | Rehbraun, alu Schiene, Premium | 127 | 6 | B | 420 | VELUX-Rollos,Raff-Rollos mit Wechselstoff | 420 | VELUX-Rollos,Raff-Rollos mit Wechselstoff | 50030401 | 1 | 0 | ST | 63039290 | M2 | DK | 1.285 | 0.932 | 10.6 | 99.1 | 7.6 | 10.6 |  | PAL | nein
GELÖSCHT | RFL F06 4162SWL | 5702329100465 | VELUX Rollo manuell RFL F06 4162SWL | Rehbraun, weiße Schiene, Premium | 127 | 6 | B | 420 | VELUX-Rollos,Raff-Rollos mit Wechselstoff | 420 | VELUX-Rollos,Raff-Rollos mit Wechselstoff | 50030401 | 1 | 0 | ST | 63039290 | M2 | DK | 1.344 | 0.991 | 10.6 | 99.1 | 7.6 | 10.6 |  | PAL | nein
GELÖSCHT | RFL F06 4163SWL | 5702329100472 | VELUX Rollo manuell RFL F06 4163SWL | Nougat, weiße Schiene, Premium | 127 | 6 | B | 420 | VELUX-Rollos,Raff-Rollos mit Wechselstoff | 420 | VELUX-Rollos,Raff-Rollos mit Wechselstoff | 50030401 | 1 | 0 | ST | 63039290 | M2 | DK | 1.344 | 0.991 | 10.6 | 99.1 | 7.6 | 10.6 |  | PAL | nein
GELÖSCHT | RFL F06 4165S | 5702329021364 | VELUX Rollo manuell RFL F06 4165S | Olivebeige gep., alu Schiene, Premium | 127 | 6 | B | 420 | VELUX-Rollos,Raff-Rollos mit Wechselstoff | 420 | VELUX-Rollos,Raff-Rollos mit Wechselstoff | 50030401 | 1 | 0 | ST | 63039290 | M2 | DK | 1.285 | 0.932 | 10.6 | 99.1 | 7.6 | 10.6 |  | PAL | nein
GELÖSCHT | RFL F06 4165SWL | 5702329100496 | VELUX Rollo manuell RFL F06 4165SWL | Olivebeige gep., weiße Schiene, Premium | 127 | 6 | B | 420 | VELUX-Rollos,Raff-Rollos mit Wechselstoff | 420 | VELUX-Rollos,Raff-Rollos mit Wechselstoff | 50030401 | 1 | 0 | ST | 63039290 | M2 | DK | 1.344 | 0.991 | 10.6 | 99.1 | 7.6 | 10.6 |  | PAL | nein
GELÖSCHT | RFL F06 4167SWL | 5702329100519 | VELUX Rollo manuell RFL F06 4167SWL | Taupe, weiße Schiene, Premium | 127 | 6 | B | 420 | VELUX-Rollos,Raff-Rollos mit Wechselstoff | 420 | VELUX-Rollos,Raff-Rollos mit Wechselstoff | 50030401 | 1 | 0 | ST | 63039290 | M2 | DK | 1.344 | 0.991 | 10.6 | 99.1 | 7.6 | 10.6 |  | PAL | nein
GELÖSCHT | RFL F06 4168SWL | 5702329100526 | VELUX Rollo manuell RFL F06 4168SWL | Rosenholz, weiße Schiene, Premium | 127 | 6 | B | 420 | VELUX-Rollos,Raff-Rollos mit Wechselstoff | 420 | VELUX-Rollos,Raff-Rollos mit Wechselstoff | 50030401 | 1 | 0 | ST | 63039290 | M2 | DK | 1.344 | 0.991 | 10.6 | 99.1 | 7.6 | 10.6 |  | PAL | nein
GELÖSCHT | RFL F06 4171SWL | 5702329100557 | VELUX Rollo manuell RFL F06 4171SWL | Sandbeige gep., weiße Schiene, Premium | 127 | 6 | B | 420 | VELUX-Rollos,Raff-Rollos mit Wechselstoff | 420 | VELUX-Rollos,Raff-Rollos mit Wechselstoff | 50030401 | 1 | 0 | ST | 63039290 | M2 | DK | 1.344 | 0.991 | 10.6 | 99.1 | 7.6 | 10.6 |  | PAL | nein
GELÖSCHT | RFL F08 1086SWL | 5702326033056 | VELUX Rollo manuell RFL F08 1086SWL | Hellbeige, weiße Schiene, Standard | 114 | 6 | B | 420 | VELUX-Rollos,Raff-Rollos mit Wechselstoff | 420 | VELUX-Rollos,Raff-Rollos mit Wechselstoff | 50030401 | 1 | 0 | ST | 63039290 | M2 | DK | 1.471 | 1.112 | 10.6 | 118.9 | 7.6 | 10.6 |  | PAL | nein
GELÖSCHT | RFL F08 4069S | 5702326033209 | VELUX Rollo manuell RFL F08 4069S | Schwarz, alu Schiene, Premium | 131 | 6 | B | 420 | VELUX-Rollos,Raff-Rollos mit Wechselstoff | 420 | VELUX-Rollos,Raff-Rollos mit Wechselstoff | 50030401 | 1 | 0 | ST | 63039290 | M2 | DK | 1.401 | 1.042 | 10.6 | 118.9 | 7.6 | 10.6 |  | PAL | nein
GELÖSCHT | RFL F08 4069SWL | 5702326033216 | VELUX Rollo manuell RFL F08 4069SWL | Schwarz, weiße Schiene, Premium | 131 | 6 | B | 420 | VELUX-Rollos,Raff-Rollos mit Wechselstoff | 420 | VELUX-Rollos,Raff-Rollos mit Wechselstoff | 50030401 | 1 | 0 | ST | 63039290 | M2 | DK | 1.471 | 1.112 | 10.6 | 118.9 | 7.6 | 10.6 |  | PAL | nein
GELÖSCHT | RFL F08 4155S | 5702327430335 | VELUX Rollo manuell RFL F08 4155S | Sandbeige, alu Schiene, Premium | 131 | 6 | B | 420 | VELUX-Rollos,Raff-Rollos mit Wechselstoff | 420 | VELUX-Rollos,Raff-Rollos mit Wechselstoff | 50030401 | 1 | 0 | ST | 63039290 | M2 | DK | 1.401 | 1.042 | 10.6 | 118.9 | 7.6 | 10.6 |  | PAL | nein
GELÖSCHT | RFL F08 4155SWL | 5702329100564 | VELUX Rollo manuell RFL F08 4155SWL | Sandbeige, weiße Schiene, Premium | 131 | 6 | B | 420 | VELUX-Rollos,Raff-Rollos mit Wechselstoff | 420 | VELUX-Rollos,Raff-Rollos mit Wechselstoff | 50030401 | 1 | 0 | ST | 63039290 | M2 | DK | 1.471 | 1.112 | 10.6 | 118.9 | 7.6 | 10.6 |  | PAL | nein
GELÖSCHT | RFL F08 4161S | 5702329021432 | VELUX Rollo manuell RFL F08 4161S | Grau, alu Schiene, Standard | 114 | 6 | B | 420 | VELUX-Rollos,Raff-Rollos mit Wechselstoff | 420 | VELUX-Rollos,Raff-Rollos mit Wechselstoff | 50030401 | 1 | 0 | ST | 63039290 | M2 | DK | 1.401 | 1.042 | 10.6 | 118.9 | 7.6 | 10.6 |  | PAL | nein
GELÖSCHT | RFL F08 4161SWL | 5702329100571 | VELUX Rollo manuell RFL F08 4161SWL | Grau,, weiße Schiene, Standard | 114 | 6 | B | 420 | VELUX-Rollos,Raff-Rollos mit Wechselstoff | 420 | VELUX-Rollos,Raff-Rollos mit Wechselstoff | 50030401 | 1 | 0 | ST | 63039290 | M2 | DK | 1.471 | 1.112 | 10.6 | 118.9 | 7.6 | 10.6 |  | PAL | nein
GELÖSCHT | RFL F08 4162S | 5702329021449 | VELUX Rollo manuell RFL F08 4162S | Rehbraun, alu Schiene, Premium | 131 | 6 | B | 420 | VELUX-Rollos,Raff-Rollos mit Wechselstoff | 420 | VELUX-Rollos,Raff-Rollos mit Wechselstoff | 50030401 | 1 | 0 | ST | 63039290 | M2 | DK | 1.401 | 1.042 | 10.6 | 118.9 | 7.6 | 10.6 |  | PAL | nein
GELÖSCHT | RFL F08 4162SWL | 5702329100588 | VELUX Rollo manuell RFL F08 4162SWL | Rehbraun, weiße Schiene, Premium | 131 | 6 | B | 420 | VELUX-Rollos,Raff-Rollos mit Wechselstoff | 420 | VELUX-Rollos,Raff-Rollos mit Wechselstoff | 50030401 | 1 | 0 | ST | 63039290 | M2 | DK | 1.471 | 1.112 | 10.6 | 118.9 | 7.6 | 10.6 |  | PAL | nein
GELÖSCHT | RFL F08 4163S | 5702329021456 | VELUX Rollo manuell RFL F08 4163S | Nougat, alu Schiene, Premium | 131 | 6 | B | 420 | VELUX-Rollos,Raff-Rollos mit Wechselstoff | 420 | VELUX-Rollos,Raff-Rollos mit Wechselstoff | 50030401 | 1 | 0 | ST | 63039290 | M2 | DK | 1.401 | 1.042 | 10.6 | 118.9 | 7.6 | 10.6 |  | PAL | nein
GELÖSCHT | RFL F08 4163SWL | 5702329100595 | VELUX Rollo manuell RFL F08 4163SWL | Nougat, weiße Schiene, Premium | 131 | 6 | B | 420 | VELUX-Rollos,Raff-Rollos mit Wechselstoff | 420 | VELUX-Rollos,Raff-Rollos mit Wechselstoff | 50030401 | 1 | 0 | ST | 63039290 | M2 | DK | 1.471 | 1.112 | 10.6 | 118.9 | 7.6 | 10.6 |  | PAL | nein
GELÖSCHT | RFL F08 4164S | 5702329021463 | VELUX Rollo manuell RFL F08 4164S | Orange, alu Schiene, Premium | 131 | 6 | B | 420 | VELUX-Rollos,Raff-Rollos mit Wechselstoff | 420 | VELUX-Rollos,Raff-Rollos mit Wechselstoff | 50030401 | 1 | 0 | ST | 63039290 | M2 | DK | 1.401 | 1.042 | 10.6 | 118.9 | 7.6 | 10.6 |  | PAL | nein
GELÖSCHT | RFL F08 4164SWL | 5702329100601 | VELUX Rollo manuell RFL F08 4164SWL | Orange, weiße Schiene, Premium | 131 | 6 | B | 420 | VELUX-Rollos,Raff-Rollos mit Wechselstoff | 420 | VELUX-Rollos,Raff-Rollos mit Wechselstoff | 50030401 | 1 | 0 | ST | 63039290 | M2 | DK | 1.471 | 1.112 | 10.6 | 118.9 | 7.6 | 10.6 |  | PAL | nein
GELÖSCHT | RFL F08 4165S | 5702329021470 | VELUX Rollo manuell RFL F08 4165S | Olivebeige gep., alu Schiene, Premium | 131 | 6 | B | 420 | VELUX-Rollos,Raff-Rollos mit Wechselstoff | 420 | VELUX-Rollos,Raff-Rollos mit Wechselstoff | 50030401 | 1 | 0 | ST | 63039290 | M2 | DK | 1.401 | 1.042 | 10.6 | 118.9 | 7.6 | 10.6 |  | PAL | nein
GELÖSCHT | RFL F08 4165SWL | 5702329100618 | VELUX Rollo manuell RFL F08 4165SWL | Olivebeige gep., weiße Schiene, Premium | 131 | 6 | B | 420 | VELUX-Rollos,Raff-Rollos mit Wechselstoff | 420 | VELUX-Rollos,Raff-Rollos mit Wechselstoff | 50030401 | 1 | 0 | ST | 63039290 | M2 | DK | 1.471 | 1.112 | 10.6 | 118.9 | 7.6 | 10.6 |  | PAL | nein
GELÖSCHT | RFL F08 4166S | 5702329021487 | VELUX Rollo manuell RFL F08 4166S | Himmelblau, alu Schiene, Premium | 131 | 6 | B | 420 | VELUX-Rollos,Raff-Rollos mit Wechselstoff | 420 | VELUX-Rollos,Raff-Rollos mit Wechselstoff | 50030401 | 1 | 0 | ST | 63039290 | M2 | DK | 1.401 | 1.042 | 10.6 | 118.9 | 7.6 | 10.6 |  | PAL | nein
GELÖSCHT | RFL F08 4166SWL | 5702329100625 | VELUX Rollo manuell RFL F08 4166SWL | Himmelblau, weiße Schiene, Premium | 131 | 6 | B | 420 | VELUX-Rollos,Raff-Rollos mit Wechselstoff | 420 | VELUX-Rollos,Raff-Rollos mit Wechselstoff | 50030401 | 1 | 0 | ST | 63039290 | M2 | DK | 1.471 | 1.112 | 10.6 | 118.9 | 7.6 | 10.6 |  | PAL | nein
GELÖSCHT | RFL F08 4167S | 5702329021494 | VELUX Rollo manuell RFL F08 4167S | Taupe, alu Schiene, Premium | 131 | 6 | B | 420 | VELUX-Rollos,Raff-Rollos mit Wechselstoff | 420 | VELUX-Rollos,Raff-Rollos mit Wechselstoff | 50030401 | 1 | 0 | ST | 63039290 | M2 | DK | 1.401 | 1.042 | 10.6 | 118.9 | 7.6 | 10.6 |  | PAL | nein
GELÖSCHT | RFL F08 4167SWL | 5702329100632 | VELUX Rollo manuell RFL F08 4167SWL | Taupe, weiße Schiene, Premium | 131 | 6 | B | 420 | VELUX-Rollos,Raff-Rollos mit Wechselstoff | 420 | VELUX-Rollos,Raff-Rollos mit Wechselstoff | 50030401 | 1 | 0 | ST | 63039290 | M2 | DK | 1.471 | 1.112 | 10.6 | 118.9 | 7.6 | 10.6 |  | PAL | nein
GELÖSCHT | RFL F08 4168S | 5702329021500 | VELUX Rollo manuell RFL F08 4168S | Rosenholz, alu Schiene, Premium | 131 | 6 | B | 420 | VELUX-Rollos,Raff-Rollos mit Wechselstoff | 420 | VELUX-Rollos,Raff-Rollos mit Wechselstoff | 50030401 | 1 | 0 | ST | 63039290 | M2 | DK | 1.401 | 1.042 | 10.6 | 118.9 | 7.6 | 10.6 |  | PAL | nein
GELÖSCHT | RFL F08 4168SWL | 5702329100649 | VELUX Rollo manuell RFL F08 4168SWL | Rosenholz, weiße Schiene, Premium | 131 | 6 | B | 420 | VELUX-Rollos,Raff-Rollos mit Wechselstoff | 420 | VELUX-Rollos,Raff-Rollos mit Wechselstoff | 50030401 | 1 | 0 | ST | 63039290 | M2 | DK | 1.471 | 1.112 | 10.6 | 118.9 | 7.6 | 10.6 |  | PAL | nein
GELÖSCHT | RFL F08 4169S | 5702329021517 | VELUX Rollo manuell RFL F08 4169S | Helltaupe, alu Schiene, Premium | 131 | 6 | B | 420 | VELUX-Rollos,Raff-Rollos mit Wechselstoff | 420 | VELUX-Rollos,Raff-Rollos mit Wechselstoff | 50030401 | 1 | 0 | ST | 63039290 | M2 | DK | 1.401 | 1.042 | 10.6 | 118.9 | 7.6 | 10.6 |  | PAL | nein
GELÖSCHT | RFL F08 4169SWL | 5702329100656 | VELUX Rollo manuell RFL F08 4169SWL | Helltaupe, weiße Schiene, Premium | 131 | 6 | B | 420 | VELUX-Rollos,Raff-Rollos mit Wechselstoff | 420 | VELUX-Rollos,Raff-Rollos mit Wechselstoff | 50030401 | 1 | 0 | ST | 63039290 | M2 | DK | 1.471 | 1.112 | 10.6 | 118.9 | 7.6 | 10.6 |  | PAL | nein
GELÖSCHT | RFL F08 4170S | 5702329021524 | VELUX Rollo manuell RFL F08 4170S | Blaugrau, alu Schiene, Premium | 131 | 6 | B | 420 | VELUX-Rollos,Raff-Rollos mit Wechselstoff | 420 | VELUX-Rollos,Raff-Rollos mit Wechselstoff | 50030401 | 1 | 0 | ST | 63039290 | M2 | DK | 1.401 | 1.042 | 10.6 | 118.9 | 7.6 | 10.6 |  | PAL | nein
GELÖSCHT | RFL F08 4170SWL | 5702329100663 | VELUX Rollo manuell RFL F08 4170SWL | Blaugrau, weiße Schiene, Premium | 131 | 6 | B | 420 | VELUX-Rollos,Raff-Rollos mit Wechselstoff | 420 | VELUX-Rollos,Raff-Rollos mit Wechselstoff | 50030401 | 1 | 0 | ST | 63039290 | M2 | DK | 1.471 | 1.112 | 10.6 | 118.9 | 7.6 | 10.6 |  | PAL | nein
GELÖSCHT | RFL F08 4171S | 5702329021531 | VELUX Rollo manuell RFL F08 4171S | Sandbeige gep., alu Schiene, Premium | 131 | 6 | B | 420 | VELUX-Rollos,Raff-Rollos mit Wechselstoff | 420 | VELUX-Rollos,Raff-Rollos mit Wechselstoff | 50030401 | 1 | 0 | ST | 63039290 | M2 | DK | 1.401 | 1.042 | 10.6 | 118.9 | 7.6 | 10.6 |  | PAL | nein
GELÖSCHT | RFL F08 4171SWL | 5702329100670 | VELUX Rollo manuell RFL F08 4171SWL | Sandbeige gep., weiße Schiene, Premium | 131 | 6 | B | 420 | VELUX-Rollos,Raff-Rollos mit Wechselstoff | 420 | VELUX-Rollos,Raff-Rollos mit Wechselstoff | 50030401 | 1 | 0 | ST | 63039290 | M2 | DK | 1.471 | 1.112 | 10.6 | 118.9 | 7.6 | 10.6 |  | PAL | nein
GELÖSCHT | RFL F08 9050S | 5702326033827 | VELUX Rollo manuell RFL F08 9050S | Dunkelblau, alu Schiene, Standard | 114 | 6 | B | 420 | VELUX-Rollos,Raff-Rollos mit Wechselstoff | 420 | VELUX-Rollos,Raff-Rollos mit Wechselstoff | 50030401 | 1 | 0 | ST | 63039290 | M2 | DK | 1.401 | 1.042 | 10.6 | 118.9 | 7.6 | 10.6 |  | PAL | nein
GELÖSCHT | RFL F08 9050SWL | 5702326033834 | VELUX Rollo manuell RFL F08 9050SWL | Dunkelblau, weiße Schiene, Standard | 114 | 6 | B | 420 | VELUX-Rollos,Raff-Rollos mit Wechselstoff | 420 | VELUX-Rollos,Raff-Rollos mit Wechselstoff | 50030401 | 1 | 0 | ST | 63039290 | M2 | DK | 1.471 | 1.112 | 10.6 | 118.9 | 7.6 | 10.6 |  | PAL | nein
GELÖSCHT | RFL FK04 4069S | 5702326800641 | VELUX Rollo manuell RFL FK04 4069S | Schwarz, alu Schiene, Premium | 115 | 6 | B | 420 | VELUX-Rollos,Raff-Rollos mit Wechselstoff | 420 | VELUX-Rollos,Raff-Rollos mit Wechselstoff | 50030401 | 1 | 0 | ST | 63039290 | M2 | DK | 1.16 | 0.859 | 10.6 | 82.9 | 7.6 | 10.6 |  | PAL | nein
GELÖSCHT | RFL FK04 4069SWL | 5702326800658 | VELUX Rollo manuell RFL FK04 4069SWL | Schwarz, weiße Schiene, Premium | 115 | 6 | B | 420 | VELUX-Rollos,Raff-Rollos mit Wechselstoff | 420 | VELUX-Rollos,Raff-Rollos mit Wechselstoff | 50030401 | 1 | 0 | ST | 63039290 | M2 | DK | 1.212 | 0.911 | 10.6 | 82.9 | 7.6 | 10.6 |  | PAL | nein
GELÖSCHT | RFL FK04 4162S | 5702329021555 | VELUX Rollo manuell RFL FK04 4162S | Rehbraun, alu Schiene, Premium | 115 | 6 | B | 420 | VELUX-Rollos,Raff-Rollos mit Wechselstoff | 420 | VELUX-Rollos,Raff-Rollos mit Wechselstoff | 50030401 | 1 | 0 | ST | 63039290 | M2 | DK | 1.16 | 0.859 | 10.6 | 82.9 | 7.6 | 10.6 |  | PAL | nein
GELÖSCHT | RFL FK04 4162SWL | 5702329100700 | VELUX Rollo manuell RFL FK04 4162SWL | Rehbraun, weiße Schiene, Premium | 115 | 6 | B | 420 | VELUX-Rollos,Raff-Rollos mit Wechselstoff | 420 | VELUX-Rollos,Raff-Rollos mit Wechselstoff | 50030401 | 1 | 0 | ST | 63039290 | M2 | DK | 1.212 | 0.911 | 10.6 | 82.9 | 7.6 | 10.6 |  | PAL | nein
GELÖSCHT | RFL FK04 4163S | 5702329021562 | VELUX Rollo manuell RFL FK04 4163S | Nougat, alu Schiene, Premium | 115 | 6 | B | 420 | VELUX-Rollos,Raff-Rollos mit Wechselstoff | 420 | VELUX-Rollos,Raff-Rollos mit Wechselstoff | 50030401 | 1 | 0 | ST | 63039290 | M2 | DK | 1.16 | 0.859 | 10.6 | 82.9 | 7.6 | 10.6 |  | PAL | nein
GELÖSCHT | RFL FK04 4163SWL | 5702329100717 | VELUX Rollo manuell RFL FK04 4163SWL | Nougat, weiße Schiene, Premium | 115 | 6 | B | 420 | VELUX-Rollos,Raff-Rollos mit Wechselstoff | 420 | VELUX-Rollos,Raff-Rollos mit Wechselstoff | 50030401 | 1 | 0 | ST | 63039290 | M2 | DK | 1.212 | 0.911 | 10.6 | 82.9 | 7.6 | 10.6 |  | PAL | nein
GELÖSCHT | RFL FK04 4164S | 5702329021579 | VELUX Rollo manuell RFL FK04 4164S | Orange, alu Schiene, Premium | 115 | 6 | B | 420 | VELUX-Rollos,Raff-Rollos mit Wechselstoff | 420 | VELUX-Rollos,Raff-Rollos mit Wechselstoff | 50030401 | 1 | 0 | ST | 63039290 | M2 | DK | 1.16 | 0.859 | 10.6 | 82.9 | 7.6 | 10.6 |  | PAL | nein
GELÖSCHT | RFL FK04 4164SWL | 5702329100724 | VELUX Rollo manuell RFL FK04 4164SWL | Orange, weiße Schiene, Premium | 115 | 6 | B | 420 | VELUX-Rollos,Raff-Rollos mit Wechselstoff | 420 | VELUX-Rollos,Raff-Rollos mit Wechselstoff | 50030401 | 1 | 0 | ST | 63039290 | M2 | DK | 1.212 | 0.911 | 10.6 | 82.9 | 7.6 | 10.6 |  | PAL | nein
GELÖSCHT | RFL FK04 4165S | 5702329021586 | VELUX Rollo manuell RFL FK04 4165S | Olivebeige gep., alu Schiene, Premium | 115 | 6 | B | 420 | VELUX-Rollos,Raff-Rollos mit Wechselstoff | 420 | VELUX-Rollos,Raff-Rollos mit Wechselstoff | 50030401 | 1 | 0 | ST | 63039290 | M2 | DK | 1.16 | 0.859 | 10.6 | 82.9 | 7.6 | 10.6 |  | PAL | nein
GELÖSCHT | RFL FK04 4165SWL | 5702329100731 | VELUX Rollo manuell RFL FK04 4165SWL | Olivebeige gep., weiße Schiene, Premium | 115 | 6 | B | 420 | VELUX-Rollos,Raff-Rollos mit Wechselstoff | 420 | VELUX-Rollos,Raff-Rollos mit Wechselstoff | 50030401 | 1 | 0 | ST | 63039290 | M2 | DK | 1.212 | 0.911 | 10.6 | 82.9 | 7.6 | 10.6 |  | PAL | nein
GELÖSCHT | RFL FK04 4166S | 5702329021593 | VELUX Rollo manuell RFL FK04 4166S | Himmelblau, alu Schiene, Premium | 115 | 6 | B | 420 | VELUX-Rollos,Raff-Rollos mit Wechselstoff | 420 | VELUX-Rollos,Raff-Rollos mit Wechselstoff | 50030401 | 1 | 0 | ST | 63039290 | M2 | DK | 1.16 | 0.859 | 10.6 | 82.9 | 7.6 | 10.6 |  | PAL | nein
GELÖSCHT | RFL FK04 4167S | 5702329021609 | VELUX Rollo manuell RFL FK04 4167S | Taupe, alu Schiene, Premium | 115 | 6 | B | 420 | VELUX-Rollos,Raff-Rollos mit Wechselstoff | 420 | VELUX-Rollos,Raff-Rollos mit Wechselstoff | 50030401 | 1 | 0 | ST | 63039290 | M2 | DK | 1.16 | 0.859 | 10.6 | 82.9 | 7.6 | 10.6 |  | PAL | nein
GELÖSCHT | RFL FK04 4167SWL | 5702329100755 | VELUX Rollo manuell RFL FK04 4167SWL | Taupe, weiße Schiene, Premium | 115 | 6 | B | 420 | VELUX-Rollos,Raff-Rollos mit Wechselstoff | 420 | VELUX-Rollos,Raff-Rollos mit Wechselstoff | 50030401 | 1 | 0 | ST | 63039290 | M2 | DK | 1.212 | 0.911 | 10.6 | 82.9 | 7.6 | 10.6 |  | PAL | nein
GELÖSCHT | RFL FK04 4168S | 5702329021616 | VELUX Rollo manuell RFL FK04 4168S | Rosenholz, alu Schiene, Premium | 115 | 6 | B | 420 | VELUX-Rollos,Raff-Rollos mit Wechselstoff | 420 | VELUX-Rollos,Raff-Rollos mit Wechselstoff | 50030401 | 1 | 0 | ST | 63039290 | M2 | DK | 1.16 | 0.859 | 10.6 | 82.9 | 7.6 | 10.6 |  | PAL | nein
GELÖSCHT | RFL FK04 4168SWL | 5702329100762 | VELUX Rollo manuell RFL FK04 4168SWL | Rosenholz, weiße Schiene, Premium | 115 | 6 | B | 420 | VELUX-Rollos,Raff-Rollos mit Wechselstoff | 420 | VELUX-Rollos,Raff-Rollos mit Wechselstoff | 50030401 | 1 | 0 | ST | 63039290 | M2 | DK | 1.212 | 0.911 | 10.6 | 82.9 | 7.6 | 10.6 |  | PAL | nein
GELÖSCHT | RFL FK04 4169S | 5702329021623 | VELUX Rollo manuell RFL FK04 4169S | Helltaupe, alu Schiene, Premium | 115 | 6 | B | 420 | VELUX-Rollos,Raff-Rollos mit Wechselstoff | 420 | VELUX-Rollos,Raff-Rollos mit Wechselstoff | 50030401 | 1 | 0 | ST | 63039290 | M2 | DK | 1.16 | 0.859 | 10.6 | 82.9 | 7.6 | 10.6 |  | PAL | nein
GELÖSCHT | RFL FK04 4170S | 5702329021630 | VELUX Rollo manuell RFL FK04 4170S | Blaugrau, alu Schiene, Premium | 115 | 6 | B | 420 | VELUX-Rollos,Raff-Rollos mit Wechselstoff | 420 | VELUX-Rollos,Raff-Rollos mit Wechselstoff | 50030401 | 1 | 0 | ST | 63039290 | M2 | DK | 1.16 | 0.859 | 10.6 | 82.9 | 7.6 | 10.6 |  | PAL | nein
GELÖSCHT | RFL FK04 4170SWL | 5702329100786 | VELUX Rollo manuell RFL FK04 4170SWL | Blaugrau, weiße Schiene, Premium | 115 | 6 | B | 420 | VELUX-Rollos,Raff-Rollos mit Wechselstoff | 420 | VELUX-Rollos,Raff-Rollos mit Wechselstoff | 50030401 | 1 | 0 | ST | 63039290 | M2 | DK | 1.212 | 0.911 | 10.6 | 82.9 | 7.6 | 10.6 |  | PAL | nein
GELÖSCHT | RFL FK04 4171S | 5702329021647 | VELUX Rollo manuell RFL FK04 4171S | Sandbeige gep., alu Schiene, Premium | 115 | 6 | B | 420 | VELUX-Rollos,Raff-Rollos mit Wechselstoff | 420 | VELUX-Rollos,Raff-Rollos mit Wechselstoff | 50030401 | 1 | 0 | ST | 63039290 | M2 | DK | 1.16 | 0.859 | 10.6 | 82.9 | 7.6 | 10.6 |  | PAL | nein
GELÖSCHT | RFL FK04 4171SWL | 5702329100793 | VELUX Rollo manuell RFL FK04 4171SWL | Sandbeige gep., weiße Schiene, Premium | 115 | 6 | B | 420 | VELUX-Rollos,Raff-Rollos mit Wechselstoff | 420 | VELUX-Rollos,Raff-Rollos mit Wechselstoff | 50030401 | 1 | 0 | ST | 63039290 | M2 | DK | 1.212 | 0.911 | 10.6 | 82.9 | 7.6 | 10.6 |  | PAL | nein
GELÖSCHT | RFL FK06 4165S | 5702329021692 | VELUX Rollo manuell RFL FK06 4165S | Olivebeige gep., alu Schiene, Premium | 127 | 6 | B | 420 | VELUX-Rollos,Raff-Rollos mit Wechselstoff | 420 | VELUX-Rollos,Raff-Rollos mit Wechselstoff | 50030401 | 1 | 0 | ST | 63039290 | M2 | DK | 1.319 | 0.96 | 10.6 | 118.9 | 7.6 | 10.6 |  | PAL | nein
GELÖSCHT | RFL FK08 4069SWL | 5702326802430 | VELUX Rollo manuell RFL FK08 4069SWL | Schwarz, weiße Schiene, Premium | 131 | 6 | B | 420 | VELUX-Rollos,Raff-Rollos mit Wechselstoff | 420 | VELUX-Rollos,Raff-Rollos mit Wechselstoff | 50030401 | 1 | 0 | ST | 63039290 | M2 | DK | 1.553 | 1.142 | 10.6 | 139.1 | 7.6 | 10.6 |  | PAL | nein
GELÖSCHT | RFL FK08 4162S | 5702329021777 | VELUX Rollo manuell RFL FK08 4162S | Rehbraun, alu Schiene, Premium | 131 | 6 | B | 420 | VELUX-Rollos,Raff-Rollos mit Wechselstoff | 420 | VELUX-Rollos,Raff-Rollos mit Wechselstoff | 50030401 | 1 | 0 | ST | 63039290 | M2 | DK | 1.48 | 1.069 | 10.6 | 139.1 | 7.6 | 10.6 |  | PAL | nein
GELÖSCHT | RFL FK08 4162SWL | 5702329100946 | VELUX Rollo manuell RFL FK08 4162SWL | Rehbraun, weiße Schiene, Premium | 131 | 6 | B | 420 | VELUX-Rollos,Raff-Rollos mit Wechselstoff | 420 | VELUX-Rollos,Raff-Rollos mit Wechselstoff | 50030401 | 1 | 0 | ST | 63039290 | M2 | DK | 1.553 | 1.142 | 10.6 | 139.1 | 7.6 | 10.6 |  | PAL | nein
GELÖSCHT | RFL FK08 4163S | 5702329021784 | VELUX Rollo manuell RFL FK08 4163S | Nougat, alu Schiene, Premium | 131 | 6 | B | 420 | VELUX-Rollos,Raff-Rollos mit Wechselstoff | 420 | VELUX-Rollos,Raff-Rollos mit Wechselstoff | 50030401 | 1 | 0 | ST | 63039290 | M2 | DK | 1.48 | 1.069 | 10.6 | 139.1 | 7.6 | 10.6 |  | PAL | nein
GELÖSCHT | RFL FK08 4163SWL | 5702329100953 | VELUX Rollo manuell RFL FK08 4163SWL | Nougat, weiße Schiene, Premium | 131 | 6 | B | 420 | VELUX-Rollos,Raff-Rollos mit Wechselstoff | 420 | VELUX-Rollos,Raff-Rollos mit Wechselstoff | 50030401 | 1 | 0 | ST | 63039290 | M2 | DK | 1.553 | 1.142 | 10.6 | 139.1 | 7.6 | 10.6 |  | PAL | nein
GELÖSCHT | RFL FK08 4164S | 5702329021791 | VELUX Rollo manuell RFL FK08 4164S | Orange, alu Schiene, Premium | 131 | 6 | B | 420 | VELUX-Rollos,Raff-Rollos mit Wechselstoff | 420 | VELUX-Rollos,Raff-Rollos mit Wechselstoff | 50030401 | 1 | 0 | ST | 63039290 | M2 | DK | 1.48 | 1.069 | 10.6 | 139.1 | 7.6 | 10.6 |  | PAL | nein
GELÖSCHT | RFL FK08 4164SWL | 5702329100960 | VELUX Rollo manuell RFL FK08 4164SWL | Orange, weiße Schiene, Premium | 131 | 6 | B | 420 | VELUX-Rollos,Raff-Rollos mit Wechselstoff | 420 | VELUX-Rollos,Raff-Rollos mit Wechselstoff | 50030401 | 1 | 0 | ST | 63039290 | M2 | DK | 1.553 | 1.142 | 10.6 | 139.1 | 7.6 | 10.6 |  | PAL | nein
GELÖSCHT | RFL FK08 4165S | 5702329021807 | VELUX Rollo manuell RFL FK08 4165S | Olivebeige gep., alu Schiene, Premium | 131 | 6 | B | 420 | VELUX-Rollos,Raff-Rollos mit Wechselstoff | 420 | VELUX-Rollos,Raff-Rollos mit Wechselstoff | 50030401 | 1 | 0 | ST | 63039290 | M2 | DK | 1.48 | 1.069 | 10.6 | 139.1 | 7.6 | 10.6 |  | PAL | nein
GELÖSCHT | RFL FK08 4165SWL | 5702329100977 | VELUX Rollo manuell RFL FK08 4165SWL | Olivebeige gep., weiße Schiene, Premium | 131 | 6 | B | 420 | VELUX-Rollos,Raff-Rollos mit Wechselstoff | 420 | VELUX-Rollos,Raff-Rollos mit Wechselstoff | 50030401 | 1 | 0 | ST | 63039290 | M2 | DK | 1.553 | 1.142 | 10.6 | 139.1 | 7.6 | 10.6 |  | PAL | nein
GELÖSCHT | RFL FK08 4166S | 5702329021814 | VELUX Rollo manuell RFL FK08 4166S | Himmelblau, alu Schiene, Premium | 131 | 6 | B | 420 | VELUX-Rollos,Raff-Rollos mit Wechselstoff | 420 | VELUX-Rollos,Raff-Rollos mit Wechselstoff | 50030401 | 1 | 0 | ST | 63039290 | M2 | DK | 1.48 | 1.069 | 10.6 | 139.1 | 7.6 | 10.6 |  | PAL | nein
GELÖSCHT | RFL FK08 4167S | 5702329021821 | VELUX Rollo manuell RFL FK08 4167S | Taupe, alu Schiene, Premium | 131 | 6 | B | 420 | VELUX-Rollos,Raff-Rollos mit Wechselstoff | 420 | VELUX-Rollos,Raff-Rollos mit Wechselstoff | 50030401 | 1 | 0 | ST | 63039290 | M2 | DK | 1.48 | 1.069 | 10.6 | 139.1 | 7.6 | 10.6 |  | PAL | nein
GELÖSCHT | RFL FK08 4168S | 5702329021838 | VELUX Rollo manuell RFL FK08 4168S | Rosenholz, alu Schiene, Premium | 131 | 6 | B | 420 | VELUX-Rollos,Raff-Rollos mit Wechselstoff | 420 | VELUX-Rollos,Raff-Rollos mit Wechselstoff | 50030401 | 1 | 0 | ST | 63039290 | M2 | DK | 1.48 | 1.069 | 10.6 | 139.1 | 7.6 | 10.6 |  | PAL | nein
GELÖSCHT | RFL FK08 4168SWL | 5702329101004 | VELUX Rollo manuell RFL FK08 4168SWL | Rosenholz, weiße Schiene, Premium | 131 | 6 | B | 420 | VELUX-Rollos,Raff-Rollos mit Wechselstoff | 420 | VELUX-Rollos,Raff-Rollos mit Wechselstoff | 50030401 | 1 | 0 | ST | 63039290 | M2 | DK | 1.553 | 1.142 | 10.6 | 139.1 | 7.6 | 10.6 |  | PAL | nein
GELÖSCHT | RFL FK08 4170S | 5702329021852 | VELUX Rollo manuell RFL FK08 4170S | Blaugrau, alu Schiene, Premium | 131 | 6 | B | 420 | VELUX-Rollos,Raff-Rollos mit Wechselstoff | 420 | VELUX-Rollos,Raff-Rollos mit Wechselstoff | 50030401 | 1 | 0 | ST | 63039290 | M2 | DK | 1.48 | 1.069 | 10.6 | 139.1 | 7.6 | 10.6 |  | PAL | nein
GELÖSCHT | RFL FK08 4170SWL | 5702329101028 | VELUX Rollo manuell RFL FK08 4170SWL | Blaugrau, weiße Schiene, Premium | 131 | 6 | B | 420 | VELUX-Rollos,Raff-Rollos mit Wechselstoff | 420 | VELUX-Rollos,Raff-Rollos mit Wechselstoff | 50030401 | 1 | 0 | ST | 63039290 | M2 | DK | 1.553 | 1.142 | 10.6 | 139.1 | 7.6 | 10.6 |  | PAL | nein
GELÖSCHT | RFL FK08 4171S | 5702329021869 | VELUX Rollo manuell RFL FK08 4171S | Sandbeige gep., alu Schiene, Premium | 131 | 6 | B | 420 | VELUX-Rollos,Raff-Rollos mit Wechselstoff | 420 | VELUX-Rollos,Raff-Rollos mit Wechselstoff | 50030401 | 1 | 0 | ST | 63039290 | M2 | DK | 1.48 | 1.069 | 10.6 | 139.1 | 7.6 | 10.6 |  | PAL | nein
GELÖSCHT | RFL FK08 4171SWL | 5702329101035 | VELUX Rollo manuell RFL FK08 4171SWL | Sandbeige gep., weiße Schiene, Premium | 131 | 6 | B | 420 | VELUX-Rollos,Raff-Rollos mit Wechselstoff | 420 | VELUX-Rollos,Raff-Rollos mit Wechselstoff | 50030401 | 1 | 0 | ST | 63039290 | M2 | DK | 1.553 | 1.142 | 10.6 | 139.1 | 7.6 | 10.6 |  | PAL | nein
GELÖSCHT | RFL M04 4162SWL | 5702329101066 | VELUX Rollo manuell RFL M04 4162SWL | Rehbraun, weiße Schiene, Premium | 121 | 6 | B | 420 | VELUX-Rollos,Raff-Rollos mit Wechselstoff | 420 | VELUX-Rollos,Raff-Rollos mit Wechselstoff | 50030401 | 1 | 0 | ST | 63039290 | M2 | DK | 1.308 | 1.016 | 10.6 | 82.9 | 7.6 | 10.6 |  | PAL | nein
GELÖSCHT | RFL M04 4165SWL | 5702329101097 | VELUX Rollo manuell RFL M04 4165SWL | Olivebeige gep., weiße Schiene, Premium | 121 | 6 | B | 420 | VELUX-Rollos,Raff-Rollos mit Wechselstoff | 420 | VELUX-Rollos,Raff-Rollos mit Wechselstoff | 50030401 | 1 | 0 | ST | 63039290 | M2 | DK | 1.308 | 1.016 | 10.6 | 82.9 | 7.6 | 10.6 |  | PAL | nein
GELÖSCHT | RFL M06 4162SWL | 5702329101189 | VELUX Rollo manuell RFL M06 4162SWL | Rehbraun, weiße Schiene, Premium | 131 | 6 | B | 420 | VELUX-Rollos,Raff-Rollos mit Wechselstoff | 420 | VELUX-Rollos,Raff-Rollos mit Wechselstoff | 50030401 | 1 | 0 | ST | 63039290 | M2 | DK | 1.475 | 1.131 | 10.6 | 99.1 | 7.6 | 10.6 |  | PAL | nein
GELÖSCHT | RFL M06 4165SWL | 5702329101219 | VELUX Rollo manuell RFL M06 4165SWL | Olivebeige gep., weiße Schiene, Premium | 131 | 6 | B | 420 | VELUX-Rollos,Raff-Rollos mit Wechselstoff | 420 | VELUX-Rollos,Raff-Rollos mit Wechselstoff | 50030401 | 1 | 0 | ST | 63039290 | M2 | DK | 1.475 | 1.131 | 10.6 | 99.1 | 7.6 | 10.6 |  | PAL | nein
GELÖSCHT | RFL M06 4168SWL | 5702329101240 | VELUX Rollo manuell RFL M06 4168SWL | Rosenholz, weiße Schiene, Premium | 131 | 6 | B | 420 | VELUX-Rollos,Raff-Rollos mit Wechselstoff | 420 | VELUX-Rollos,Raff-Rollos mit Wechselstoff | 50030401 | 1 | 0 | ST | 63039290 | M2 | DK | 1.475 | 1.131 | 10.6 | 99.1 | 7.6 | 10.6 |  | PAL | nein
GELÖSCHT | RFL M10 4069S | 5702326036965 | VELUX Rollo manuell RFL M10 4069S | Schwarz, alu Schiene, Premium | 143 | 6 | B | 420 | VELUX-Rollos,Raff-Rollos mit Wechselstoff | 420 | VELUX-Rollos,Raff-Rollos mit Wechselstoff | 50030401 | 1 | 0 | ST | 63039290 | M2 | DK | 1.691 | 1.288 | 10.6 | 139.1 | 7.6 | 10.6 |  | PAL | nein
GELÖSCHT | RFL M10 4069SWL | 5702326036972 | VELUX Rollo manuell RFL M10 4069SWL | Schwarz, weiße Schiene, Premium | 143 | 6 | B | 420 | VELUX-Rollos,Raff-Rollos mit Wechselstoff | 420 | VELUX-Rollos,Raff-Rollos mit Wechselstoff | 50030401 | 1 | 0 | ST | 63039290 | M2 | DK | 1.774 | 1.371 | 10.6 | 139.1 | 7.6 | 10.6 |  | PAL | nein
GELÖSCHT | RFL M10 4155SWL | 5702329101400 | VELUX Rollo manuell RFL M10 4155SWL | Sandbeige, weiße Schiene, Premium | 143 | 6 | B | 420 | VELUX-Rollos,Raff-Rollos mit Wechselstoff | 420 | VELUX-Rollos,Raff-Rollos mit Wechselstoff | 50030401 | 1 | 0 | ST | 63039290 | M2 | DK | 1.774 | 1.371 | 10.6 | 139.1 | 7.6 | 10.6 |  | PAL | nein
GELÖSCHT | RFL M10 4162S | 5702329022217 | VELUX Rollo manuell RFL M10 4162S | Rehbraun, alu Schiene, Premium | 143 | 6 | B | 420 | VELUX-Rollos,Raff-Rollos mit Wechselstoff | 420 | VELUX-Rollos,Raff-Rollos mit Wechselstoff | 50030401 | 1 | 0 | ST | 63039290 | M2 | DK | 1.691 | 1.288 | 10.6 | 139.1 | 7.6 | 10.6 |  | PAL | nein
GELÖSCHT | RFL M10 4162SWL | 5702329101424 | VELUX Rollo manuell RFL M10 4162SWL | Rehbraun, weiße Schiene, Premium | 143 | 6 | B | 420 | VELUX-Rollos,Raff-Rollos mit Wechselstoff | 420 | VELUX-Rollos,Raff-Rollos mit Wechselstoff | 50030401 | 1 | 0 | ST | 63039290 | M2 | DK | 1.774 | 1.371 | 10.6 | 139.1 | 7.6 | 10.6 |  | PAL | nein
GELÖSCHT | RFL M10 4163SWL | 5702329101431 | VELUX Rollo manuell RFL M10 4163SWL | Nougat, weiße Schiene, Premium | 143 | 6 | B | 420 | VELUX-Rollos,Raff-Rollos mit Wechselstoff | 420 | VELUX-Rollos,Raff-Rollos mit Wechselstoff | 50030401 | 1 | 0 | ST | 63039290 | M2 | DK | 1.774 | 1.371 | 10.6 | 139.1 | 7.6 | 10.6 |  | PAL | nein
GELÖSCHT | RFL M10 4164S | 5702329022231 | VELUX Rollo manuell RFL M10 4164S | Orange, alu Schiene, Premium | 143 | 6 | B | 420 | VELUX-Rollos,Raff-Rollos mit Wechselstoff | 420 | VELUX-Rollos,Raff-Rollos mit Wechselstoff | 50030401 | 1 | 0 | ST | 63039290 | M2 | DK | 1.691 | 1.288 | 10.6 | 139.1 | 7.6 | 10.6 |  | PAL | nein
GELÖSCHT | RFL M10 4164SWL | 5702329101448 | VELUX Rollo manuell RFL M10 4164SWL | Orange, weiße Schiene, Premium | 143 | 6 | B | 420 | VELUX-Rollos,Raff-Rollos mit Wechselstoff | 420 | VELUX-Rollos,Raff-Rollos mit Wechselstoff | 50030401 | 1 | 0 | ST | 63039290 | M2 | DK | 1.774 | 1.371 | 10.6 | 139.1 | 7.6 | 10.6 |  | PAL | nein
GELÖSCHT | RFL M10 4165S | 5702329022248 | VELUX Rollo manuell RFL M10 4165S | Olivebeige gep., alu Schiene, Premium | 143 | 6 | B | 420 | VELUX-Rollos,Raff-Rollos mit Wechselstoff | 420 | VELUX-Rollos,Raff-Rollos mit Wechselstoff | 50030401 | 1 | 0 | ST | 63039290 | M2 | DK | 1.691 | 1.288 | 10.6 | 139.1 | 7.6 | 10.6 |  | PAL | nein
GELÖSCHT | RFL M10 4165SWL | 5702329101455 | VELUX Rollo manuell RFL M10 4165SWL | Olivebeige gep., weiße Schiene, Premium | 143 | 6 | B | 420 | VELUX-Rollos,Raff-Rollos mit Wechselstoff | 420 | VELUX-Rollos,Raff-Rollos mit Wechselstoff | 50030401 | 1 | 0 | ST | 63039290 | M2 | DK | 1.774 | 1.371 | 10.6 | 139.1 | 7.6 | 10.6 |  | PAL | nein
GELÖSCHT | RFL M10 4166SWL | 5702329101462 | VELUX Rollo manuell RFL M10 4166SWL | Himmelblau, weiße Schiene, Premium | 143 | 6 | B | 420 | VELUX-Rollos,Raff-Rollos mit Wechselstoff | 420 | VELUX-Rollos,Raff-Rollos mit Wechselstoff | 50030401 | 1 | 0 | ST | 63039290 | M2 | DK | 1.774 | 1.371 | 10.6 | 139.1 | 7.6 | 10.6 |  | PAL | nein
GELÖSCHT | RFL M10 4167S | 5702329022262 | VELUX Rollo manuell RFL M10 4167S | Taupe, alu Schiene, Premium | 143 | 6 | B | 420 | VELUX-Rollos,Raff-Rollos mit Wechselstoff | 420 | VELUX-Rollos,Raff-Rollos mit Wechselstoff | 50030401 | 1 | 0 | ST | 63039290 | M2 | DK | 1.691 | 1.288 | 10.6 | 139.1 | 7.6 | 10.6 |  | PAL | nein
GELÖSCHT | RFL M10 4167SWL | 5702329101479 | VELUX Rollo manuell RFL M10 4167SWL | Taupe, weiße Schiene, Premium | 143 | 6 | B | 420 | VELUX-Rollos,Raff-Rollos mit Wechselstoff | 420 | VELUX-Rollos,Raff-Rollos mit Wechselstoff | 50030401 | 1 | 0 | ST | 63039290 | M2 | DK | 1.774 | 1.371 | 10.6 | 139.1 | 7.6 | 10.6 |  | PAL | nein
GELÖSCHT | RFL M10 4168S | 5702329022279 | VELUX Rollo manuell RFL M10 4168S | Rosenholz, alu Schiene, Premium | 143 | 6 | B | 420 | VELUX-Rollos,Raff-Rollos mit Wechselstoff | 420 | VELUX-Rollos,Raff-Rollos mit Wechselstoff | 50030401 | 1 | 0 | ST | 63039290 | M2 | DK | 1.691 | 1.288 | 10.6 | 139.1 | 7.6 | 10.6 |  | PAL | nein
GELÖSCHT | RFL M10 4168SWL | 5702329101486 | VELUX Rollo manuell RFL M10 4168SWL | Rosenholz, weiße Schiene, Premium | 143 | 6 | B | 420 | VELUX-Rollos,Raff-Rollos mit Wechselstoff | 420 | VELUX-Rollos,Raff-Rollos mit Wechselstoff | 50030401 | 1 | 0 | ST | 63039290 | M2 | DK | 1.774 | 1.371 | 10.6 | 139.1 | 7.6 | 10.6 |  | PAL | nein
GELÖSCHT | RFL M10 4169S | 5702329022286 | VELUX Rollo manuell RFL M10 4169S | Helltaupe, alu Schiene, Premium | 143 | 6 | B | 420 | VELUX-Rollos,Raff-Rollos mit Wechselstoff | 420 | VELUX-Rollos,Raff-Rollos mit Wechselstoff | 50030401 | 1 | 0 | ST | 63039290 | M2 | DK | 1.691 | 1.288 | 10.6 | 139.1 | 7.6 | 10.6 |  | PAL | nein
GELÖSCHT | RFL M10 4169SWL | 5702329101493 | VELUX Rollo manuell RFL M10 4169SWL | Helltaupe, weiße Schiene, Premium | 143 | 6 | B | 420 | VELUX-Rollos,Raff-Rollos mit Wechselstoff | 420 | VELUX-Rollos,Raff-Rollos mit Wechselstoff | 50030401 | 1 | 0 | ST | 63039290 | M2 | DK | 1.774 | 1.371 | 10.6 | 139.1 | 7.6 | 10.6 |  | PAL | nein
GELÖSCHT | RFL M10 4170S | 5702329022293 | VELUX Rollo manuell RFL M10 4170S | Blaugrau, alu Schiene, Premium | 143 | 6 | B | 420 | VELUX-Rollos,Raff-Rollos mit Wechselstoff | 420 | VELUX-Rollos,Raff-Rollos mit Wechselstoff | 50030401 | 1 | 0 | ST | 63039290 | M2 | DK | 1.691 | 1.288 | 10.6 | 139.1 | 7.6 | 10.6 |  | PAL | nein
GELÖSCHT | RFL M10 4170SWL | 5702329101509 | VELUX Rollo manuell RFL M10 4170SWL | Blaugrau, weiße Schiene, Premium | 143 | 6 | B | 420 | VELUX-Rollos,Raff-Rollos mit Wechselstoff | 420 | VELUX-Rollos,Raff-Rollos mit Wechselstoff | 50030401 | 1 | 0 | ST | 63039290 | M2 | DK | 1.774 | 1.371 | 10.6 | 139.1 | 7.6 | 10.6 |  | PAL | nein
GELÖSCHT | RFL M10 4171SWL | 5702329101516 | VELUX Rollo manuell RFL M10 4171SWL | Sandbeige gep., weiße Schiene, Premium | 143 | 6 | B | 420 | VELUX-Rollos,Raff-Rollos mit Wechselstoff | 420 | VELUX-Rollos,Raff-Rollos mit Wechselstoff | 50030401 | 1 | 0 | ST | 63039290 | M2 | DK | 1.774 | 1.371 | 10.6 | 139.1 | 7.6 | 10.6 |  | PAL | nein
GELÖSCHT | RFL M10 9050SWL | 5702326037597 | VELUX Rollo manuell RFL M10 9050SWL | Dunkelblau, weiße Schiene, Standard | 124 | 6 | B | 420 | VELUX-Rollos,Raff-Rollos mit Wechselstoff | 420 | VELUX-Rollos,Raff-Rollos mit Wechselstoff | 50030401 | 1 | 0 | ST | 63039290 | M2 | DK | 1.774 | 1.371 | 10.6 | 139.1 | 7.6 | 10.6 |  | PAL | nein
GELÖSCHT | RFL M31 1086SWL | 5702326039553 | VELUX Rollo manuell RFL M31 1086SWL | Hellbeige, weiße Schiene, Standard | 105 | 6 | B | 420 | VELUX-Rollos,Raff-Rollos mit Wechselstoff | 420 | VELUX-Rollos,Raff-Rollos mit Wechselstoff | 50030401 | 1 | 0 | ST | 63039290 | M2 | DK | 1.111 | 0.819 | 10.6 | 82.9 | 7.6 | 10.6 |  | PAL | nein
GELÖSCHT | RFL M31 4069S | 5702326039720 | VELUX Rollo manuell RFL M31 4069S | Schwarz, alu Schiene, Premium | 121 | 6 | B | 420 | VELUX-Rollos,Raff-Rollos mit Wechselstoff | 420 | VELUX-Rollos,Raff-Rollos mit Wechselstoff | 50030401 | 1 | 0 | ST | 63039290 | M2 | DK | 1.077 | 0.785 | 10.6 | 82.9 | 7.6 | 10.6 |  | PAL | nein
GELÖSCHT | RFL M31 4069SWL | 5702326039737 | VELUX Rollo manuell RFL M31 4069SWL | Schwarz, weiße Schiene, Premium | 121 | 6 | B | 420 | VELUX-Rollos,Raff-Rollos mit Wechselstoff | 420 | VELUX-Rollos,Raff-Rollos mit Wechselstoff | 50030401 | 1 | 0 | ST | 63039290 | M2 | DK | 1.111 | 0.819 | 10.6 | 82.9 | 7.6 | 10.6 |  | PAL | nein
GELÖSCHT | RFL M31 4155S | 5702327430939 | VELUX Rollo manuell RFL M31 4155S | Sandbeige, alu Schiene, Premium | 121 | 6 | B | 420 | VELUX-Rollos,Raff-Rollos mit Wechselstoff | 420 | VELUX-Rollos,Raff-Rollos mit Wechselstoff | 50030401 | 1 | 0 | ST | 63039290 | M2 | DK | 1.077 | 0.785 | 10.6 | 82.9 | 7.6 | 10.6 |  | PAL | nein
GELÖSCHT | RFL M31 4155SWL | 5702329227186 | VELUX Rollo manuell RFL M31 4155SWL | Sandbeige, weiße Schiene, Premium | 121 | 6 | B | 420 | VELUX-Rollos,Raff-Rollos mit Wechselstoff | 420 | VELUX-Rollos,Raff-Rollos mit Wechselstoff | 50030401 | 1 | 0 | ST | 63039290 | M2 | DK | 1.111 | 0.819 | 10.6 | 82.9 | 7.6 | 10.6 |  | PAL | nein
GELÖSCHT | RFL M31 4161S | 5702329022538 | VELUX Rollo manuell RFL M31 4161S | Grau, alu Schiene, Standard | 105 | 6 | B | 420 | VELUX-Rollos,Raff-Rollos mit Wechselstoff | 420 | VELUX-Rollos,Raff-Rollos mit Wechselstoff | 50030401 | 1 | 0 | ST | 63039290 | M2 | DK | 1.077 | 0.785 | 10.6 | 82.9 | 7.6 | 10.6 |  | PAL | nein
GELÖSCHT | RFL M31 4161SWL | 5702329227193 | VELUX Rollo manuell RFL M31 4161SWL | Grau,, weiße Schiene, Standard | 105 | 6 | B | 420 | VELUX-Rollos,Raff-Rollos mit Wechselstoff | 420 | VELUX-Rollos,Raff-Rollos mit Wechselstoff | 50030401 | 1 | 0 | ST | 63039290 | M2 | DK | 1.111 | 0.819 | 10.6 | 82.9 | 7.6 | 10.6 |  | PAL | nein
GELÖSCHT | RFL M31 4162S | 5702329022545 | VELUX Rollo manuell RFL M31 4162S | Rehbraun, alu Schiene, Premium | 121 | 6 | B | 420 | VELUX-Rollos,Raff-Rollos mit Wechselstoff | 420 | VELUX-Rollos,Raff-Rollos mit Wechselstoff | 50030401 | 1 | 0 | ST | 63039290 | M2 | DK | 1.077 | 0.785 | 10.6 | 82.9 | 7.6 | 10.6 |  | PAL | nein
GELÖSCHT | RFL M31 4162SWL | 5702329227209 | VELUX Rollo manuell RFL M31 4162SWL | Rehbraun, weiße Schiene, Premium | 121 | 6 | B | 420 | VELUX-Rollos,Raff-Rollos mit Wechselstoff | 420 | VELUX-Rollos,Raff-Rollos mit Wechselstoff | 50030401 | 1 | 0 | ST | 63039290 | M2 | DK | 1.111 | 0.819 | 10.6 | 82.9 | 7.6 | 10.6 |  | PAL | nein
GELÖSCHT | RFL M31 4163S | 5702329022552 | VELUX Rollo manuell RFL M31 4163S | Nougat, alu Schiene, Premium | 121 | 6 | B | 420 | VELUX-Rollos,Raff-Rollos mit Wechselstoff | 420 | VELUX-Rollos,Raff-Rollos mit Wechselstoff | 50030401 | 1 | 0 | ST | 63039290 | M2 | DK | 1.077 | 0.785 | 10.6 | 82.9 | 7.6 | 10.6 |  | PAL | nein
GELÖSCHT | RFL M31 4163SWL | 5702329227216 | VELUX Rollo manuell RFL M31 4163SWL | Nougat, weiße Schiene, Premium | 121 | 6 | B | 420 | VELUX-Rollos,Raff-Rollos mit Wechselstoff | 420 | VELUX-Rollos,Raff-Rollos mit Wechselstoff | 50030401 | 1 | 0 | ST | 63039290 | M2 | DK | 1.111 | 0.819 | 10.6 | 82.9 | 7.6 | 10.6 |  | PAL | nein
GELÖSCHT | RFL M31 4164S | 5702329022569 | VELUX Rollo manuell RFL M31 4164S | Orange, alu Schiene, Premium | 121 | 6 | B | 420 | VELUX-Rollos,Raff-Rollos mit Wechselstoff | 420 | VELUX-Rollos,Raff-Rollos mit Wechselstoff | 50030401 | 1 | 0 | ST | 63039290 | M2 | DK | 1.077 | 0.785 | 10.6 | 82.9 | 7.6 | 10.6 |  | PAL | nein
GELÖSCHT | RFL M31 4164SWL | 5702329227223 | VELUX Rollo manuell RFL M31 4164SWL | Orange, weiße Schiene, Premium | 121 | 6 | B | 420 | VELUX-Rollos,Raff-Rollos mit Wechselstoff | 420 | VELUX-Rollos,Raff-Rollos mit Wechselstoff | 50030401 | 1 | 0 | ST | 63039290 | M2 | DK | 1.111 | 0.819 | 10.6 | 82.9 | 7.6 | 10.6 |  | PAL | nein
GELÖSCHT | RFL M31 4165S | 5702329022576 | VELUX Rollo manuell RFL M31 4165S | Olivebeige gep., alu Schiene, Premium | 121 | 6 | B | 420 | VELUX-Rollos,Raff-Rollos mit Wechselstoff | 420 | VELUX-Rollos,Raff-Rollos mit Wechselstoff | 50030401 | 1 | 0 | ST | 63039290 | M2 | DK | 1.077 | 0.785 | 10.6 | 82.9 | 7.6 | 10.6 |  | PAL | nein
GELÖSCHT | RFL M31 4165SWL | 5702329227230 | VELUX Rollo manuell RFL M31 4165SWL | Olivebeige gep., weiße Schiene, Premium | 121 | 6 | B | 420 | VELUX-Rollos,Raff-Rollos mit Wechselstoff | 420 | VELUX-Rollos,Raff-Rollos mit Wechselstoff | 50030401 | 1 | 0 | ST | 63039290 | M2 | DK | 1.111 | 0.819 | 10.6 | 82.9 | 7.6 | 10.6 |  | PAL | nein
GELÖSCHT | RFL M31 4166S | 5702329022583 | VELUX Rollo manuell RFL M31 4166S | Himmelblau, alu Schiene, Premium | 121 | 6 | B | 420 | VELUX-Rollos,Raff-Rollos mit Wechselstoff | 420 | VELUX-Rollos,Raff-Rollos mit Wechselstoff | 50030401 | 1 | 0 | ST | 63039290 | M2 | DK | 1.077 | 0.785 | 10.6 | 82.9 | 7.6 | 10.6 |  | PAL | nein
GELÖSCHT | RFL M31 4166SWL | 5702329227247 | VELUX Rollo manuell RFL M31 4166SWL | Himmelblau, weiße Schiene, Premium | 121 | 6 | B | 420 | VELUX-Rollos,Raff-Rollos mit Wechselstoff | 420 | VELUX-Rollos,Raff-Rollos mit Wechselstoff | 50030401 | 1 | 0 | ST | 63039290 | M2 | DK | 1.111 | 0.819 | 10.6 | 82.9 | 7.6 | 10.6 |  | PAL | nein
GELÖSCHT | RFL M31 4167S | 5702329022590 | VELUX Rollo manuell RFL M31 4167S | Taupe, alu Schiene, Premium | 121 | 6 | B | 420 | VELUX-Rollos,Raff-Rollos mit Wechselstoff | 420 | VELUX-Rollos,Raff-Rollos mit Wechselstoff | 50030401 | 1 | 0 | ST | 63039290 | M2 | DK | 1.077 | 0.785 | 10.6 | 82.9 | 7.6 | 10.6 |  | PAL | nein
GELÖSCHT | RFL M31 4167SWL | 5702329227254 | VELUX Rollo manuell RFL M31 4167SWL | Taupe, weiße Schiene, Premium | 121 | 6 | B | 420 | VELUX-Rollos,Raff-Rollos mit Wechselstoff | 420 | VELUX-Rollos,Raff-Rollos mit Wechselstoff | 50030401 | 1 | 0 | ST | 63039290 | M2 | DK | 1.111 | 0.819 | 10.6 | 82.9 | 7.6 | 10.6 |  | PAL | nein
GELÖSCHT | RFL M31 4168S | 5702329022606 | VELUX Rollo manuell RFL M31 4168S | Rosenholz, alu Schiene, Premium | 121 | 6 | B | 420 | VELUX-Rollos,Raff-Rollos mit Wechselstoff | 420 | VELUX-Rollos,Raff-Rollos mit Wechselstoff | 50030401 | 1 | 0 | ST | 63039290 | M2 | DK | 1.077 | 0.785 | 10.6 | 82.9 | 7.6 | 10.6 |  | PAL | nein
GELÖSCHT | RFL M31 4168SWL | 5702329227261 | VELUX Rollo manuell RFL M31 4168SWL | Rosenholz, weiße Schiene, Premium | 121 | 6 | B | 420 | VELUX-Rollos,Raff-Rollos mit Wechselstoff | 420 | VELUX-Rollos,Raff-Rollos mit Wechselstoff | 50030401 | 1 | 0 | ST | 63039290 | M2 | DK | 1.111 | 0.819 | 10.6 | 82.9 | 7.6 | 10.6 |  | PAL | nein
GELÖSCHT | RFL M31 4169S | 5702329022613 | VELUX Rollo manuell RFL M31 4169S | Helltaupe, alu Schiene, Premium | 121 | 6 | B | 420 | VELUX-Rollos,Raff-Rollos mit Wechselstoff | 420 | VELUX-Rollos,Raff-Rollos mit Wechselstoff | 50030401 | 1 | 0 | ST | 63039290 | M2 | DK | 1.077 | 0.785 | 10.6 | 82.9 | 7.6 | 10.6 |  | PAL | nein
GELÖSCHT | RFL M31 4169SWL | 5702329227278 | VELUX Rollo manuell RFL M31 4169SWL | Helltaupe, weiße Schiene, Premium | 121 | 6 | B | 420 | VELUX-Rollos,Raff-Rollos mit Wechselstoff | 420 | VELUX-Rollos,Raff-Rollos mit Wechselstoff | 50030401 | 1 | 0 | ST | 63039290 | M2 | DK | 1.111 | 0.819 | 10.6 | 82.9 | 7.6 | 10.6 |  | PAL | nein
GELÖSCHT | RFL M31 4170S | 5702329022620 | VELUX Rollo manuell RFL M31 4170S | Blaugrau, alu Schiene, Premium | 121 | 6 | B | 420 | VELUX-Rollos,Raff-Rollos mit Wechselstoff | 420 | VELUX-Rollos,Raff-Rollos mit Wechselstoff | 50030401 | 1 | 0 | ST | 63039290 | M2 | DK | 1.077 | 0.785 | 10.6 | 82.9 | 7.6 | 10.6 |  | PAL | nein
GELÖSCHT | RFL M31 4170SWL | 5702329227285 | VELUX Rollo manuell RFL M31 4170SWL | Blaugrau, weiße Schiene, Premium | 121 | 6 | B | 420 | VELUX-Rollos,Raff-Rollos mit Wechselstoff | 420 | VELUX-Rollos,Raff-Rollos mit Wechselstoff | 50030401 | 1 | 0 | ST | 63039290 | M2 | DK | 1.111 | 0.819 | 10.6 | 82.9 | 7.6 | 10.6 |  | PAL | nein
GELÖSCHT | RFL M31 4171S | 5702329022637 | VELUX Rollo manuell RFL M31 4171S | Sandbeige gep., alu Schiene, Premium | 121 | 6 | B | 420 | VELUX-Rollos,Raff-Rollos mit Wechselstoff | 420 | VELUX-Rollos,Raff-Rollos mit Wechselstoff | 50030401 | 1 | 0 | ST | 63039290 | M2 | DK | 1.077 | 0.785 | 10.6 | 82.9 | 7.6 | 10.6 |  | PAL | nein
GELÖSCHT | RFL M31 4171SWL | 5702329227292 | VELUX Rollo manuell RFL M31 4171SWL | Sandbeige gep., weiße Schiene, Premium | 121 | 6 | B | 420 | VELUX-Rollos,Raff-Rollos mit Wechselstoff | 420 | VELUX-Rollos,Raff-Rollos mit Wechselstoff | 50030401 | 1 | 0 | ST | 63039290 | M2 | DK | 1.111 | 0.819 | 10.6 | 82.9 | 7.6 | 10.6 |  | PAL | nein
GELÖSCHT | RFL M31 9050S | 5702326040313 | VELUX Rollo manuell RFL M31 9050S | Dunkelblau, alu Schiene, Standard | 105 | 6 | B | 420 | VELUX-Rollos,Raff-Rollos mit Wechselstoff | 420 | VELUX-Rollos,Raff-Rollos mit Wechselstoff | 50030401 | 1 | 0 | ST | 63039290 | M2 | DK | 1.077 | 0.785 | 10.6 | 82.9 | 7.6 | 10.6 |  | PAL | nein
GELÖSCHT | RFL M31 9050SWL | 5702326040337 | VELUX Rollo manuell RFL M31 9050SWL | Dunkelblau, weiße Schiene, Standard | 105 | 6 | B | 420 | VELUX-Rollos,Raff-Rollos mit Wechselstoff | 420 | VELUX-Rollos,Raff-Rollos mit Wechselstoff | 50030401 | 1 | 0 | ST | 63039290 | M2 | DK | 1.111 | 0.819 | 10.6 | 82.9 | 7.6 | 10.6 |  | PAL | nein
GELÖSCHT | RFL MK10 4162S | 5702329023092 | VELUX Rollo manuell RFL MK10 4162S | Rehbraun, alu Schiene, Premium | 143 | 6 | B | 420 | VELUX-Rollos,Raff-Rollos mit Wechselstoff | 420 | VELUX-Rollos,Raff-Rollos mit Wechselstoff | 50030401 | 1 | 0 | ST | 63039290 | M2 | DK | 1.762 | 1.315 | 10.6 | 159.1 | 7.6 | 10.6 |  | PAL | nein
GELÖSCHT | RFL MK10 4162SWL | 5702329102148 | VELUX Rollo manuell RFL MK10 4162SWL | Rehbraun, weiße Schiene, Premium | 143 | 6 | B | 420 | VELUX-Rollos,Raff-Rollos mit Wechselstoff | 420 | VELUX-Rollos,Raff-Rollos mit Wechselstoff | 50030401 | 1 | 0 | ST | 63039290 | M2 | DK | 1.848 | 1.401 | 10.6 | 159.1 | 7.6 | 10.6 |  | PAL | nein
GELÖSCHT | RFL MK10 4164S | 5702329023115 | VELUX Rollo manuell RFL MK10 4164S | Orange, alu Schiene, Premium | 143 | 6 | B | 420 | VELUX-Rollos,Raff-Rollos mit Wechselstoff | 420 | VELUX-Rollos,Raff-Rollos mit Wechselstoff | 50030401 | 1 | 0 | ST | 63039290 | M2 | DK | 1.762 | 1.315 | 10.6 | 159.1 | 7.6 | 10.6 |  | PAL | nein
GELÖSCHT | RFL MK10 4164SWL | 5702329102162 | VELUX Rollo manuell RFL MK10 4164SWL | Orange, weiße Schiene, Premium | 143 | 6 | B | 420 | VELUX-Rollos,Raff-Rollos mit Wechselstoff | 420 | VELUX-Rollos,Raff-Rollos mit Wechselstoff | 50030401 | 1 | 0 | ST | 63039290 | M2 | DK | 1.848 | 1.401 | 10.6 | 159.1 | 7.6 | 10.6 |  | PAL | nein
GELÖSCHT | RFL MK10 4165S | 5702329023122 | VELUX Rollo manuell RFL MK10 4165S | Olivebeige gep., alu Schiene, Premium | 143 | 6 | B | 420 | VELUX-Rollos,Raff-Rollos mit Wechselstoff | 420 | VELUX-Rollos,Raff-Rollos mit Wechselstoff | 50030401 | 1 | 0 | ST | 63039290 | M2 | DK | 1.762 | 1.315 | 10.6 | 159.1 | 7.6 | 10.6 |  | PAL | nein
GELÖSCHT | RFL MK10 4165SWL | 5702329102179 | VELUX Rollo manuell RFL MK10 4165SWL | Olivebeige gep., weiße Schiene, Premium | 143 | 6 | B | 420 | VELUX-Rollos,Raff-Rollos mit Wechselstoff | 420 | VELUX-Rollos,Raff-Rollos mit Wechselstoff | 50030401 | 1 | 0 | ST | 63039290 | M2 | DK | 1.848 | 1.401 | 10.6 | 159.1 | 7.6 | 10.6 |  | PAL | nein
GELÖSCHT | RFL MK10 4167S | 5702329023146 | VELUX Rollo manuell RFL MK10 4167S | Taupe, alu Schiene, Premium | 143 | 6 | B | 420 | VELUX-Rollos,Raff-Rollos mit Wechselstoff | 420 | VELUX-Rollos,Raff-Rollos mit Wechselstoff | 50030401 | 1 | 0 | ST | 63039290 | M2 | DK | 1.762 | 1.315 | 10.6 | 159.1 | 7.6 | 10.6 |  | PAL | nein
GELÖSCHT | RFL MK10 4168S | 5702329023153 | VELUX Rollo manuell RFL MK10 4168S | Rosenholz, alu Schiene, Premium | 143 | 6 | B | 420 | VELUX-Rollos,Raff-Rollos mit Wechselstoff | 420 | VELUX-Rollos,Raff-Rollos mit Wechselstoff | 50030401 | 1 | 0 | ST | 63039290 | M2 | DK | 1.762 | 1.315 | 10.6 | 159.1 | 7.6 | 10.6 |  | PAL | nein
GELÖSCHT | RFL MK10 4168SWL | 5702329102209 | VELUX Rollo manuell RFL MK10 4168SWL | Rosenholz, weiße Schiene, Premium | 143 | 6 | B | 420 | VELUX-Rollos,Raff-Rollos mit Wechselstoff | 420 | VELUX-Rollos,Raff-Rollos mit Wechselstoff | 50030401 | 1 | 0 | ST | 63039290 | M2 | DK | 1.848 | 1.401 | 10.6 | 159.1 | 7.6 | 10.6 |  | PAL | nein
GELÖSCHT | RFL MK10 4170S | 5702329023177 | VELUX Rollo manuell RFL MK10 4170S | Blaugrau, alu Schiene, Premium | 143 | 6 | B | 420 | VELUX-Rollos,Raff-Rollos mit Wechselstoff | 420 | VELUX-Rollos,Raff-Rollos mit Wechselstoff | 50030401 | 1 | 0 | ST | 63039290 | M2 | DK | 1.762 | 1.315 | 10.6 | 159.1 | 7.6 | 10.6 |  | PAL | nein
GELÖSCHT | RFL MK10 4171S | 5702329023184 | VELUX Rollo manuell RFL MK10 4171S | Sandbeige gep., alu Schiene, Premium | 143 | 6 | B | 420 | VELUX-Rollos,Raff-Rollos mit Wechselstoff | 420 | VELUX-Rollos,Raff-Rollos mit Wechselstoff | 50030401 | 1 | 0 | ST | 63039290 | M2 | DK | 1.762 | 1.315 | 10.6 | 159.1 | 7.6 | 10.6 |  | PAL | nein
GELÖSCHT | RFL MK10 4171SWL | 5702329102230 | VELUX Rollo manuell RFL MK10 4171SWL | Sandbeige gep., weiße Schiene, Premium | 143 | 6 | B | 420 | VELUX-Rollos,Raff-Rollos mit Wechselstoff | 420 | VELUX-Rollos,Raff-Rollos mit Wechselstoff | 50030401 | 1 | 0 | ST | 63039290 | M2 | DK | 1.848 | 1.401 | 10.6 | 159.1 | 7.6 | 10.6 |  | PAL | nein
GELÖSCHT | RFL MK12 1086SWL | 5702326806728 | VELUX Rollo manuell RFL MK12 1086SWL | Hellbeige, weiße Schiene, Standard | 135 | 6 | B | 420 | VELUX-Rollos,Raff-Rollos mit Wechselstoff | 420 | VELUX-Rollos,Raff-Rollos mit Wechselstoff | 50030401 | 1 | 0 | ST | 63039290 | M2 | DK | 2.03 | 1.513 | 10.6 | 165.1 | 7.6 | 10.6 |  | PAL | nein
GELÖSCHT | RFL MK12 4069S | 5702326806858 | VELUX Rollo manuell RFL MK12 4069S | Schwarz, alu Schiene, Premium | 155 | 6 | B | 420 | VELUX-Rollos,Raff-Rollos mit Wechselstoff | 420 | VELUX-Rollos,Raff-Rollos mit Wechselstoff | 50030401 | 1 | 0 | ST | 63039290 | M2 | DK | 1.934 | 1.417 | 10.6 | 165.1 | 7.6 | 10.6 |  | PAL | nein
GELÖSCHT | RFL MK12 4069SWL | 5702326806865 | VELUX Rollo manuell RFL MK12 4069SWL | Schwarz, weiße Schiene, Premium | 155 | 6 | B | 420 | VELUX-Rollos,Raff-Rollos mit Wechselstoff | 420 | VELUX-Rollos,Raff-Rollos mit Wechselstoff | 50030401 | 1 | 0 | ST | 63039290 | M2 | DK | 2.03 | 1.513 | 10.6 | 165.1 | 7.6 | 10.6 |  | PAL | nein
GELÖSCHT | RFL MK12 4155S | 5702327431295 | VELUX Rollo manuell RFL MK12 4155S | Sandbeige, alu Schiene, Premium | 155 | 6 | B | 420 | VELUX-Rollos,Raff-Rollos mit Wechselstoff | 420 | VELUX-Rollos,Raff-Rollos mit Wechselstoff | 50030401 | 1 | 0 | ST | 63039290 | M2 | DK | 1.934 | 1.417 | 10.6 | 165.1 | 7.6 | 10.6 |  | PAL | nein
GELÖSCHT | RFL MK12 4155SWL | 5702329102247 | VELUX Rollo manuell RFL MK12 4155SWL | Sandbeige, weiße Schiene, Premium | 155 | 6 | B | 420 | VELUX-Rollos,Raff-Rollos mit Wechselstoff | 420 | VELUX-Rollos,Raff-Rollos mit Wechselstoff | 50030401 | 1 | 0 | ST | 63039290 | M2 | DK | 2.03 | 1.513 | 10.6 | 165.1 | 7.6 | 10.6 |  | PAL | nein
GELÖSCHT | RFL MK12 4161S | 5702329023191 | VELUX Rollo manuell RFL MK12 4161S | Grau, alu Schiene, Standard | 135 | 6 | B | 420 | VELUX-Rollos,Raff-Rollos mit Wechselstoff | 420 | VELUX-Rollos,Raff-Rollos mit Wechselstoff | 50030401 | 1 | 0 | ST | 63039290 | M2 | DK | 1.934 | 1.417 | 10.6 | 165.1 | 7.6 | 10.6 |  | PAL | nein
GELÖSCHT | RFL MK12 4162S | 5702329023207 | VELUX Rollo manuell RFL MK12 4162S | Rehbraun, alu Schiene, Premium | 155 | 6 | B | 420 | VELUX-Rollos,Raff-Rollos mit Wechselstoff | 420 | VELUX-Rollos,Raff-Rollos mit Wechselstoff | 50030401 | 1 | 0 | ST | 63039290 | M2 | DK | 1.934 | 1.417 | 10.6 | 165.1 | 7.6 | 10.6 |  | PAL | nein
GELÖSCHT | RFL MK12 4162SWL | 5702329102261 | VELUX Rollo manuell RFL MK12 4162SWL | Rehbraun, weiße Schiene, Premium | 155 | 6 | B | 420 | VELUX-Rollos,Raff-Rollos mit Wechselstoff | 420 | VELUX-Rollos,Raff-Rollos mit Wechselstoff | 50030401 | 1 | 0 | ST | 63039290 | M2 | DK | 2.03 | 1.513 | 10.6 | 165.1 | 7.6 | 10.6 |  | PAL | nein
GELÖSCHT | RFL MK12 4163S | 5702329023214 | VELUX Rollo manuell RFL MK12 4163S | Nougat, alu Schiene, Premium | 155 | 6 | B | 420 | VELUX-Rollos,Raff-Rollos mit Wechselstoff | 420 | VELUX-Rollos,Raff-Rollos mit Wechselstoff | 50030401 | 1 | 0 | ST | 63039290 | M2 | DK | 1.934 | 1.417 | 10.6 | 165.1 | 7.6 | 10.6 |  | PAL | nein
GELÖSCHT | RFL MK12 4163SWL | 5702329102278 | VELUX Rollo manuell RFL MK12 4163SWL | Nougat, weiße Schiene, Premium | 155 | 6 | B | 420 | VELUX-Rollos,Raff-Rollos mit Wechselstoff | 420 | VELUX-Rollos,Raff-Rollos mit Wechselstoff | 50030401 | 1 | 0 | ST | 63039290 | M2 | DK | 2.03 | 1.513 | 10.6 | 165.1 | 7.6 | 10.6 |  | PAL | nein
GELÖSCHT | RFL MK12 4164S | 5702329023221 | VELUX Rollo manuell RFL MK12 4164S | Orange, alu Schiene, Premium | 155 | 6 | B | 420 | VELUX-Rollos,Raff-Rollos mit Wechselstoff | 420 | VELUX-Rollos,Raff-Rollos mit Wechselstoff | 50030401 | 1 | 0 | ST | 63039290 | M2 | DK | 1.934 | 1.417 | 10.6 | 165.1 | 7.6 | 10.6 |  | PAL | nein
GELÖSCHT | RFL MK12 4164SWL | 5702329102285 | VELUX Rollo manuell RFL MK12 4164SWL | Orange, weiße Schiene, Premium | 155 | 6 | B | 420 | VELUX-Rollos,Raff-Rollos mit Wechselstoff | 420 | VELUX-Rollos,Raff-Rollos mit Wechselstoff | 50030401 | 1 | 0 | ST | 63039290 | M2 | DK | 2.03 | 1.513 | 10.6 | 165.1 | 7.6 | 10.6 |  | PAL | nein
GELÖSCHT | RFL MK12 4165S | 5702329023238 | VELUX Rollo manuell RFL MK12 4165S | Olivebeige gep., alu Schiene, Premium | 155 | 6 | B | 420 | VELUX-Rollos,Raff-Rollos mit Wechselstoff | 420 | VELUX-Rollos,Raff-Rollos mit Wechselstoff | 50030401 | 1 | 0 | ST | 63039290 | M2 | DK | 1.934 | 1.417 | 10.6 | 165.1 | 7.6 | 10.6 |  | PAL | nein
GELÖSCHT | RFL MK12 4165SWL | 5702329102292 | VELUX Rollo manuell RFL MK12 4165SWL | Olivebeige gep., weiße Schiene, Premium | 155 | 6 | B | 420 | VELUX-Rollos,Raff-Rollos mit Wechselstoff | 420 | VELUX-Rollos,Raff-Rollos mit Wechselstoff | 50030401 | 1 | 0 | ST | 63039290 | M2 | DK | 2.03 | 1.513 | 10.6 | 165.1 | 7.6 | 10.6 |  | PAL | nein
GELÖSCHT | RFL MK12 4166S | 5702329023245 | VELUX Rollo manuell RFL MK12 4166S | Himmelblau, alu Schiene, Premium | 155 | 6 | B | 420 | VELUX-Rollos,Raff-Rollos mit Wechselstoff | 420 | VELUX-Rollos,Raff-Rollos mit Wechselstoff | 50030401 | 1 | 0 | ST | 63039290 | M2 | DK | 1.934 | 1.417 | 10.6 | 165.1 | 7.6 | 10.6 |  | PAL | nein
GELÖSCHT | RFL MK12 4166SWL | 5702329102308 | VELUX Rollo manuell RFL MK12 4166SWL | Himmelblau, weiße Schiene, Premium | 155 | 6 | B | 420 | VELUX-Rollos,Raff-Rollos mit Wechselstoff | 420 | VELUX-Rollos,Raff-Rollos mit Wechselstoff | 50030401 | 1 | 0 | ST | 63039290 | M2 | DK | 2.03 | 1.513 | 10.6 | 165.1 | 7.6 | 10.6 |  | PAL | nein
GELÖSCHT | RFL MK12 4167S | 5702329023252 | VELUX Rollo manuell RFL MK12 4167S | Taupe, alu Schiene, Premium | 155 | 6 | B | 420 | VELUX-Rollos,Raff-Rollos mit Wechselstoff | 420 | VELUX-Rollos,Raff-Rollos mit Wechselstoff | 50030401 | 1 | 0 | ST | 63039290 | M2 | DK | 1.934 | 1.417 | 10.6 | 165.1 | 7.6 | 10.6 |  | PAL | nein
GELÖSCHT | RFL MK12 4167SWL | 5702329102315 | VELUX Rollo manuell RFL MK12 4167SWL | Taupe, weiße Schiene, Premium | 155 | 6 | B | 420 | VELUX-Rollos,Raff-Rollos mit Wechselstoff | 420 | VELUX-Rollos,Raff-Rollos mit Wechselstoff | 50030401 | 1 | 0 | ST | 63039290 | M2 | DK | 2.03 | 1.513 | 10.6 | 165.1 | 7.6 | 10.6 |  | PAL | nein
GELÖSCHT | RFL MK12 4168S | 5702329023269 | VELUX Rollo manuell RFL MK12 4168S | Rosenholz, alu Schiene, Premium | 155 | 6 | B | 420 | VELUX-Rollos,Raff-Rollos mit Wechselstoff | 420 | VELUX-Rollos,Raff-Rollos mit Wechselstoff | 50030401 | 1 | 0 | ST | 63039290 | M2 | DK | 1.934 | 1.417 | 10.6 | 165.1 | 7.6 | 10.6 |  | PAL | nein
GELÖSCHT | RFL MK12 4168SWL | 5702329102322 | VELUX Rollo manuell RFL MK12 4168SWL | Rosenholz, weiße Schiene, Premium | 155 | 6 | B | 420 | VELUX-Rollos,Raff-Rollos mit Wechselstoff | 420 | VELUX-Rollos,Raff-Rollos mit Wechselstoff | 50030401 | 1 | 0 | ST | 63039290 | M2 | DK | 2.03 | 1.513 | 10.6 | 165.1 | 7.6 | 10.6 |  | PAL | nein
GELÖSCHT | RFL MK12 4169S | 5702329023276 | VELUX Rollo manuell RFL MK12 4169S | Helltaupe, alu Schiene, Premium | 155 | 6 | B | 420 | VELUX-Rollos,Raff-Rollos mit Wechselstoff | 420 | VELUX-Rollos,Raff-Rollos mit Wechselstoff | 50030401 | 1 | 0 | ST | 63039290 | M2 | DK | 1.934 | 1.417 | 10.6 | 165.1 | 7.6 | 10.6 |  | PAL | nein
GELÖSCHT | RFL MK12 4170S | 5702329023283 | VELUX Rollo manuell RFL MK12 4170S | Blaugrau, alu Schiene, Premium | 155 | 6 | B | 420 | VELUX-Rollos,Raff-Rollos mit Wechselstoff | 420 | VELUX-Rollos,Raff-Rollos mit Wechselstoff | 50030401 | 1 | 0 | ST | 63039290 | M2 | DK | 1.934 | 1.417 | 10.6 | 165.1 | 7.6 | 10.6 |  | PAL | nein
GELÖSCHT | RFL MK12 4170SWL | 5702329102346 | VELUX Rollo manuell RFL MK12 4170SWL | Blaugrau, weiße Schiene, Premium | 155 | 6 | B | 420 | VELUX-Rollos,Raff-Rollos mit Wechselstoff | 420 | VELUX-Rollos,Raff-Rollos mit Wechselstoff | 50030401 | 1 | 0 | ST | 63039290 | M2 | DK | 2.03 | 1.513 | 10.6 | 165.1 | 7.6 | 10.6 |  | PAL | nein
GELÖSCHT | RFL MK12 4171S | 5702329023290 | VELUX Rollo manuell RFL MK12 4171S | Sandbeige gep., alu Schiene, Premium | 155 | 6 | B | 420 | VELUX-Rollos,Raff-Rollos mit Wechselstoff | 420 | VELUX-Rollos,Raff-Rollos mit Wechselstoff | 50030401 | 1 | 0 | ST | 63039290 | M2 | DK | 1.934 | 1.417 | 10.6 | 165.1 | 7.6 | 10.6 |  | PAL | nein
GELÖSCHT | RFL MK12 4171SWL | 5702329102353 | VELUX Rollo manuell RFL MK12 4171SWL | Sandbeige gep., weiße Schiene, Premium | 155 | 6 | B | 420 | VELUX-Rollos,Raff-Rollos mit Wechselstoff | 420 | VELUX-Rollos,Raff-Rollos mit Wechselstoff | 50030401 | 1 | 0 | ST | 63039290 | M2 | DK | 2.03 | 1.513 | 10.6 | 165.1 | 7.6 | 10.6 |  | PAL | nein
GELÖSCHT | RFL MK12 9050S | 5702326807497 | VELUX Rollo manuell RFL MK12 9050S | Dunkelblau, alu Schiene, Standard | 135 | 6 | B | 420 | VELUX-Rollos,Raff-Rollos mit Wechselstoff | 420 | VELUX-Rollos,Raff-Rollos mit Wechselstoff | 50030401 | 1 | 0 | ST | 63039290 | M2 | DK | 1.934 | 1.417 | 10.6 | 165.1 | 7.6 | 10.6 |  | PAL | nein
GELÖSCHT | RFL MK12 9050SWL | 5702326807503 | VELUX Rollo manuell RFL MK12 9050SWL | Dunkelblau, weiße Schiene, Standard | 135 | 6 | B | 420 | VELUX-Rollos,Raff-Rollos mit Wechselstoff | 420 | VELUX-Rollos,Raff-Rollos mit Wechselstoff | 50030401 | 1 | 0 | ST | 63039290 | M2 | DK | 2.03 | 1.513 | 10.6 | 165.1 | 7.6 | 10.6 |  | PAL | nein
GELÖSCHT | RFL P04 4069S | 5702326042478 | VELUX Rollo manuell RFL P04 4069S | Schwarz, alu Schiene, Premium | 140 | 6 | B | 420 | VELUX-Rollos,Raff-Rollos mit Wechselstoff | 420 | VELUX-Rollos,Raff-Rollos mit Wechselstoff | 50030401 | 1 | 0 | ST | 63039290 | M2 | DK | 1.438 | 1.106 | 10.6 | 99.1 | 7.6 | 10.6 |  | PAL | nein
GELÖSCHT | RFL P04 4069SWL | 5702326042485 | VELUX Rollo manuell RFL P04 4069SWL | Schwarz, weiße Schiene, Premium | 140 | 6 | B | 420 | VELUX-Rollos,Raff-Rollos mit Wechselstoff | 420 | VELUX-Rollos,Raff-Rollos mit Wechselstoff | 50030401 | 1 | 0 | ST | 63039290 | M2 | DK | 1.495 | 1.163 | 10.6 | 99.1 | 7.6 | 10.6 |  | PAL | nein
GELÖSCHT | RFL P04 4162S | 5702329023535 | VELUX Rollo manuell RFL P04 4162S | Rehbraun, alu Schiene, Premium | 140 | 6 | B | 420 | VELUX-Rollos,Raff-Rollos mit Wechselstoff | 420 | VELUX-Rollos,Raff-Rollos mit Wechselstoff | 50030401 | 1 | 0 | ST | 63039290 | M2 | DK | 1.438 | 1.106 | 10.6 | 99.1 | 7.6 | 10.6 |  | PAL | nein
GELÖSCHT | RFL P04 4162SWL | 5702329102544 | VELUX Rollo manuell RFL P04 4162SWL | Rehbraun, weiße Schiene, Premium | 140 | 6 | B | 420 | VELUX-Rollos,Raff-Rollos mit Wechselstoff | 420 | VELUX-Rollos,Raff-Rollos mit Wechselstoff | 50030401 | 1 | 0 | ST | 63039290 | M2 | DK | 1.495 | 1.163 | 10.6 | 99.1 | 7.6 | 10.6 |  | PAL | nein
GELÖSCHT | RFL P04 4163S | 5702329023542 | VELUX Rollo manuell RFL P04 4163S | Nougat, alu Schiene, Premium | 140 | 6 | B | 420 | VELUX-Rollos,Raff-Rollos mit Wechselstoff | 420 | VELUX-Rollos,Raff-Rollos mit Wechselstoff | 50030401 | 1 | 0 | ST | 63039290 | M2 | DK | 1.438 | 1.106 | 10.6 | 99.1 | 7.6 | 10.6 |  | PAL | nein
GELÖSCHT | RFL P04 4163SWL | 5702329102551 | VELUX Rollo manuell RFL P04 4163SWL | Nougat, weiße Schiene, Premium | 140 | 6 | B | 420 | VELUX-Rollos,Raff-Rollos mit Wechselstoff | 420 | VELUX-Rollos,Raff-Rollos mit Wechselstoff | 50030401 | 1 | 0 | ST | 63039290 | M2 | DK | 1.495 | 1.163 | 10.6 | 99.1 | 7.6 | 10.6 |  | PAL | nein
GELÖSCHT | RFL P04 4164S | 5702329023559 | VELUX Rollo manuell RFL P04 4164S | Orange, alu Schiene, Premium | 140 | 6 | B | 420 | VELUX-Rollos,Raff-Rollos mit Wechselstoff | 420 | VELUX-Rollos,Raff-Rollos mit Wechselstoff | 50030401 | 1 | 0 | ST | 63039290 | M2 | DK | 1.438 | 1.106 | 10.6 | 99.1 | 7.6 | 10.6 |  | PAL | nein
GELÖSCHT | RFL P04 4164SWL | 5702329102568 | VELUX Rollo manuell RFL P04 4164SWL | Orange, weiße Schiene, Premium | 140 | 6 | B | 420 | VELUX-Rollos,Raff-Rollos mit Wechselstoff | 420 | VELUX-Rollos,Raff-Rollos mit Wechselstoff | 50030401 | 1 | 0 | ST | 63039290 | M2 | DK | 1.495 | 1.163 | 10.6 | 99.1 | 7.6 | 10.6 |  | PAL | nein
GELÖSCHT | RFL P04 4165S | 5702329023566 | VELUX Rollo manuell RFL P04 4165S | Olivebeige gep., alu Schiene, Premium | 140 | 6 | B | 420 | VELUX-Rollos,Raff-Rollos mit Wechselstoff | 420 | VELUX-Rollos,Raff-Rollos mit Wechselstoff | 50030401 | 1 | 0 | ST | 63039290 | M2 | DK | 1.438 | 1.106 | 10.6 | 99.1 | 7.6 | 10.6 |  | PAL | nein
GELÖSCHT | RFL P04 4165SWL | 5702329102575 | VELUX Rollo manuell RFL P04 4165SWL | Olivebeige gep., weiße Schiene, Premium | 140 | 6 | B | 420 | VELUX-Rollos,Raff-Rollos mit Wechselstoff | 420 | VELUX-Rollos,Raff-Rollos mit Wechselstoff | 50030401 | 1 | 0 | ST | 63039290 | M2 | DK | 1.495 | 1.163 | 10.6 | 99.1 | 7.6 | 10.6 |  | PAL | nein
GELÖSCHT | RFL P04 4166S | 5702329023573 | VELUX Rollo manuell RFL P04 4166S | Himmelblau, alu Schiene, Premium | 140 | 6 | B | 420 | VELUX-Rollos,Raff-Rollos mit Wechselstoff | 420 | VELUX-Rollos,Raff-Rollos mit Wechselstoff | 50030401 | 1 | 0 | ST | 63039290 | M2 | DK | 1.438 | 1.106 | 10.6 | 99.1 | 7.6 | 10.6 |  | PAL | nein
GELÖSCHT | RFL P04 4166SWL | 5702329102582 | VELUX Rollo manuell RFL P04 4166SWL | Himmelblau, weiße Schiene, Premium | 140 | 6 | B | 420 | VELUX-Rollos,Raff-Rollos mit Wechselstoff | 420 | VELUX-Rollos,Raff-Rollos mit Wechselstoff | 50030401 | 1 | 0 | ST | 63039290 | M2 | DK | 1.495 | 1.163 | 10.6 | 99.1 | 7.6 | 10.6 |  | PAL | nein
GELÖSCHT | RFL P04 4167S | 5702329023580 | VELUX Rollo manuell RFL P04 4167S | Taupe, alu Schiene, Premium | 140 | 6 | B | 420 | VELUX-Rollos,Raff-Rollos mit Wechselstoff | 420 | VELUX-Rollos,Raff-Rollos mit Wechselstoff | 50030401 | 1 | 0 | ST | 63039290 | M2 | DK | 1.438 | 1.106 | 10.6 | 99.1 | 7.6 | 10.6 |  | PAL | nein
GELÖSCHT | RFL P04 4167SWL | 5702329102599 | VELUX Rollo manuell RFL P04 4167SWL | Taupe, weiße Schiene, Premium | 140 | 6 | B | 420 | VELUX-Rollos,Raff-Rollos mit Wechselstoff | 420 | VELUX-Rollos,Raff-Rollos mit Wechselstoff | 50030401 | 1 | 0 | ST | 63039290 | M2 | DK | 1.495 | 1.163 | 10.6 | 99.1 | 7.6 | 10.6 |  | PAL | nein
GELÖSCHT | RFL P04 4168S | 5702329023597 | VELUX Rollo manuell RFL P04 4168S | Rosenholz, alu Schiene, Premium | 140 | 6 | B | 420 | VELUX-Rollos,Raff-Rollos mit Wechselstoff | 420 | VELUX-Rollos,Raff-Rollos mit Wechselstoff | 50030401 | 1 | 0 | ST | 63039290 | M2 | DK | 1.438 | 1.106 | 10.6 | 99.1 | 7.6 | 10.6 |  | PAL | nein
GELÖSCHT | RFL P04 4168SWL | 5702329102605 | VELUX Rollo manuell RFL P04 4168SWL | Rosenholz, weiße Schiene, Premium | 140 | 6 | B | 420 | VELUX-Rollos,Raff-Rollos mit Wechselstoff | 420 | VELUX-Rollos,Raff-Rollos mit Wechselstoff | 50030401 | 1 | 0 | ST | 63039290 | M2 | DK | 1.495 | 1.163 | 10.6 | 99.1 | 7.6 | 10.6 |  | PAL | nein
GELÖSCHT | RFL P04 4169SWL | 5702329102612 | VELUX Rollo manuell RFL P04 4169SWL | Helltaupe, weiße Schiene, Premium | 140 | 6 | B | 420 | VELUX-Rollos,Raff-Rollos mit Wechselstoff | 420 | VELUX-Rollos,Raff-Rollos mit Wechselstoff | 50030401 | 1 | 0 | ST | 63039290 | M2 | DK | 1.495 | 1.163 | 10.6 | 99.1 | 7.6 | 10.6 |  | PAL | nein
GELÖSCHT | RFL P04 4170SWL | 5702329102629 | VELUX Rollo manuell RFL P04 4170SWL | Blaugrau, weiße Schiene, Premium | 140 | 6 | B | 420 | VELUX-Rollos,Raff-Rollos mit Wechselstoff | 420 | VELUX-Rollos,Raff-Rollos mit Wechselstoff | 50030401 | 1 | 0 | ST | 63039290 | M2 | DK | 1.495 | 1.163 | 10.6 | 99.1 | 7.6 | 10.6 |  | PAL | nein
GELÖSCHT | RFL P04 4171S | 5702329023627 | VELUX Rollo manuell RFL P04 4171S | Sandbeige gep., alu Schiene, Premium | 140 | 6 | B | 420 | VELUX-Rollos,Raff-Rollos mit Wechselstoff | 420 | VELUX-Rollos,Raff-Rollos mit Wechselstoff | 50030401 | 1 | 0 | ST | 63039290 | M2 | DK | 1.438 | 1.106 | 10.6 | 99.1 | 7.6 | 10.6 |  | PAL | nein
GELÖSCHT | RFL P04 4171SWL | 5702329102636 | VELUX Rollo manuell RFL P04 4171SWL | Sandbeige gep., weiße Schiene, Premium | 140 | 6 | B | 420 | VELUX-Rollos,Raff-Rollos mit Wechselstoff | 420 | VELUX-Rollos,Raff-Rollos mit Wechselstoff | 50030401 | 1 | 0 | ST | 63039290 | M2 | DK | 1.495 | 1.163 | 10.6 | 99.1 | 7.6 | 10.6 |  | PAL | nein
GELÖSCHT | RFL P06 4069SWL | 5702326043376 | VELUX Rollo manuell RFL P06 4069SWL | Schwarz, weiße Schiene, Premium | 140 | 6 | B | 420 | VELUX-Rollos,Raff-Rollos mit Wechselstoff | 420 | VELUX-Rollos,Raff-Rollos mit Wechselstoff | 50030401 | 1 | 0 | ST | 63039290 | M2 | DK | 1.614 | 1.282 | 10.6 | 99.1 | 7.6 | 10.6 |  | PAL | nein
GELÖSCHT | RFL P06 4162S | 5702329023641 | VELUX Rollo manuell RFL P06 4162S | Rehbraun, alu Schiene, Premium | 140 | 6 | B | 420 | VELUX-Rollos,Raff-Rollos mit Wechselstoff | 420 | VELUX-Rollos,Raff-Rollos mit Wechselstoff | 50030401 | 1 | 0 | ST | 63039290 | M2 | DK | 1.547 | 1.215 | 10.6 | 99.1 | 7.6 | 10.6 |  | PAL | nein
GELÖSCHT | RFL P06 4162SWL | 5702329102667 | VELUX Rollo manuell RFL P06 4162SWL | Rehbraun, weiße Schiene, Premium | 140 | 6 | B | 420 | VELUX-Rollos,Raff-Rollos mit Wechselstoff | 420 | VELUX-Rollos,Raff-Rollos mit Wechselstoff | 50030401 | 1 | 0 | ST | 63039290 | M2 | DK | 1.614 | 1.282 | 10.6 | 99.1 | 7.6 | 10.6 |  | PAL | nein
GELÖSCHT | RFL P06 4163S | 5702329023658 | VELUX Rollo manuell RFL P06 4163S | Nougat, alu Schiene, Premium | 140 | 6 | B | 420 | VELUX-Rollos,Raff-Rollos mit Wechselstoff | 420 | VELUX-Rollos,Raff-Rollos mit Wechselstoff | 50030401 | 1 | 0 | ST | 63039290 | M2 | DK | 1.547 | 1.215 | 10.6 | 99.1 | 7.6 | 10.6 |  | PAL | nein
GELÖSCHT | RFL P06 4163SWL | 5702329102674 | VELUX Rollo manuell RFL P06 4163SWL | Nougat, weiße Schiene, Premium | 140 | 6 | B | 420 | VELUX-Rollos,Raff-Rollos mit Wechselstoff | 420 | VELUX-Rollos,Raff-Rollos mit Wechselstoff | 50030401 | 1 | 0 | ST | 63039290 | M2 | DK | 1.614 | 1.282 | 10.6 | 99.1 | 7.6 | 10.6 |  | PAL | nein
GELÖSCHT | RFL P06 4164S | 5702329023665 | VELUX Rollo manuell RFL P06 4164S | Orange, alu Schiene, Premium | 140 | 6 | B | 420 | VELUX-Rollos,Raff-Rollos mit Wechselstoff | 420 | VELUX-Rollos,Raff-Rollos mit Wechselstoff | 50030401 | 1 | 0 | ST | 63039290 | M2 | DK | 1.547 | 1.215 | 10.6 | 99.1 | 7.6 | 10.6 |  | PAL | nein
GELÖSCHT | RFL P06 4164SWL | 5702329102681 | VELUX Rollo manuell RFL P06 4164SWL | Orange, weiße Schiene, Premium | 140 | 6 | B | 420 | VELUX-Rollos,Raff-Rollos mit Wechselstoff | 420 | VELUX-Rollos,Raff-Rollos mit Wechselstoff | 50030401 | 1 | 0 | ST | 63039290 | M2 | DK | 1.614 | 1.282 | 10.6 | 99.1 | 7.6 | 10.6 |  | PAL | nein
GELÖSCHT | RFL P06 4165S | 5702329023672 | VELUX Rollo manuell RFL P06 4165S | Olivebeige gep., alu Schiene, Premium | 140 | 6 | B | 420 | VELUX-Rollos,Raff-Rollos mit Wechselstoff | 420 | VELUX-Rollos,Raff-Rollos mit Wechselstoff | 50030401 | 1 | 0 | ST | 63039290 | M2 | DK | 1.547 | 1.215 | 10.6 | 99.1 | 7.6 | 10.6 |  | PAL | nein
GELÖSCHT | RFL P06 4165SWL | 5702329102698 | VELUX Rollo manuell RFL P06 4165SWL | Olivebeige gep., weiße Schiene, Premium | 140 | 6 | B | 420 | VELUX-Rollos,Raff-Rollos mit Wechselstoff | 420 | VELUX-Rollos,Raff-Rollos mit Wechselstoff | 50030401 | 1 | 0 | ST | 63039290 | M2 | DK | 1.614 | 1.282 | 10.6 | 99.1 | 7.6 | 10.6 |  | PAL | nein
GELÖSCHT | RFL P06 4166S | 5702329023689 | VELUX Rollo manuell RFL P06 4166S | Himmelblau, alu Schiene, Premium | 140 | 6 | B | 420 | VELUX-Rollos,Raff-Rollos mit Wechselstoff | 420 | VELUX-Rollos,Raff-Rollos mit Wechselstoff | 50030401 | 1 | 0 | ST | 63039290 | M2 | DK | 1.547 | 1.215 | 10.6 | 99.1 | 7.6 | 10.6 |  | PAL | nein
GELÖSCHT | RFL P06 4167S | 5702329023696 | VELUX Rollo manuell RFL P06 4167S | Taupe, alu Schiene, Premium | 140 | 6 | B | 420 | VELUX-Rollos,Raff-Rollos mit Wechselstoff | 420 | VELUX-Rollos,Raff-Rollos mit Wechselstoff | 50030401 | 1 | 0 | ST | 63039290 | M2 | DK | 1.547 | 1.215 | 10.6 | 99.1 | 7.6 | 10.6 |  | PAL | nein
GELÖSCHT | RFL P06 4167SWL | 5702329102711 | VELUX Rollo manuell RFL P06 4167SWL | Taupe, weiße Schiene, Premium | 140 | 6 | B | 420 | VELUX-Rollos,Raff-Rollos mit Wechselstoff | 420 | VELUX-Rollos,Raff-Rollos mit Wechselstoff | 50030401 | 1 | 0 | ST | 63039290 | M2 | DK | 1.614 | 1.282 | 10.6 | 99.1 | 7.6 | 10.6 |  | PAL | nein
GELÖSCHT | RFL P06 4168S | 5702329023702 | VELUX Rollo manuell RFL P06 4168S | Rosenholz, alu Schiene, Premium | 140 | 6 | B | 420 | VELUX-Rollos,Raff-Rollos mit Wechselstoff | 420 | VELUX-Rollos,Raff-Rollos mit Wechselstoff | 50030401 | 1 | 0 | ST | 63039290 | M2 | DK | 1.547 | 1.215 | 10.6 | 99.1 | 7.6 | 10.6 |  | PAL | nein
GELÖSCHT | RFL P06 4168SWL | 5702329102728 | VELUX Rollo manuell RFL P06 4168SWL | Rosenholz, weiße Schiene, Premium | 140 | 6 | B | 420 | VELUX-Rollos,Raff-Rollos mit Wechselstoff | 420 | VELUX-Rollos,Raff-Rollos mit Wechselstoff | 50030401 | 1 | 0 | ST | 63039290 | M2 | DK | 1.614 | 1.282 | 10.6 | 99.1 | 7.6 | 10.6 |  | PAL | nein
GELÖSCHT | RFL P06 4171SWL | 5702329102759 | VELUX Rollo manuell RFL P06 4171SWL | Sandbeige gep., weiße Schiene, Premium | 140 | 6 | B | 420 | VELUX-Rollos,Raff-Rollos mit Wechselstoff | 420 | VELUX-Rollos,Raff-Rollos mit Wechselstoff | 50030401 | 1 | 0 | ST | 63039290 | M2 | DK | 1.614 | 1.282 | 10.6 | 99.1 | 7.6 | 10.6 |  | PAL | nein
GELÖSCHT | RFL P08 4069SWL | 5702326044267 | VELUX Rollo manuell RFL P08 4069SWL | Schwarz, weiße Schiene, Premium | 151 | 6 | B | 420 | VELUX-Rollos,Raff-Rollos mit Wechselstoff | 420 | VELUX-Rollos,Raff-Rollos mit Wechselstoff | 50030401 | 1 | 0 | ST | 63039290 | M2 | DK | 1.752 | 1.413 | 10.6 | 118.9 | 7.6 | 10.6 |  | PAL | nein
GELÖSCHT | RFL P08 4162S | 5702329023757 | VELUX Rollo manuell RFL P08 4162S | Rehbraun, alu Schiene, Premium | 151 | 6 | B | 420 | VELUX-Rollos,Raff-Rollos mit Wechselstoff | 420 | VELUX-Rollos,Raff-Rollos mit Wechselstoff | 50030401 | 1 | 0 | ST | 63039290 | M2 | DK | 1.674 | 1.335 | 10.6 | 118.9 | 7.6 | 10.6 |  | PAL | nein
GELÖSCHT | RFL P08 4162SWL | 5702329102780 | VELUX Rollo manuell RFL P08 4162SWL | Rehbraun, weiße Schiene, Premium | 151 | 6 | B | 420 | VELUX-Rollos,Raff-Rollos mit Wechselstoff | 420 | VELUX-Rollos,Raff-Rollos mit Wechselstoff | 50030401 | 1 | 0 | ST | 63039290 | M2 | DK | 1.752 | 1.413 | 10.6 | 118.9 | 7.6 | 10.6 |  | PAL | nein
GELÖSCHT | RFL P08 4163SWL | 5702329102797 | VELUX Rollo manuell RFL P08 4163SWL | Nougat, weiße Schiene, Premium | 151 | 6 | B | 420 | VELUX-Rollos,Raff-Rollos mit Wechselstoff | 420 | VELUX-Rollos,Raff-Rollos mit Wechselstoff | 50030401 | 1 | 0 | ST | 63039290 | M2 | DK | 1.752 | 1.413 | 10.6 | 118.9 | 7.6 | 10.6 |  | PAL | nein
GELÖSCHT | RFL P08 4164SWL | 5702329102803 | VELUX Rollo manuell RFL P08 4164SWL | Orange, weiße Schiene, Premium | 151 | 6 | B | 420 | VELUX-Rollos,Raff-Rollos mit Wechselstoff | 420 | VELUX-Rollos,Raff-Rollos mit Wechselstoff | 50030401 | 1 | 0 | ST | 63039290 | M2 | DK | 1.752 | 1.413 | 10.6 | 118.9 | 7.6 | 10.6 |  | PAL | nein
GELÖSCHT | RFL P08 4165S | 5702329023788 | VELUX Rollo manuell RFL P08 4165S | Olivebeige gep., alu Schiene, Premium | 151 | 6 | B | 420 | VELUX-Rollos,Raff-Rollos mit Wechselstoff | 420 | VELUX-Rollos,Raff-Rollos mit Wechselstoff | 50030401 | 1 | 0 | ST | 63039290 | M2 | DK | 1.674 | 1.335 | 10.6 | 118.9 | 7.6 | 10.6 |  | PAL | nein
GELÖSCHT | RFL P08 4165SWL | 5702329102810 | VELUX Rollo manuell RFL P08 4165SWL | Olivebeige gep., weiße Schiene, Premium | 151 | 6 | B | 420 | VELUX-Rollos,Raff-Rollos mit Wechselstoff | 420 | VELUX-Rollos,Raff-Rollos mit Wechselstoff | 50030401 | 1 | 0 | ST | 63039290 | M2 | DK | 1.752 | 1.413 | 10.6 | 118.9 | 7.6 | 10.6 |  | PAL | nein
GELÖSCHT | RFL P08 4166SWL | 5702329102827 | VELUX Rollo manuell RFL P08 4166SWL | Himmelblau, weiße Schiene, Premium | 151 | 6 | B | 420 | VELUX-Rollos,Raff-Rollos mit Wechselstoff | 420 | VELUX-Rollos,Raff-Rollos mit Wechselstoff | 50030401 | 1 | 0 | ST | 63039290 | M2 | DK | 1.752 | 1.413 | 10.6 | 118.9 | 7.6 | 10.6 |  | PAL | nein
GELÖSCHT | RFL P08 4167SWL | 5702329102834 | VELUX Rollo manuell RFL P08 4167SWL | Taupe, weiße Schiene, Premium | 151 | 6 | B | 420 | VELUX-Rollos,Raff-Rollos mit Wechselstoff | 420 | VELUX-Rollos,Raff-Rollos mit Wechselstoff | 50030401 | 1 | 0 | ST | 63039290 | M2 | DK | 1.752 | 1.413 | 10.6 | 118.9 | 7.6 | 10.6 |  | PAL | nein
GELÖSCHT | RFL P08 4168S | 5702329023818 | VELUX Rollo manuell RFL P08 4168S | Rosenholz, alu Schiene, Premium | 151 | 6 | B | 420 | VELUX-Rollos,Raff-Rollos mit Wechselstoff | 420 | VELUX-Rollos,Raff-Rollos mit Wechselstoff | 50030401 | 1 | 0 | ST | 63039290 | M2 | DK | 1.674 | 1.335 | 10.6 | 118.9 | 7.6 | 10.6 |  | PAL | nein
GELÖSCHT | RFL P08 4168SWL | 5702329102841 | VELUX Rollo manuell RFL P08 4168SWL | Rosenholz, weiße Schiene, Premium | 151 | 6 | B | 420 | VELUX-Rollos,Raff-Rollos mit Wechselstoff | 420 | VELUX-Rollos,Raff-Rollos mit Wechselstoff | 50030401 | 1 | 0 | ST | 63039290 | M2 | DK | 1.752 | 1.413 | 10.6 | 118.9 | 7.6 | 10.6 |  | PAL | nein
GELÖSCHT | RFL P08 4170SWL | 5702329102865 | VELUX Rollo manuell RFL P08 4170SWL | Blaugrau, weiße Schiene, Premium | 151 | 6 | B | 420 | VELUX-Rollos,Raff-Rollos mit Wechselstoff | 420 | VELUX-Rollos,Raff-Rollos mit Wechselstoff | 50030401 | 1 | 0 | ST | 63039290 | M2 | DK | 1.752 | 1.413 | 10.6 | 118.9 | 7.6 | 10.6 |  | PAL | nein
GELÖSCHT | RFL P10 4162S | 5702329023863 | VELUX Rollo manuell RFL P10 4162S | Rehbraun, alu Schiene, Premium | 164 | 6 | B | 420 | VELUX-Rollos,Raff-Rollos mit Wechselstoff | 420 | VELUX-Rollos,Raff-Rollos mit Wechselstoff | 50030401 | 1 | 0 | ST | 63039290 | M2 | DK | 1.837 | 1.446 | 10.6 | 139.1 | 7.6 | 10.6 |  | PAL | nein
GELÖSCHT | RFL P10 4162SWL | 5702329102902 | VELUX Rollo manuell RFL P10 4162SWL | Rehbraun, weiße Schiene, Premium | 164 | 6 | B | 420 | VELUX-Rollos,Raff-Rollos mit Wechselstoff | 420 | VELUX-Rollos,Raff-Rollos mit Wechselstoff | 50030401 | 1 | 0 | ST | 63039290 | M2 | DK | 1.925 | 1.534 | 10.6 | 139.1 | 7.6 | 10.6 |  | PAL | nein
GELÖSCHT | RFL P10 4163SWL | 5702329102919 | VELUX Rollo manuell RFL P10 4163SWL | Nougat, weiße Schiene, Premium | 164 | 6 | B | 420 | VELUX-Rollos,Raff-Rollos mit Wechselstoff | 420 | VELUX-Rollos,Raff-Rollos mit Wechselstoff | 50030401 | 1 | 0 | ST | 63039290 | M2 | DK | 1.925 | 1.534 | 10.6 | 139.1 | 7.6 | 10.6 |  | PAL | nein
GELÖSCHT | RFL P10 4164SWL | 5702329102926 | VELUX Rollo manuell RFL P10 4164SWL | Orange, weiße Schiene, Premium | 164 | 6 | B | 420 | VELUX-Rollos,Raff-Rollos mit Wechselstoff | 420 | VELUX-Rollos,Raff-Rollos mit Wechselstoff | 50030401 | 1 | 0 | ST | 63039290 | M2 | DK | 1.925 | 1.534 | 10.6 | 139.1 | 7.6 | 10.6 |  | PAL | nein
GELÖSCHT | RFL P10 4165S | 5702329023894 | VELUX Rollo manuell RFL P10 4165S | Olivebeige gep., alu Schiene, Premium | 164 | 6 | B | 420 | VELUX-Rollos,Raff-Rollos mit Wechselstoff | 420 | VELUX-Rollos,Raff-Rollos mit Wechselstoff | 50030401 | 1 | 0 | ST | 63039290 | M2 | DK | 1.837 | 1.446 | 10.6 | 139.1 | 7.6 | 10.6 |  | PAL | nein
GELÖSCHT | RFL P10 4165SWL | 5702329102933 | VELUX Rollo manuell RFL P10 4165SWL | Olivebeige gep., weiße Schiene, Premium | 164 | 6 | B | 420 | VELUX-Rollos,Raff-Rollos mit Wechselstoff | 420 | VELUX-Rollos,Raff-Rollos mit Wechselstoff | 50030401 | 1 | 0 | ST | 63039290 | M2 | DK | 1.925 | 1.534 | 10.6 | 139.1 | 7.6 | 10.6 |  | PAL | nein
GELÖSCHT | RFL P10 4167SWL | 5702329102957 | VELUX Rollo manuell RFL P10 4167SWL | Taupe, weiße Schiene, Premium | 164 | 6 | B | 420 | VELUX-Rollos,Raff-Rollos mit Wechselstoff | 420 | VELUX-Rollos,Raff-Rollos mit Wechselstoff | 50030401 | 1 | 0 | ST | 63039290 | M2 | DK | 1.925 | 1.534 | 10.6 | 139.1 | 7.6 | 10.6 |  | PAL | nein
GELÖSCHT | RFL P10 4168S | 5702329023924 | VELUX Rollo manuell RFL P10 4168S | Rosenholz, alu Schiene, Premium | 164 | 6 | B | 420 | VELUX-Rollos,Raff-Rollos mit Wechselstoff | 420 | VELUX-Rollos,Raff-Rollos mit Wechselstoff | 50030401 | 1 | 0 | ST | 63039290 | M2 | DK | 1.837 | 1.446 | 10.6 | 139.1 | 7.6 | 10.6 |  | PAL | nein
GELÖSCHT | RFL P10 4168SWL | 5702329102964 | VELUX Rollo manuell RFL P10 4168SWL | Rosenholz, weiße Schiene, Premium | 164 | 6 | B | 420 | VELUX-Rollos,Raff-Rollos mit Wechselstoff | 420 | VELUX-Rollos,Raff-Rollos mit Wechselstoff | 50030401 | 1 | 0 | ST | 63039290 | M2 | DK | 1.925 | 1.534 | 10.6 | 139.1 | 7.6 | 10.6 |  | PAL | nein
GELÖSCHT | RFL P10 4170SWL | 5702329102988 | VELUX Rollo manuell RFL P10 4170SWL | Blaugrau, weiße Schiene, Premium | 164 | 6 | B | 420 | VELUX-Rollos,Raff-Rollos mit Wechselstoff | 420 | VELUX-Rollos,Raff-Rollos mit Wechselstoff | 50030401 | 1 | 0 | ST | 63039290 | M2 | DK | 1.925 | 1.534 | 10.6 | 139.1 | 7.6 | 10.6 |  | PAL | nein
GELÖSCHT | RFL P10 4171SWL | 5702329102995 | VELUX Rollo manuell RFL P10 4171SWL | Sandbeige gep., weiße Schiene, Premium | 164 | 6 | B | 420 | VELUX-Rollos,Raff-Rollos mit Wechselstoff | 420 | VELUX-Rollos,Raff-Rollos mit Wechselstoff | 50030401 | 1 | 0 | ST | 63039290 | M2 | DK | 1.925 | 1.534 | 10.6 | 139.1 | 7.6 | 10.6 |  | PAL | nein
GELÖSCHT | RFL P31 1086S | 5702326046834 | VELUX Rollo manuell RFL P31 1086S | Hellbeige, alu Schiene, Standard | 122 | 6 | B | 420 | VELUX-Rollos,Raff-Rollos mit Wechselstoff | 420 | VELUX-Rollos,Raff-Rollos mit Wechselstoff | 50030401 | 1 | 0 | ST | 63039290 | M2 | DK | 1.249 | 0.917 | 10.6 | 99.1 | 7.6 | 10.6 |  | PAL | nein
GELÖSCHT | RFL P31 1086SWL | 5702326046841 | VELUX Rollo manuell RFL P31 1086SWL | Hellbeige, weiße Schiene, Standard | 122 | 6 | B | 420 | VELUX-Rollos,Raff-Rollos mit Wechselstoff | 420 | VELUX-Rollos,Raff-Rollos mit Wechselstoff | 50030401 | 1 | 0 | ST | 63039290 | M2 | DK | 1.288 | 0.956 | 10.6 | 99.1 | 7.6 | 10.6 |  | PAL | nein
GELÖSCHT | RFL P31 4069S | 5702326047008 | VELUX Rollo manuell RFL P31 4069S | Schwarz, alu Schiene, Premium | 140 | 6 | B | 420 | VELUX-Rollos,Raff-Rollos mit Wechselstoff | 420 | VELUX-Rollos,Raff-Rollos mit Wechselstoff | 50030401 | 1 | 0 | ST | 63039290 | M2 | DK | 1.249 | 0.917 | 10.6 | 99.1 | 7.6 | 10.6 |  | PAL | nein
GELÖSCHT | RFL P31 4069SWL | 5702326047015 | VELUX Rollo manuell RFL P31 4069SWL | Schwarz, weiße Schiene, Premium | 140 | 6 | B | 420 | VELUX-Rollos,Raff-Rollos mit Wechselstoff | 420 | VELUX-Rollos,Raff-Rollos mit Wechselstoff | 50030401 | 1 | 0 | ST | 63039290 | M2 | DK | 1.288 | 0.956 | 10.6 | 99.1 | 7.6 | 10.6 |  | PAL | nein
GELÖSCHT | RFL P31 4155S | 5702327431776 | VELUX Rollo manuell RFL P31 4155S | Sandbeige, alu Schiene, Premium | 140 | 6 | B | 420 | VELUX-Rollos,Raff-Rollos mit Wechselstoff | 420 | VELUX-Rollos,Raff-Rollos mit Wechselstoff | 50030401 | 1 | 0 | ST | 63039290 | M2 | DK | 1.249 | 0.917 | 10.6 | 99.1 | 7.6 | 10.6 |  | PAL | nein
GELÖSCHT | RFL P31 4155SWL | 5702329227308 | VELUX Rollo manuell RFL P31 4155SWL | Sandbeige, weiße Schiene, Premium | 140 | 6 | B | 420 | VELUX-Rollos,Raff-Rollos mit Wechselstoff | 420 | VELUX-Rollos,Raff-Rollos mit Wechselstoff | 50030401 | 1 | 0 | ST | 63039290 | M2 | DK | 1.288 | 0.956 | 10.6 | 99.1 | 7.6 | 10.6 |  | PAL | nein
GELÖSCHT | RFL P31 4161S | 5702329024075 | VELUX Rollo manuell RFL P31 4161S | Grau, alu Schiene, Standard | 122 | 6 | B | 420 | VELUX-Rollos,Raff-Rollos mit Wechselstoff | 420 | VELUX-Rollos,Raff-Rollos mit Wechselstoff | 50030401 | 1 | 0 | ST | 63039290 | M2 | DK | 1.249 | 0.917 | 10.6 | 99.1 | 7.6 | 10.6 |  | PAL | nein
GELÖSCHT | RFL P31 4161SWL | 5702329227315 | VELUX Rollo manuell RFL P31 4161SWL | Grau,, weiße Schiene, Standard | 122 | 6 | B | 420 | VELUX-Rollos,Raff-Rollos mit Wechselstoff | 420 | VELUX-Rollos,Raff-Rollos mit Wechselstoff | 50030401 | 1 | 0 | ST | 63039290 | M2 | DK | 1.288 | 0.956 | 10.6 | 99.1 | 7.6 | 10.6 |  | PAL | nein
GELÖSCHT | RFL P31 4162S | 5702329024082 | VELUX Rollo manuell RFL P31 4162S | Rehbraun, alu Schiene, Premium | 140 | 6 | B | 420 | VELUX-Rollos,Raff-Rollos mit Wechselstoff | 420 | VELUX-Rollos,Raff-Rollos mit Wechselstoff | 50030401 | 1 | 0 | ST | 63039290 | M2 | DK | 1.249 | 0.917 | 10.6 | 99.1 | 7.6 | 10.6 |  | PAL | nein
GELÖSCHT | RFL P31 4162SWL | 5702329227322 | VELUX Rollo manuell RFL P31 4162SWL | Rehbraun, weiße Schiene, Premium | 140 | 6 | B | 420 | VELUX-Rollos,Raff-Rollos mit Wechselstoff | 420 | VELUX-Rollos,Raff-Rollos mit Wechselstoff | 50030401 | 1 | 0 | ST | 63039290 | M2 | DK | 1.288 | 0.956 | 10.6 | 99.1 | 7.6 | 10.6 |  | PAL | nein
GELÖSCHT | RFL P31 4163S | 5702329024099 | VELUX Rollo manuell RFL P31 4163S | Nougat, alu Schiene, Premium | 140 | 6 | B | 420 | VELUX-Rollos,Raff-Rollos mit Wechselstoff | 420 | VELUX-Rollos,Raff-Rollos mit Wechselstoff | 50030401 | 1 | 0 | ST | 63039290 | M2 | DK | 1.249 | 0.917 | 10.6 | 99.1 | 7.6 | 10.6 |  | PAL | nein
GELÖSCHT | RFL P31 4163SWL | 5702329227339 | VELUX Rollo manuell RFL P31 4163SWL | Nougat, weiße Schiene, Premium | 140 | 6 | B | 420 | VELUX-Rollos,Raff-Rollos mit Wechselstoff | 420 | VELUX-Rollos,Raff-Rollos mit Wechselstoff | 50030401 | 1 | 0 | ST | 63039290 | M2 | DK | 1.288 | 0.956 | 10.6 | 99.1 | 7.6 | 10.6 |  | PAL | nein
GELÖSCHT | RFL P31 4164S | 5702329024105 | VELUX Rollo manuell RFL P31 4164S | Orange, alu Schiene, Premium | 140 | 6 | B | 420 | VELUX-Rollos,Raff-Rollos mit Wechselstoff | 420 | VELUX-Rollos,Raff-Rollos mit Wechselstoff | 50030401 | 1 | 0 | ST | 63039290 | M2 | DK | 1.249 | 0.917 | 10.6 | 99.1 | 7.6 | 10.6 |  | PAL | nein
GELÖSCHT | RFL P31 4164SWL | 5702329227346 | VELUX Rollo manuell RFL P31 4164SWL | Orange, weiße Schiene, Premium | 140 | 6 | B | 420 | VELUX-Rollos,Raff-Rollos mit Wechselstoff | 420 | VELUX-Rollos,Raff-Rollos mit Wechselstoff | 50030401 | 1 | 0 | ST | 63039290 | M2 | DK | 1.288 | 0.956 | 10.6 | 99.1 | 7.6 | 10.6 |  | PAL | nein
GELÖSCHT | RFL P31 4165S | 5702329024112 | VELUX Rollo manuell RFL P31 4165S | Olivebeige gep., alu Schiene, Premium | 140 | 6 | B | 420 | VELUX-Rollos,Raff-Rollos mit Wechselstoff | 420 | VELUX-Rollos,Raff-Rollos mit Wechselstoff | 50030401 | 1 | 0 | ST | 63039290 | M2 | DK | 1.249 | 0.917 | 10.6 | 99.1 | 7.6 | 10.6 |  | PAL | nein
GELÖSCHT | RFL P31 4165SWL | 5702329227353 | VELUX Rollo manuell RFL P31 4165SWL | Olivebeige gep., weiße Schiene, Premium | 140 | 6 | B | 420 | VELUX-Rollos,Raff-Rollos mit Wechselstoff | 420 | VELUX-Rollos,Raff-Rollos mit Wechselstoff | 50030401 | 1 | 0 | ST | 63039290 | M2 | DK | 1.288 | 0.956 | 10.6 | 99.1 | 7.6 | 10.6 |  | PAL | nein
GELÖSCHT | RFL P31 4166S | 5702329024129 | VELUX Rollo manuell RFL P31 4166S | Himmelblau, alu Schiene, Premium | 140 | 6 | B | 420 | VELUX-Rollos,Raff-Rollos mit Wechselstoff | 420 | VELUX-Rollos,Raff-Rollos mit Wechselstoff | 50030401 | 1 | 0 | ST | 63039290 | M2 | DK | 1.249 | 0.917 | 10.6 | 99.1 | 7.6 | 10.6 |  | PAL | nein
GELÖSCHT | RFL P31 4166SWL | 5702329227360 | VELUX Rollo manuell RFL P31 4166SWL | Himmelblau, weiße Schiene, Premium | 140 | 6 | B | 420 | VELUX-Rollos,Raff-Rollos mit Wechselstoff | 420 | VELUX-Rollos,Raff-Rollos mit Wechselstoff | 50030401 | 1 | 0 | ST | 63039290 | M2 | DK | 1.288 | 0.956 | 10.6 | 99.1 | 7.6 | 10.6 |  | PAL | nein
GELÖSCHT | RFL P31 4167S | 5702329024136 | VELUX Rollo manuell RFL P31 4167S | Taupe, alu Schiene, Premium | 140 | 6 | B | 420 | VELUX-Rollos,Raff-Rollos mit Wechselstoff | 420 | VELUX-Rollos,Raff-Rollos mit Wechselstoff | 50030401 | 1 | 0 | ST | 63039290 | M2 | DK | 1.249 | 0.917 | 10.6 | 99.1 | 7.6 | 10.6 |  | PAL | nein
GELÖSCHT | RFL P31 4167SWL | 5702329227377 | VELUX Rollo manuell RFL P31 4167SWL | Taupe, weiße Schiene, Premium | 140 | 6 | B | 420 | VELUX-Rollos,Raff-Rollos mit Wechselstoff | 420 | VELUX-Rollos,Raff-Rollos mit Wechselstoff | 50030401 | 1 | 0 | ST | 63039290 | M2 | DK | 1.288 | 0.956 | 10.6 | 99.1 | 7.6 | 10.6 |  | PAL | nein
GELÖSCHT | RFL P31 4168S | 5702329024143 | VELUX Rollo manuell RFL P31 4168S | Rosenholz, alu Schiene, Premium | 140 | 6 | B | 420 | VELUX-Rollos,Raff-Rollos mit Wechselstoff | 420 | VELUX-Rollos,Raff-Rollos mit Wechselstoff | 50030401 | 1 | 0 | ST | 63039290 | M2 | DK | 1.249 | 0.917 | 10.6 | 99.1 | 7.6 | 10.6 |  | PAL | nein
GELÖSCHT | RFL P31 4168SWL | 5702329227384 | VELUX Rollo manuell RFL P31 4168SWL | Rosenholz, weiße Schiene, Premium | 140 | 6 | B | 420 | VELUX-Rollos,Raff-Rollos mit Wechselstoff | 420 | VELUX-Rollos,Raff-Rollos mit Wechselstoff | 50030401 | 1 | 0 | ST | 63039290 | M2 | DK | 1.288 | 0.956 | 10.6 | 99.1 | 7.6 | 10.6 |  | PAL | nein
GELÖSCHT | RFL P31 4169S | 5702329024150 | VELUX Rollo manuell RFL P31 4169S | Helltaupe, alu Schiene, Premium | 140 | 6 | B | 420 | VELUX-Rollos,Raff-Rollos mit Wechselstoff | 420 | VELUX-Rollos,Raff-Rollos mit Wechselstoff | 50030401 | 1 | 0 | ST | 63039290 | M2 | DK | 1.249 | 0.917 | 10.6 | 99.1 | 7.6 | 10.6 |  | PAL | nein
GELÖSCHT | RFL P31 4169SWL | 5702329227391 | VELUX Rollo manuell RFL P31 4169SWL | Helltaupe, weiße Schiene, Premium | 140 | 6 | B | 420 | VELUX-Rollos,Raff-Rollos mit Wechselstoff | 420 | VELUX-Rollos,Raff-Rollos mit Wechselstoff | 50030401 | 1 | 0 | ST | 63039290 | M2 | DK | 1.288 | 0.956 | 10.6 | 99.1 | 7.6 | 10.6 |  | PAL | nein
GELÖSCHT | RFL P31 4170S | 5702329024167 | VELUX Rollo manuell RFL P31 4170S | Blaugrau, alu Schiene, Premium | 140 | 6 | B | 420 | VELUX-Rollos,Raff-Rollos mit Wechselstoff | 420 | VELUX-Rollos,Raff-Rollos mit Wechselstoff | 50030401 | 1 | 0 | ST | 63039290 | M2 | DK | 1.249 | 0.917 | 10.6 | 99.1 | 7.6 | 10.6 |  | PAL | nein
GELÖSCHT | RFL P31 4170SWL | 5702329227407 | VELUX Rollo manuell RFL P31 4170SWL | Blaugrau, weiße Schiene, Premium | 140 | 6 | B | 420 | VELUX-Rollos,Raff-Rollos mit Wechselstoff | 420 | VELUX-Rollos,Raff-Rollos mit Wechselstoff | 50030401 | 1 | 0 | ST | 63039290 | M2 | DK | 1.288 | 0.956 | 10.6 | 99.1 | 7.6 | 10.6 |  | PAL | nein
GELÖSCHT | RFL P31 4171S | 5702329024174 | VELUX Rollo manuell RFL P31 4171S | Sandbeige gep., alu Schiene, Premium | 140 | 6 | B | 420 | VELUX-Rollos,Raff-Rollos mit Wechselstoff | 420 | VELUX-Rollos,Raff-Rollos mit Wechselstoff | 50030401 | 1 | 0 | ST | 63039290 | M2 | DK | 1.249 | 0.917 | 10.6 | 99.1 | 7.6 | 10.6 |  | PAL | nein
GELÖSCHT | RFL P31 4171SWL | 5702329227414 | VELUX Rollo manuell RFL P31 4171SWL | Sandbeige gep., weiße Schiene, Premium | 140 | 6 | B | 420 | VELUX-Rollos,Raff-Rollos mit Wechselstoff | 420 | VELUX-Rollos,Raff-Rollos mit Wechselstoff | 50030401 | 1 | 0 | ST | 63039290 | M2 | DK | 1.288 | 0.956 | 10.6 | 99.1 | 7.6 | 10.6 |  | PAL | nein
GELÖSCHT | RFL P31 9050S | 5702326047626 | VELUX Rollo manuell RFL P31 9050S | Dunkelblau, alu Schiene, Standard | 122 | 6 | B | 420 | VELUX-Rollos,Raff-Rollos mit Wechselstoff | 420 | VELUX-Rollos,Raff-Rollos mit Wechselstoff | 50030401 | 1 | 0 | ST | 63039290 | M2 | DK | 1.249 | 0.917 | 10.6 | 99.1 | 7.6 | 10.6 |  | PAL | nein
GELÖSCHT | RFL P31 9050SWL | 5702326047633 | VELUX Rollo manuell RFL P31 9050SWL | Dunkelblau, weiße Schiene, Standard | 122 | 6 | B | 420 | VELUX-Rollos,Raff-Rollos mit Wechselstoff | 420 | VELUX-Rollos,Raff-Rollos mit Wechselstoff | 50030401 | 1 | 0 | ST | 63039290 | M2 | DK | 1.288 | 0.956 | 10.6 | 99.1 | 7.6 | 10.6 |  | PAL | nein
GELÖSCHT | RFL PK06 4069S | 5702326809569 | VELUX Rollo manuell RFL PK06 4069S | Schwarz, alu Schiene, Premium | 140 | 6 | B | 420 | VELUX-Rollos,Raff-Rollos mit Wechselstoff | 420 | VELUX-Rollos,Raff-Rollos mit Wechselstoff | 50030401 | 1 | 0 | ST | 63039290 | M2 | DK | 1.583 | 1.244 | 10.6 | 118.9 | 7.6 | 10.6 |  | PAL | nein
GELÖSCHT | RFL PK06 4162S | 5702329024419 | VELUX Rollo manuell RFL PK06 4162S | Rehbraun, alu Schiene, Premium | 140 | 6 | B | 420 | VELUX-Rollos,Raff-Rollos mit Wechselstoff | 420 | VELUX-Rollos,Raff-Rollos mit Wechselstoff | 50030401 | 1 | 0 | ST | 63039290 | M2 | DK | 1.583 | 1.244 | 10.6 | 118.9 | 7.6 | 10.6 |  | PAL | nein
GELÖSCHT | RFL PK06 4162SWL | 5702329103305 | VELUX Rollo manuell RFL PK06 4162SWL | Rehbraun, weiße Schiene, Premium | 140 | 6 | B | 420 | VELUX-Rollos,Raff-Rollos mit Wechselstoff | 420 | VELUX-Rollos,Raff-Rollos mit Wechselstoff | 50030401 | 1 | 0 | ST | 63039290 | M2 | DK | 1.653 | 1.314 | 10.6 | 118.9 | 7.6 | 10.6 |  | PAL | nein
GELÖSCHT | RFL PK06 4163S | 5702329024426 | VELUX Rollo manuell RFL PK06 4163S | Nougat, alu Schiene, Premium | 140 | 6 | B | 420 | VELUX-Rollos,Raff-Rollos mit Wechselstoff | 420 | VELUX-Rollos,Raff-Rollos mit Wechselstoff | 50030401 | 1 | 0 | ST | 63039290 | M2 | DK | 1.583 | 1.244 | 10.6 | 118.9 | 7.6 | 10.6 |  | PAL | nein
GELÖSCHT | RFL PK06 4164S | 5702329024433 | VELUX Rollo manuell RFL PK06 4164S | Orange, alu Schiene, Premium | 140 | 6 | B | 420 | VELUX-Rollos,Raff-Rollos mit Wechselstoff | 420 | VELUX-Rollos,Raff-Rollos mit Wechselstoff | 50030401 | 1 | 0 | ST | 63039290 | M2 | DK | 1.583 | 1.244 | 10.6 | 118.9 | 7.6 | 10.6 |  | PAL | nein
GELÖSCHT | RFL PK06 4165S | 5702329024440 | VELUX Rollo manuell RFL PK06 4165S | Olivebeige gep., alu Schiene, Premium | 140 | 6 | B | 420 | VELUX-Rollos,Raff-Rollos mit Wechselstoff | 420 | VELUX-Rollos,Raff-Rollos mit Wechselstoff | 50030401 | 1 | 0 | ST | 63039290 | M2 | DK | 1.583 | 1.244 | 10.6 | 118.9 | 7.6 | 10.6 |  | PAL | nein
GELÖSCHT | RFL PK06 4167S | 5702329024464 | VELUX Rollo manuell RFL PK06 4167S | Taupe, alu Schiene, Premium | 140 | 6 | B | 420 | VELUX-Rollos,Raff-Rollos mit Wechselstoff | 420 | VELUX-Rollos,Raff-Rollos mit Wechselstoff | 50030401 | 1 | 0 | ST | 63039290 | M2 | DK | 1.583 | 1.244 | 10.6 | 118.9 | 7.6 | 10.6 |  | PAL | nein
GELÖSCHT | RFL PK06 4168S | 5702329024471 | VELUX Rollo manuell RFL PK06 4168S | Rosenholz, alu Schiene, Premium | 140 | 6 | B | 420 | VELUX-Rollos,Raff-Rollos mit Wechselstoff | 420 | VELUX-Rollos,Raff-Rollos mit Wechselstoff | 50030401 | 1 | 0 | ST | 63039290 | M2 | DK | 1.583 | 1.244 | 10.6 | 118.9 | 7.6 | 10.6 |  | PAL | nein
GELÖSCHT | RFL PK06 4168SWL | 5702329103367 | VELUX Rollo manuell RFL PK06 4168SWL | Rosenholz, weiße Schiene, Premium | 140 | 6 | B | 420 | VELUX-Rollos,Raff-Rollos mit Wechselstoff | 420 | VELUX-Rollos,Raff-Rollos mit Wechselstoff | 50030401 | 1 | 0 | ST | 63039290 | M2 | DK | 1.653 | 1.314 | 10.6 | 118.9 | 7.6 | 10.6 |  | PAL | nein
GELÖSCHT | RFL PK08 4162S | 5702329024525 | VELUX Rollo manuell RFL PK08 4162S | Rehbraun, alu Schiene, Premium | 151 | 6 | B | 420 | VELUX-Rollos,Raff-Rollos mit Wechselstoff | 420 | VELUX-Rollos,Raff-Rollos mit Wechselstoff | 50030401 | 1 | 0 | ST | 63039290 | M2 | DK | 1.755 | 1.364 | 10.6 | 139.1 | 7.6 | 10.6 |  | PAL | nein
GELÖSCHT | RFL PK08 4162SWL | 5702329103428 | VELUX Rollo manuell RFL PK08 4162SWL | Rehbraun, weiße Schiene, Premium | 151 | 6 | B | 420 | VELUX-Rollos,Raff-Rollos mit Wechselstoff | 420 | VELUX-Rollos,Raff-Rollos mit Wechselstoff | 50030401 | 1 | 0 | ST | 63039290 | M2 | DK | 1.836 | 1.445 | 10.6 | 139.1 | 7.6 | 10.6 |  | PAL | nein
GELÖSCHT | RFL PK08 4164S | 5702329024549 | VELUX Rollo manuell RFL PK08 4164S | Orange, alu Schiene, Premium | 151 | 6 | B | 420 | VELUX-Rollos,Raff-Rollos mit Wechselstoff | 420 | VELUX-Rollos,Raff-Rollos mit Wechselstoff | 50030401 | 1 | 0 | ST | 63039290 | M2 | DK | 1.755 | 1.364 | 10.6 | 139.1 | 7.6 | 10.6 |  | PAL | nein
GELÖSCHT | RFL PK08 4165S | 5702329024556 | VELUX Rollo manuell RFL PK08 4165S | Olivebeige gep., alu Schiene, Premium | 151 | 6 | B | 420 | VELUX-Rollos,Raff-Rollos mit Wechselstoff | 420 | VELUX-Rollos,Raff-Rollos mit Wechselstoff | 50030401 | 1 | 0 | ST | 63039290 | M2 | DK | 1.755 | 1.364 | 10.6 | 139.1 | 7.6 | 10.6 |  | PAL | nein
GELÖSCHT | RFL PK08 4168S | 5702329024587 | VELUX Rollo manuell RFL PK08 4168S | Rosenholz, alu Schiene, Premium | 151 | 6 | B | 420 | VELUX-Rollos,Raff-Rollos mit Wechselstoff | 420 | VELUX-Rollos,Raff-Rollos mit Wechselstoff | 50030401 | 1 | 0 | ST | 63039290 | M2 | DK | 1.755 | 1.364 | 10.6 | 139.1 | 7.6 | 10.6 |  | PAL | nein
GELÖSCHT | RFL PK08 4168SWL | 5702329103480 | VELUX Rollo manuell RFL PK08 4168SWL | Rosenholz, weiße Schiene, Premium | 151 | 6 | B | 420 | VELUX-Rollos,Raff-Rollos mit Wechselstoff | 420 | VELUX-Rollos,Raff-Rollos mit Wechselstoff | 50030401 | 1 | 0 | ST | 63039290 | M2 | DK | 1.836 | 1.445 | 10.6 | 139.1 | 7.6 | 10.6 |  | PAL | nein
GELÖSCHT | RFL PK08 4171S | 5702329024617 | VELUX Rollo manuell RFL PK08 4171S | Sandbeige gep., alu Schiene, Premium | 151 | 6 | B | 420 | VELUX-Rollos,Raff-Rollos mit Wechselstoff | 420 | VELUX-Rollos,Raff-Rollos mit Wechselstoff | 50030401 | 1 | 0 | ST | 63039290 | M2 | DK | 1.755 | 1.364 | 10.6 | 139.1 | 7.6 | 10.6 |  | PAL | nein
GELÖSCHT | RFL PK10 4069S | 5702326811364 | VELUX Rollo manuell RFL PK10 4069S | Schwarz, alu Schiene, Premium | 164 | 6 | B | 420 | VELUX-Rollos,Raff-Rollos mit Wechselstoff | 420 | VELUX-Rollos,Raff-Rollos mit Wechselstoff | 50030401 | 1 | 0 | ST | 63039290 | M2 | DK | 1.91 | 1.475 | 10.6 | 159.1 | 7.6 | 10.6 |  | PAL | nein
GELÖSCHT | RFL PK10 4162S | 5702329024631 | VELUX Rollo manuell RFL PK10 4162S | Rehbraun, alu Schiene, Premium | 164 | 6 | B | 420 | VELUX-Rollos,Raff-Rollos mit Wechselstoff | 420 | VELUX-Rollos,Raff-Rollos mit Wechselstoff | 50030401 | 1 | 0 | ST | 63039290 | M2 | DK | 1.91 | 1.475 | 10.6 | 159.1 | 7.6 | 10.6 |  | PAL | nein
GELÖSCHT | RFL PK10 4162SWL | 5702329103541 | VELUX Rollo manuell RFL PK10 4162SWL | Rehbraun, weiße Schiene, Premium | 164 | 6 | B | 420 | VELUX-Rollos,Raff-Rollos mit Wechselstoff | 420 | VELUX-Rollos,Raff-Rollos mit Wechselstoff | 50030401 | 1 | 0 | ST | 63039290 | M2 | DK | 2.001 | 1.566 | 10.6 | 159.1 | 7.6 | 10.6 |  | PAL | nein
GELÖSCHT | RFL PK10 4165S | 5702329024662 | VELUX Rollo manuell RFL PK10 4165S | Olivebeige gep., alu Schiene, Premium | 164 | 6 | B | 420 | VELUX-Rollos,Raff-Rollos mit Wechselstoff | 420 | VELUX-Rollos,Raff-Rollos mit Wechselstoff | 50030401 | 1 | 0 | ST | 63039290 | M2 | DK | 1.91 | 1.475 | 10.6 | 159.1 | 7.6 | 10.6 |  | PAL | nein
GELÖSCHT | RFL PK10 4167S | 5702329024686 | VELUX Rollo manuell RFL PK10 4167S | Taupe, alu Schiene, Premium | 164 | 6 | B | 420 | VELUX-Rollos,Raff-Rollos mit Wechselstoff | 420 | VELUX-Rollos,Raff-Rollos mit Wechselstoff | 50030401 | 1 | 0 | ST | 63039290 | M2 | DK | 1.91 | 1.475 | 10.6 | 159.1 | 7.6 | 10.6 |  | PAL | nein
GELÖSCHT | RFL PK10 4168S | 5702329024693 | VELUX Rollo manuell RFL PK10 4168S | Rosenholz, alu Schiene, Premium | 164 | 6 | B | 420 | VELUX-Rollos,Raff-Rollos mit Wechselstoff | 420 | VELUX-Rollos,Raff-Rollos mit Wechselstoff | 50030401 | 1 | 0 | ST | 63039290 | M2 | DK | 1.91 | 1.475 | 10.6 | 159.1 | 7.6 | 10.6 |  | PAL | nein
GELÖSCHT | RFL PK10 4171S | 5702329024723 | VELUX Rollo manuell RFL PK10 4171S | Sandbeige gep., alu Schiene, Premium | 164 | 6 | B | 420 | VELUX-Rollos,Raff-Rollos mit Wechselstoff | 420 | VELUX-Rollos,Raff-Rollos mit Wechselstoff | 50030401 | 1 | 0 | ST | 63039290 | M2 | DK | 1.91 | 1.475 | 10.6 | 159.1 | 7.6 | 10.6 |  | PAL | nein
GELÖSCHT | RFL S04 4069S | 5702326049279 | VELUX Rollo manuell RFL S04 4069S | Schwarz, alu Schiene, Premium | 159 | 6 | B | 420 | VELUX-Rollos,Raff-Rollos mit Wechselstoff | 420 | VELUX-Rollos,Raff-Rollos mit Wechselstoff | 50030401 | 1 | 0 | ST | 63039290 | M2 | DK | 1.607 | 1.283 | 10.6 | 118.9 | 7.6 | 10.6 |  | PAL | nein
GELÖSCHT | RFL S04 4069SWL | 5702326049293 | VELUX Rollo manuell RFL S04 4069SWL | Schwarz, weiße Schiene, Premium | 159 | 6 | B | 420 | VELUX-Rollos,Raff-Rollos mit Wechselstoff | 420 | VELUX-Rollos,Raff-Rollos mit Wechselstoff | 50030401 | 1 | 0 | ST | 63039290 | M2 | DK | 1.669 | 1.345 | 10.6 | 118.9 | 7.6 | 10.6 |  | PAL | nein
GELÖSCHT | RFL S04 4155S | 5702327432254 | VELUX Rollo manuell RFL S04 4155S | Sandbeige, alu Schiene, Premium | 159 | 6 | B | 420 | VELUX-Rollos,Raff-Rollos mit Wechselstoff | 420 | VELUX-Rollos,Raff-Rollos mit Wechselstoff | 50030401 | 1 | 0 | ST | 63039290 | M2 | DK | 1.607 | 1.283 | 10.6 | 118.9 | 7.6 | 10.6 |  | PAL | nein
GELÖSCHT | RFL S04 4162S | 5702329024969 | VELUX Rollo manuell RFL S04 4162S | Rehbraun, alu Schiene, Premium | 159 | 6 | B | 420 | VELUX-Rollos,Raff-Rollos mit Wechselstoff | 420 | VELUX-Rollos,Raff-Rollos mit Wechselstoff | 50030401 | 1 | 0 | ST | 63039290 | M2 | DK | 1.607 | 1.283 | 10.6 | 118.9 | 7.6 | 10.6 |  | PAL | nein
GELÖSCHT | RFL S04 4162SWL | 5702329103985 | VELUX Rollo manuell RFL S04 4162SWL | Rehbraun, weiße Schiene, Premium | 159 | 6 | B | 420 | VELUX-Rollos,Raff-Rollos mit Wechselstoff | 420 | VELUX-Rollos,Raff-Rollos mit Wechselstoff | 50030401 | 1 | 0 | ST | 63039290 | M2 | DK | 1.669 | 1.345 | 10.6 | 118.9 | 7.6 | 10.6 |  | PAL | nein
GELÖSCHT | RFL S04 4163S | 5702329024976 | VELUX Rollo manuell RFL S04 4163S | Nougat, alu Schiene, Premium | 159 | 6 | B | 420 | VELUX-Rollos,Raff-Rollos mit Wechselstoff | 420 | VELUX-Rollos,Raff-Rollos mit Wechselstoff | 50030401 | 1 | 0 | ST | 63039290 | M2 | DK | 1.607 | 1.283 | 10.6 | 118.9 | 7.6 | 10.6 |  | PAL | nein
GELÖSCHT | RFL S04 4163SWL | 5702329103992 | VELUX Rollo manuell RFL S04 4163SWL | Nougat, weiße Schiene, Premium | 159 | 6 | B | 420 | VELUX-Rollos,Raff-Rollos mit Wechselstoff | 420 | VELUX-Rollos,Raff-Rollos mit Wechselstoff | 50030401 | 1 | 0 | ST | 63039290 | M2 | DK | 1.669 | 1.345 | 10.6 | 118.9 | 7.6 | 10.6 |  | PAL | nein
GELÖSCHT | RFL S04 4164S | 5702329024983 | VELUX Rollo manuell RFL S04 4164S | Orange, alu Schiene, Premium | 159 | 6 | B | 420 | VELUX-Rollos,Raff-Rollos mit Wechselstoff | 420 | VELUX-Rollos,Raff-Rollos mit Wechselstoff | 50030401 | 1 | 0 | ST | 63039290 | M2 | DK | 1.607 | 1.283 | 10.6 | 118.9 | 7.6 | 10.6 |  | PAL | nein
GELÖSCHT | RFL S04 4164SWL | 5702329104005 | VELUX Rollo manuell RFL S04 4164SWL | Orange, weiße Schiene, Premium | 159 | 6 | B | 420 | VELUX-Rollos,Raff-Rollos mit Wechselstoff | 420 | VELUX-Rollos,Raff-Rollos mit Wechselstoff | 50030401 | 1 | 0 | ST | 63039290 | M2 | DK | 1.669 | 1.345 | 10.6 | 118.9 | 7.6 | 10.6 |  | PAL | nein
GELÖSCHT | RFL S04 4165S | 5702329024990 | VELUX Rollo manuell RFL S04 4165S | Olivebeige gep., alu Schiene, Premium | 159 | 6 | B | 420 | VELUX-Rollos,Raff-Rollos mit Wechselstoff | 420 | VELUX-Rollos,Raff-Rollos mit Wechselstoff | 50030401 | 1 | 0 | ST | 63039290 | M2 | DK | 1.607 | 1.283 | 10.6 | 118.9 | 7.6 | 10.6 |  | PAL | nein
GELÖSCHT | RFL S04 4165SWL | 5702329104012 | VELUX Rollo manuell RFL S04 4165SWL | Olivebeige gep., weiße Schiene, Premium | 159 | 6 | B | 420 | VELUX-Rollos,Raff-Rollos mit Wechselstoff | 420 | VELUX-Rollos,Raff-Rollos mit Wechselstoff | 50030401 | 1 | 0 | ST | 63039290 | M2 | DK | 1.669 | 1.345 | 10.6 | 118.9 | 7.6 | 10.6 |  | PAL | nein
GELÖSCHT | RFL S04 4166S | 5702329025003 | VELUX Rollo manuell RFL S04 4166S | Himmelblau, alu Schiene, Premium | 159 | 6 | B | 420 | VELUX-Rollos,Raff-Rollos mit Wechselstoff | 420 | VELUX-Rollos,Raff-Rollos mit Wechselstoff | 50030401 | 1 | 0 | ST | 63039290 | M2 | DK | 1.607 | 1.283 | 10.6 | 118.9 | 7.6 | 10.6 |  | PAL | nein
GELÖSCHT | RFL S04 4166SWL | 5702329104029 | VELUX Rollo manuell RFL S04 4166SWL | Himmelblau, weiße Schiene, Premium | 159 | 6 | B | 420 | VELUX-Rollos,Raff-Rollos mit Wechselstoff | 420 | VELUX-Rollos,Raff-Rollos mit Wechselstoff | 50030401 | 1 | 0 | ST | 63039290 | M2 | DK | 1.669 | 1.345 | 10.6 | 118.9 | 7.6 | 10.6 |  | PAL | nein
GELÖSCHT | RFL S04 4167S | 5702329025010 | VELUX Rollo manuell RFL S04 4167S | Taupe, alu Schiene, Premium | 159 | 6 | B | 420 | VELUX-Rollos,Raff-Rollos mit Wechselstoff | 420 | VELUX-Rollos,Raff-Rollos mit Wechselstoff | 50030401 | 1 | 0 | ST | 63039290 | M2 | DK | 1.607 | 1.283 | 10.6 | 118.9 | 7.6 | 10.6 |  | PAL | nein
GELÖSCHT | RFL S04 4167SWL | 5702329104036 | VELUX Rollo manuell RFL S04 4167SWL | Taupe, weiße Schiene, Premium | 159 | 6 | B | 420 | VELUX-Rollos,Raff-Rollos mit Wechselstoff | 420 | VELUX-Rollos,Raff-Rollos mit Wechselstoff | 50030401 | 1 | 0 | ST | 63039290 | M2 | DK | 1.669 | 1.345 | 10.6 | 118.9 | 7.6 | 10.6 |  | PAL | nein
GELÖSCHT | RFL S04 4168S | 5702329025027 | VELUX Rollo manuell RFL S04 4168S | Rosenholz, alu Schiene, Premium | 159 | 6 | B | 420 | VELUX-Rollos,Raff-Rollos mit Wechselstoff | 420 | VELUX-Rollos,Raff-Rollos mit Wechselstoff | 50030401 | 1 | 0 | ST | 63039290 | M2 | DK | 1.607 | 1.283 | 10.6 | 118.9 | 7.6 | 10.6 |  | PAL | nein
GELÖSCHT | RFL S04 4168SWL | 5702329104043 | VELUX Rollo manuell RFL S04 4168SWL | Rosenholz, weiße Schiene, Premium | 159 | 6 | B | 420 | VELUX-Rollos,Raff-Rollos mit Wechselstoff | 420 | VELUX-Rollos,Raff-Rollos mit Wechselstoff | 50030401 | 1 | 0 | ST | 63039290 | M2 | DK | 1.669 | 1.345 | 10.6 | 118.9 | 7.6 | 10.6 |  | PAL | nein
GELÖSCHT | RFL S04 4169S | 5702329025034 | VELUX Rollo manuell RFL S04 4169S | Helltaupe, alu Schiene, Premium | 159 | 6 | B | 420 | VELUX-Rollos,Raff-Rollos mit Wechselstoff | 420 | VELUX-Rollos,Raff-Rollos mit Wechselstoff | 50030401 | 1 | 0 | ST | 63039290 | M2 | DK | 1.607 | 1.283 | 10.6 | 118.9 | 7.6 | 10.6 |  | PAL | nein
GELÖSCHT | RFL S04 4169SWL | 5702329104050 | VELUX Rollo manuell RFL S04 4169SWL | Helltaupe, weiße Schiene, Premium | 159 | 6 | B | 420 | VELUX-Rollos,Raff-Rollos mit Wechselstoff | 420 | VELUX-Rollos,Raff-Rollos mit Wechselstoff | 50030401 | 1 | 0 | ST | 63039290 | M2 | DK | 1.669 | 1.345 | 10.6 | 118.9 | 7.6 | 10.6 |  | PAL | nein
GELÖSCHT | RFL S04 4170S | 5702329025041 | VELUX Rollo manuell RFL S04 4170S | Blaugrau, alu Schiene, Premium | 159 | 6 | B | 420 | VELUX-Rollos,Raff-Rollos mit Wechselstoff | 420 | VELUX-Rollos,Raff-Rollos mit Wechselstoff | 50030401 | 1 | 0 | ST | 63039290 | M2 | DK | 1.607 | 1.283 | 10.6 | 118.9 | 7.6 | 10.6 |  | PAL | nein
GELÖSCHT | RFL S04 4170SWL | 5702329104067 | VELUX Rollo manuell RFL S04 4170SWL | Blaugrau, weiße Schiene, Premium | 159 | 6 | B | 420 | VELUX-Rollos,Raff-Rollos mit Wechselstoff | 420 | VELUX-Rollos,Raff-Rollos mit Wechselstoff | 50030401 | 1 | 0 | ST | 63039290 | M2 | DK | 1.669 | 1.345 | 10.6 | 118.9 | 7.6 | 10.6 |  | PAL | nein
GELÖSCHT | RFL S04 4171S | 5702329025058 | VELUX Rollo manuell RFL S04 4171S | Sandbeige gep., alu Schiene, Premium | 159 | 6 | B | 420 | VELUX-Rollos,Raff-Rollos mit Wechselstoff | 420 | VELUX-Rollos,Raff-Rollos mit Wechselstoff | 50030401 | 1 | 0 | ST | 63039290 | M2 | DK | 1.607 | 1.283 | 10.6 | 118.9 | 7.6 | 10.6 |  | PAL | nein
GELÖSCHT | RFL S04 4171SWL | 5702329104074 | VELUX Rollo manuell RFL S04 4171SWL | Sandbeige gep., weiße Schiene, Premium | 159 | 6 | B | 420 | VELUX-Rollos,Raff-Rollos mit Wechselstoff | 420 | VELUX-Rollos,Raff-Rollos mit Wechselstoff | 50030401 | 1 | 0 | ST | 63039290 | M2 | DK | 1.669 | 1.345 | 10.6 | 118.9 | 7.6 | 10.6 |  | PAL | nein
GELÖSCHT | RFL S04 9050S | 5702326049903 | VELUX Rollo manuell RFL S04 9050S | Dunkelblau, alu Schiene, Standard | 138 | 6 | B | 420 | VELUX-Rollos,Raff-Rollos mit Wechselstoff | 420 | VELUX-Rollos,Raff-Rollos mit Wechselstoff | 50030401 | 1 | 0 | ST | 63039290 | M2 | DK | 1.607 | 1.283 | 10.6 | 118.9 | 7.6 | 10.6 |  | PAL | nein
GELÖSCHT | RFL S04 9050SWL | 5702326049910 | VELUX Rollo manuell RFL S04 9050SWL | Dunkelblau, weiße Schiene, Standard | 138 | 6 | B | 420 | VELUX-Rollos,Raff-Rollos mit Wechselstoff | 420 | VELUX-Rollos,Raff-Rollos mit Wechselstoff | 50030401 | 1 | 0 | ST | 63039290 | M2 | DK | 1.669 | 1.345 | 10.6 | 118.9 | 7.6 | 10.6 |  | PAL | nein
GELÖSCHT | RFL S06 4162SWL | 5702329104104 | VELUX Rollo manuell RFL S06 4162SWL | Rehbraun, weiße Schiene, Premium | 159 | 6 | B | 420 | VELUX-Rollos,Raff-Rollos mit Wechselstoff | 420 | VELUX-Rollos,Raff-Rollos mit Wechselstoff | 50030401 | 1 | 0 | ST | 63039290 | M2 | DK | 1.795 | 1.471 | 10.6 | 118.9 | 7.6 | 10.6 |  | PAL | nein
GELÖSCHT | RFL S06 4165SWL | 5702329104135 | VELUX Rollo manuell RFL S06 4165SWL | Olivebeige gep., weiße Schiene, Premium | 159 | 6 | B | 420 | VELUX-Rollos,Raff-Rollos mit Wechselstoff | 420 | VELUX-Rollos,Raff-Rollos mit Wechselstoff | 50030401 | 1 | 0 | ST | 63039290 | M2 | DK | 1.795 | 1.471 | 10.6 | 118.9 | 7.6 | 10.6 |  | PAL | nein
GELÖSCHT | RFL S06 4168SWL | 5702329104166 | VELUX Rollo manuell RFL S06 4168SWL | Rosenholz, weiße Schiene, Premium | 159 | 6 | B | 420 | VELUX-Rollos,Raff-Rollos mit Wechselstoff | 420 | VELUX-Rollos,Raff-Rollos mit Wechselstoff | 50030401 | 1 | 0 | ST | 63039290 | M2 | DK | 1.795 | 1.471 | 10.6 | 118.9 | 7.6 | 10.6 |  | PAL | nein
GELÖSCHT | RFL S08 4162S | 5702329025188 | VELUX Rollo manuell RFL S08 4162S | Rehbraun, alu Schiene, Premium | 168 | 6 | B | 420 | VELUX-Rollos,Raff-Rollos mit Wechselstoff | 420 | VELUX-Rollos,Raff-Rollos mit Wechselstoff | 50030401 | 1 | 0 | ST | 63039290 | M2 | DK | 1.85 | 1.526 | 10.6 | 118.9 | 7.6 | 10.6 |  | PAL | nein
GELÖSCHT | RFL S08 4162SWL | 5702329104227 | VELUX Rollo manuell RFL S08 4162SWL | Rehbraun, weiße Schiene, Premium | 168 | 6 | B | 420 | VELUX-Rollos,Raff-Rollos mit Wechselstoff | 420 | VELUX-Rollos,Raff-Rollos mit Wechselstoff | 50030401 | 1 | 0 | ST | 63039290 | M2 | DK | 1.933 | 1.609 | 10.6 | 118.9 | 7.6 | 10.6 |  | PAL | nein
GELÖSCHT | RFL S08 4164SWL | 5702329104241 | VELUX Rollo manuell RFL S08 4164SWL | Orange, weiße Schiene, Premium | 168 | 6 | B | 420 | VELUX-Rollos,Raff-Rollos mit Wechselstoff | 420 | VELUX-Rollos,Raff-Rollos mit Wechselstoff | 50030401 | 1 | 0 | ST | 63039290 | M2 | DK | 1.933 | 1.609 | 10.6 | 118.9 | 7.6 | 10.6 |  | PAL | nein
GELÖSCHT | RFL S08 4165S | 5702329025218 | VELUX Rollo manuell RFL S08 4165S | Olivebeige gep., alu Schiene, Premium | 168 | 6 | B | 420 | VELUX-Rollos,Raff-Rollos mit Wechselstoff | 420 | VELUX-Rollos,Raff-Rollos mit Wechselstoff | 50030401 | 1 | 0 | ST | 63039290 | M2 | DK | 1.85 | 1.526 | 10.6 | 118.9 | 7.6 | 10.6 |  | PAL | nein
GELÖSCHT | RFL S08 4165SWL | 5702329104258 | VELUX Rollo manuell RFL S08 4165SWL | Olivebeige gep., weiße Schiene, Premium | 168 | 6 | B | 420 | VELUX-Rollos,Raff-Rollos mit Wechselstoff | 420 | VELUX-Rollos,Raff-Rollos mit Wechselstoff | 50030401 | 1 | 0 | ST | 63039290 | M2 | DK | 1.933 | 1.609 | 10.6 | 118.9 | 7.6 | 10.6 |  | PAL | nein
GELÖSCHT | RFL S08 4167S | 5702329025232 | VELUX Rollo manuell RFL S08 4167S | Taupe, alu Schiene, Premium | 168 | 6 | B | 420 | VELUX-Rollos,Raff-Rollos mit Wechselstoff | 420 | VELUX-Rollos,Raff-Rollos mit Wechselstoff | 50030401 | 1 | 0 | ST | 63039290 | M2 | DK | 1.85 | 1.526 | 10.6 | 118.9 | 7.6 | 10.6 |  | PAL | nein
GELÖSCHT | RFL S08 4167SWL | 5702329104272 | VELUX Rollo manuell RFL S08 4167SWL | Taupe, weiße Schiene, Premium | 168 | 6 | B | 420 | VELUX-Rollos,Raff-Rollos mit Wechselstoff | 420 | VELUX-Rollos,Raff-Rollos mit Wechselstoff | 50030401 | 1 | 0 | ST | 63039290 | M2 | DK | 1.933 | 1.609 | 10.6 | 118.9 | 7.6 | 10.6 |  | PAL | nein
GELÖSCHT | RFL S08 4168S | 5702329025249 | VELUX Rollo manuell RFL S08 4168S | Rosenholz, alu Schiene, Premium | 168 | 6 | B | 420 | VELUX-Rollos,Raff-Rollos mit Wechselstoff | 420 | VELUX-Rollos,Raff-Rollos mit Wechselstoff | 50030401 | 1 | 0 | ST | 63039290 | M2 | DK | 1.85 | 1.526 | 10.6 | 118.9 | 7.6 | 10.6 |  | PAL | nein
GELÖSCHT | RFL S08 4168SWL | 5702329104289 | VELUX Rollo manuell RFL S08 4168SWL | Rosenholz, weiße Schiene, Premium | 168 | 6 | B | 420 | VELUX-Rollos,Raff-Rollos mit Wechselstoff | 420 | VELUX-Rollos,Raff-Rollos mit Wechselstoff | 50030401 | 1 | 0 | ST | 63039290 | M2 | DK | 1.933 | 1.609 | 10.6 | 118.9 | 7.6 | 10.6 |  | PAL | nein
GELÖSCHT | RFL S10 4069S | 5702326052088 | VELUX Rollo manuell RFL S10 4069S | Schwarz, alu Schiene, Premium | 189 | 6 | B | 420 | VELUX-Rollos,Raff-Rollos mit Wechselstoff | 420 | VELUX-Rollos,Raff-Rollos mit Wechselstoff | 50030401 | 1 | 0 | ST | 63039290 | M2 | DK | 2.022 | 1.645 | 10.6 | 139.1 | 7.6 | 10.6 |  | PAL | nein
GELÖSCHT | RFL S10 4069SWL | 5702326052095 | VELUX Rollo manuell RFL S10 4069SWL | Schwarz, weiße Schiene, Premium | 189 | 6 | B | 420 | VELUX-Rollos,Raff-Rollos mit Wechselstoff | 420 | VELUX-Rollos,Raff-Rollos mit Wechselstoff | 50030401 | 1 | 0 | ST | 63039290 | M2 | DK | 2.115 | 1.738 | 10.6 | 139.1 | 7.6 | 10.6 |  | PAL | nein
GELÖSCHT | RFL S10 4155S | 5702327432438 | VELUX Rollo manuell RFL S10 4155S | Sandbeige, alu Schiene, Premium | 189 | 6 | B | 420 | VELUX-Rollos,Raff-Rollos mit Wechselstoff | 420 | VELUX-Rollos,Raff-Rollos mit Wechselstoff | 50030401 | 1 | 0 | ST | 63039290 | M2 | DK | 2.022 | 1.645 | 10.6 | 139.1 | 7.6 | 10.6 |  | PAL | nein
GELÖSCHT | RFL S10 4155SWL | 5702329104326 | VELUX Rollo manuell RFL S10 4155SWL | Sandbeige, weiße Schiene, Premium | 189 | 6 | B | 420 | VELUX-Rollos,Raff-Rollos mit Wechselstoff | 420 | VELUX-Rollos,Raff-Rollos mit Wechselstoff | 50030401 | 1 | 0 | ST | 63039290 | M2 | DK | 2.115 | 1.738 | 10.6 | 139.1 | 7.6 | 10.6 |  | PAL | nein
GELÖSCHT | RFL S10 4162S | 5702329025294 | VELUX Rollo manuell RFL S10 4162S | Rehbraun, alu Schiene, Premium | 189 | 6 | B | 420 | VELUX-Rollos,Raff-Rollos mit Wechselstoff | 420 | VELUX-Rollos,Raff-Rollos mit Wechselstoff | 50030401 | 1 | 0 | ST | 63039290 | M2 | DK | 2.022 | 1.645 | 10.6 | 139.1 | 7.6 | 10.6 |  | PAL | nein
GELÖSCHT | RFL S10 4162SWL | 5702329104340 | VELUX Rollo manuell RFL S10 4162SWL | Rehbraun, weiße Schiene, Premium | 189 | 6 | B | 420 | VELUX-Rollos,Raff-Rollos mit Wechselstoff | 420 | VELUX-Rollos,Raff-Rollos mit Wechselstoff | 50030401 | 1 | 0 | ST | 63039290 | M2 | DK | 2.115 | 1.738 | 10.6 | 139.1 | 7.6 | 10.6 |  | PAL | nein
GELÖSCHT | RFL S10 4163S | 5702329025300 | VELUX Rollo manuell RFL S10 4163S | Nougat, alu Schiene, Premium | 189 | 6 | B | 420 | VELUX-Rollos,Raff-Rollos mit Wechselstoff | 420 | VELUX-Rollos,Raff-Rollos mit Wechselstoff | 50030401 | 1 | 0 | ST | 63039290 | M2 | DK | 2.022 | 1.645 | 10.6 | 139.1 | 7.6 | 10.6 |  | PAL | nein
GELÖSCHT | RFL S10 4163SWL | 5702329104357 | VELUX Rollo manuell RFL S10 4163SWL | Nougat, weiße Schiene, Premium | 189 | 6 | B | 420 | VELUX-Rollos,Raff-Rollos mit Wechselstoff | 420 | VELUX-Rollos,Raff-Rollos mit Wechselstoff | 50030401 | 1 | 0 | ST | 63039290 | M2 | DK | 2.115 | 1.738 | 10.6 | 139.1 | 7.6 | 10.6 |  | PAL | nein
GELÖSCHT | RFL S10 4164S | 5702329025317 | VELUX Rollo manuell RFL S10 4164S | Orange, alu Schiene, Premium | 189 | 6 | B | 420 | VELUX-Rollos,Raff-Rollos mit Wechselstoff | 420 | VELUX-Rollos,Raff-Rollos mit Wechselstoff | 50030401 | 1 | 0 | ST | 63039290 | M2 | DK | 2.022 | 1.645 | 10.6 | 139.1 | 7.6 | 10.6 |  | PAL | nein
GELÖSCHT | RFL S10 4164SWL | 5702329104364 | VELUX Rollo manuell RFL S10 4164SWL | Orange, weiße Schiene, Premium | 189 | 6 | B | 420 | VELUX-Rollos,Raff-Rollos mit Wechselstoff | 420 | VELUX-Rollos,Raff-Rollos mit Wechselstoff | 50030401 | 1 | 0 | ST | 63039290 | M2 | DK | 2.115 | 1.738 | 10.6 | 139.1 | 7.6 | 10.6 |  | PAL | nein
GELÖSCHT | RFL S10 4165S | 5702329025324 | VELUX Rollo manuell RFL S10 4165S | Olivebeige gep., alu Schiene, Premium | 189 | 6 | B | 420 | VELUX-Rollos,Raff-Rollos mit Wechselstoff | 420 | VELUX-Rollos,Raff-Rollos mit Wechselstoff | 50030401 | 1 | 0 | ST | 63039290 | M2 | DK | 2.022 | 1.645 | 10.6 | 139.1 | 7.6 | 10.6 |  | PAL | nein
GELÖSCHT | RFL S10 4165SWL | 5702329104371 | VELUX Rollo manuell RFL S10 4165SWL | Olivebeige gep., weiße Schiene, Premium | 189 | 6 | B | 420 | VELUX-Rollos,Raff-Rollos mit Wechselstoff | 420 | VELUX-Rollos,Raff-Rollos mit Wechselstoff | 50030401 | 1 | 0 | ST | 63039290 | M2 | DK | 2.115 | 1.738 | 10.6 | 139.1 | 7.6 | 10.6 |  | PAL | nein
GELÖSCHT | RFL S10 4166S | 5702329025331 | VELUX Rollo manuell RFL S10 4166S | Himmelblau, alu Schiene, Premium | 189 | 6 | B | 420 | VELUX-Rollos,Raff-Rollos mit Wechselstoff | 420 | VELUX-Rollos,Raff-Rollos mit Wechselstoff | 50030401 | 1 | 0 | ST | 63039290 | M2 | DK | 2.022 | 1.645 | 10.6 | 139.1 | 7.6 | 10.6 |  | PAL | nein
GELÖSCHT | RFL S10 4166SWL | 5702329104388 | VELUX Rollo manuell RFL S10 4166SWL | Himmelblau, weiße Schiene, Premium | 189 | 6 | B | 420 | VELUX-Rollos,Raff-Rollos mit Wechselstoff | 420 | VELUX-Rollos,Raff-Rollos mit Wechselstoff | 50030401 | 1 | 0 | ST | 63039290 | M2 | DK | 2.115 | 1.738 | 10.6 | 139.1 | 7.6 | 10.6 |  | PAL | nein
GELÖSCHT | RFL S10 4167S | 5702329025348 | VELUX Rollo manuell RFL S10 4167S | Taupe, alu Schiene, Premium | 189 | 6 | B | 420 | VELUX-Rollos,Raff-Rollos mit Wechselstoff | 420 | VELUX-Rollos,Raff-Rollos mit Wechselstoff | 50030401 | 1 | 0 | ST | 63039290 | M2 | DK | 2.022 | 1.645 | 10.6 | 139.1 | 7.6 | 10.6 |  | PAL | nein
GELÖSCHT | RFL S10 4167SWL | 5702329104395 | VELUX Rollo manuell RFL S10 4167SWL | Taupe, weiße Schiene, Premium | 189 | 6 | B | 420 | VELUX-Rollos,Raff-Rollos mit Wechselstoff | 420 | VELUX-Rollos,Raff-Rollos mit Wechselstoff | 50030401 | 1 | 0 | ST | 63039290 | M2 | DK | 2.115 | 1.738 | 10.6 | 139.1 | 7.6 | 10.6 |  | PAL | nein
GELÖSCHT | RFL S10 4168S | 5702329025355 | VELUX Rollo manuell RFL S10 4168S | Rosenholz, alu Schiene, Premium | 189 | 6 | B | 420 | VELUX-Rollos,Raff-Rollos mit Wechselstoff | 420 | VELUX-Rollos,Raff-Rollos mit Wechselstoff | 50030401 | 1 | 0 | ST | 63039290 | M2 | DK | 2.022 | 1.645 | 10.6 | 139.1 | 7.6 | 10.6 |  | PAL | nein
GELÖSCHT | RFL S10 4168SWL | 5702329104401 | VELUX Rollo manuell RFL S10 4168SWL | Rosenholz, weiße Schiene, Premium | 189 | 6 | B | 420 | VELUX-Rollos,Raff-Rollos mit Wechselstoff | 420 | VELUX-Rollos,Raff-Rollos mit Wechselstoff | 50030401 | 1 | 0 | ST | 63039290 | M2 | DK | 2.115 | 1.738 | 10.6 | 139.1 | 7.6 | 10.6 |  | PAL | nein
GELÖSCHT | RFL S10 4169S | 5702329025362 | VELUX Rollo manuell RFL S10 4169S | Helltaupe, alu Schiene, Premium | 189 | 6 | B | 420 | VELUX-Rollos,Raff-Rollos mit Wechselstoff | 420 | VELUX-Rollos,Raff-Rollos mit Wechselstoff | 50030401 | 1 | 0 | ST | 63039290 | M2 | DK | 2.022 | 1.645 | 10.6 | 139.1 | 7.6 | 10.6 |  | PAL | nein
GELÖSCHT | RFL S10 4169SWL | 5702329104418 | VELUX Rollo manuell RFL S10 4169SWL | Helltaupe, weiße Schiene, Premium | 189 | 6 | B | 420 | VELUX-Rollos,Raff-Rollos mit Wechselstoff | 420 | VELUX-Rollos,Raff-Rollos mit Wechselstoff | 50030401 | 1 | 0 | ST | 63039290 | M2 | DK | 2.115 | 1.738 | 10.6 | 139.1 | 7.6 | 10.6 |  | PAL | nein
GELÖSCHT | RFL S10 4170S | 5702329025379 | VELUX Rollo manuell RFL S10 4170S | Blaugrau, alu Schiene, Premium | 189 | 6 | B | 420 | VELUX-Rollos,Raff-Rollos mit Wechselstoff | 420 | VELUX-Rollos,Raff-Rollos mit Wechselstoff | 50030401 | 1 | 0 | ST | 63039290 | M2 | DK | 2.022 | 1.645 | 10.6 | 139.1 | 7.6 | 10.6 |  | PAL | nein
GELÖSCHT | RFL S10 4170SWL | 5702329104425 | VELUX Rollo manuell RFL S10 4170SWL | Blaugrau, weiße Schiene, Premium | 189 | 6 | B | 420 | VELUX-Rollos,Raff-Rollos mit Wechselstoff | 420 | VELUX-Rollos,Raff-Rollos mit Wechselstoff | 50030401 | 1 | 0 | ST | 63039290 | M2 | DK | 2.115 | 1.738 | 10.6 | 139.1 | 7.6 | 10.6 |  | PAL | nein
GELÖSCHT | RFL S10 4171S | 5702329025386 | VELUX Rollo manuell RFL S10 4171S | Sandbeige gep., alu Schiene, Premium | 189 | 6 | B | 420 | VELUX-Rollos,Raff-Rollos mit Wechselstoff | 420 | VELUX-Rollos,Raff-Rollos mit Wechselstoff | 50030401 | 1 | 0 | ST | 63039290 | M2 | DK | 2.022 | 1.645 | 10.6 | 139.1 | 7.6 | 10.6 |  | PAL | nein
GELÖSCHT | RFL S10 4171SWL | 5702329104432 | VELUX Rollo manuell RFL S10 4171SWL | Sandbeige gep., weiße Schiene, Premium | 189 | 6 | B | 420 | VELUX-Rollos,Raff-Rollos mit Wechselstoff | 420 | VELUX-Rollos,Raff-Rollos mit Wechselstoff | 50030401 | 1 | 0 | ST | 63039290 | M2 | DK | 2.115 | 1.738 | 10.6 | 139.1 | 7.6 | 10.6 |  | PAL | nein
GELÖSCHT | RFL S10 9050S | 5702326052729 | VELUX Rollo manuell RFL S10 9050S | Dunkelblau, alu Schiene, Standard | 164 | 6 | B | 420 | VELUX-Rollos,Raff-Rollos mit Wechselstoff | 420 | VELUX-Rollos,Raff-Rollos mit Wechselstoff | 50030401 | 1 | 0 | ST | 63039290 | M2 | DK | 2.022 | 1.645 | 10.6 | 139.1 | 7.6 | 10.6 |  | PAL | nein
GELÖSCHT | RFL S10 9050SWL | 5702326052736 | VELUX Rollo manuell RFL S10 9050SWL | Dunkelblau, weiße Schiene, Standard | 164 | 6 | B | 420 | VELUX-Rollos,Raff-Rollos mit Wechselstoff | 420 | VELUX-Rollos,Raff-Rollos mit Wechselstoff | 50030401 | 1 | 0 | ST | 63039290 | M2 | DK | 2.115 | 1.738 | 10.6 | 139.1 | 7.6 | 10.6 |  | PAL | nein
GELÖSCHT | RFL S31 1028S | 5702326052804 | VELUX Rollo manuell RFL S31 1028S | Weiß, alu Schiene, Standard | 138 | 6 | B | 420 | VELUX-Rollos,Raff-Rollos mit Wechselstoff | 420 | VELUX-Rollos,Raff-Rollos mit Wechselstoff | 50030401 | 1 | 0 | ST | 63039290 | M2 | DK | 1.406 | 1.082 | 10.6 | 118.9 | 7.6 | 10.6 |  | PAL | nein
GELÖSCHT | RFL S31 1086S | 5702326052828 | VELUX Rollo manuell RFL S31 1086S | Hellbeige, alu Schiene, Standard | 138 | 6 | B | 420 | VELUX-Rollos,Raff-Rollos mit Wechselstoff | 420 | VELUX-Rollos,Raff-Rollos mit Wechselstoff | 50030401 | 1 | 0 | ST | 63039290 | M2 | DK | 1.406 | 1.082 | 10.6 | 118.9 | 7.6 | 10.6 |  | PAL | nein
GELÖSCHT | RFL S31 1086SWL | 5702326052835 | VELUX Rollo manuell RFL S31 1086SWL | Hellbeige, weiße Schiene, Standard | 138 | 6 | B | 420 | VELUX-Rollos,Raff-Rollos mit Wechselstoff | 420 | VELUX-Rollos,Raff-Rollos mit Wechselstoff | 50030401 | 1 | 0 | ST | 63039290 | M2 | DK | 1.45 | 1.126 | 10.6 | 118.9 | 7.6 | 10.6 |  | PAL | nein
GELÖSCHT | RFL S31 4069S | 5702326052996 | VELUX Rollo manuell RFL S31 4069S | Schwarz, alu Schiene, Premium | 159 | 6 | B | 420 | VELUX-Rollos,Raff-Rollos mit Wechselstoff | 420 | VELUX-Rollos,Raff-Rollos mit Wechselstoff | 50030401 | 1 | 0 | ST | 63039290 | M2 | DK | 1.406 | 1.082 | 10.6 | 118.9 | 7.6 | 10.6 |  | PAL | nein
GELÖSCHT | RFL S31 4069SWL | 5702326053009 | VELUX Rollo manuell RFL S31 4069SWL | Schwarz, weiße Schiene, Premium | 159 | 6 | B | 420 | VELUX-Rollos,Raff-Rollos mit Wechselstoff | 420 | VELUX-Rollos,Raff-Rollos mit Wechselstoff | 50030401 | 1 | 0 | ST | 63039290 | M2 | DK | 1.45 | 1.126 | 10.6 | 118.9 | 7.6 | 10.6 |  | PAL | nein
GELÖSCHT | RFL S31 4155S | 5702327432490 | VELUX Rollo manuell RFL S31 4155S | Sandbeige, alu Schiene, Premium | 159 | 6 | B | 420 | VELUX-Rollos,Raff-Rollos mit Wechselstoff | 420 | VELUX-Rollos,Raff-Rollos mit Wechselstoff | 50030401 | 1 | 0 | ST | 63039290 | M2 | DK | 1.406 | 1.082 | 10.6 | 118.9 | 7.6 | 10.6 |  | PAL | nein
GELÖSCHT | RFL S31 4155SWL | 5702329227421 | VELUX Rollo manuell RFL S31 4155SWL | Sandbeige, weiße Schiene, Premium | 159 | 6 | B | 420 | VELUX-Rollos,Raff-Rollos mit Wechselstoff | 420 | VELUX-Rollos,Raff-Rollos mit Wechselstoff | 50030401 | 1 | 0 | ST | 63039290 | M2 | DK | 1.45 | 1.126 | 10.6 | 118.9 | 7.6 | 10.6 |  | PAL | nein
GELÖSCHT | RFL S31 4161S | 5702329025393 | VELUX Rollo manuell RFL S31 4161S | Grau, alu Schiene, Standard | 138 | 6 | B | 420 | VELUX-Rollos,Raff-Rollos mit Wechselstoff | 420 | VELUX-Rollos,Raff-Rollos mit Wechselstoff | 50030401 | 1 | 0 | ST | 63039290 | M2 | DK | 1.406 | 1.082 | 10.6 | 118.9 | 7.6 | 10.6 |  | PAL | nein
GELÖSCHT | RFL S31 4161SWL | 5702329227438 | VELUX Rollo manuell RFL S31 4161SWL | Grau,, weiße Schiene, Standard | 138 | 6 | B | 420 | VELUX-Rollos,Raff-Rollos mit Wechselstoff | 420 | VELUX-Rollos,Raff-Rollos mit Wechselstoff | 50030401 | 1 | 0 | ST | 63039290 | M2 | DK | 1.45 | 1.126 | 10.6 | 118.9 | 7.6 | 10.6 |  | PAL | nein
GELÖSCHT | RFL S31 4162S | 5702329025409 | VELUX Rollo manuell RFL S31 4162S | Rehbraun, alu Schiene, Premium | 159 | 6 | B | 420 | VELUX-Rollos,Raff-Rollos mit Wechselstoff | 420 | VELUX-Rollos,Raff-Rollos mit Wechselstoff | 50030401 | 1 | 0 | ST | 63039290 | M2 | DK | 1.406 | 1.082 | 10.6 | 118.9 | 7.6 | 10.6 |  | PAL | nein
GELÖSCHT | RFL S31 4162SWL | 5702329227445 | VELUX Rollo manuell RFL S31 4162SWL | Rehbraun, weiße Schiene, Premium | 159 | 6 | B | 420 | VELUX-Rollos,Raff-Rollos mit Wechselstoff | 420 | VELUX-Rollos,Raff-Rollos mit Wechselstoff | 50030401 | 1 | 0 | ST | 63039290 | M2 | DK | 1.45 | 1.126 | 10.6 | 118.9 | 7.6 | 10.6 |  | PAL | nein
GELÖSCHT | RFL S31 4163S | 5702329025416 | VELUX Rollo manuell RFL S31 4163S | Nougat, alu Schiene, Premium | 159 | 6 | B | 420 | VELUX-Rollos,Raff-Rollos mit Wechselstoff | 420 | VELUX-Rollos,Raff-Rollos mit Wechselstoff | 50030401 | 1 | 0 | ST | 63039290 | M2 | DK | 1.406 | 1.082 | 10.6 | 118.9 | 7.6 | 10.6 |  | PAL | nein
GELÖSCHT | RFL S31 4163SWL | 5702329227452 | VELUX Rollo manuell RFL S31 4163SWL | Nougat, weiße Schiene, Premium | 159 | 6 | B | 420 | VELUX-Rollos,Raff-Rollos mit Wechselstoff | 420 | VELUX-Rollos,Raff-Rollos mit Wechselstoff | 50030401 | 1 | 0 | ST | 63039290 | M2 | DK | 1.45 | 1.126 | 10.6 | 118.9 | 7.6 | 10.6 |  | PAL | nein
GELÖSCHT | RFL S31 4164S | 5702329025423 | VELUX Rollo manuell RFL S31 4164S | Orange, alu Schiene, Premium | 159 | 6 | B | 420 | VELUX-Rollos,Raff-Rollos mit Wechselstoff | 420 | VELUX-Rollos,Raff-Rollos mit Wechselstoff | 50030401 | 1 | 0 | ST | 63039290 | M2 | DK | 1.406 | 1.082 | 10.6 | 118.9 | 7.6 | 10.6 |  | PAL | nein
GELÖSCHT | RFL S31 4164SWL | 5702329227469 | VELUX Rollo manuell RFL S31 4164SWL | Orange, weiße Schiene, Premium | 159 | 6 | B | 420 | VELUX-Rollos,Raff-Rollos mit Wechselstoff | 420 | VELUX-Rollos,Raff-Rollos mit Wechselstoff | 50030401 | 1 | 0 | ST | 63039290 | M2 | DK | 1.45 | 1.126 | 10.6 | 118.9 | 7.6 | 10.6 |  | PAL | nein
GELÖSCHT | RFL S31 4165S | 5702329025430 | VELUX Rollo manuell RFL S31 4165S | Olivebeige gep., alu Schiene, Premium | 159 | 6 | B | 420 | VELUX-Rollos,Raff-Rollos mit Wechselstoff | 420 | VELUX-Rollos,Raff-Rollos mit Wechselstoff | 50030401 | 1 | 0 | ST | 63039290 | M2 | DK | 1.406 | 1.082 | 10.6 | 118.9 | 7.6 | 10.6 |  | PAL | nein
GELÖSCHT | RFL S31 4165SWL | 5702329227476 | VELUX Rollo manuell RFL S31 4165SWL | Olivebeige gep., weiße Schiene, Premium | 159 | 6 | B | 420 | VELUX-Rollos,Raff-Rollos mit Wechselstoff | 420 | VELUX-Rollos,Raff-Rollos mit Wechselstoff | 50030401 | 1 | 0 | ST | 63039290 | M2 | DK | 1.45 | 1.126 | 10.6 | 118.9 | 7.6 | 10.6 |  | PAL | nein
GELÖSCHT | RFL S31 4166S | 5702329025447 | VELUX Rollo manuell RFL S31 4166S | Himmelblau, alu Schiene, Premium | 159 | 6 | B | 420 | VELUX-Rollos,Raff-Rollos mit Wechselstoff | 420 | VELUX-Rollos,Raff-Rollos mit Wechselstoff | 50030401 | 1 | 0 | ST | 63039290 | M2 | DK | 1.406 | 1.082 | 10.6 | 118.9 | 7.6 | 10.6 |  | PAL | nein
GELÖSCHT | RFL S31 4166SWL | 5702329227483 | VELUX Rollo manuell RFL S31 4166SWL | Himmelblau, weiße Schiene, Premium | 159 | 6 | B | 420 | VELUX-Rollos,Raff-Rollos mit Wechselstoff | 420 | VELUX-Rollos,Raff-Rollos mit Wechselstoff | 50030401 | 1 | 0 | ST | 63039290 | M2 | DK | 1.45 | 1.126 | 10.6 | 118.9 | 7.6 | 10.6 |  | PAL | nein
GELÖSCHT | RFL S31 4167S | 5702329025454 | VELUX Rollo manuell RFL S31 4167S | Taupe, alu Schiene, Premium | 159 | 6 | B | 420 | VELUX-Rollos,Raff-Rollos mit Wechselstoff | 420 | VELUX-Rollos,Raff-Rollos mit Wechselstoff | 50030401 | 1 | 0 | ST | 63039290 | M2 | DK | 1.406 | 1.082 | 10.6 | 118.9 | 7.6 | 10.6 |  | PAL | nein
GELÖSCHT | RFL S31 4167SWL | 5702329227490 | VELUX Rollo manuell RFL S31 4167SWL | Taupe, weiße Schiene, Premium | 159 | 6 | B | 420 | VELUX-Rollos,Raff-Rollos mit Wechselstoff | 420 | VELUX-Rollos,Raff-Rollos mit Wechselstoff | 50030401 | 1 | 0 | ST | 63039290 | M2 | DK | 1.45 | 1.126 | 10.6 | 118.9 | 7.6 | 10.6 |  | PAL | nein
GELÖSCHT | RFL S31 4168S | 5702329025461 | VELUX Rollo manuell RFL S31 4168S | Rosenholz, alu Schiene, Premium | 159 | 6 | B | 420 | VELUX-Rollos,Raff-Rollos mit Wechselstoff | 420 | VELUX-Rollos,Raff-Rollos mit Wechselstoff | 50030401 | 1 | 0 | ST | 63039290 | M2 | DK | 1.406 | 1.082 | 10.6 | 118.9 | 7.6 | 10.6 |  | PAL | nein
GELÖSCHT | RFL S31 4168SWL | 5702329227506 | VELUX Rollo manuell RFL S31 4168SWL | Rosenholz, weiße Schiene, Premium | 159 | 6 | B | 420 | VELUX-Rollos,Raff-Rollos mit Wechselstoff | 420 | VELUX-Rollos,Raff-Rollos mit Wechselstoff | 50030401 | 1 | 0 | ST | 63039290 | M2 | DK | 1.45 | 1.126 | 10.6 | 118.9 | 7.6 | 10.6 |  | PAL | nein
GELÖSCHT | RFL S31 4169S | 5702329025478 | VELUX Rollo manuell RFL S31 4169S | Helltaupe, alu Schiene, Premium | 159 | 6 | B | 420 | VELUX-Rollos,Raff-Rollos mit Wechselstoff | 420 | VELUX-Rollos,Raff-Rollos mit Wechselstoff | 50030401 | 1 | 0 | ST | 63039290 | M2 | DK | 1.406 | 1.082 | 10.6 | 118.9 | 7.6 | 10.6 |  | PAL | nein
GELÖSCHT | RFL S31 4169SWL | 5702329227513 | VELUX Rollo manuell RFL S31 4169SWL | Helltaupe, weiße Schiene, Premium | 159 | 6 | B | 420 | VELUX-Rollos,Raff-Rollos mit Wechselstoff | 420 | VELUX-Rollos,Raff-Rollos mit Wechselstoff | 50030401 | 1 | 0 | ST | 63039290 | M2 | DK | 1.45 | 1.126 | 10.6 | 118.9 | 7.6 | 10.6 |  | PAL | nein
GELÖSCHT | RFL S31 4170S | 5702329025485 | VELUX Rollo manuell RFL S31 4170S | Blaugrau, alu Schiene, Premium | 159 | 6 | B | 420 | VELUX-Rollos,Raff-Rollos mit Wechselstoff | 420 | VELUX-Rollos,Raff-Rollos mit Wechselstoff | 50030401 | 1 | 0 | ST | 63039290 | M2 | DK | 1.406 | 1.082 | 10.6 | 118.9 | 7.6 | 10.6 |  | PAL | nein
GELÖSCHT | RFL S31 4170SWL | 5702329227520 | VELUX Rollo manuell RFL S31 4170SWL | Blaugrau, weiße Schiene, Premium | 159 | 6 | B | 420 | VELUX-Rollos,Raff-Rollos mit Wechselstoff | 420 | VELUX-Rollos,Raff-Rollos mit Wechselstoff | 50030401 | 1 | 0 | ST | 63039290 | M2 | DK | 1.45 | 1.126 | 10.6 | 118.9 | 7.6 | 10.6 |  | PAL | nein
GELÖSCHT | RFL S31 4171S | 5702329025492 | VELUX Rollo manuell RFL S31 4171S | Sandbeige gep., alu Schiene, Premium | 159 | 6 | B | 420 | VELUX-Rollos,Raff-Rollos mit Wechselstoff | 420 | VELUX-Rollos,Raff-Rollos mit Wechselstoff | 50030401 | 1 | 0 | ST | 63039290 | M2 | DK | 1.406 | 1.082 | 10.6 | 118.9 | 7.6 | 10.6 |  | PAL | nein
GELÖSCHT | RFL S31 4171SWL | 5702329227537 | VELUX Rollo manuell RFL S31 4171SWL | Sandbeige gep., weiße Schiene, Premium | 159 | 6 | B | 420 | VELUX-Rollos,Raff-Rollos mit Wechselstoff | 420 | VELUX-Rollos,Raff-Rollos mit Wechselstoff | 50030401 | 1 | 0 | ST | 63039290 | M2 | DK | 1.45 | 1.126 | 10.6 | 118.9 | 7.6 | 10.6 |  | PAL | nein
GELÖSCHT | RFL S31 9050S | 5702326053610 | VELUX Rollo manuell RFL S31 9050S | Dunkelblau, alu Schiene, Standard | 138 | 6 | B | 420 | VELUX-Rollos,Raff-Rollos mit Wechselstoff | 420 | VELUX-Rollos,Raff-Rollos mit Wechselstoff | 50030401 | 1 | 0 | ST | 63039290 | M2 | DK | 1.406 | 1.082 | 10.6 | 118.9 | 7.6 | 10.6 |  | PAL | nein
GELÖSCHT | RFL S31 9050SWL | 5702326053627 | VELUX Rollo manuell RFL S31 9050SWL | Dunkelblau, weiße Schiene, Standard | 138 | 6 | B | 420 | VELUX-Rollos,Raff-Rollos mit Wechselstoff | 420 | VELUX-Rollos,Raff-Rollos mit Wechselstoff | 50030401 | 1 | 0 | ST | 63039290 | M2 | DK | 1.45 | 1.126 | 10.6 | 118.9 | 7.6 | 10.6 |  | PAL | nein
GELÖSCHT | RFL SK06 4162S | 5702329025737 | VELUX Rollo manuell RFL SK06 4162S | Rehbraun, alu Schiene, Premium | 159 | 6 | B | 420 | VELUX-Rollos,Raff-Rollos mit Wechselstoff | 420 | VELUX-Rollos,Raff-Rollos mit Wechselstoff | 50030401 | 1 | 0 | ST | 63039290 | M2 | DK | 1.753 | 1.429 | 10.6 | 118.9 | 7.6 | 10.6 |  | PAL | nein
GELÖSCHT | RFL SK06 4162SWL | 5702329104623 | VELUX Rollo manuell RFL SK06 4162SWL | Rehbraun, weiße Schiene, Premium | 159 | 6 | B | 420 | VELUX-Rollos,Raff-Rollos mit Wechselstoff | 420 | VELUX-Rollos,Raff-Rollos mit Wechselstoff | 50030401 | 1 | 0 | ST | 63039290 | M2 | DK | 1.828 | 1.504 | 10.6 | 118.9 | 7.6 | 10.6 |  | PAL | nein
GELÖSCHT | RFL SK08 4162S | 5702329025843 | VELUX Rollo manuell RFL SK08 4162S | Rehbraun, alu Schiene, Premium | 168 | 6 | B | 420 | VELUX-Rollos,Raff-Rollos mit Wechselstoff | 420 | VELUX-Rollos,Raff-Rollos mit Wechselstoff | 50030401 | 1 | 0 | ST | 63039290 | M2 | DK | 1.934 | 1.557 | 10.6 | 139.1 | 7.6 | 10.6 |  | PAL | nein
GELÖSCHT | RFL SK08 4162SWL | 5702329104746 | VELUX Rollo manuell RFL SK08 4162SWL | Rehbraun, weiße Schiene, Premium | 168 | 6 | B | 420 | VELUX-Rollos,Raff-Rollos mit Wechselstoff | 420 | VELUX-Rollos,Raff-Rollos mit Wechselstoff | 50030401 | 1 | 0 | ST | 63039290 | M2 | DK | 2.02 | 1.643 | 10.6 | 139.1 | 7.6 | 10.6 |  | PAL | nein
GELÖSCHT | RFL SK08 4165S | 5702329025874 | VELUX Rollo manuell RFL SK08 4165S | Olivebeige gep., alu Schiene, Premium | 168 | 6 | B | 420 | VELUX-Rollos,Raff-Rollos mit Wechselstoff | 420 | VELUX-Rollos,Raff-Rollos mit Wechselstoff | 50030401 | 1 | 0 | ST | 63039290 | M2 | DK | 1.934 | 1.557 | 10.6 | 139.1 | 7.6 | 10.6 |  | PAL | nein
GELÖSCHT | RFL SK08 4165SWL | 5702329104777 | VELUX Rollo manuell RFL SK08 4165SWL | Olivebeige gep., weiße Schiene, Premium | 168 | 6 | B | 420 | VELUX-Rollos,Raff-Rollos mit Wechselstoff | 420 | VELUX-Rollos,Raff-Rollos mit Wechselstoff | 50030401 | 1 | 0 | ST | 63039290 | M2 | DK | 2.02 | 1.643 | 10.6 | 139.1 | 7.6 | 10.6 |  | PAL | nein
GELÖSCHT | RFL SK08 4167S | 5702329025898 | VELUX Rollo manuell RFL SK08 4167S | Taupe, alu Schiene, Premium | 168 | 6 | B | 420 | VELUX-Rollos,Raff-Rollos mit Wechselstoff | 420 | VELUX-Rollos,Raff-Rollos mit Wechselstoff | 50030401 | 1 | 0 | ST | 63039290 | M2 | DK | 1.934 | 1.557 | 10.6 | 139.1 | 7.6 | 10.6 |  | PAL | nein
GELÖSCHT | RFL SK08 4168S | 5702329025904 | VELUX Rollo manuell RFL SK08 4168S | Rosenholz, alu Schiene, Premium | 168 | 6 | B | 420 | VELUX-Rollos,Raff-Rollos mit Wechselstoff | 420 | VELUX-Rollos,Raff-Rollos mit Wechselstoff | 50030401 | 1 | 0 | ST | 63039290 | M2 | DK | 1.934 | 1.557 | 10.6 | 139.1 | 7.6 | 10.6 |  | PAL | nein
GELÖSCHT | RFL SK08 4171S | 5702329025935 | VELUX Rollo manuell RFL SK08 4171S | Sandbeige gep., alu Schiene, Premium | 168 | 6 | B | 420 | VELUX-Rollos,Raff-Rollos mit Wechselstoff | 420 | VELUX-Rollos,Raff-Rollos mit Wechselstoff | 50030401 | 1 | 0 | ST | 63039290 | M2 | DK | 1.934 | 1.557 | 10.6 | 139.1 | 7.6 | 10.6 |  | PAL | nein
GELÖSCHT | RFL SK10 4069S | 5702326816086 | VELUX Rollo manuell RFL SK10 4069S | Schwarz, alu Schiene, Premium | 189 | 6 | B | 420 | VELUX-Rollos,Raff-Rollos mit Wechselstoff | 420 | VELUX-Rollos,Raff-Rollos mit Wechselstoff | 50030401 | 1 | 0 | ST | 63039290 | M2 | DK | 2.096 | 1.675 | 10.6 | 159.1 | 7.6 | 10.6 |  | PAL | nein
GELÖSCHT | RFL SK10 4069SWL | 5702326816093 | VELUX Rollo manuell RFL SK10 4069SWL | Schwarz, weiße Schiene, Premium | 189 | 6 | B | 420 | VELUX-Rollos,Raff-Rollos mit Wechselstoff | 420 | VELUX-Rollos,Raff-Rollos mit Wechselstoff | 50030401 | 1 | 0 | ST | 63039290 | M2 | DK | 2.192 | 1.771 | 10.6 | 159.1 | 7.6 | 10.6 |  | PAL | nein
GELÖSCHT | RFL SK10 4155S | 5702327432797 | VELUX Rollo manuell RFL SK10 4155S | Sandbeige, alu Schiene, Premium | 189 | 6 | B | 420 | VELUX-Rollos,Raff-Rollos mit Wechselstoff | 420 | VELUX-Rollos,Raff-Rollos mit Wechselstoff | 50030401 | 1 | 0 | ST | 63039290 | M2 | DK | 2.096 | 1.675 | 10.6 | 159.1 | 7.6 | 10.6 |  | PAL | nein
GELÖSCHT | RFL SK10 4162S | 5702329025959 | VELUX Rollo manuell RFL SK10 4162S | Rehbraun, alu Schiene, Premium | 189 | 6 | B | 420 | VELUX-Rollos,Raff-Rollos mit Wechselstoff | 420 | VELUX-Rollos,Raff-Rollos mit Wechselstoff | 50030401 | 1 | 0 | ST | 63039290 | M2 | DK | 2.096 | 1.675 | 10.6 | 159.1 | 7.6 | 10.6 |  | PAL | nein
GELÖSCHT | RFL SK10 4162SWL | 5702329104869 | VELUX Rollo manuell RFL SK10 4162SWL | Rehbraun, weiße Schiene, Premium | 189 | 6 | B | 420 | VELUX-Rollos,Raff-Rollos mit Wechselstoff | 420 | VELUX-Rollos,Raff-Rollos mit Wechselstoff | 50030401 | 1 | 0 | ST | 63039290 | M2 | DK | 2.192 | 1.771 | 10.6 | 159.1 | 7.6 | 10.6 |  | PAL | nein
GELÖSCHT | RFL SK10 4163SWL | 5702329104876 | VELUX Rollo manuell RFL SK10 4163SWL | Nougat, weiße Schiene, Premium | 189 | 6 | B | 420 | VELUX-Rollos,Raff-Rollos mit Wechselstoff | 420 | VELUX-Rollos,Raff-Rollos mit Wechselstoff | 50030401 | 1 | 0 | ST | 63039290 | M2 | DK | 2.192 | 1.771 | 10.6 | 159.1 | 7.6 | 10.6 |  | PAL | nein
GELÖSCHT | RFL SK10 4164S | 5702329025973 | VELUX Rollo manuell RFL SK10 4164S | Orange, alu Schiene, Premium | 189 | 6 | B | 420 | VELUX-Rollos,Raff-Rollos mit Wechselstoff | 420 | VELUX-Rollos,Raff-Rollos mit Wechselstoff | 50030401 | 1 | 0 | ST | 63039290 | M2 | DK | 2.096 | 1.675 | 10.6 | 159.1 | 7.6 | 10.6 |  | PAL | nein
GELÖSCHT | RFL SK10 4164SWL | 5702329104883 | VELUX Rollo manuell RFL SK10 4164SWL | Orange, weiße Schiene, Premium | 189 | 6 | B | 420 | VELUX-Rollos,Raff-Rollos mit Wechselstoff | 420 | VELUX-Rollos,Raff-Rollos mit Wechselstoff | 50030401 | 1 | 0 | ST | 63039290 | M2 | DK | 2.192 | 1.771 | 10.6 | 159.1 | 7.6 | 10.6 |  | PAL | nein
GELÖSCHT | RFL SK10 4165S | 5702329025980 | VELUX Rollo manuell RFL SK10 4165S | Olivebeige gep., alu Schiene, Premium | 189 | 6 | B | 420 | VELUX-Rollos,Raff-Rollos mit Wechselstoff | 420 | VELUX-Rollos,Raff-Rollos mit Wechselstoff | 50030401 | 1 | 0 | ST | 63039290 | M2 | DK | 2.096 | 1.675 | 10.6 | 159.1 | 7.6 | 10.6 |  | PAL | nein
GELÖSCHT | RFL SK10 4165SWL | 5702329104890 | VELUX Rollo manuell RFL SK10 4165SWL | Olivebeige gep., weiße Schiene, Premium | 189 | 6 | B | 420 | VELUX-Rollos,Raff-Rollos mit Wechselstoff | 420 | VELUX-Rollos,Raff-Rollos mit Wechselstoff | 50030401 | 1 | 0 | ST | 63039290 | M2 | DK | 2.192 | 1.771 | 10.6 | 159.1 | 7.6 | 10.6 |  | PAL | nein
GELÖSCHT | RFL SK10 4166S | 5702329025997 | VELUX Rollo manuell RFL SK10 4166S | Himmelblau, alu Schiene, Premium | 189 | 6 | B | 420 | VELUX-Rollos,Raff-Rollos mit Wechselstoff | 420 | VELUX-Rollos,Raff-Rollos mit Wechselstoff | 50030401 | 1 | 0 | ST | 63039290 | M2 | DK | 2.096 | 1.675 | 10.6 | 159.1 | 7.6 | 10.6 |  | PAL | nein
GELÖSCHT | RFL SK10 4167S | 5702329026000 | VELUX Rollo manuell RFL SK10 4167S | Taupe, alu Schiene, Premium | 189 | 6 | B | 420 | VELUX-Rollos,Raff-Rollos mit Wechselstoff | 420 | VELUX-Rollos,Raff-Rollos mit Wechselstoff | 50030401 | 1 | 0 | ST | 63039290 | M2 | DK | 2.096 | 1.675 | 10.6 | 159.1 | 7.6 | 10.6 |  | PAL | nein
GELÖSCHT | RFL SK10 4167SWL | 5702329104913 | VELUX Rollo manuell RFL SK10 4167SWL | Taupe, weiße Schiene, Premium | 189 | 6 | B | 420 | VELUX-Rollos,Raff-Rollos mit Wechselstoff | 420 | VELUX-Rollos,Raff-Rollos mit Wechselstoff | 50030401 | 1 | 0 | ST | 63039290 | M2 | DK | 2.192 | 1.771 | 10.6 | 159.1 | 7.6 | 10.6 |  | PAL | nein
GELÖSCHT | RFL SK10 4168S | 5702329026017 | VELUX Rollo manuell RFL SK10 4168S | Rosenholz, alu Schiene, Premium | 189 | 6 | B | 420 | VELUX-Rollos,Raff-Rollos mit Wechselstoff | 420 | VELUX-Rollos,Raff-Rollos mit Wechselstoff | 50030401 | 1 | 0 | ST | 63039290 | M2 | DK | 2.096 | 1.675 | 10.6 | 159.1 | 7.6 | 10.6 |  | PAL | nein
GELÖSCHT | RFL SK10 4168SWL | 5702329104920 | VELUX Rollo manuell RFL SK10 4168SWL | Rosenholz, weiße Schiene, Premium | 189 | 6 | B | 420 | VELUX-Rollos,Raff-Rollos mit Wechselstoff | 420 | VELUX-Rollos,Raff-Rollos mit Wechselstoff | 50030401 | 1 | 0 | ST | 63039290 | M2 | DK | 2.192 | 1.771 | 10.6 | 159.1 | 7.6 | 10.6 |  | PAL | nein
GELÖSCHT | RFL SK10 4169S | 5702329026024 | VELUX Rollo manuell RFL SK10 4169S | Helltaupe, alu Schiene, Premium | 189 | 6 | B | 420 | VELUX-Rollos,Raff-Rollos mit Wechselstoff | 420 | VELUX-Rollos,Raff-Rollos mit Wechselstoff | 50030401 | 1 | 0 | ST | 63039290 | M2 | DK | 2.096 | 1.675 | 10.6 | 159.1 | 7.6 | 10.6 |  | PAL | nein
GELÖSCHT | RFL SK10 4170S | 5702329026031 | VELUX Rollo manuell RFL SK10 4170S | Blaugrau, alu Schiene, Premium | 189 | 6 | B | 420 | VELUX-Rollos,Raff-Rollos mit Wechselstoff | 420 | VELUX-Rollos,Raff-Rollos mit Wechselstoff | 50030401 | 1 | 0 | ST | 63039290 | M2 | DK | 2.096 | 1.675 | 10.6 | 159.1 | 7.6 | 10.6 |  | PAL | nein
GELÖSCHT | RFL SK10 4171S | 5702329026048 | VELUX Rollo manuell RFL SK10 4171S | Sandbeige gep., alu Schiene, Premium | 189 | 6 | B | 420 | VELUX-Rollos,Raff-Rollos mit Wechselstoff | 420 | VELUX-Rollos,Raff-Rollos mit Wechselstoff | 50030401 | 1 | 0 | ST | 63039290 | M2 | DK | 2.096 | 1.675 | 10.6 | 159.1 | 7.6 | 10.6 |  | PAL | nein
GELÖSCHT | RFL SK10 4171SWL | 5702329104951 | VELUX Rollo manuell RFL SK10 4171SWL | Sandbeige gep., weiße Schiene, Premium | 189 | 6 | B | 420 | VELUX-Rollos,Raff-Rollos mit Wechselstoff | 420 | VELUX-Rollos,Raff-Rollos mit Wechselstoff | 50030401 | 1 | 0 | ST | 63039290 | M2 | DK | 2.192 | 1.771 | 10.6 | 159.1 | 7.6 | 10.6 |  | PAL | nein
GELÖSCHT | RFL SK10 9050S | 5702326816635 | VELUX Rollo manuell RFL SK10 9050S | Dunkelblau, alu Schiene, Standard | 164 | 6 | B | 420 | VELUX-Rollos,Raff-Rollos mit Wechselstoff | 420 | VELUX-Rollos,Raff-Rollos mit Wechselstoff | 50030401 | 1 | 0 | ST | 63039290 | M2 | DK | 2.096 | 1.675 | 10.6 | 159.1 | 7.6 | 10.6 |  | PAL | nein
GELÖSCHT | RFL U04 4069SWL | 5702326054839 | VELUX Rollo manuell RFL U04 4069SWL | Schwarz, weiße Schiene, Premium | 168 | 6 | B | 420 | VELUX-Rollos,Raff-Rollos mit Wechselstoff | 420 | VELUX-Rollos,Raff-Rollos mit Wechselstoff | 50030401 | 1 | 0 | ST | 63039290 | M2 | DK | 1.887 | 1.524 | 10.6 | 139.1 | 7.6 | 10.6 |  | PAL | nein
GELÖSCHT | RFL U04 4162S | 5702329026062 | VELUX Rollo manuell RFL U04 4162S | Rehbraun, alu Schiene, Premium | 168 | 6 | B | 420 | VELUX-Rollos,Raff-Rollos mit Wechselstoff | 420 | VELUX-Rollos,Raff-Rollos mit Wechselstoff | 50030401 | 1 | 0 | ST | 63039290 | M2 | DK | 1.821 | 1.458 | 10.6 | 139.1 | 7.6 | 10.6 |  | PAL | nein
GELÖSCHT | RFL U04 4162SWL | 5702329104982 | VELUX Rollo manuell RFL U04 4162SWL | Rehbraun, weiße Schiene, Premium | 168 | 6 | B | 420 | VELUX-Rollos,Raff-Rollos mit Wechselstoff | 420 | VELUX-Rollos,Raff-Rollos mit Wechselstoff | 50030401 | 1 | 0 | ST | 63039290 | M2 | DK | 1.887 | 1.524 | 10.6 | 139.1 | 7.6 | 10.6 |  | PAL | nein
GELÖSCHT | RFL U04 4163SWL | 5702329104999 | VELUX Rollo manuell RFL U04 4163SWL | Nougat, weiße Schiene, Premium | 168 | 6 | B | 420 | VELUX-Rollos,Raff-Rollos mit Wechselstoff | 420 | VELUX-Rollos,Raff-Rollos mit Wechselstoff | 50030401 | 1 | 0 | ST | 63039290 | M2 | DK | 1.887 | 1.524 | 10.6 | 139.1 | 7.6 | 10.6 |  | PAL | nein
GELÖSCHT | RFL U04 4164SWL | 5702329105002 | VELUX Rollo manuell RFL U04 4164SWL | Orange, weiße Schiene, Premium | 168 | 6 | B | 420 | VELUX-Rollos,Raff-Rollos mit Wechselstoff | 420 | VELUX-Rollos,Raff-Rollos mit Wechselstoff | 50030401 | 1 | 0 | ST | 63039290 | M2 | DK | 1.887 | 1.524 | 10.6 | 139.1 | 7.6 | 10.6 |  | PAL | nein
GELÖSCHT | RFL U04 4165S | 5702329026093 | VELUX Rollo manuell RFL U04 4165S | Olivebeige gep., alu Schiene, Premium | 168 | 6 | B | 420 | VELUX-Rollos,Raff-Rollos mit Wechselstoff | 420 | VELUX-Rollos,Raff-Rollos mit Wechselstoff | 50030401 | 1 | 0 | ST | 63039290 | M2 | DK | 1.821 | 1.458 | 10.6 | 139.1 | 7.6 | 10.6 |  | PAL | nein
GELÖSCHT | RFL U04 4165SWL | 5702329105019 | VELUX Rollo manuell RFL U04 4165SWL | Olivebeige gep., weiße Schiene, Premium | 168 | 6 | B | 420 | VELUX-Rollos,Raff-Rollos mit Wechselstoff | 420 | VELUX-Rollos,Raff-Rollos mit Wechselstoff | 50030401 | 1 | 0 | ST | 63039290 | M2 | DK | 1.887 | 1.524 | 10.6 | 139.1 | 7.6 | 10.6 |  | PAL | nein
GELÖSCHT | RFL U04 4166SWL | 5702329105026 | VELUX Rollo manuell RFL U04 4166SWL | Himmelblau, weiße Schiene, Premium | 168 | 6 | B | 420 | VELUX-Rollos,Raff-Rollos mit Wechselstoff | 420 | VELUX-Rollos,Raff-Rollos mit Wechselstoff | 50030401 | 1 | 0 | ST | 63039290 | M2 | DK | 1.887 | 1.524 | 10.6 | 139.1 | 7.6 | 10.6 |  | PAL | nein
GELÖSCHT | RFL U04 4167SWL | 5702329105033 | VELUX Rollo manuell RFL U04 4167SWL | Taupe, weiße Schiene, Premium | 168 | 6 | B | 420 | VELUX-Rollos,Raff-Rollos mit Wechselstoff | 420 | VELUX-Rollos,Raff-Rollos mit Wechselstoff | 50030401 | 1 | 0 | ST | 63039290 | M2 | DK | 1.887 | 1.524 | 10.6 | 139.1 | 7.6 | 10.6 |  | PAL | nein
GELÖSCHT | RFL U04 4168S | 5702329026123 | VELUX Rollo manuell RFL U04 4168S | Rosenholz, alu Schiene, Premium | 168 | 6 | B | 420 | VELUX-Rollos,Raff-Rollos mit Wechselstoff | 420 | VELUX-Rollos,Raff-Rollos mit Wechselstoff | 50030401 | 1 | 0 | ST | 63039290 | M2 | DK | 1.821 | 1.458 | 10.6 | 139.1 | 7.6 | 10.6 |  | PAL | nein
GELÖSCHT | RFL U04 4168SWL | 5702329105040 | VELUX Rollo manuell RFL U04 4168SWL | Rosenholz, weiße Schiene, Premium | 168 | 6 | B | 420 | VELUX-Rollos,Raff-Rollos mit Wechselstoff | 420 | VELUX-Rollos,Raff-Rollos mit Wechselstoff | 50030401 | 1 | 0 | ST | 63039290 | M2 | DK | 1.887 | 1.524 | 10.6 | 139.1 | 7.6 | 10.6 |  | PAL | nein
GELÖSCHT | RFL U04 4169SWL | 5702329105057 | VELUX Rollo manuell RFL U04 4169SWL | Helltaupe, weiße Schiene, Premium | 168 | 6 | B | 420 | VELUX-Rollos,Raff-Rollos mit Wechselstoff | 420 | VELUX-Rollos,Raff-Rollos mit Wechselstoff | 50030401 | 1 | 0 | ST | 63039290 | M2 | DK | 1.887 | 1.524 | 10.6 | 139.1 | 7.6 | 10.6 |  | PAL | nein
GELÖSCHT | RFL U04 4170SWL | 5702329105064 | VELUX Rollo manuell RFL U04 4170SWL | Blaugrau, weiße Schiene, Premium | 168 | 6 | B | 420 | VELUX-Rollos,Raff-Rollos mit Wechselstoff | 420 | VELUX-Rollos,Raff-Rollos mit Wechselstoff | 50030401 | 1 | 0 | ST | 63039290 | M2 | DK | 1.887 | 1.524 | 10.6 | 139.1 | 7.6 | 10.6 |  | PAL | nein
GELÖSCHT | RFL U04 4171SWL | 5702329105071 | VELUX Rollo manuell RFL U04 4171SWL | Sandbeige gep., weiße Schiene, Premium | 168 | 6 | B | 420 | VELUX-Rollos,Raff-Rollos mit Wechselstoff | 420 | VELUX-Rollos,Raff-Rollos mit Wechselstoff | 50030401 | 1 | 0 | ST | 63039290 | M2 | DK | 1.887 | 1.524 | 10.6 | 139.1 | 7.6 | 10.6 |  | PAL | nein
GELÖSCHT | RFL U08 4069SWL | 5702326055768 | VELUX Rollo manuell RFL U08 4069SWL | Schwarz, weiße Schiene, Premium | 182 | 6 | B | 420 | VELUX-Rollos,Raff-Rollos mit Wechselstoff | 420 | VELUX-Rollos,Raff-Rollos mit Wechselstoff | 50030401 | 1 | 0 | ST | 63039290 | M2 | DK | 2.167 | 1.804 | 10.6 | 139.1 | 7.6 | 10.6 |  | PAL | nein
GELÖSCHT | RFL U08 4162S | 5702329026178 | VELUX Rollo manuell RFL U08 4162S | Rehbraun, alu Schiene, Premium | 182 | 6 | B | 420 | VELUX-Rollos,Raff-Rollos mit Wechselstoff | 420 | VELUX-Rollos,Raff-Rollos mit Wechselstoff | 50030401 | 1 | 0 | ST | 63039290 | M2 | DK | 2.08 | 1.717 | 10.6 | 139.1 | 7.6 | 10.6 |  | PAL | nein
GELÖSCHT | RFL U08 4162SWL | 5702329105101 | VELUX Rollo manuell RFL U08 4162SWL | Rehbraun, weiße Schiene, Premium | 182 | 6 | B | 420 | VELUX-Rollos,Raff-Rollos mit Wechselstoff | 420 | VELUX-Rollos,Raff-Rollos mit Wechselstoff | 50030401 | 1 | 0 | ST | 63039290 | M2 | DK | 2.167 | 1.804 | 10.6 | 139.1 | 7.6 | 10.6 |  | PAL | nein
GELÖSCHT | RFL U08 4163SWL | 5702329105118 | VELUX Rollo manuell RFL U08 4163SWL | Nougat, weiße Schiene, Premium | 182 | 6 | B | 420 | VELUX-Rollos,Raff-Rollos mit Wechselstoff | 420 | VELUX-Rollos,Raff-Rollos mit Wechselstoff | 50030401 | 1 | 0 | ST | 63039290 | M2 | DK | 2.167 | 1.804 | 10.6 | 139.1 | 7.6 | 10.6 |  | PAL | nein
GELÖSCHT | RFL U08 4164SWL | 5702329105125 | VELUX Rollo manuell RFL U08 4164SWL | Orange, weiße Schiene, Premium | 182 | 6 | B | 420 | VELUX-Rollos,Raff-Rollos mit Wechselstoff | 420 | VELUX-Rollos,Raff-Rollos mit Wechselstoff | 50030401 | 1 | 0 | ST | 63039290 | M2 | DK | 2.167 | 1.804 | 10.6 | 139.1 | 7.6 | 10.6 |  | PAL | nein
GELÖSCHT | RFL U08 4165S | 5702329026208 | VELUX Rollo manuell RFL U08 4165S | Olivebeige gep., alu Schiene, Premium | 182 | 6 | B | 420 | VELUX-Rollos,Raff-Rollos mit Wechselstoff | 420 | VELUX-Rollos,Raff-Rollos mit Wechselstoff | 50030401 | 1 | 0 | ST | 63039290 | M2 | DK | 2.08 | 1.717 | 10.6 | 139.1 | 7.6 | 10.6 |  | PAL | nein
GELÖSCHT | RFL U08 4165SWL | 5702329105132 | VELUX Rollo manuell RFL U08 4165SWL | Olivebeige gep., weiße Schiene, Premium | 182 | 6 | B | 420 | VELUX-Rollos,Raff-Rollos mit Wechselstoff | 420 | VELUX-Rollos,Raff-Rollos mit Wechselstoff | 50030401 | 1 | 0 | ST | 63039290 | M2 | DK | 2.167 | 1.804 | 10.6 | 139.1 | 7.6 | 10.6 |  | PAL | nein
GELÖSCHT | RFL U08 4166SWL | 5702329105149 | VELUX Rollo manuell RFL U08 4166SWL | Himmelblau, weiße Schiene, Premium | 182 | 6 | B | 420 | VELUX-Rollos,Raff-Rollos mit Wechselstoff | 420 | VELUX-Rollos,Raff-Rollos mit Wechselstoff | 50030401 | 1 | 0 | ST | 63039290 | M2 | DK | 2.167 | 1.804 | 10.6 | 139.1 | 7.6 | 10.6 |  | PAL | nein
GELÖSCHT | RFL U08 4167SWL | 5702329105156 | VELUX Rollo manuell RFL U08 4167SWL | Taupe, weiße Schiene, Premium | 182 | 6 | B | 420 | VELUX-Rollos,Raff-Rollos mit Wechselstoff | 420 | VELUX-Rollos,Raff-Rollos mit Wechselstoff | 50030401 | 1 | 0 | ST | 63039290 | M2 | DK | 2.167 | 1.804 | 10.6 | 139.1 | 7.6 | 10.6 |  | PAL | nein
GELÖSCHT | RFL U08 4168SWL | 5702329105163 | VELUX Rollo manuell RFL U08 4168SWL | Rosenholz, weiße Schiene, Premium | 182 | 6 | B | 420 | VELUX-Rollos,Raff-Rollos mit Wechselstoff | 420 | VELUX-Rollos,Raff-Rollos mit Wechselstoff | 50030401 | 1 | 0 | ST | 63039290 | M2 | DK | 2.167 | 1.804 | 10.6 | 139.1 | 7.6 | 10.6 |  | PAL | nein
GELÖSCHT | RFL U08 4170SWL | 5702329105187 | VELUX Rollo manuell RFL U08 4170SWL | Blaugrau, weiße Schiene, Premium | 182 | 6 | B | 420 | VELUX-Rollos,Raff-Rollos mit Wechselstoff | 420 | VELUX-Rollos,Raff-Rollos mit Wechselstoff | 50030401 | 1 | 0 | ST | 63039290 | M2 | DK | 2.167 | 1.804 | 10.6 | 139.1 | 7.6 | 10.6 |  | PAL | nein
GELÖSCHT | RFL U08 4171SWL | 5702329105194 | VELUX Rollo manuell RFL U08 4171SWL | Sandbeige gep., weiße Schiene, Premium | 182 | 6 | B | 420 | VELUX-Rollos,Raff-Rollos mit Wechselstoff | 420 | VELUX-Rollos,Raff-Rollos mit Wechselstoff | 50030401 | 1 | 0 | ST | 63039290 | M2 | DK | 2.167 | 1.804 | 10.6 | 139.1 | 7.6 | 10.6 |  | PAL | nein
GELÖSCHT | RFL U10 1028SWL | 5702326056499 | VELUX Rollo manuell RFL U10 1028SWL | Weiß, weiße Schiene, Standard | 176 | 6 | B | 420 | VELUX-Rollos,Raff-Rollos mit Wechselstoff | 420 | VELUX-Rollos,Raff-Rollos mit Wechselstoff | 50030401 | 1 | 0 | ST | 63039290 | M2 | DK | 2.304 | 1.941 | 10.6 | 139.1 | 7.6 | 10.6 |  | PAL | nein
GELÖSCHT | RFL U10 1086S | 5702326056505 | VELUX Rollo manuell RFL U10 1086S | Hellbeige, alu Schiene, Standard | 176 | 6 | B | 420 | VELUX-Rollos,Raff-Rollos mit Wechselstoff | 420 | VELUX-Rollos,Raff-Rollos mit Wechselstoff | 50030401 | 1 | 0 | ST | 63039290 | M2 | DK | 2.207 | 1.844 | 10.6 | 139.1 | 7.6 | 10.6 |  | PAL | nein
GELÖSCHT | RFL U10 1086SWL | 5702326056512 | VELUX Rollo manuell RFL U10 1086SWL | Hellbeige, weiße Schiene, Standard | 176 | 6 | B | 420 | VELUX-Rollos,Raff-Rollos mit Wechselstoff | 420 | VELUX-Rollos,Raff-Rollos mit Wechselstoff | 50030401 | 1 | 0 | ST | 63039290 | M2 | DK | 2.304 | 1.941 | 10.6 | 139.1 | 7.6 | 10.6 |  | PAL | nein
GELÖSCHT | RFL U10 4069S | 5702326056659 | VELUX Rollo manuell RFL U10 4069S | Schwarz, alu Schiene, Premium | 202 | 6 | B | 420 | VELUX-Rollos,Raff-Rollos mit Wechselstoff | 420 | VELUX-Rollos,Raff-Rollos mit Wechselstoff | 50030401 | 1 | 0 | ST | 63039290 | M2 | DK | 2.207 | 1.844 | 10.6 | 139.1 | 7.6 | 10.6 |  | PAL | nein
GELÖSCHT | RFL U10 4069SWL | 5702326056673 | VELUX Rollo manuell RFL U10 4069SWL | Schwarz, weiße Schiene, Premium | 202 | 6 | B | 420 | VELUX-Rollos,Raff-Rollos mit Wechselstoff | 420 | VELUX-Rollos,Raff-Rollos mit Wechselstoff | 50030401 | 1 | 0 | ST | 63039290 | M2 | DK | 2.304 | 1.941 | 10.6 | 139.1 | 7.6 | 10.6 |  | PAL | nein
GELÖSCHT | RFL U10 4155S | 5702327432971 | VELUX Rollo manuell RFL U10 4155S | Sandbeige, alu Schiene, Premium | 202 | 6 | B | 420 | VELUX-Rollos,Raff-Rollos mit Wechselstoff | 420 | VELUX-Rollos,Raff-Rollos mit Wechselstoff | 50030401 | 1 | 0 | ST | 63039290 | M2 | DK | 2.207 | 1.844 | 10.6 | 139.1 | 7.6 | 10.6 |  | PAL | nein
GELÖSCHT | RFL U10 4155SWL | 5702329105200 | VELUX Rollo manuell RFL U10 4155SWL | Sandbeige, weiße Schiene, Premium | 202 | 6 | B | 420 | VELUX-Rollos,Raff-Rollos mit Wechselstoff | 420 | VELUX-Rollos,Raff-Rollos mit Wechselstoff | 50030401 | 1 | 0 | ST | 63039290 | M2 | DK | 2.304 | 1.941 | 10.6 | 139.1 | 7.6 | 10.6 |  | PAL | nein
GELÖSCHT | RFL U10 4161S | 5702329026277 | VELUX Rollo manuell RFL U10 4161S | Grau, alu Schiene, Standard | 176 | 6 | B | 420 | VELUX-Rollos,Raff-Rollos mit Wechselstoff | 420 | VELUX-Rollos,Raff-Rollos mit Wechselstoff | 50030401 | 1 | 0 | ST | 63039290 | M2 | DK | 2.207 | 1.844 | 10.6 | 139.1 | 7.6 | 10.6 |  | PAL | nein
GELÖSCHT | RFL U10 4161SWL | 5702329105217 | VELUX Rollo manuell RFL U10 4161SWL | Grau,, weiße Schiene, Standard | 176 | 6 | B | 420 | VELUX-Rollos,Raff-Rollos mit Wechselstoff | 420 | VELUX-Rollos,Raff-Rollos mit Wechselstoff | 50030401 | 1 | 0 | ST | 63039290 | M2 | DK | 2.304 | 1.941 | 10.6 | 139.1 | 7.6 | 10.6 |  | PAL | nein
GELÖSCHT | RFL U10 4162S | 5702329026284 | VELUX Rollo manuell RFL U10 4162S | Rehbraun, alu Schiene, Premium | 202 | 6 | B | 420 | VELUX-Rollos,Raff-Rollos mit Wechselstoff | 420 | VELUX-Rollos,Raff-Rollos mit Wechselstoff | 50030401 | 1 | 0 | ST | 63039290 | M2 | DK | 2.207 | 1.844 | 10.6 | 139.1 | 7.6 | 10.6 |  | PAL | nein
GELÖSCHT | RFL U10 4162SWL | 5702329105224 | VELUX Rollo manuell RFL U10 4162SWL | Rehbraun, weiße Schiene, Premium | 202 | 6 | B | 420 | VELUX-Rollos,Raff-Rollos mit Wechselstoff | 420 | VELUX-Rollos,Raff-Rollos mit Wechselstoff | 50030401 | 1 | 0 | ST | 63039290 | M2 | DK | 2.304 | 1.941 | 10.6 | 139.1 | 7.6 | 10.6 |  | PAL | nein
GELÖSCHT | RFL U10 4163S | 5702329026291 | VELUX Rollo manuell RFL U10 4163S | Nougat, alu Schiene, Premium | 202 | 6 | B | 420 | VELUX-Rollos,Raff-Rollos mit Wechselstoff | 420 | VELUX-Rollos,Raff-Rollos mit Wechselstoff | 50030401 | 1 | 0 | ST | 63039290 | M2 | DK | 2.207 | 1.844 | 10.6 | 139.1 | 7.6 | 10.6 |  | PAL | nein
GELÖSCHT | RFL U10 4163SWL | 5702329105231 | VELUX Rollo manuell RFL U10 4163SWL | Nougat, weiße Schiene, Premium | 202 | 6 | B | 420 | VELUX-Rollos,Raff-Rollos mit Wechselstoff | 420 | VELUX-Rollos,Raff-Rollos mit Wechselstoff | 50030401 | 1 | 0 | ST | 63039290 | M2 | DK | 2.304 | 1.941 | 10.6 | 139.1 | 7.6 | 10.6 |  | PAL | nein
GELÖSCHT | RFL U10 4164S | 5702329026307 | VELUX Rollo manuell RFL U10 4164S | Orange, alu Schiene, Premium | 202 | 6 | B | 420 | VELUX-Rollos,Raff-Rollos mit Wechselstoff | 420 | VELUX-Rollos,Raff-Rollos mit Wechselstoff | 50030401 | 1 | 0 | ST | 63039290 | M2 | DK | 2.207 | 1.844 | 10.6 | 139.1 | 7.6 | 10.6 |  | PAL | nein
GELÖSCHT | RFL U10 4164SWL | 5702329105248 | VELUX Rollo manuell RFL U10 4164SWL | Orange, weiße Schiene, Premium | 202 | 6 | B | 420 | VELUX-Rollos,Raff-Rollos mit Wechselstoff | 420 | VELUX-Rollos,Raff-Rollos mit Wechselstoff | 50030401 | 1 | 0 | ST | 63039290 | M2 | DK | 2.304 | 1.941 | 10.6 | 139.1 | 7.6 | 10.6 |  | PAL | nein
GELÖSCHT | RFL U10 4165S | 5702329026314 | VELUX Rollo manuell RFL U10 4165S | Olivebeige gep., alu Schiene, Premium | 202 | 6 | B | 420 | VELUX-Rollos,Raff-Rollos mit Wechselstoff | 420 | VELUX-Rollos,Raff-Rollos mit Wechselstoff | 50030401 | 1 | 0 | ST | 63039290 | M2 | DK | 2.207 | 1.844 | 10.6 | 139.1 | 7.6 | 10.6 |  | PAL | nein
GELÖSCHT | RFL U10 4165SWL | 5702329105255 | VELUX Rollo manuell RFL U10 4165SWL | Olivebeige gep., weiße Schiene, Premium | 202 | 6 | B | 420 | VELUX-Rollos,Raff-Rollos mit Wechselstoff | 420 | VELUX-Rollos,Raff-Rollos mit Wechselstoff | 50030401 | 1 | 0 | ST | 63039290 | M2 | DK | 2.304 | 1.941 | 10.6 | 139.1 | 7.6 | 10.6 |  | PAL | nein
GELÖSCHT | RFL U10 4166S | 5702329026321 | VELUX Rollo manuell RFL U10 4166S | Himmelblau, alu Schiene, Premium | 202 | 6 | B | 420 | VELUX-Rollos,Raff-Rollos mit Wechselstoff | 420 | VELUX-Rollos,Raff-Rollos mit Wechselstoff | 50030401 | 1 | 0 | ST | 63039290 | M2 | DK | 2.207 | 1.844 | 10.6 | 139.1 | 7.6 | 10.6 |  | PAL | nein
GELÖSCHT | RFL U10 4166SWL | 5702329105262 | VELUX Rollo manuell RFL U10 4166SWL | Himmelblau, weiße Schiene, Premium | 202 | 6 | B | 420 | VELUX-Rollos,Raff-Rollos mit Wechselstoff | 420 | VELUX-Rollos,Raff-Rollos mit Wechselstoff | 50030401 | 1 | 0 | ST | 63039290 | M2 | DK | 2.304 | 1.941 | 10.6 | 139.1 | 7.6 | 10.6 |  | PAL | nein
GELÖSCHT | RFL U10 4167S | 5702329026338 | VELUX Rollo manuell RFL U10 4167S | Taupe, alu Schiene, Premium | 202 | 6 | B | 420 | VELUX-Rollos,Raff-Rollos mit Wechselstoff | 420 | VELUX-Rollos,Raff-Rollos mit Wechselstoff | 50030401 | 1 | 0 | ST | 63039290 | M2 | DK | 2.207 | 1.844 | 10.6 | 139.1 | 7.6 | 10.6 |  | PAL | nein
GELÖSCHT | RFL U10 4167SWL | 5702329105279 | VELUX Rollo manuell RFL U10 4167SWL | Taupe, weiße Schiene, Premium | 202 | 6 | B | 420 | VELUX-Rollos,Raff-Rollos mit Wechselstoff | 420 | VELUX-Rollos,Raff-Rollos mit Wechselstoff | 50030401 | 1 | 0 | ST | 63039290 | M2 | DK | 2.304 | 1.941 | 10.6 | 139.1 | 7.6 | 10.6 |  | PAL | nein
GELÖSCHT | RFL U10 4168S | 5702329026345 | VELUX Rollo manuell RFL U10 4168S | Rosenholz, alu Schiene, Premium | 202 | 6 | B | 420 | VELUX-Rollos,Raff-Rollos mit Wechselstoff | 420 | VELUX-Rollos,Raff-Rollos mit Wechselstoff | 50030401 | 1 | 0 | ST | 63039290 | M2 | DK | 2.207 | 1.844 | 10.6 | 139.1 | 7.6 | 10.6 |  | PAL | nein
GELÖSCHT | RFL U10 4168SWL | 5702329105286 | VELUX Rollo manuell RFL U10 4168SWL | Rosenholz, weiße Schiene, Premium | 202 | 6 | B | 420 | VELUX-Rollos,Raff-Rollos mit Wechselstoff | 420 | VELUX-Rollos,Raff-Rollos mit Wechselstoff | 50030401 | 1 | 0 | ST | 63039290 | M2 | DK | 2.304 | 1.941 | 10.6 | 139.1 | 7.6 | 10.6 |  | PAL | nein
GELÖSCHT | RFL U10 4169S | 5702329026352 | VELUX Rollo manuell RFL U10 4169S | Helltaupe, alu Schiene, Premium | 202 | 6 | B | 420 | VELUX-Rollos,Raff-Rollos mit Wechselstoff | 420 | VELUX-Rollos,Raff-Rollos mit Wechselstoff | 50030401 | 1 | 0 | ST | 63039290 | M2 | DK | 2.207 | 1.844 | 10.6 | 139.1 | 7.6 | 10.6 |  | PAL | nein
GELÖSCHT | RFL U10 4169SWL | 5702329105293 | VELUX Rollo manuell RFL U10 4169SWL | Helltaupe, weiße Schiene, Premium | 202 | 6 | B | 420 | VELUX-Rollos,Raff-Rollos mit Wechselstoff | 420 | VELUX-Rollos,Raff-Rollos mit Wechselstoff | 50030401 | 1 | 0 | ST | 63039290 | M2 | DK | 2.304 | 1.941 | 10.6 | 139.1 | 7.6 | 10.6 |  | PAL | nein
GELÖSCHT | RFL U10 4170S | 5702329026369 | VELUX Rollo manuell RFL U10 4170S | Blaugrau, alu Schiene, Premium | 202 | 6 | B | 420 | VELUX-Rollos,Raff-Rollos mit Wechselstoff | 420 | VELUX-Rollos,Raff-Rollos mit Wechselstoff | 50030401 | 1 | 0 | ST | 63039290 | M2 | DK | 2.207 | 1.844 | 10.6 | 139.1 | 7.6 | 10.6 |  | PAL | nein
GELÖSCHT | RFL U10 4170SWL | 5702329105309 | VELUX Rollo manuell RFL U10 4170SWL | Blaugrau, weiße Schiene, Premium | 202 | 6 | B | 420 | VELUX-Rollos,Raff-Rollos mit Wechselstoff | 420 | VELUX-Rollos,Raff-Rollos mit Wechselstoff | 50030401 | 1 | 0 | ST | 63039290 | M2 | DK | 2.304 | 1.941 | 10.6 | 139.1 | 7.6 | 10.6 |  | PAL | nein
GELÖSCHT | RFL U10 4171S | 5702329026376 | VELUX Rollo manuell RFL U10 4171S | Sandbeige gep., alu Schiene, Premium | 202 | 6 | B | 420 | VELUX-Rollos,Raff-Rollos mit Wechselstoff | 420 | VELUX-Rollos,Raff-Rollos mit Wechselstoff | 50030401 | 1 | 0 | ST | 63039290 | M2 | DK | 2.207 | 1.844 | 10.6 | 139.1 | 7.6 | 10.6 |  | PAL | nein
GELÖSCHT | RFL U10 4171SWL | 5702329105316 | VELUX Rollo manuell RFL U10 4171SWL | Sandbeige gep., weiße Schiene, Premium | 202 | 6 | B | 420 | VELUX-Rollos,Raff-Rollos mit Wechselstoff | 420 | VELUX-Rollos,Raff-Rollos mit Wechselstoff | 50030401 | 1 | 0 | ST | 63039290 | M2 | DK | 2.304 | 1.941 | 10.6 | 139.1 | 7.6 | 10.6 |  | PAL | nein
GELÖSCHT | RFL U10 9050S | 5702326057250 | VELUX Rollo manuell RFL U10 9050S | Dunkelblau, alu Schiene, Standard | 176 | 6 | B | 420 | VELUX-Rollos,Raff-Rollos mit Wechselstoff | 420 | VELUX-Rollos,Raff-Rollos mit Wechselstoff | 50030401 | 1 | 0 | ST | 63039290 | M2 | DK | 2.207 | 1.844 | 10.6 | 139.1 | 7.6 | 10.6 |  | PAL | nein
GELÖSCHT | RFL U10 9050SWL | 5702326057267 | VELUX Rollo manuell RFL U10 9050SWL | Dunkelblau, weiße Schiene, Standard | 176 | 6 | B | 420 | VELUX-Rollos,Raff-Rollos mit Wechselstoff | 420 | VELUX-Rollos,Raff-Rollos mit Wechselstoff | 50030401 | 1 | 0 | ST | 63039290 | M2 | DK | 2.304 | 1.941 | 10.6 | 139.1 | 7.6 | 10.6 |  | PAL | nein
GELÖSCHT | RFL U31 1028S | 5702326057373 | VELUX Rollo manuell RFL U31 1028S | Weiß, alu Schiene, Standard | 146 | 6 | B | 420 | VELUX-Rollos,Raff-Rollos mit Wechselstoff | 420 | VELUX-Rollos,Raff-Rollos mit Wechselstoff | 50030401 | 1 | 0 | ST | 63039290 | M2 | DK | 1.611 | 1.248 | 10.6 | 139.1 | 7.6 | 10.6 |  | PAL | nein
GELÖSCHT | RFL U31 1028SWL | 5702326057380 | VELUX Rollo manuell RFL U31 1028SWL | Weiß, weiße Schiene, Standard | 146 | 6 | B | 420 | VELUX-Rollos,Raff-Rollos mit Wechselstoff | 420 | VELUX-Rollos,Raff-Rollos mit Wechselstoff | 50030401 | 1 | 0 | ST | 63039290 | M2 | DK | 1.659 | 1.296 | 10.6 | 139.1 | 7.6 | 10.6 |  | PAL | nein
GELÖSCHT | RFL U31 1086S | 5702326057397 | VELUX Rollo manuell RFL U31 1086S | Hellbeige, alu Schiene, Standard | 146 | 6 | B | 420 | VELUX-Rollos,Raff-Rollos mit Wechselstoff | 420 | VELUX-Rollos,Raff-Rollos mit Wechselstoff | 50030401 | 1 | 0 | ST | 63039290 | M2 | DK | 1.611 | 1.248 | 10.6 | 139.1 | 7.6 | 10.6 |  | PAL | nein
GELÖSCHT | RFL U31 1086SWL | 5702326057410 | VELUX Rollo manuell RFL U31 1086SWL | Hellbeige, weiße Schiene, Standard | 146 | 6 | B | 420 | VELUX-Rollos,Raff-Rollos mit Wechselstoff | 420 | VELUX-Rollos,Raff-Rollos mit Wechselstoff | 50030401 | 1 | 0 | ST | 63039290 | M2 | DK | 1.659 | 1.296 | 10.6 | 139.1 | 7.6 | 10.6 |  | PAL | nein
GELÖSCHT | RFL U31 4069S | 5702326057571 | VELUX Rollo manuell RFL U31 4069S | Schwarz, alu Schiene, Premium | 168 | 6 | B | 420 | VELUX-Rollos,Raff-Rollos mit Wechselstoff | 420 | VELUX-Rollos,Raff-Rollos mit Wechselstoff | 50030401 | 1 | 0 | ST | 63039290 | M2 | DK | 1.611 | 1.248 | 10.6 | 139.1 | 7.6 | 10.6 |  | PAL | nein
GELÖSCHT | RFL U31 4069SWL | 5702326057588 | VELUX Rollo manuell RFL U31 4069SWL | Schwarz, weiße Schiene, Premium | 168 | 6 | B | 420 | VELUX-Rollos,Raff-Rollos mit Wechselstoff | 420 | VELUX-Rollos,Raff-Rollos mit Wechselstoff | 50030401 | 1 | 0 | ST | 63039290 | M2 | DK | 1.659 | 1.296 | 10.6 | 139.1 | 7.6 | 10.6 |  | PAL | nein
GELÖSCHT | RFL U31 4155S | 5702327433039 | VELUX Rollo manuell RFL U31 4155S | Sandbeige, alu Schiene, Premium | 168 | 6 | B | 420 | VELUX-Rollos,Raff-Rollos mit Wechselstoff | 420 | VELUX-Rollos,Raff-Rollos mit Wechselstoff | 50030401 | 1 | 0 | ST | 63039290 | M2 | DK | 1.611 | 1.248 | 10.6 | 139.1 | 7.6 | 10.6 |  | PAL | nein
GELÖSCHT | RFL U31 4155SWL | 5702329227544 | VELUX Rollo manuell RFL U31 4155SWL | Sandbeige, weiße Schiene, Premium | 168 | 6 | B | 420 | VELUX-Rollos,Raff-Rollos mit Wechselstoff | 420 | VELUX-Rollos,Raff-Rollos mit Wechselstoff | 50030401 | 1 | 0 | ST | 63039290 | M2 | DK | 1.659 | 1.296 | 10.6 | 139.1 | 7.6 | 10.6 |  | PAL | nein
GELÖSCHT | RFL U31 4161S | 5702329026383 | VELUX Rollo manuell RFL U31 4161S | Grau, alu Schiene, Standard | 146 | 6 | B | 420 | VELUX-Rollos,Raff-Rollos mit Wechselstoff | 420 | VELUX-Rollos,Raff-Rollos mit Wechselstoff | 50030401 | 1 | 0 | ST | 63039290 | M2 | DK | 1.611 | 1.248 | 10.6 | 139.1 | 7.6 | 10.6 |  | PAL | nein
GELÖSCHT | RFL U31 4161SWL | 5702329227551 | VELUX Rollo manuell RFL U31 4161SWL | Grau,, weiße Schiene, Standard | 146 | 6 | B | 420 | VELUX-Rollos,Raff-Rollos mit Wechselstoff | 420 | VELUX-Rollos,Raff-Rollos mit Wechselstoff | 50030401 | 1 | 0 | ST | 63039290 | M2 | DK | 1.659 | 1.296 | 10.6 | 139.1 | 7.6 | 10.6 |  | PAL | nein
GELÖSCHT | RFL U31 4162S | 5702329026390 | VELUX Rollo manuell RFL U31 4162S | Rehbraun, alu Schiene, Premium | 168 | 6 | B | 420 | VELUX-Rollos,Raff-Rollos mit Wechselstoff | 420 | VELUX-Rollos,Raff-Rollos mit Wechselstoff | 50030401 | 1 | 0 | ST | 63039290 | M2 | DK | 1.611 | 1.248 | 10.6 | 139.1 | 7.6 | 10.6 |  | PAL | nein
GELÖSCHT | RFL U31 4162SWL | 5702329227568 | VELUX Rollo manuell RFL U31 4162SWL | Rehbraun, weiße Schiene, Premium | 168 | 6 | B | 420 | VELUX-Rollos,Raff-Rollos mit Wechselstoff | 420 | VELUX-Rollos,Raff-Rollos mit Wechselstoff | 50030401 | 1 | 0 | ST | 63039290 | M2 | DK | 1.659 | 1.296 | 10.6 | 139.1 | 7.6 | 10.6 |  | PAL | nein
GELÖSCHT | RFL U31 4163S | 5702329026406 | VELUX Rollo manuell RFL U31 4163S | Nougat, alu Schiene, Premium | 168 | 6 | B | 420 | VELUX-Rollos,Raff-Rollos mit Wechselstoff | 420 | VELUX-Rollos,Raff-Rollos mit Wechselstoff | 50030401 | 1 | 0 | ST | 63039290 | M2 | DK | 1.611 | 1.248 | 10.6 | 139.1 | 7.6 | 10.6 |  | PAL | nein
GELÖSCHT | RFL U31 4163SWL | 5702329227575 | VELUX Rollo manuell RFL U31 4163SWL | Nougat, weiße Schiene, Premium | 168 | 6 | B | 420 | VELUX-Rollos,Raff-Rollos mit Wechselstoff | 420 | VELUX-Rollos,Raff-Rollos mit Wechselstoff | 50030401 | 1 | 0 | ST | 63039290 | M2 | DK | 1.659 | 1.296 | 10.6 | 139.1 | 7.6 | 10.6 |  | PAL | nein
GELÖSCHT | RFL U31 4164S | 5702329026413 | VELUX Rollo manuell RFL U31 4164S | Orange, alu Schiene, Premium | 168 | 6 | B | 420 | VELUX-Rollos,Raff-Rollos mit Wechselstoff | 420 | VELUX-Rollos,Raff-Rollos mit Wechselstoff | 50030401 | 1 | 0 | ST | 63039290 | M2 | DK | 1.611 | 1.248 | 10.6 | 139.1 | 7.6 | 10.6 |  | PAL | nein
GELÖSCHT | RFL U31 4164SWL | 5702329227582 | VELUX Rollo manuell RFL U31 4164SWL | Orange, weiße Schiene, Premium | 168 | 6 | B | 420 | VELUX-Rollos,Raff-Rollos mit Wechselstoff | 420 | VELUX-Rollos,Raff-Rollos mit Wechselstoff | 50030401 | 1 | 0 | ST | 63039290 | M2 | DK | 1.659 | 1.296 | 10.6 | 139.1 | 7.6 | 10.6 |  | PAL | nein
GELÖSCHT | RFL U31 4165S | 5702329026420 | VELUX Rollo manuell RFL U31 4165S | Olivebeige gep., alu Schiene, Premium | 168 | 6 | B | 420 | VELUX-Rollos,Raff-Rollos mit Wechselstoff | 420 | VELUX-Rollos,Raff-Rollos mit Wechselstoff | 50030401 | 1 | 0 | ST | 63039290 | M2 | DK | 1.611 | 1.248 | 10.6 | 139.1 | 7.6 | 10.6 |  | PAL | nein
GELÖSCHT | RFL U31 4165SWL | 5702329227599 | VELUX Rollo manuell RFL U31 4165SWL | Olivebeige gep., weiße Schiene, Premium | 168 | 6 | B | 420 | VELUX-Rollos,Raff-Rollos mit Wechselstoff | 420 | VELUX-Rollos,Raff-Rollos mit Wechselstoff | 50030401 | 1 | 0 | ST | 63039290 | M2 | DK | 1.659 | 1.296 | 10.6 | 139.1 | 7.6 | 10.6 |  | PAL | nein
GELÖSCHT | RFL U31 4166S | 5702329026437 | VELUX Rollo manuell RFL U31 4166S | Himmelblau, alu Schiene, Premium | 168 | 6 | B | 420 | VELUX-Rollos,Raff-Rollos mit Wechselstoff | 420 | VELUX-Rollos,Raff-Rollos mit Wechselstoff | 50030401 | 1 | 0 | ST | 63039290 | M2 | DK | 1.611 | 1.248 | 10.6 | 139.1 | 7.6 | 10.6 |  | PAL | nein
GELÖSCHT | RFL U31 4166SWL | 5702329227605 | VELUX Rollo manuell RFL U31 4166SWL | Himmelblau, weiße Schiene, Premium | 168 | 6 | B | 420 | VELUX-Rollos,Raff-Rollos mit Wechselstoff | 420 | VELUX-Rollos,Raff-Rollos mit Wechselstoff | 50030401 | 1 | 0 | ST | 63039290 | M2 | DK | 1.659 | 1.296 | 10.6 | 139.1 | 7.6 | 10.6 |  | PAL | nein
GELÖSCHT | RFL U31 4167S | 5702329026444 | VELUX Rollo manuell RFL U31 4167S | Taupe, alu Schiene, Premium | 168 | 6 | B | 420 | VELUX-Rollos,Raff-Rollos mit Wechselstoff | 420 | VELUX-Rollos,Raff-Rollos mit Wechselstoff | 50030401 | 1 | 0 | ST | 63039290 | M2 | DK | 1.611 | 1.248 | 10.6 | 139.1 | 7.6 | 10.6 |  | PAL | nein
GELÖSCHT | RFL U31 4167SWL | 5702329227612 | VELUX Rollo manuell RFL U31 4167SWL | Taupe, weiße Schiene, Premium | 168 | 6 | B | 420 | VELUX-Rollos,Raff-Rollos mit Wechselstoff | 420 | VELUX-Rollos,Raff-Rollos mit Wechselstoff | 50030401 | 1 | 0 | ST | 63039290 | M2 | DK | 1.659 | 1.296 | 10.6 | 139.1 | 7.6 | 10.6 |  | PAL | nein
GELÖSCHT | RFL U31 4168S | 5702329026451 | VELUX Rollo manuell RFL U31 4168S | Rosenholz, alu Schiene, Premium | 168 | 6 | B | 420 | VELUX-Rollos,Raff-Rollos mit Wechselstoff | 420 | VELUX-Rollos,Raff-Rollos mit Wechselstoff | 50030401 | 1 | 0 | ST | 63039290 | M2 | DK | 1.611 | 1.248 | 10.6 | 139.1 | 7.6 | 10.6 |  | PAL | nein
GELÖSCHT | RFL U31 4168SWL | 5702329227629 | VELUX Rollo manuell RFL U31 4168SWL | Rosenholz, weiße Schiene, Premium | 168 | 6 | B | 420 | VELUX-Rollos,Raff-Rollos mit Wechselstoff | 420 | VELUX-Rollos,Raff-Rollos mit Wechselstoff | 50030401 | 1 | 0 | ST | 63039290 | M2 | DK | 1.659 | 1.296 | 10.6 | 139.1 | 7.6 | 10.6 |  | PAL | nein
GELÖSCHT | RFL U31 4169S | 5702329026468 | VELUX Rollo manuell RFL U31 4169S | Helltaupe, alu Schiene, Premium | 168 | 6 | B | 420 | VELUX-Rollos,Raff-Rollos mit Wechselstoff | 420 | VELUX-Rollos,Raff-Rollos mit Wechselstoff | 50030401 | 1 | 0 | ST | 63039290 | M2 | DK | 1.611 | 1.248 | 10.6 | 139.1 | 7.6 | 10.6 |  | PAL | nein
GELÖSCHT | RFL U31 4169SWL | 5702329227636 | VELUX Rollo manuell RFL U31 4169SWL | Helltaupe, weiße Schiene, Premium | 168 | 6 | B | 420 | VELUX-Rollos,Raff-Rollos mit Wechselstoff | 420 | VELUX-Rollos,Raff-Rollos mit Wechselstoff | 50030401 | 1 | 0 | ST | 63039290 | M2 | DK | 1.659 | 1.296 | 10.6 | 139.1 | 7.6 | 10.6 |  | PAL | nein
GELÖSCHT | RFL U31 4170S | 5702329026475 | VELUX Rollo manuell RFL U31 4170S | Blaugrau, alu Schiene, Premium | 168 | 6 | B | 420 | VELUX-Rollos,Raff-Rollos mit Wechselstoff | 420 | VELUX-Rollos,Raff-Rollos mit Wechselstoff | 50030401 | 1 | 0 | ST | 63039290 | M2 | DK | 1.611 | 1.248 | 10.6 | 139.1 | 7.6 | 10.6 |  | PAL | nein
GELÖSCHT | RFL U31 4170SWL | 5702329227643 | VELUX Rollo manuell RFL U31 4170SWL | Blaugrau, weiße Schiene, Premium | 168 | 6 | B | 420 | VELUX-Rollos,Raff-Rollos mit Wechselstoff | 420 | VELUX-Rollos,Raff-Rollos mit Wechselstoff | 50030401 | 1 | 0 | ST | 63039290 | M2 | DK | 1.659 | 1.296 | 10.6 | 139.1 | 7.6 | 10.6 |  | PAL | nein
GELÖSCHT | RFL U31 4171S | 5702329026482 | VELUX Rollo manuell RFL U31 4171S | Sandbeige gep., alu Schiene, Premium | 168 | 6 | B | 420 | VELUX-Rollos,Raff-Rollos mit Wechselstoff | 420 | VELUX-Rollos,Raff-Rollos mit Wechselstoff | 50030401 | 1 | 0 | ST | 63039290 | M2 | DK | 1.611 | 1.248 | 10.6 | 139.1 | 7.6 | 10.6 |  | PAL | nein
GELÖSCHT | RFL U31 4171SWL | 5702329227650 | VELUX Rollo manuell RFL U31 4171SWL | Sandbeige gep., weiße Schiene, Premium | 168 | 6 | B | 420 | VELUX-Rollos,Raff-Rollos mit Wechselstoff | 420 | VELUX-Rollos,Raff-Rollos mit Wechselstoff | 50030401 | 1 | 0 | ST | 63039290 | M2 | DK | 1.659 | 1.296 | 10.6 | 139.1 | 7.6 | 10.6 |  | PAL | nein
GELÖSCHT | RFL U31 9050S | 5702326058172 | VELUX Rollo manuell RFL U31 9050S | Dunkelblau, alu Schiene, Standard | 146 | 6 | B | 420 | VELUX-Rollos,Raff-Rollos mit Wechselstoff | 420 | VELUX-Rollos,Raff-Rollos mit Wechselstoff | 50030401 | 1 | 0 | ST | 63039290 | M2 | DK | 1.611 | 1.248 | 10.6 | 139.1 | 7.6 | 10.6 |  | PAL | nein
GELÖSCHT | RFL U31 9050SWL | 5702326058196 | VELUX Rollo manuell RFL U31 9050SWL | Dunkelblau, weiße Schiene, Standard | 146 | 6 | B | 420 | VELUX-Rollos,Raff-Rollos mit Wechselstoff | 420 | VELUX-Rollos,Raff-Rollos mit Wechselstoff | 50030401 | 1 | 0 | ST | 63039290 | M2 | DK | 1.659 | 1.296 | 10.6 | 139.1 | 7.6 | 10.6 |  | PAL | nein
GELÖSCHT | RFL UK04 4162S | 5702329026611 | VELUX Rollo manuell RFL UK04 4162S | Rehbraun, alu Schiene, Premium | 168 | 6 | B | 420 | VELUX-Rollos,Raff-Rollos mit Wechselstoff | 420 | VELUX-Rollos,Raff-Rollos mit Wechselstoff | 50030401 | 1 | 0 | ST | 63039290 | M2 | DK | 1.853 | 1.49 | 10.6 | 139.1 | 7.6 | 10.6 |  | PAL | nein
GELÖSCHT | RFL UK04 4162SWL | 5702329105347 | VELUX Rollo manuell RFL UK04 4162SWL | Rehbraun, weiße Schiene, Premium | 168 | 6 | B | 420 | VELUX-Rollos,Raff-Rollos mit Wechselstoff | 420 | VELUX-Rollos,Raff-Rollos mit Wechselstoff | 50030401 | 1 | 0 | ST | 63039290 | M2 | DK | 1.922 | 1.559 | 10.6 | 139.1 | 7.6 | 10.6 |  | PAL | nein
GELÖSCHT | RFL UK04 4163S | 5702329026628 | VELUX Rollo manuell RFL UK04 4163S | Nougat, alu Schiene, Premium | 168 | 6 | B | 420 | VELUX-Rollos,Raff-Rollos mit Wechselstoff | 420 | VELUX-Rollos,Raff-Rollos mit Wechselstoff | 50030401 | 1 | 0 | ST | 63039290 | M2 | DK | 1.853 | 1.49 | 10.6 | 139.1 | 7.6 | 10.6 |  | PAL | nein
GELÖSCHT | RFL UK04 4165S | 5702329026642 | VELUX Rollo manuell RFL UK04 4165S | Olivebeige gep., alu Schiene, Premium | 168 | 6 | B | 420 | VELUX-Rollos,Raff-Rollos mit Wechselstoff | 420 | VELUX-Rollos,Raff-Rollos mit Wechselstoff | 50030401 | 1 | 0 | ST | 63039290 | M2 | DK | 1.853 | 1.49 | 10.6 | 139.1 | 7.6 | 10.6 |  | PAL | nein
GELÖSCHT | RFL UK04 4165SWL | 5702329105378 | VELUX Rollo manuell RFL UK04 4165SWL | Olivebeige gep., weiße Schiene, Premium | 168 | 6 | B | 420 | VELUX-Rollos,Raff-Rollos mit Wechselstoff | 420 | VELUX-Rollos,Raff-Rollos mit Wechselstoff | 50030401 | 1 | 0 | ST | 63039290 | M2 | DK | 1.922 | 1.559 | 10.6 | 139.1 | 7.6 | 10.6 |  | PAL | nein
GELÖSCHT | RFL UK04 4167S | 5702329026666 | VELUX Rollo manuell RFL UK04 4167S | Taupe, alu Schiene, Premium | 168 | 6 | B | 420 | VELUX-Rollos,Raff-Rollos mit Wechselstoff | 420 | VELUX-Rollos,Raff-Rollos mit Wechselstoff | 50030401 | 1 | 0 | ST | 63039290 | M2 | DK | 1.853 | 1.49 | 10.6 | 139.1 | 7.6 | 10.6 |  | PAL | nein
GELÖSCHT | RFL UK04 4168S | 5702329026673 | VELUX Rollo manuell RFL UK04 4168S | Rosenholz, alu Schiene, Premium | 168 | 6 | B | 420 | VELUX-Rollos,Raff-Rollos mit Wechselstoff | 420 | VELUX-Rollos,Raff-Rollos mit Wechselstoff | 50030401 | 1 | 0 | ST | 63039290 | M2 | DK | 1.853 | 1.49 | 10.6 | 139.1 | 7.6 | 10.6 |  | PAL | nein
GELÖSCHT | RFL UK04 4171S | 5702329026703 | VELUX Rollo manuell RFL UK04 4171S | Sandbeige gep., alu Schiene, Premium | 168 | 6 | B | 420 | VELUX-Rollos,Raff-Rollos mit Wechselstoff | 420 | VELUX-Rollos,Raff-Rollos mit Wechselstoff | 50030401 | 1 | 0 | ST | 63039290 | M2 | DK | 1.853 | 1.49 | 10.6 | 139.1 | 7.6 | 10.6 |  | PAL | nein
GELÖSCHT | RFL UK04 4171SWL | 5702329105439 | VELUX Rollo manuell RFL UK04 4171SWL | Sandbeige gep., weiße Schiene, Premium | 168 | 6 | B | 420 | VELUX-Rollos,Raff-Rollos mit Wechselstoff | 420 | VELUX-Rollos,Raff-Rollos mit Wechselstoff | 50030401 | 1 | 0 | ST | 63039290 | M2 | DK | 1.922 | 1.559 | 10.6 | 139.1 | 7.6 | 10.6 |  | PAL | nein
GELÖSCHT | RFL UK08 4162S | 5702329026727 | VELUX Rollo manuell RFL UK08 4162S | Rehbraun, alu Schiene, Premium | 182 | 6 | B | 420 | VELUX-Rollos,Raff-Rollos mit Wechselstoff | 420 | VELUX-Rollos,Raff-Rollos mit Wechselstoff | 50030401 | 1 | 0 | ST | 63039290 | M2 | DK | 2.112 | 1.749 | 10.6 | 139.1 | 7.6 | 10.6 |  | PAL | nein
GELÖSCHT | RFL UK08 4162SWL | 5702329105460 | VELUX Rollo manuell RFL UK08 4162SWL | Rehbraun, weiße Schiene, Premium | 182 | 6 | B | 420 | VELUX-Rollos,Raff-Rollos mit Wechselstoff | 420 | VELUX-Rollos,Raff-Rollos mit Wechselstoff | 50030401 | 1 | 0 | ST | 63039290 | M2 | DK | 2.202 | 1.839 | 10.6 | 139.1 | 7.6 | 10.6 |  | PAL | nein
GELÖSCHT | RFL UK08 4163S | 5702329026734 | VELUX Rollo manuell RFL UK08 4163S | Nougat, alu Schiene, Premium | 182 | 6 | B | 420 | VELUX-Rollos,Raff-Rollos mit Wechselstoff | 420 | VELUX-Rollos,Raff-Rollos mit Wechselstoff | 50030401 | 1 | 0 | ST | 63039290 | M2 | DK | 2.112 | 1.749 | 10.6 | 139.1 | 7.6 | 10.6 |  | PAL | nein
GELÖSCHT | RFL UK08 4164SWL | 5702329105484 | VELUX Rollo manuell RFL UK08 4164SWL | Orange, weiße Schiene, Premium | 182 | 6 | B | 420 | VELUX-Rollos,Raff-Rollos mit Wechselstoff | 420 | VELUX-Rollos,Raff-Rollos mit Wechselstoff | 50030401 | 1 | 0 | ST | 63039290 | M2 | DK | 2.202 | 1.839 | 10.6 | 139.1 | 7.6 | 10.6 |  | PAL | nein
GELÖSCHT | RFL UK08 4165S | 5702329026758 | VELUX Rollo manuell RFL UK08 4165S | Olivebeige gep., alu Schiene, Premium | 182 | 6 | B | 420 | VELUX-Rollos,Raff-Rollos mit Wechselstoff | 420 | VELUX-Rollos,Raff-Rollos mit Wechselstoff | 50030401 | 1 | 0 | ST | 63039290 | M2 | DK | 2.112 | 1.749 | 10.6 | 139.1 | 7.6 | 10.6 |  | PAL | nein
GELÖSCHT | RFL UK08 4165SWL | 5702329105491 | VELUX Rollo manuell RFL UK08 4165SWL | Olivebeige gep., weiße Schiene, Premium | 182 | 6 | B | 420 | VELUX-Rollos,Raff-Rollos mit Wechselstoff | 420 | VELUX-Rollos,Raff-Rollos mit Wechselstoff | 50030401 | 1 | 0 | ST | 63039290 | M2 | DK | 2.202 | 1.839 | 10.6 | 139.1 | 7.6 | 10.6 |  | PAL | nein
GELÖSCHT | RFL UK08 4167S | 5702329026772 | VELUX Rollo manuell RFL UK08 4167S | Taupe, alu Schiene, Premium | 182 | 6 | B | 420 | VELUX-Rollos,Raff-Rollos mit Wechselstoff | 420 | VELUX-Rollos,Raff-Rollos mit Wechselstoff | 50030401 | 1 | 0 | ST | 63039290 | M2 | DK | 2.112 | 1.749 | 10.6 | 139.1 | 7.6 | 10.6 |  | PAL | nein
GELÖSCHT | RFL UK08 4168S | 5702329026789 | VELUX Rollo manuell RFL UK08 4168S | Rosenholz, alu Schiene, Premium | 182 | 6 | B | 420 | VELUX-Rollos,Raff-Rollos mit Wechselstoff | 420 | VELUX-Rollos,Raff-Rollos mit Wechselstoff | 50030401 | 1 | 0 | ST | 63039290 | M2 | DK | 2.112 | 1.749 | 10.6 | 139.1 | 7.6 | 10.6 |  | PAL | nein
GELÖSCHT | RFL UK08 4171S | 5702329026819 | VELUX Rollo manuell RFL UK08 4171S | Sandbeige gep., alu Schiene, Premium | 182 | 6 | B | 420 | VELUX-Rollos,Raff-Rollos mit Wechselstoff | 420 | VELUX-Rollos,Raff-Rollos mit Wechselstoff | 50030401 | 1 | 0 | ST | 63039290 | M2 | DK | 2.112 | 1.749 | 10.6 | 139.1 | 7.6 | 10.6 |  | PAL | nein
GELÖSCHT | RFL UK10 4069S | 5702326818509 | VELUX Rollo manuell RFL UK10 4069S | Schwarz, alu Schiene, Premium | 202 | 6 | B | 420 | VELUX-Rollos,Raff-Rollos mit Wechselstoff | 420 | VELUX-Rollos,Raff-Rollos mit Wechselstoff | 50030401 | 1 | 0 | ST | 63039290 | M2 | DK | 2.283 | 1.876 | 10.6 | 159.1 | 7.6 | 10.6 |  | PAL | nein
GELÖSCHT | RFL UK10 4069SWL | 5702326818516 | VELUX Rollo manuell RFL UK10 4069SWL | Schwarz, weiße Schiene, Premium | 202 | 6 | B | 420 | VELUX-Rollos,Raff-Rollos mit Wechselstoff | 420 | VELUX-Rollos,Raff-Rollos mit Wechselstoff | 50030401 | 1 | 0 | ST | 63039290 | M2 | DK | 2.383 | 1.976 | 10.6 | 159.1 | 7.6 | 10.6 |  | PAL | nein
GELÖSCHT | RFL UK10 4155S | 5702327433275 | VELUX Rollo manuell RFL UK10 4155S | Sandbeige, alu Schiene, Premium | 202 | 6 | B | 420 | VELUX-Rollos,Raff-Rollos mit Wechselstoff | 420 | VELUX-Rollos,Raff-Rollos mit Wechselstoff | 50030401 | 1 | 0 | ST | 63039290 | M2 | DK | 2.283 | 1.876 | 10.6 | 159.1 | 7.6 | 10.6 |  | PAL | nein
GELÖSCHT | RFL UK10 4155SWL | 5702329105569 | VELUX Rollo manuell RFL UK10 4155SWL | Sandbeige, weiße Schiene, Premium | 202 | 6 | B | 420 | VELUX-Rollos,Raff-Rollos mit Wechselstoff | 420 | VELUX-Rollos,Raff-Rollos mit Wechselstoff | 50030401 | 1 | 0 | ST | 63039290 | M2 | DK | 2.383 | 1.976 | 10.6 | 159.1 | 7.6 | 10.6 |  | PAL | nein
GELÖSCHT | RFL UK10 4162S | 5702329026833 | VELUX Rollo manuell RFL UK10 4162S | Rehbraun, alu Schiene, Premium | 202 | 6 | B | 420 | VELUX-Rollos,Raff-Rollos mit Wechselstoff | 420 | VELUX-Rollos,Raff-Rollos mit Wechselstoff | 50030401 | 1 | 0 | ST | 63039290 | M2 | DK | 2.283 | 1.876 | 10.6 | 159.1 | 7.6 | 10.6 |  | PAL | nein
GELÖSCHT | RFL UK10 4162SWL | 5702329105583 | VELUX Rollo manuell RFL UK10 4162SWL | Rehbraun, weiße Schiene, Premium | 202 | 6 | B | 420 | VELUX-Rollos,Raff-Rollos mit Wechselstoff | 420 | VELUX-Rollos,Raff-Rollos mit Wechselstoff | 50030401 | 1 | 0 | ST | 63039290 | M2 | DK | 2.383 | 1.976 | 10.6 | 159.1 | 7.6 | 10.6 |  | PAL | nein
GELÖSCHT | RFL UK10 4163S | 5702329026840 | VELUX Rollo manuell RFL UK10 4163S | Nougat, alu Schiene, Premium | 202 | 6 | B | 420 | VELUX-Rollos,Raff-Rollos mit Wechselstoff | 420 | VELUX-Rollos,Raff-Rollos mit Wechselstoff | 50030401 | 1 | 0 | ST | 63039290 | M2 | DK | 2.283 | 1.876 | 10.6 | 159.1 | 7.6 | 10.6 |  | PAL | nein
GELÖSCHT | RFL UK10 4163SWL | 5702329105590 | VELUX Rollo manuell RFL UK10 4163SWL | Nougat, weiße Schiene, Premium | 202 | 6 | B | 420 | VELUX-Rollos,Raff-Rollos mit Wechselstoff | 420 | VELUX-Rollos,Raff-Rollos mit Wechselstoff | 50030401 | 1 | 0 | ST | 63039290 | M2 | DK | 2.383 | 1.976 | 10.6 | 159.1 | 7.6 | 10.6 |  | PAL | nein
GELÖSCHT | RFL UK10 4164S | 5702329026857 | VELUX Rollo manuell RFL UK10 4164S | Orange, alu Schiene, Premium | 202 | 6 | B | 420 | VELUX-Rollos,Raff-Rollos mit Wechselstoff | 420 | VELUX-Rollos,Raff-Rollos mit Wechselstoff | 50030401 | 1 | 0 | ST | 63039290 | M2 | DK | 2.283 | 1.876 | 10.6 | 159.1 | 7.6 | 10.6 |  | PAL | nein
GELÖSCHT | RFL UK10 4164SWL | 5702329105606 | VELUX Rollo manuell RFL UK10 4164SWL | Orange, weiße Schiene, Premium | 202 | 6 | B | 420 | VELUX-Rollos,Raff-Rollos mit Wechselstoff | 420 | VELUX-Rollos,Raff-Rollos mit Wechselstoff | 50030401 | 1 | 0 | ST | 63039290 | M2 | DK | 2.383 | 1.976 | 10.6 | 159.1 | 7.6 | 10.6 |  | PAL | nein
GELÖSCHT | RFL UK10 4165S | 5702329026864 | VELUX Rollo manuell RFL UK10 4165S | Olivebeige gep., alu Schiene, Premium | 202 | 6 | B | 420 | VELUX-Rollos,Raff-Rollos mit Wechselstoff | 420 | VELUX-Rollos,Raff-Rollos mit Wechselstoff | 50030401 | 1 | 0 | ST | 63039290 | M2 | DK | 2.283 | 1.876 | 10.6 | 159.1 | 7.6 | 10.6 |  | PAL | nein
GELÖSCHT | RFL UK10 4165SWL | 5702329105613 | VELUX Rollo manuell RFL UK10 4165SWL | Olivebeige gep., weiße Schiene, Premium | 202 | 6 | B | 420 | VELUX-Rollos,Raff-Rollos mit Wechselstoff | 420 | VELUX-Rollos,Raff-Rollos mit Wechselstoff | 50030401 | 1 | 0 | ST | 63039290 | M2 | DK | 2.383 | 1.976 | 10.6 | 159.1 | 7.6 | 10.6 |  | PAL | nein
GELÖSCHT | RFL UK10 4166S | 5702329026871 | VELUX Rollo manuell RFL UK10 4166S | Himmelblau, alu Schiene, Premium | 202 | 6 | B | 420 | VELUX-Rollos,Raff-Rollos mit Wechselstoff | 420 | VELUX-Rollos,Raff-Rollos mit Wechselstoff | 50030401 | 1 | 0 | ST | 63039290 | M2 | DK | 2.283 | 1.876 | 10.6 | 159.1 | 7.6 | 10.6 |  | PAL | nein
GELÖSCHT | RFL UK10 4166SWL | 5702329105620 | VELUX Rollo manuell RFL UK10 4166SWL | Himmelblau, weiße Schiene, Premium | 202 | 6 | B | 420 | VELUX-Rollos,Raff-Rollos mit Wechselstoff | 420 | VELUX-Rollos,Raff-Rollos mit Wechselstoff | 50030401 | 1 | 0 | ST | 63039290 | M2 | DK | 2.383 | 1.976 | 10.6 | 159.1 | 7.6 | 10.6 |  | PAL | nein
GELÖSCHT | RFL UK10 4167S | 5702329026888 | VELUX Rollo manuell RFL UK10 4167S | Taupe, alu Schiene, Premium | 202 | 6 | B | 420 | VELUX-Rollos,Raff-Rollos mit Wechselstoff | 420 | VELUX-Rollos,Raff-Rollos mit Wechselstoff | 50030401 | 1 | 0 | ST | 63039290 | M2 | DK | 2.283 | 1.876 | 10.6 | 159.1 | 7.6 | 10.6 |  | PAL | nein
GELÖSCHT | RFL UK10 4167SWL | 5702329105637 | VELUX Rollo manuell RFL UK10 4167SWL | Taupe, weiße Schiene, Premium | 202 | 6 | B | 420 | VELUX-Rollos,Raff-Rollos mit Wechselstoff | 420 | VELUX-Rollos,Raff-Rollos mit Wechselstoff | 50030401 | 1 | 0 | ST | 63039290 | M2 | DK | 2.383 | 1.976 | 10.6 | 159.1 | 7.6 | 10.6 |  | PAL | nein
GELÖSCHT | RFL UK10 4168S | 5702329026895 | VELUX Rollo manuell RFL UK10 4168S | Rosenholz, alu Schiene, Premium | 202 | 6 | B | 420 | VELUX-Rollos,Raff-Rollos mit Wechselstoff | 420 | VELUX-Rollos,Raff-Rollos mit Wechselstoff | 50030401 | 1 | 0 | ST | 63039290 | M2 | DK | 2.283 | 1.876 | 10.6 | 159.1 | 7.6 | 10.6 |  | PAL | nein
GELÖSCHT | RFL UK10 4168SWL | 5702329105644 | VELUX Rollo manuell RFL UK10 4168SWL | Rosenholz, weiße Schiene, Premium | 202 | 6 | B | 420 | VELUX-Rollos,Raff-Rollos mit Wechselstoff | 420 | VELUX-Rollos,Raff-Rollos mit Wechselstoff | 50030401 | 1 | 0 | ST | 63039290 | M2 | DK | 2.383 | 1.976 | 10.6 | 159.1 | 7.6 | 10.6 |  | PAL | nein
GELÖSCHT | RFL UK10 4169S | 5702329026901 | VELUX Rollo manuell RFL UK10 4169S | Helltaupe, alu Schiene, Premium | 202 | 6 | B | 420 | VELUX-Rollos,Raff-Rollos mit Wechselstoff | 420 | VELUX-Rollos,Raff-Rollos mit Wechselstoff | 50030401 | 1 | 0 | ST | 63039290 | M2 | DK | 2.283 | 1.876 | 10.6 | 159.1 | 7.6 | 10.6 |  | PAL | nein
GELÖSCHT | RFL UK10 4169SWL | 5702329105651 | VELUX Rollo manuell RFL UK10 4169SWL | Helltaupe, weiße Schiene, Premium | 202 | 6 | B | 420 | VELUX-Rollos,Raff-Rollos mit Wechselstoff | 420 | VELUX-Rollos,Raff-Rollos mit Wechselstoff | 50030401 | 1 | 0 | ST | 63039290 | M2 | DK | 2.383 | 1.976 | 10.6 | 159.1 | 7.6 | 10.6 |  | PAL | nein
GELÖSCHT | RFL UK10 4170S | 5702329026918 | VELUX Rollo manuell RFL UK10 4170S | Blaugrau, alu Schiene, Premium | 202 | 6 | B | 420 | VELUX-Rollos,Raff-Rollos mit Wechselstoff | 420 | VELUX-Rollos,Raff-Rollos mit Wechselstoff | 50030401 | 1 | 0 | ST | 63039290 | M2 | DK | 2.283 | 1.876 | 10.6 | 159.1 | 7.6 | 10.6 |  | PAL | nein
GELÖSCHT | RFL UK10 4170SWL | 5702329105668 | VELUX Rollo manuell RFL UK10 4170SWL | Blaugrau, weiße Schiene, Premium | 202 | 6 | B | 420 | VELUX-Rollos,Raff-Rollos mit Wechselstoff | 420 | VELUX-Rollos,Raff-Rollos mit Wechselstoff | 50030401 | 1 | 0 | ST | 63039290 | M2 | DK | 2.383 | 1.976 | 10.6 | 159.1 | 7.6 | 10.6 |  | PAL | nein
GELÖSCHT | RFL UK10 4171S | 5702329026925 | VELUX Rollo manuell RFL UK10 4171S | Sandbeige gep., alu Schiene, Premium | 202 | 6 | B | 420 | VELUX-Rollos,Raff-Rollos mit Wechselstoff | 420 | VELUX-Rollos,Raff-Rollos mit Wechselstoff | 50030401 | 1 | 0 | ST | 63039290 | M2 | DK | 2.283 | 1.876 | 10.6 | 159.1 | 7.6 | 10.6 |  | PAL | nein
GELÖSCHT | RFL UK10 4171SWL | 5702329105675 | VELUX Rollo manuell RFL UK10 4171SWL | Sandbeige gep., weiße Schiene, Premium | 202 | 6 | B | 420 | VELUX-Rollos,Raff-Rollos mit Wechselstoff | 420 | VELUX-Rollos,Raff-Rollos mit Wechselstoff | 50030401 | 1 | 0 | ST | 63039290 | M2 | DK | 2.383 | 1.976 | 10.6 | 159.1 | 7.6 | 10.6 |  | PAL | nein
GELÖSCHT | RFL UK10 9050S | 5702326819025 | VELUX Rollo manuell RFL UK10 9050S | Dunkelblau, alu Schiene, Standard | 176 | 6 | B | 420 | VELUX-Rollos,Raff-Rollos mit Wechselstoff | 420 | VELUX-Rollos,Raff-Rollos mit Wechselstoff | 50030401 | 1 | 0 | ST | 63039290 | M2 | DK | 2.283 | 1.876 | 10.6 | 159.1 | 7.6 | 10.6 |  | PAL | nein
GELÖSCHT | RFL UK10 9050SWL | 5702326819032 | VELUX Rollo manuell RFL UK10 9050SWL | Dunkelblau, weiße Schiene, Standard | 176 | 6 | B | 420 | VELUX-Rollos,Raff-Rollos mit Wechselstoff | 420 | VELUX-Rollos,Raff-Rollos mit Wechselstoff | 50030401 | 1 | 0 | ST | 63039290 | M2 | DK | 2.383 | 1.976 | 10.6 | 159.1 | 7.6 | 10.6 |  | PAL | nein
GELÖSCHT | RFL Y21 4069S | 5702326059391 | VELUX Rollo manuell RFL Y21 4069S | Schwarz, alu Schiene, Premium | 92 | 6 | B | 420 | VELUX-Rollos,Raff-Rollos mit Wechselstoff | 420 | VELUX-Rollos,Raff-Rollos mit Wechselstoff | 50030401 | 1 | 0 | ST | 63039290 | M2 | DK | 0.923 | 0.666 | 10.6 | 76.9 | 7.6 | 10.6 |  | PAL | nein
GELÖSCHT | RFL Y21 4155S | 5702327433336 | VELUX Rollo manuell RFL Y21 4155S | Sandbeige, alu Schiene, Premium | 92 | 6 | B | 420 | VELUX-Rollos,Raff-Rollos mit Wechselstoff | 420 | VELUX-Rollos,Raff-Rollos mit Wechselstoff | 50030401 | 1 | 0 | ST | 63039290 | M2 | DK | 0.923 | 0.666 | 10.6 | 76.9 | 7.6 | 10.6 |  | PAL | nein
GELÖSCHT | RFL Y21 4162S | 5702329026949 | VELUX Rollo manuell RFL Y21 4162S | Rehbraun, alu Schiene, Premium | 92 | 6 | B | 420 | VELUX-Rollos,Raff-Rollos mit Wechselstoff | 420 | VELUX-Rollos,Raff-Rollos mit Wechselstoff | 50030401 | 1 | 0 | ST | 63039290 | M2 | DK | 0.923 | 0.666 | 10.6 | 76.9 | 7.6 | 10.6 |  | PAL | nein
GELÖSCHT | RFL Y21 4163S | 5702329026956 | VELUX Rollo manuell RFL Y21 4163S | Nougat, alu Schiene, Premium | 92 | 6 | B | 420 | VELUX-Rollos,Raff-Rollos mit Wechselstoff | 420 | VELUX-Rollos,Raff-Rollos mit Wechselstoff | 50030401 | 1 | 0 | ST | 63039290 | M2 | DK | 0.923 | 0.666 | 10.6 | 76.9 | 7.6 | 10.6 |  | PAL | nein
GELÖSCHT | RFL Y21 4164S | 5702329026963 | VELUX Rollo manuell RFL Y21 4164S | Orange, alu Schiene, Premium | 92 | 6 | B | 420 | VELUX-Rollos,Raff-Rollos mit Wechselstoff | 420 | VELUX-Rollos,Raff-Rollos mit Wechselstoff | 50030401 | 1 | 0 | ST | 63039290 | M2 | DK | 0.923 | 0.666 | 10.6 | 76.9 | 7.6 | 10.6 |  | PAL | nein
GELÖSCHT | RFL Y21 4165S | 5702329026970 | VELUX Rollo manuell RFL Y21 4165S | Olivebeige gep., alu Schiene, Premium | 92 | 6 | B | 420 | VELUX-Rollos,Raff-Rollos mit Wechselstoff | 420 | VELUX-Rollos,Raff-Rollos mit Wechselstoff | 50030401 | 1 | 0 | ST | 63039290 | M2 | DK | 0.923 | 0.666 | 10.6 | 76.9 | 7.6 | 10.6 |  | PAL | nein
GELÖSCHT | RFL Y21 4166S | 5702329026987 | VELUX Rollo manuell RFL Y21 4166S | Himmelblau, alu Schiene, Premium | 92 | 6 | B | 420 | VELUX-Rollos,Raff-Rollos mit Wechselstoff | 420 | VELUX-Rollos,Raff-Rollos mit Wechselstoff | 50030401 | 1 | 0 | ST | 63039290 | M2 | DK | 0.923 | 0.666 | 10.6 | 76.9 | 7.6 | 10.6 |  | PAL | nein
GELÖSCHT | RFL Y21 4167S | 5702329026994 | VELUX Rollo manuell RFL Y21 4167S | Taupe, alu Schiene, Premium | 92 | 6 | B | 420 | VELUX-Rollos,Raff-Rollos mit Wechselstoff | 420 | VELUX-Rollos,Raff-Rollos mit Wechselstoff | 50030401 | 1 | 0 | ST | 63039290 | M2 | DK | 0.923 | 0.666 | 10.6 | 76.9 | 7.6 | 10.6 |  | PAL | nein
GELÖSCHT | RFL Y21 4168S | 5702329027007 | VELUX Rollo manuell RFL Y21 4168S | Rosenholz, alu Schiene, Premium | 92 | 6 | B | 420 | VELUX-Rollos,Raff-Rollos mit Wechselstoff | 420 | VELUX-Rollos,Raff-Rollos mit Wechselstoff | 50030401 | 1 | 0 | ST | 63039290 | M2 | DK | 0.923 | 0.666 | 10.6 | 76.9 | 7.6 | 10.6 |  | PAL | nein
GELÖSCHT | RFL Y21 4169S | 5702329027014 | VELUX Rollo manuell RFL Y21 4169S | Helltaupe, alu Schiene, Premium | 92 | 6 | B | 420 | VELUX-Rollos,Raff-Rollos mit Wechselstoff | 420 | VELUX-Rollos,Raff-Rollos mit Wechselstoff | 50030401 | 1 | 0 | ST | 63039290 | M2 | DK | 0.923 | 0.666 | 10.6 | 76.9 | 7.6 | 10.6 |  | PAL | nein
GELÖSCHT | RFL Y21 4170S | 5702329027021 | VELUX Rollo manuell RFL Y21 4170S | Blaugrau, alu Schiene, Premium | 92 | 6 | B | 420 | VELUX-Rollos,Raff-Rollos mit Wechselstoff | 420 | VELUX-Rollos,Raff-Rollos mit Wechselstoff | 50030401 | 1 | 0 | ST | 63039290 | M2 | DK | 0.923 | 0.666 | 10.6 | 76.9 | 7.6 | 10.6 |  | PAL | nein
GELÖSCHT | RFL Y21 4171S | 5702329027038 | VELUX Rollo manuell RFL Y21 4171S | Sandbeige gep., alu Schiene, Premium | 92 | 6 | B | 420 | VELUX-Rollos,Raff-Rollos mit Wechselstoff | 420 | VELUX-Rollos,Raff-Rollos mit Wechselstoff | 50030401 | 1 | 0 | ST | 63039290 | M2 | DK | 0.923 | 0.666 | 10.6 | 76.9 | 7.6 | 10.6 |  | PAL | nein
GELÖSCHT | RFL Y23 4069S | 5702326060298 | VELUX Rollo manuell RFL Y23 4069S | Schwarz, alu Schiene, Premium | 105 | 6 | B | 420 | VELUX-Rollos,Raff-Rollos mit Wechselstoff | 420 | VELUX-Rollos,Raff-Rollos mit Wechselstoff | 50030401 | 1 | 0 | ST | 63039290 | M2 | DK | 1.072 | 0.763 | 10.6 | 82.9 | 7.6 | 10.6 |  | PAL | nein
GELÖSCHT | RFL Y23 4162S | 5702329027052 | VELUX Rollo manuell RFL Y23 4162S | Rehbraun, alu Schiene, Premium | 105 | 6 | B | 420 | VELUX-Rollos,Raff-Rollos mit Wechselstoff | 420 | VELUX-Rollos,Raff-Rollos mit Wechselstoff | 50030401 | 1 | 0 | ST | 63039290 | M2 | DK | 1.072 | 0.763 | 10.6 | 82.9 | 7.6 | 10.6 |  | PAL | nein
GELÖSCHT | RFL Y23 4163S | 5702329027069 | VELUX Rollo manuell RFL Y23 4163S | Nougat, alu Schiene, Premium | 105 | 6 | B | 420 | VELUX-Rollos,Raff-Rollos mit Wechselstoff | 420 | VELUX-Rollos,Raff-Rollos mit Wechselstoff | 50030401 | 1 | 0 | ST | 63039290 | M2 | DK | 1.072 | 0.763 | 10.6 | 82.9 | 7.6 | 10.6 |  | PAL | nein
GELÖSCHT | RFL Y23 4164S | 5702329027076 | VELUX Rollo manuell RFL Y23 4164S | Orange, alu Schiene, Premium | 105 | 6 | B | 420 | VELUX-Rollos,Raff-Rollos mit Wechselstoff | 420 | VELUX-Rollos,Raff-Rollos mit Wechselstoff | 50030401 | 1 | 0 | ST | 63039290 | M2 | DK | 1.072 | 0.763 | 10.6 | 82.9 | 7.6 | 10.6 |  | PAL | nein
GELÖSCHT | RFL Y23 4165S | 5702329027083 | VELUX Rollo manuell RFL Y23 4165S | Olivebeige gep., alu Schiene, Premium | 105 | 6 | B | 420 | VELUX-Rollos,Raff-Rollos mit Wechselstoff | 420 | VELUX-Rollos,Raff-Rollos mit Wechselstoff | 50030401 | 1 | 0 | ST | 63039290 | M2 | DK | 1.072 | 0.763 | 10.6 | 82.9 | 7.6 | 10.6 |  | PAL | nein
GELÖSCHT | RFL Y23 4166S | 5702329027090 | VELUX Rollo manuell RFL Y23 4166S | Himmelblau, alu Schiene, Premium | 105 | 6 | B | 420 | VELUX-Rollos,Raff-Rollos mit Wechselstoff | 420 | VELUX-Rollos,Raff-Rollos mit Wechselstoff | 50030401 | 1 | 0 | ST | 63039290 | M2 | DK | 1.072 | 0.763 | 10.6 | 82.9 | 7.6 | 10.6 |  | PAL | nein
GELÖSCHT | RFL Y23 4167S | 5702329027106 | VELUX Rollo manuell RFL Y23 4167S | Taupe, alu Schiene, Premium | 105 | 6 | B | 420 | VELUX-Rollos,Raff-Rollos mit Wechselstoff | 420 | VELUX-Rollos,Raff-Rollos mit Wechselstoff | 50030401 | 1 | 0 | ST | 63039290 | M2 | DK | 1.072 | 0.763 | 10.6 | 82.9 | 7.6 | 10.6 |  | PAL | nein
GELÖSCHT | RFL Y23 4168S | 5702329027113 | VELUX Rollo manuell RFL Y23 4168S | Rosenholz, alu Schiene, Premium | 105 | 6 | B | 420 | VELUX-Rollos,Raff-Rollos mit Wechselstoff | 420 | VELUX-Rollos,Raff-Rollos mit Wechselstoff | 50030401 | 1 | 0 | ST | 63039290 | M2 | DK | 1.072 | 0.763 | 10.6 | 82.9 | 7.6 | 10.6 |  | PAL | nein
GELÖSCHT | RFL Y23 4169S | 5702329027120 | VELUX Rollo manuell RFL Y23 4169S | Helltaupe, alu Schiene, Premium | 105 | 6 | B | 420 | VELUX-Rollos,Raff-Rollos mit Wechselstoff | 420 | VELUX-Rollos,Raff-Rollos mit Wechselstoff | 50030401 | 1 | 0 | ST | 63039290 | M2 | DK | 1.072 | 0.763 | 10.6 | 82.9 | 7.6 | 10.6 |  | PAL | nein
GELÖSCHT | RFL Y23 4171S | 5702329027144 | VELUX Rollo manuell RFL Y23 4171S | Sandbeige gep., alu Schiene, Premium | 105 | 6 | B | 420 | VELUX-Rollos,Raff-Rollos mit Wechselstoff | 420 | VELUX-Rollos,Raff-Rollos mit Wechselstoff | 50030401 | 1 | 0 | ST | 63039290 | M2 | DK | 1.072 | 0.763 | 10.6 | 82.9 | 7.6 | 10.6 |  | PAL | nein
GELÖSCHT | RFL Y33 4069S | 5702326061219 | VELUX Rollo manuell RFL Y33 4069S | Schwarz, alu Schiene, Premium | 115 | 6 | B | 420 | VELUX-Rollos,Raff-Rollos mit Wechselstoff | 420 | VELUX-Rollos,Raff-Rollos mit Wechselstoff | 50030401 | 1 | 0 | ST | 63039290 | M2 | DK | 1.154 | 0.852 | 10.6 | 82.9 | 7.6 | 10.6 |  | PAL | nein
GELÖSCHT | RFL Y33 4162S | 5702329027168 | VELUX Rollo manuell RFL Y33 4162S | Rehbraun, alu Schiene, Premium | 115 | 6 | B | 420 | VELUX-Rollos,Raff-Rollos mit Wechselstoff | 420 | VELUX-Rollos,Raff-Rollos mit Wechselstoff | 50030401 | 1 | 0 | ST | 63039290 | M2 | DK | 1.154 | 0.852 | 10.6 | 82.9 | 7.6 | 10.6 |  | PAL | nein
GELÖSCHT | RFL Y33 4163S | 5702329027175 | VELUX Rollo manuell RFL Y33 4163S | Nougat, alu Schiene, Premium | 115 | 6 | B | 420 | VELUX-Rollos,Raff-Rollos mit Wechselstoff | 420 | VELUX-Rollos,Raff-Rollos mit Wechselstoff | 50030401 | 1 | 0 | ST | 63039290 | M2 | DK | 1.154 | 0.852 | 10.6 | 82.9 | 7.6 | 10.6 |  | PAL | nein
GELÖSCHT | RFL Y33 4164S | 5702329027182 | VELUX Rollo manuell RFL Y33 4164S | Orange, alu Schiene, Premium | 115 | 6 | B | 420 | VELUX-Rollos,Raff-Rollos mit Wechselstoff | 420 | VELUX-Rollos,Raff-Rollos mit Wechselstoff | 50030401 | 1 | 0 | ST | 63039290 | M2 | DK | 1.154 | 0.852 | 10.6 | 82.9 | 7.6 | 10.6 |  | PAL | nein
GELÖSCHT | RFL Y33 4165S | 5702329027199 | VELUX Rollo manuell RFL Y33 4165S | Olivebeige gep., alu Schiene, Premium | 115 | 6 | B | 420 | VELUX-Rollos,Raff-Rollos mit Wechselstoff | 420 | VELUX-Rollos,Raff-Rollos mit Wechselstoff | 50030401 | 1 | 0 | ST | 63039290 | M2 | DK | 1.154 | 0.852 | 10.6 | 82.9 | 7.6 | 10.6 |  | PAL | nein
GELÖSCHT | RFL Y33 4166S | 5702329027205 | VELUX Rollo manuell RFL Y33 4166S | Himmelblau, alu Schiene, Premium | 115 | 6 | B | 420 | VELUX-Rollos,Raff-Rollos mit Wechselstoff | 420 | VELUX-Rollos,Raff-Rollos mit Wechselstoff | 50030401 | 1 | 0 | ST | 63039290 | M2 | DK | 1.154 | 0.852 | 10.6 | 82.9 | 7.6 | 10.6 |  | PAL | nein
GELÖSCHT | RFL Y33 4167S | 5702329027212 | VELUX Rollo manuell RFL Y33 4167S | Taupe, alu Schiene, Premium | 115 | 6 | B | 420 | VELUX-Rollos,Raff-Rollos mit Wechselstoff | 420 | VELUX-Rollos,Raff-Rollos mit Wechselstoff | 50030401 | 1 | 0 | ST | 63039290 | M2 | DK | 1.154 | 0.852 | 10.6 | 82.9 | 7.6 | 10.6 |  | PAL | nein
GELÖSCHT | RFL Y33 4168S | 5702329027229 | VELUX Rollo manuell RFL Y33 4168S | Rosenholz, alu Schiene, Premium | 115 | 6 | B | 420 | VELUX-Rollos,Raff-Rollos mit Wechselstoff | 420 | VELUX-Rollos,Raff-Rollos mit Wechselstoff | 50030401 | 1 | 0 | ST | 63039290 | M2 | DK | 1.154 | 0.852 | 10.6 | 82.9 | 7.6 | 10.6 |  | PAL | nein
GELÖSCHT | RFL Y33 4169S | 5702329027236 | VELUX Rollo manuell RFL Y33 4169S | Helltaupe, alu Schiene, Premium | 115 | 6 | B | 420 | VELUX-Rollos,Raff-Rollos mit Wechselstoff | 420 | VELUX-Rollos,Raff-Rollos mit Wechselstoff | 50030401 | 1 | 0 | ST | 63039290 | M2 | DK | 1.154 | 0.852 | 10.6 | 82.9 | 7.6 | 10.6 |  | PAL | nein
GELÖSCHT | RFL Y33 4170S | 5702329027243 | VELUX Rollo manuell RFL Y33 4170S | Blaugrau, alu Schiene, Premium | 115 | 6 | B | 420 | VELUX-Rollos,Raff-Rollos mit Wechselstoff | 420 | VELUX-Rollos,Raff-Rollos mit Wechselstoff | 50030401 | 1 | 0 | ST | 63039290 | M2 | DK | 1.154 | 0.852 | 10.6 | 82.9 | 7.6 | 10.6 |  | PAL | nein
GELÖSCHT | RFL Y33 4171S | 5702329027250 | VELUX Rollo manuell RFL Y33 4171S | Sandbeige gep., alu Schiene, Premium | 115 | 6 | B | 420 | VELUX-Rollos,Raff-Rollos mit Wechselstoff | 420 | VELUX-Rollos,Raff-Rollos mit Wechselstoff | 50030401 | 1 | 0 | ST | 63039290 | M2 | DK | 1.154 | 0.852 | 10.6 | 82.9 | 7.6 | 10.6 |  | PAL | nein
GELÖSCHT | RFL Y35 4069S | 5702326062124 | VELUX Rollo manuell RFL Y35 4069S | Schwarz, alu Schiene, Premium | 127 | 6 | B | 420 | VELUX-Rollos,Raff-Rollos mit Wechselstoff | 420 | VELUX-Rollos,Raff-Rollos mit Wechselstoff | 50030401 | 1 | 0 | ST | 63039290 | M2 | DK | 1.312 | 0.953 | 10.6 | 118.9 | 7.6 | 10.6 |  | PAL | nein
GELÖSCHT | RFL Y35 4155S | 5702327433510 | VELUX Rollo manuell RFL Y35 4155S | Sandbeige, alu Schiene, Premium | 127 | 6 | B | 420 | VELUX-Rollos,Raff-Rollos mit Wechselstoff | 420 | VELUX-Rollos,Raff-Rollos mit Wechselstoff | 50030401 | 1 | 0 | ST | 63039290 | M2 | DK | 1.312 | 0.953 | 10.6 | 118.9 | 7.6 | 10.6 |  | PAL | nein
GELÖSCHT | RFL Y35 4162S | 5702329027274 | VELUX Rollo manuell RFL Y35 4162S | Rehbraun, alu Schiene, Premium | 127 | 6 | B | 420 | VELUX-Rollos,Raff-Rollos mit Wechselstoff | 420 | VELUX-Rollos,Raff-Rollos mit Wechselstoff | 50030401 | 1 | 0 | ST | 63039290 | M2 | DK | 1.312 | 0.953 | 10.6 | 118.9 | 7.6 | 10.6 |  | PAL | nein
GELÖSCHT | RFL Y35 4163S | 5702329027281 | VELUX Rollo manuell RFL Y35 4163S | Nougat, alu Schiene, Premium | 127 | 6 | B | 420 | VELUX-Rollos,Raff-Rollos mit Wechselstoff | 420 | VELUX-Rollos,Raff-Rollos mit Wechselstoff | 50030401 | 1 | 0 | ST | 63039290 | M2 | DK | 1.312 | 0.953 | 10.6 | 118.9 | 7.6 | 10.6 |  | PAL | nein
GELÖSCHT | RFL Y35 4164S | 5702329027298 | VELUX Rollo manuell RFL Y35 4164S | Orange, alu Schiene, Premium | 127 | 6 | B | 420 | VELUX-Rollos,Raff-Rollos mit Wechselstoff | 420 | VELUX-Rollos,Raff-Rollos mit Wechselstoff | 50030401 | 1 | 0 | ST | 63039290 | M2 | DK | 1.312 | 0.953 | 10.6 | 118.9 | 7.6 | 10.6 |  | PAL | nein
GELÖSCHT | RFL Y35 4165S | 5702329027304 | VELUX Rollo manuell RFL Y35 4165S | Olivebeige gep., alu Schiene, Premium | 127 | 6 | B | 420 | VELUX-Rollos,Raff-Rollos mit Wechselstoff | 420 | VELUX-Rollos,Raff-Rollos mit Wechselstoff | 50030401 | 1 | 0 | ST | 63039290 | M2 | DK | 1.312 | 0.953 | 10.6 | 118.9 | 7.6 | 10.6 |  | PAL | nein
GELÖSCHT | RFL Y35 4166S | 5702329027311 | VELUX Rollo manuell RFL Y35 4166S | Himmelblau, alu Schiene, Premium | 127 | 6 | B | 420 | VELUX-Rollos,Raff-Rollos mit Wechselstoff | 420 | VELUX-Rollos,Raff-Rollos mit Wechselstoff | 50030401 | 1 | 0 | ST | 63039290 | M2 | DK | 1.312 | 0.953 | 10.6 | 118.9 | 7.6 | 10.6 |  | PAL | nein
GELÖSCHT | RFL Y35 4167S | 5702329027328 | VELUX Rollo manuell RFL Y35 4167S | Taupe, alu Schiene, Premium | 127 | 6 | B | 420 | VELUX-Rollos,Raff-Rollos mit Wechselstoff | 420 | VELUX-Rollos,Raff-Rollos mit Wechselstoff | 50030401 | 1 | 0 | ST | 63039290 | M2 | DK | 1.312 | 0.953 | 10.6 | 118.9 | 7.6 | 10.6 |  | PAL | nein
GELÖSCHT | RFL Y35 4168S | 5702329027335 | VELUX Rollo manuell RFL Y35 4168S | Rosenholz, alu Schiene, Premium | 127 | 6 | B | 420 | VELUX-Rollos,Raff-Rollos mit Wechselstoff | 420 | VELUX-Rollos,Raff-Rollos mit Wechselstoff | 50030401 | 1 | 0 | ST | 63039290 | M2 | DK | 1.312 | 0.953 | 10.6 | 118.9 | 7.6 | 10.6 |  | PAL | nein
GELÖSCHT | RFL Y35 4169S | 5702329027342 | VELUX Rollo manuell RFL Y35 4169S | Helltaupe, alu Schiene, Premium | 127 | 6 | B | 420 | VELUX-Rollos,Raff-Rollos mit Wechselstoff | 420 | VELUX-Rollos,Raff-Rollos mit Wechselstoff | 50030401 | 1 | 0 | ST | 63039290 | M2 | DK | 1.312 | 0.953 | 10.6 | 118.9 | 7.6 | 10.6 |  | PAL | nein
GELÖSCHT | RFL Y35 4170S | 5702329027359 | VELUX Rollo manuell RFL Y35 4170S | Blaugrau, alu Schiene, Premium | 127 | 6 | B | 420 | VELUX-Rollos,Raff-Rollos mit Wechselstoff | 420 | VELUX-Rollos,Raff-Rollos mit Wechselstoff | 50030401 | 1 | 0 | ST | 63039290 | M2 | DK | 1.312 | 0.953 | 10.6 | 118.9 | 7.6 | 10.6 |  | PAL | nein
GELÖSCHT | RFL Y35 4171S | 5702329027366 | VELUX Rollo manuell RFL Y35 4171S | Sandbeige gep., alu Schiene, Premium | 127 | 6 | B | 420 | VELUX-Rollos,Raff-Rollos mit Wechselstoff | 420 | VELUX-Rollos,Raff-Rollos mit Wechselstoff | 50030401 | 1 | 0 | ST | 63039290 | M2 | DK | 1.312 | 0.953 | 10.6 | 118.9 | 7.6 | 10.6 |  | PAL | nein
GELÖSCHT | RFL Y35 9050S | 5702326062766 | VELUX Rollo manuell RFL Y35 9050S | Dunkelblau, alu Schiene, Standard | 111 | 6 | B | 420 | VELUX-Rollos,Raff-Rollos mit Wechselstoff | 420 | VELUX-Rollos,Raff-Rollos mit Wechselstoff | 50030401 | 1 | 0 | ST | 63039290 | M2 | DK | 1.312 | 0.953 | 10.6 | 118.9 | 7.6 | 10.6 |  | PAL | nein
GELÖSCHT | RFL Y43 4069S | 5702326063053 | VELUX Rollo manuell RFL Y43 4069S | Schwarz, alu Schiene, Premium | 121 | 6 | B | 420 | VELUX-Rollos,Raff-Rollos mit Wechselstoff | 420 | VELUX-Rollos,Raff-Rollos mit Wechselstoff | 50030401 | 1 | 0 | ST | 63039290 | M2 | DK | 1.264 | 0.97 | 10.6 | 82.9 | 7.6 | 10.6 |  | PAL | nein
GELÖSCHT | RFL Y43 4162S | 5702329027380 | VELUX Rollo manuell RFL Y43 4162S | Rehbraun, alu Schiene, Premium | 121 | 6 | B | 420 | VELUX-Rollos,Raff-Rollos mit Wechselstoff | 420 | VELUX-Rollos,Raff-Rollos mit Wechselstoff | 50030401 | 1 | 0 | ST | 63039290 | M2 | DK | 1.264 | 0.97 | 10.6 | 82.9 | 7.6 | 10.6 |  | PAL | nein
GELÖSCHT | RFL Y43 4163S | 5702329027397 | VELUX Rollo manuell RFL Y43 4163S | Nougat, alu Schiene, Premium | 121 | 6 | B | 420 | VELUX-Rollos,Raff-Rollos mit Wechselstoff | 420 | VELUX-Rollos,Raff-Rollos mit Wechselstoff | 50030401 | 1 | 0 | ST | 63039290 | M2 | DK | 1.264 | 0.97 | 10.6 | 82.9 | 7.6 | 10.6 |  | PAL | nein
GELÖSCHT | RFL Y43 4164S | 5702329027403 | VELUX Rollo manuell RFL Y43 4164S | Orange, alu Schiene, Premium | 121 | 6 | B | 420 | VELUX-Rollos,Raff-Rollos mit Wechselstoff | 420 | VELUX-Rollos,Raff-Rollos mit Wechselstoff | 50030401 | 1 | 0 | ST | 63039290 | M2 | DK | 1.264 | 0.97 | 10.6 | 82.9 | 7.6 | 10.6 |  | PAL | nein
GELÖSCHT | RFL Y43 4165S | 5702329027410 | VELUX Rollo manuell RFL Y43 4165S | Olivebeige gep., alu Schiene, Premium | 121 | 6 | B | 420 | VELUX-Rollos,Raff-Rollos mit Wechselstoff | 420 | VELUX-Rollos,Raff-Rollos mit Wechselstoff | 50030401 | 1 | 0 | ST | 63039290 | M2 | DK | 1.264 | 0.97 | 10.6 | 82.9 | 7.6 | 10.6 |  | PAL | nein
GELÖSCHT | RFL Y43 4167S | 5702329027434 | VELUX Rollo manuell RFL Y43 4167S | Taupe, alu Schiene, Premium | 121 | 6 | B | 420 | VELUX-Rollos,Raff-Rollos mit Wechselstoff | 420 | VELUX-Rollos,Raff-Rollos mit Wechselstoff | 50030401 | 1 | 0 | ST | 63039290 | M2 | DK | 1.264 | 0.97 | 10.6 | 82.9 | 7.6 | 10.6 |  | PAL | nein
GELÖSCHT | RFL Y43 4168S | 5702329027441 | VELUX Rollo manuell RFL Y43 4168S | Rosenholz, alu Schiene, Premium | 121 | 6 | B | 420 | VELUX-Rollos,Raff-Rollos mit Wechselstoff | 420 | VELUX-Rollos,Raff-Rollos mit Wechselstoff | 50030401 | 1 | 0 | ST | 63039290 | M2 | DK | 1.264 | 0.97 | 10.6 | 82.9 | 7.6 | 10.6 |  | PAL | nein
GELÖSCHT | RFL Y43 4169S | 5702329027458 | VELUX Rollo manuell RFL Y43 4169S | Helltaupe, alu Schiene, Premium | 121 | 6 | B | 420 | VELUX-Rollos,Raff-Rollos mit Wechselstoff | 420 | VELUX-Rollos,Raff-Rollos mit Wechselstoff | 50030401 | 1 | 0 | ST | 63039290 | M2 | DK | 1.264 | 0.97 | 10.6 | 82.9 | 7.6 | 10.6 |  | PAL | nein
GELÖSCHT | RFL Y43 4170S | 5702329027465 | VELUX Rollo manuell RFL Y43 4170S | Blaugrau, alu Schiene, Premium | 121 | 6 | B | 420 | VELUX-Rollos,Raff-Rollos mit Wechselstoff | 420 | VELUX-Rollos,Raff-Rollos mit Wechselstoff | 50030401 | 1 | 0 | ST | 63039290 | M2 | DK | 1.264 | 0.97 | 10.6 | 82.9 | 7.6 | 10.6 |  | PAL | nein
GELÖSCHT | RFL Y43 4171S | 5702329027472 | VELUX Rollo manuell RFL Y43 4171S | Sandbeige gep., alu Schiene, Premium | 121 | 6 | B | 420 | VELUX-Rollos,Raff-Rollos mit Wechselstoff | 420 | VELUX-Rollos,Raff-Rollos mit Wechselstoff | 50030401 | 1 | 0 | ST | 63039290 | M2 | DK | 1.264 | 0.97 | 10.6 | 82.9 | 7.6 | 10.6 |  | PAL | nein
GELÖSCHT | RFL Y45 4069S | 5702326063954 | VELUX Rollo manuell RFL Y45 4069S | Schwarz, alu Schiene, Premium | 131 | 6 | B | 420 | VELUX-Rollos,Raff-Rollos mit Wechselstoff | 420 | VELUX-Rollos,Raff-Rollos mit Wechselstoff | 50030401 | 1 | 0 | ST | 63039290 | M2 | DK | 1.427 | 1.075 | 10.6 | 118.9 | 7.6 | 10.6 |  | PAL | nein
GELÖSCHT | RFL Y45 4162S | 5702329027496 | VELUX Rollo manuell RFL Y45 4162S | Rehbraun, alu Schiene, Premium | 131 | 6 | B | 420 | VELUX-Rollos,Raff-Rollos mit Wechselstoff | 420 | VELUX-Rollos,Raff-Rollos mit Wechselstoff | 50030401 | 1 | 0 | ST | 63039290 | M2 | DK | 1.427 | 1.075 | 10.6 | 118.9 | 7.6 | 10.6 |  | PAL | nein
GELÖSCHT | RFL Y45 4163S | 5702329027502 | VELUX Rollo manuell RFL Y45 4163S | Nougat, alu Schiene, Premium | 131 | 6 | B | 420 | VELUX-Rollos,Raff-Rollos mit Wechselstoff | 420 | VELUX-Rollos,Raff-Rollos mit Wechselstoff | 50030401 | 1 | 0 | ST | 63039290 | M2 | DK | 1.427 | 1.075 | 10.6 | 118.9 | 7.6 | 10.6 |  | PAL | nein
GELÖSCHT | RFL Y45 4165S | 5702329027526 | VELUX Rollo manuell RFL Y45 4165S | Olivebeige gep., alu Schiene, Premium | 131 | 6 | B | 420 | VELUX-Rollos,Raff-Rollos mit Wechselstoff | 420 | VELUX-Rollos,Raff-Rollos mit Wechselstoff | 50030401 | 1 | 0 | ST | 63039290 | M2 | DK | 1.427 | 1.075 | 10.6 | 118.9 | 7.6 | 10.6 |  | PAL | nein
GELÖSCHT | RFL Y45 4168S | 5702329027557 | VELUX Rollo manuell RFL Y45 4168S | Rosenholz, alu Schiene, Premium | 131 | 6 | B | 420 | VELUX-Rollos,Raff-Rollos mit Wechselstoff | 420 | VELUX-Rollos,Raff-Rollos mit Wechselstoff | 50030401 | 1 | 0 | ST | 63039290 | M2 | DK | 1.427 | 1.075 | 10.6 | 118.9 | 7.6 | 10.6 |  | PAL | nein
GELÖSCHT | RFL Y47 4069S | 5702326064852 | VELUX Rollo manuell RFL Y47 4069S | Schwarz, alu Schiene, Premium | 135 | 6 | B | 420 | VELUX-Rollos,Raff-Rollos mit Wechselstoff | 420 | VELUX-Rollos,Raff-Rollos mit Wechselstoff | 50030401 | 1 | 0 | ST | 63039290 | M2 | DK | 1.584 | 1.179 | 10.6 | 139.1 | 7.6 | 10.6 |  | PAL | nein
GELÖSCHT | RFL Y47 4162S | 5702329027601 | VELUX Rollo manuell RFL Y47 4162S | Rehbraun, alu Schiene, Premium | 135 | 6 | B | 420 | VELUX-Rollos,Raff-Rollos mit Wechselstoff | 420 | VELUX-Rollos,Raff-Rollos mit Wechselstoff | 50030401 | 1 | 0 | ST | 63039290 | M2 | DK | 1.584 | 1.179 | 10.6 | 139.1 | 7.6 | 10.6 |  | PAL | nein
GELÖSCHT | RFL Y47 4163S | 5702329027618 | VELUX Rollo manuell RFL Y47 4163S | Nougat, alu Schiene, Premium | 135 | 6 | B | 420 | VELUX-Rollos,Raff-Rollos mit Wechselstoff | 420 | VELUX-Rollos,Raff-Rollos mit Wechselstoff | 50030401 | 1 | 0 | ST | 63039290 | M2 | DK | 1.584 | 1.179 | 10.6 | 139.1 | 7.6 | 10.6 |  | PAL | nein
GELÖSCHT | RFL Y47 4165S | 5702329027632 | VELUX Rollo manuell RFL Y47 4165S | Olivebeige gep., alu Schiene, Premium | 135 | 6 | B | 420 | VELUX-Rollos,Raff-Rollos mit Wechselstoff | 420 | VELUX-Rollos,Raff-Rollos mit Wechselstoff | 50030401 | 1 | 0 | ST | 63039290 | M2 | DK | 1.584 | 1.179 | 10.6 | 139.1 | 7.6 | 10.6 |  | PAL | nein
GELÖSCHT | RFL Y47 4167S | 5702329027656 | VELUX Rollo manuell RFL Y47 4167S | Taupe, alu Schiene, Premium | 135 | 6 | B | 420 | VELUX-Rollos,Raff-Rollos mit Wechselstoff | 420 | VELUX-Rollos,Raff-Rollos mit Wechselstoff | 50030401 | 1 | 0 | ST | 63039290 | M2 | DK | 1.584 | 1.179 | 10.6 | 139.1 | 7.6 | 10.6 |  | PAL | nein
GELÖSCHT | RFL Y47 4168S | 5702329027663 | VELUX Rollo manuell RFL Y47 4168S | Rosenholz, alu Schiene, Premium | 135 | 6 | B | 420 | VELUX-Rollos,Raff-Rollos mit Wechselstoff | 420 | VELUX-Rollos,Raff-Rollos mit Wechselstoff | 50030401 | 1 | 0 | ST | 63039290 | M2 | DK | 1.584 | 1.179 | 10.6 | 139.1 | 7.6 | 10.6 |  | PAL | nein
GELÖSCHT | RFL Y47 4171S | 5702329027694 | VELUX Rollo manuell RFL Y47 4171S | Sandbeige gep., alu Schiene, Premium | 135 | 6 | B | 420 | VELUX-Rollos,Raff-Rollos mit Wechselstoff | 420 | VELUX-Rollos,Raff-Rollos mit Wechselstoff | 50030401 | 1 | 0 | ST | 63039290 | M2 | DK | 1.584 | 1.179 | 10.6 | 139.1 | 7.6 | 10.6 |  | PAL | nein
GELÖSCHT | RFL Y65 4069S | 5702326065781 | VELUX Rollo manuell RFL Y65 4069S | Schwarz, alu Schiene, Premium | 140 | 6 | B | 420 | VELUX-Rollos,Raff-Rollos mit Wechselstoff | 420 | VELUX-Rollos,Raff-Rollos mit Wechselstoff | 50030401 | 1 | 0 | ST | 63039290 | M2 | DK | 1.578 | 1.239 | 10.6 | 118.9 | 7.6 | 10.6 |  | PAL | nein
GELÖSCHT | RFL Y65 4155S | 5702327433756 | VELUX Rollo manuell RFL Y65 4155S | Sandbeige, alu Schiene, Premium | 140 | 6 | B | 420 | VELUX-Rollos,Raff-Rollos mit Wechselstoff | 420 | VELUX-Rollos,Raff-Rollos mit Wechselstoff | 50030401 | 1 | 0 | ST | 63039290 | M2 | DK | 1.578 | 1.239 | 10.6 | 118.9 | 7.6 | 10.6 |  | PAL | nein
GELÖSCHT | RFL Y65 4162S | 5702329027717 | VELUX Rollo manuell RFL Y65 4162S | Rehbraun, alu Schiene, Premium | 140 | 6 | B | 420 | VELUX-Rollos,Raff-Rollos mit Wechselstoff | 420 | VELUX-Rollos,Raff-Rollos mit Wechselstoff | 50030401 | 1 | 0 | ST | 63039290 | M2 | DK | 1.578 | 1.239 | 10.6 | 118.9 | 7.6 | 10.6 |  | PAL | nein
GELÖSCHT | RFL Y65 4163S | 5702329027724 | VELUX Rollo manuell RFL Y65 4163S | Nougat, alu Schiene, Premium | 140 | 6 | B | 420 | VELUX-Rollos,Raff-Rollos mit Wechselstoff | 420 | VELUX-Rollos,Raff-Rollos mit Wechselstoff | 50030401 | 1 | 0 | ST | 63039290 | M2 | DK | 1.578 | 1.239 | 10.6 | 118.9 | 7.6 | 10.6 |  | PAL | nein
GELÖSCHT | RFL Y65 4164S | 5702329027731 | VELUX Rollo manuell RFL Y65 4164S | Orange, alu Schiene, Premium | 140 | 6 | B | 420 | VELUX-Rollos,Raff-Rollos mit Wechselstoff | 420 | VELUX-Rollos,Raff-Rollos mit Wechselstoff | 50030401 | 1 | 0 | ST | 63039290 | M2 | DK | 1.578 | 1.239 | 10.6 | 118.9 | 7.6 | 10.6 |  | PAL | nein
GELÖSCHT | RFL Y65 4165S | 5702329027748 | VELUX Rollo manuell RFL Y65 4165S | Olivebeige gep., alu Schiene, Premium | 140 | 6 | B | 420 | VELUX-Rollos,Raff-Rollos mit Wechselstoff | 420 | VELUX-Rollos,Raff-Rollos mit Wechselstoff | 50030401 | 1 | 0 | ST | 63039290 | M2 | DK | 1.578 | 1.239 | 10.6 | 118.9 | 7.6 | 10.6 |  | PAL | nein
GELÖSCHT | RFL Y65 4166S | 5702329027755 | VELUX Rollo manuell RFL Y65 4166S | Himmelblau, alu Schiene, Premium | 140 | 6 | B | 420 | VELUX-Rollos,Raff-Rollos mit Wechselstoff | 420 | VELUX-Rollos,Raff-Rollos mit Wechselstoff | 50030401 | 1 | 0 | ST | 63039290 | M2 | DK | 1.578 | 1.239 | 10.6 | 118.9 | 7.6 | 10.6 |  | PAL | nein
GELÖSCHT | RFL Y65 4167S | 5702329027762 | VELUX Rollo manuell RFL Y65 4167S | Taupe, alu Schiene, Premium | 140 | 6 | B | 420 | VELUX-Rollos,Raff-Rollos mit Wechselstoff | 420 | VELUX-Rollos,Raff-Rollos mit Wechselstoff | 50030401 | 1 | 0 | ST | 63039290 | M2 | DK | 1.578 | 1.239 | 10.6 | 118.9 | 7.6 | 10.6 |  | PAL | nein
GELÖSCHT | RFL Y65 4168S | 5702329027779 | VELUX Rollo manuell RFL Y65 4168S | Rosenholz, alu Schiene, Premium | 140 | 6 | B | 420 | VELUX-Rollos,Raff-Rollos mit Wechselstoff | 420 | VELUX-Rollos,Raff-Rollos mit Wechselstoff | 50030401 | 1 | 0 | ST | 63039290 | M2 | DK | 1.578 | 1.239 | 10.6 | 118.9 | 7.6 | 10.6 |  | PAL | nein
GELÖSCHT | RFL Y65 4169S | 5702329027786 | VELUX Rollo manuell RFL Y65 4169S | Helltaupe, alu Schiene, Premium | 140 | 6 | B | 420 | VELUX-Rollos,Raff-Rollos mit Wechselstoff | 420 | VELUX-Rollos,Raff-Rollos mit Wechselstoff | 50030401 | 1 | 0 | ST | 63039290 | M2 | DK | 1.578 | 1.239 | 10.6 | 118.9 | 7.6 | 10.6 |  | PAL | nein
GELÖSCHT | RFL Y65 4170S | 5702329027793 | VELUX Rollo manuell RFL Y65 4170S | Blaugrau, alu Schiene, Premium | 140 | 6 | B | 420 | VELUX-Rollos,Raff-Rollos mit Wechselstoff | 420 | VELUX-Rollos,Raff-Rollos mit Wechselstoff | 50030401 | 1 | 0 | ST | 63039290 | M2 | DK | 1.578 | 1.239 | 10.6 | 118.9 | 7.6 | 10.6 |  | PAL | nein
GELÖSCHT | RFL Y65 4171S | 5702329027809 | VELUX Rollo manuell RFL Y65 4171S | Sandbeige gep., alu Schiene, Premium | 140 | 6 | B | 420 | VELUX-Rollos,Raff-Rollos mit Wechselstoff | 420 | VELUX-Rollos,Raff-Rollos mit Wechselstoff | 50030401 | 1 | 0 | ST | 63039290 | M2 | DK | 1.578 | 1.239 | 10.6 | 118.9 | 7.6 | 10.6 |  | PAL | nein
GELÖSCHT | RFL Y65 9050S | 5702326066399 | VELUX Rollo manuell RFL Y65 9050S | Dunkelblau, alu Schiene, Standard | 122 | 6 | B | 420 | VELUX-Rollos,Raff-Rollos mit Wechselstoff | 420 | VELUX-Rollos,Raff-Rollos mit Wechselstoff | 50030401 | 1 | 0 | ST | 63039290 | M2 | DK | 1.578 | 1.239 | 10.6 | 118.9 | 7.6 | 10.6 |  | PAL | nein
GELÖSCHT | RFL Y67 4069S | 5702326066719 | VELUX Rollo manuell RFL Y67 4069S | Schwarz, alu Schiene, Premium | 151 | 6 | B | 420 | VELUX-Rollos,Raff-Rollos mit Wechselstoff | 420 | VELUX-Rollos,Raff-Rollos mit Wechselstoff | 50030401 | 1 | 0 | ST | 63039290 | M2 | DK | 1.74 | 1.348 | 10.6 | 139.1 | 7.6 | 10.6 |  | PAL | nein
GELÖSCHT | RFL Y67 4155S | 5702327433817 | VELUX Rollo manuell RFL Y67 4155S | Sandbeige, alu Schiene, Premium | 151 | 6 | B | 420 | VELUX-Rollos,Raff-Rollos mit Wechselstoff | 420 | VELUX-Rollos,Raff-Rollos mit Wechselstoff | 50030401 | 1 | 0 | ST | 63039290 | M2 | DK | 1.74 | 1.348 | 10.6 | 139.1 | 7.6 | 10.6 |  | PAL | nein
GELÖSCHT | RFL Y67 4162S | 5702329027823 | VELUX Rollo manuell RFL Y67 4162S | Rehbraun, alu Schiene, Premium | 151 | 6 | B | 420 | VELUX-Rollos,Raff-Rollos mit Wechselstoff | 420 | VELUX-Rollos,Raff-Rollos mit Wechselstoff | 50030401 | 1 | 0 | ST | 63039290 | M2 | DK | 1.74 | 1.348 | 10.6 | 139.1 | 7.6 | 10.6 |  | PAL | nein
GELÖSCHT | RFL Y67 4163S | 5702329027830 | VELUX Rollo manuell RFL Y67 4163S | Nougat, alu Schiene, Premium | 151 | 6 | B | 420 | VELUX-Rollos,Raff-Rollos mit Wechselstoff | 420 | VELUX-Rollos,Raff-Rollos mit Wechselstoff | 50030401 | 1 | 0 | ST | 63039290 | M2 | DK | 1.74 | 1.348 | 10.6 | 139.1 | 7.6 | 10.6 |  | PAL | nein
GELÖSCHT | RFL Y67 4164S | 5702329027847 | VELUX Rollo manuell RFL Y67 4164S | Orange, alu Schiene, Premium | 151 | 6 | B | 420 | VELUX-Rollos,Raff-Rollos mit Wechselstoff | 420 | VELUX-Rollos,Raff-Rollos mit Wechselstoff | 50030401 | 1 | 0 | ST | 63039290 | M2 | DK | 1.74 | 1.348 | 10.6 | 139.1 | 7.6 | 10.6 |  | PAL | nein
GELÖSCHT | RFL Y67 4165S | 5702329027854 | VELUX Rollo manuell RFL Y67 4165S | Olivebeige gep., alu Schiene, Premium | 151 | 6 | B | 420 | VELUX-Rollos,Raff-Rollos mit Wechselstoff | 420 | VELUX-Rollos,Raff-Rollos mit Wechselstoff | 50030401 | 1 | 0 | ST | 63039290 | M2 | DK | 1.74 | 1.348 | 10.6 | 139.1 | 7.6 | 10.6 |  | PAL | nein
GELÖSCHT | RFL Y67 4166S | 5702329027861 | VELUX Rollo manuell RFL Y67 4166S | Himmelblau, alu Schiene, Premium | 151 | 6 | B | 420 | VELUX-Rollos,Raff-Rollos mit Wechselstoff | 420 | VELUX-Rollos,Raff-Rollos mit Wechselstoff | 50030401 | 1 | 0 | ST | 63039290 | M2 | DK | 1.74 | 1.348 | 10.6 | 139.1 | 7.6 | 10.6 |  | PAL | nein
GELÖSCHT | RFL Y67 4167S | 5702329027878 | VELUX Rollo manuell RFL Y67 4167S | Taupe, alu Schiene, Premium | 151 | 6 | B | 420 | VELUX-Rollos,Raff-Rollos mit Wechselstoff | 420 | VELUX-Rollos,Raff-Rollos mit Wechselstoff | 50030401 | 1 | 0 | ST | 63039290 | M2 | DK | 1.74 | 1.348 | 10.6 | 139.1 | 7.6 | 10.6 |  | PAL | nein
GELÖSCHT | RFL Y67 4168S | 5702329027885 | VELUX Rollo manuell RFL Y67 4168S | Rosenholz, alu Schiene, Premium | 151 | 6 | B | 420 | VELUX-Rollos,Raff-Rollos mit Wechselstoff | 420 | VELUX-Rollos,Raff-Rollos mit Wechselstoff | 50030401 | 1 | 0 | ST | 63039290 | M2 | DK | 1.74 | 1.348 | 10.6 | 139.1 | 7.6 | 10.6 |  | PAL | nein
GELÖSCHT | RFL Y67 4169S | 5702329027892 | VELUX Rollo manuell RFL Y67 4169S | Helltaupe, alu Schiene, Premium | 151 | 6 | B | 420 | VELUX-Rollos,Raff-Rollos mit Wechselstoff | 420 | VELUX-Rollos,Raff-Rollos mit Wechselstoff | 50030401 | 1 | 0 | ST | 63039290 | M2 | DK | 1.74 | 1.348 | 10.6 | 139.1 | 7.6 | 10.6 |  | PAL | nein
GELÖSCHT | RFL Y67 4170S | 5702329027908 | VELUX Rollo manuell RFL Y67 4170S | Blaugrau, alu Schiene, Premium | 151 | 6 | B | 420 | VELUX-Rollos,Raff-Rollos mit Wechselstoff | 420 | VELUX-Rollos,Raff-Rollos mit Wechselstoff | 50030401 | 1 | 0 | ST | 63039290 | M2 | DK | 1.74 | 1.348 | 10.6 | 139.1 | 7.6 | 10.6 |  | PAL | nein
GELÖSCHT | RFL Y67 4171S | 5702329027915 | VELUX Rollo manuell RFL Y67 4171S | Sandbeige gep., alu Schiene, Premium | 151 | 6 | B | 420 | VELUX-Rollos,Raff-Rollos mit Wechselstoff | 420 | VELUX-Rollos,Raff-Rollos mit Wechselstoff | 50030401 | 1 | 0 | ST | 63039290 | M2 | DK | 1.74 | 1.348 | 10.6 | 139.1 | 7.6 | 10.6 |  | PAL | nein
GELÖSCHT | RFL Y67 9050S | 5702326067297 | VELUX Rollo manuell RFL Y67 9050S | Dunkelblau, alu Schiene, Standard | 131 | 6 | B | 420 | VELUX-Rollos,Raff-Rollos mit Wechselstoff | 420 | VELUX-Rollos,Raff-Rollos mit Wechselstoff | 50030401 | 1 | 0 | ST | 63039290 | M2 | DK | 1.74 | 1.348 | 10.6 | 139.1 | 7.6 | 10.6 |  | PAL | nein
GELÖSCHT | RFL Y85 4162S | 5702329027939 | VELUX Rollo manuell RFL Y85 4162S | Rehbraun, alu Schiene, Premium | 159 | 6 | B | 420 | VELUX-Rollos,Raff-Rollos mit Wechselstoff | 420 | VELUX-Rollos,Raff-Rollos mit Wechselstoff | 50030401 | 1 | 0 | ST | 63039290 | M2 | DK | 1.75 | 1.425 | 10.6 | 118.9 | 7.6 | 10.6 |  | PAL | nein
GELÖSCHT | RFL Y85 4165S | 5702329027960 | VELUX Rollo manuell RFL Y85 4165S | Olivebeige gep., alu Schiene, Premium | 159 | 6 | B | 420 | VELUX-Rollos,Raff-Rollos mit Wechselstoff | 420 | VELUX-Rollos,Raff-Rollos mit Wechselstoff | 50030401 | 1 | 0 | ST | 63039290 | M2 | DK | 1.75 | 1.425 | 10.6 | 118.9 | 7.6 | 10.6 |  | PAL | nein
GELÖSCHT | RFL Y85 4168S | 5702329027991 | VELUX Rollo manuell RFL Y85 4168S | Rosenholz, alu Schiene, Premium | 159 | 6 | B | 420 | VELUX-Rollos,Raff-Rollos mit Wechselstoff | 420 | VELUX-Rollos,Raff-Rollos mit Wechselstoff | 50030401 | 1 | 0 | ST | 63039290 | M2 | DK | 1.75 | 1.425 | 10.6 | 118.9 | 7.6 | 10.6 |  | PAL | nein
GELÖSCHT | RFL Y87 4069S | 5702326068539 | VELUX Rollo manuell RFL Y87 4069S | Schwarz, alu Schiene, Premium | 168 | 6 | B | 420 | VELUX-Rollos,Raff-Rollos mit Wechselstoff | 420 | VELUX-Rollos,Raff-Rollos mit Wechselstoff | 50030401 | 1 | 0 | ST | 63039290 | M2 | DK | 1.919 | 1.541 | 10.6 | 139.1 | 7.6 | 10.6 |  | PAL | nein
GELÖSCHT | RFL Y87 4162S | 5702329028042 | VELUX Rollo manuell RFL Y87 4162S | Rehbraun, alu Schiene, Premium | 168 | 6 | B | 420 | VELUX-Rollos,Raff-Rollos mit Wechselstoff | 420 | VELUX-Rollos,Raff-Rollos mit Wechselstoff | 50030401 | 1 | 0 | ST | 63039290 | M2 | DK | 1.919 | 1.541 | 10.6 | 139.1 | 7.6 | 10.6 |  | PAL | nein
GELÖSCHT | RFL Y87 4163S | 5702329028059 | VELUX Rollo manuell RFL Y87 4163S | Nougat, alu Schiene, Premium | 168 | 6 | B | 420 | VELUX-Rollos,Raff-Rollos mit Wechselstoff | 420 | VELUX-Rollos,Raff-Rollos mit Wechselstoff | 50030401 | 1 | 0 | ST | 63039290 | M2 | DK | 1.919 | 1.541 | 10.6 | 139.1 | 7.6 | 10.6 |  | PAL | nein
GELÖSCHT | RFL Y87 4164S | 5702329028066 | VELUX Rollo manuell RFL Y87 4164S | Orange, alu Schiene, Premium | 168 | 6 | B | 420 | VELUX-Rollos,Raff-Rollos mit Wechselstoff | 420 | VELUX-Rollos,Raff-Rollos mit Wechselstoff | 50030401 | 1 | 0 | ST | 63039290 | M2 | DK | 1.919 | 1.541 | 10.6 | 139.1 | 7.6 | 10.6 |  | PAL | nein
GELÖSCHT | RFL Y87 4165S | 5702329028073 | VELUX Rollo manuell RFL Y87 4165S | Olivebeige gep., alu Schiene, Premium | 168 | 6 | B | 420 | VELUX-Rollos,Raff-Rollos mit Wechselstoff | 420 | VELUX-Rollos,Raff-Rollos mit Wechselstoff | 50030401 | 1 | 0 | ST | 63039290 | M2 | DK | 1.919 | 1.541 | 10.6 | 139.1 | 7.6 | 10.6 |  | PAL | nein
GELÖSCHT | RFL Y87 4166S | 5702329028080 | VELUX Rollo manuell RFL Y87 4166S | Himmelblau, alu Schiene, Premium | 168 | 6 | B | 420 | VELUX-Rollos,Raff-Rollos mit Wechselstoff | 420 | VELUX-Rollos,Raff-Rollos mit Wechselstoff | 50030401 | 1 | 0 | ST | 63039290 | M2 | DK | 1.919 | 1.541 | 10.6 | 139.1 | 7.6 | 10.6 |  | PAL | nein
GELÖSCHT | RFL Y87 4167S | 5702329028097 | VELUX Rollo manuell RFL Y87 4167S | Taupe, alu Schiene, Premium | 168 | 6 | B | 420 | VELUX-Rollos,Raff-Rollos mit Wechselstoff | 420 | VELUX-Rollos,Raff-Rollos mit Wechselstoff | 50030401 | 1 | 0 | ST | 63039290 | M2 | DK | 1.919 | 1.541 | 10.6 | 139.1 | 7.6 | 10.6 |  | PAL | nein
GELÖSCHT | RFL Y87 4168S | 5702329028103 | VELUX Rollo manuell RFL Y87 4168S | Rosenholz, alu Schiene, Premium | 168 | 6 | B | 420 | VELUX-Rollos,Raff-Rollos mit Wechselstoff | 420 | VELUX-Rollos,Raff-Rollos mit Wechselstoff | 50030401 | 1 | 0 | ST | 63039290 | M2 | DK | 1.919 | 1.541 | 10.6 | 139.1 | 7.6 | 10.6 |  | PAL | nein
GELÖSCHT | RFL Y89 1086S | 5702326069246 | VELUX Rollo manuell RFL Y89 1086S | Hellbeige, alu Schiene, Standard | 164 | 6 | B | 420 | VELUX-Rollos,Raff-Rollos mit Wechselstoff | 420 | VELUX-Rollos,Raff-Rollos mit Wechselstoff | 50030401 | 1 | 0 | ST | 63039290 | M2 | DK | 2.08 | 1.658 | 10.6 | 159.1 | 7.6 | 10.6 |  | PAL | nein
GELÖSCHT | RFL Y89 4069S | 5702326069451 | VELUX Rollo manuell RFL Y89 4069S | Schwarz, alu Schiene, Premium | 189 | 6 | B | 420 | VELUX-Rollos,Raff-Rollos mit Wechselstoff | 420 | VELUX-Rollos,Raff-Rollos mit Wechselstoff | 50030401 | 1 | 0 | ST | 63039290 | M2 | DK | 2.08 | 1.658 | 10.6 | 159.1 | 7.6 | 10.6 |  | PAL | nein
GELÖSCHT | RFL Y89 4155S | 5702327433992 | VELUX Rollo manuell RFL Y89 4155S | Sandbeige, alu Schiene, Premium | 189 | 6 | B | 420 | VELUX-Rollos,Raff-Rollos mit Wechselstoff | 420 | VELUX-Rollos,Raff-Rollos mit Wechselstoff | 50030401 | 1 | 0 | ST | 63039290 | M2 | DK | 2.08 | 1.658 | 10.6 | 159.1 | 7.6 | 10.6 |  | PAL | nein
GELÖSCHT | RFL Y89 4161S | 5702329028141 | VELUX Rollo manuell RFL Y89 4161S | Grau, alu Schiene, Standard | 164 | 6 | B | 420 | VELUX-Rollos,Raff-Rollos mit Wechselstoff | 420 | VELUX-Rollos,Raff-Rollos mit Wechselstoff | 50030401 | 1 | 0 | ST | 63039290 | M2 | DK | 2.08 | 1.658 | 10.6 | 159.1 | 7.6 | 10.6 |  | PAL | nein
GELÖSCHT | RFL Y89 4162S | 5702329028158 | VELUX Rollo manuell RFL Y89 4162S | Rehbraun, alu Schiene, Premium | 189 | 6 | B | 420 | VELUX-Rollos,Raff-Rollos mit Wechselstoff | 420 | VELUX-Rollos,Raff-Rollos mit Wechselstoff | 50030401 | 1 | 0 | ST | 63039290 | M2 | DK | 2.08 | 1.658 | 10.6 | 159.1 | 7.6 | 10.6 |  | PAL | nein
GELÖSCHT | RFL Y89 4163S | 5702329028165 | VELUX Rollo manuell RFL Y89 4163S | Nougat, alu Schiene, Premium | 189 | 6 | B | 420 | VELUX-Rollos,Raff-Rollos mit Wechselstoff | 420 | VELUX-Rollos,Raff-Rollos mit Wechselstoff | 50030401 | 1 | 0 | ST | 63039290 | M2 | DK | 2.08 | 1.658 | 10.6 | 159.1 | 7.6 | 10.6 |  | PAL | nein
GELÖSCHT | RFL Y89 4164S | 5702329028172 | VELUX Rollo manuell RFL Y89 4164S | Orange, alu Schiene, Premium | 189 | 6 | B | 420 | VELUX-Rollos,Raff-Rollos mit Wechselstoff | 420 | VELUX-Rollos,Raff-Rollos mit Wechselstoff | 50030401 | 1 | 0 | ST | 63039290 | M2 | DK | 2.08 | 1.658 | 10.6 | 159.1 | 7.6 | 10.6 |  | PAL | nein
GELÖSCHT | RFL Y89 4165S | 5702329028189 | VELUX Rollo manuell RFL Y89 4165S | Olivebeige gep., alu Schiene, Premium | 189 | 6 | B | 420 | VELUX-Rollos,Raff-Rollos mit Wechselstoff | 420 | VELUX-Rollos,Raff-Rollos mit Wechselstoff | 50030401 | 1 | 0 | ST | 63039290 | M2 | DK | 2.08 | 1.658 | 10.6 | 159.1 | 7.6 | 10.6 |  | PAL | nein
GELÖSCHT | RFL Y89 4166S | 5702329028196 | VELUX Rollo manuell RFL Y89 4166S | Himmelblau, alu Schiene, Premium | 189 | 6 | B | 420 | VELUX-Rollos,Raff-Rollos mit Wechselstoff | 420 | VELUX-Rollos,Raff-Rollos mit Wechselstoff | 50030401 | 1 | 0 | ST | 63039290 | M2 | DK | 2.08 | 1.658 | 10.6 | 159.1 | 7.6 | 10.6 |  | PAL | nein
GELÖSCHT | RFL Y89 4167S | 5702329028202 | VELUX Rollo manuell RFL Y89 4167S | Taupe, alu Schiene, Premium | 189 | 6 | B | 420 | VELUX-Rollos,Raff-Rollos mit Wechselstoff | 420 | VELUX-Rollos,Raff-Rollos mit Wechselstoff | 50030401 | 1 | 0 | ST | 63039290 | M2 | DK | 2.08 | 1.658 | 10.6 | 159.1 | 7.6 | 10.6 |  | PAL | nein
GELÖSCHT | RFL Y89 4168S | 5702329028219 | VELUX Rollo manuell RFL Y89 4168S | Rosenholz, alu Schiene, Premium | 189 | 6 | B | 420 | VELUX-Rollos,Raff-Rollos mit Wechselstoff | 420 | VELUX-Rollos,Raff-Rollos mit Wechselstoff | 50030401 | 1 | 0 | ST | 63039290 | M2 | DK | 2.08 | 1.658 | 10.6 | 159.1 | 7.6 | 10.6 |  | PAL | nein
GELÖSCHT | RFL Y89 4169S | 5702329028226 | VELUX Rollo manuell RFL Y89 4169S | Helltaupe, alu Schiene, Premium | 189 | 6 | B | 420 | VELUX-Rollos,Raff-Rollos mit Wechselstoff | 420 | VELUX-Rollos,Raff-Rollos mit Wechselstoff | 50030401 | 1 | 0 | ST | 63039290 | M2 | DK | 2.08 | 1.658 | 10.6 | 159.1 | 7.6 | 10.6 |  | PAL | nein
GELÖSCHT | RFL Y89 4170S | 5702329028233 | VELUX Rollo manuell RFL Y89 4170S | Blaugrau, alu Schiene, Premium | 189 | 6 | B | 420 | VELUX-Rollos,Raff-Rollos mit Wechselstoff | 420 | VELUX-Rollos,Raff-Rollos mit Wechselstoff | 50030401 | 1 | 0 | ST | 63039290 | M2 | DK | 2.08 | 1.658 | 10.6 | 159.1 | 7.6 | 10.6 |  | PAL | nein
GELÖSCHT | RFL Y89 4171S | 5702329028240 | VELUX Rollo manuell RFL Y89 4171S | Sandbeige gep., alu Schiene, Premium | 189 | 6 | B | 420 | VELUX-Rollos,Raff-Rollos mit Wechselstoff | 420 | VELUX-Rollos,Raff-Rollos mit Wechselstoff | 50030401 | 1 | 0 | ST | 63039290 | M2 | DK | 2.08 | 1.658 | 10.6 | 159.1 | 7.6 | 10.6 |  | PAL | nein
GELÖSCHT | RFL Y89 9050S | 5702326070051 | VELUX Rollo manuell RFL Y89 9050S | Dunkelblau, alu Schiene, Standard | 164 | 6 | B | 420 | VELUX-Rollos,Raff-Rollos mit Wechselstoff | 420 | VELUX-Rollos,Raff-Rollos mit Wechselstoff | 50030401 | 1 | 0 | ST | 63039290 | M2 | DK | 2.08 | 1.658 | 10.6 | 159.1 | 7.6 | 10.6 |  | PAL | nein
GELÖSCHT | RFL Y97 4069S | 5702326070358 | VELUX Rollo manuell RFL Y97 4069S | Schwarz, alu Schiene, Premium | 182 | 6 | B | 420 | VELUX-Rollos,Raff-Rollos mit Wechselstoff | 420 | VELUX-Rollos,Raff-Rollos mit Wechselstoff | 50030401 | 1 | 0 | ST | 63039290 | M2 | DK | 2.095 | 1.732 | 10.6 | 139.1 | 7.6 | 10.6 |  | PAL | nein
GELÖSCHT | RFL Y97 4162S | 5702329028264 | VELUX Rollo manuell RFL Y97 4162S | Rehbraun, alu Schiene, Premium | 182 | 6 | B | 420 | VELUX-Rollos,Raff-Rollos mit Wechselstoff | 420 | VELUX-Rollos,Raff-Rollos mit Wechselstoff | 50030401 | 1 | 0 | ST | 63039290 | M2 | DK | 2.095 | 1.732 | 10.6 | 139.1 | 7.6 | 10.6 |  | PAL | nein
GELÖSCHT | RFL Y97 4163S | 5702329028271 | VELUX Rollo manuell RFL Y97 4163S | Nougat, alu Schiene, Premium | 182 | 6 | B | 420 | VELUX-Rollos,Raff-Rollos mit Wechselstoff | 420 | VELUX-Rollos,Raff-Rollos mit Wechselstoff | 50030401 | 1 | 0 | ST | 63039290 | M2 | DK | 2.095 | 1.732 | 10.6 | 139.1 | 7.6 | 10.6 |  | PAL | nein
GELÖSCHT | RFL Y97 4164S | 5702329028288 | VELUX Rollo manuell RFL Y97 4164S | Orange, alu Schiene, Premium | 182 | 6 | B | 420 | VELUX-Rollos,Raff-Rollos mit Wechselstoff | 420 | VELUX-Rollos,Raff-Rollos mit Wechselstoff | 50030401 | 1 | 0 | ST | 63039290 | M2 | DK | 2.095 | 1.732 | 10.6 | 139.1 | 7.6 | 10.6 |  | PAL | nein
GELÖSCHT | RFL Y97 4165S | 5702329028295 | VELUX Rollo manuell RFL Y97 4165S | Olivebeige gep., alu Schiene, Premium | 182 | 6 | B | 420 | VELUX-Rollos,Raff-Rollos mit Wechselstoff | 420 | VELUX-Rollos,Raff-Rollos mit Wechselstoff | 50030401 | 1 | 0 | ST | 63039290 | M2 | DK | 2.095 | 1.732 | 10.6 | 139.1 | 7.6 | 10.6 |  | PAL | nein
GELÖSCHT | RFL Y97 4166S | 5702329028301 | VELUX Rollo manuell RFL Y97 4166S | Himmelblau, alu Schiene, Premium | 182 | 6 | B | 420 | VELUX-Rollos,Raff-Rollos mit Wechselstoff | 420 | VELUX-Rollos,Raff-Rollos mit Wechselstoff | 50030401 | 1 | 0 | ST | 63039290 | M2 | DK | 2.095 | 1.732 | 10.6 | 139.1 | 7.6 | 10.6 |  | PAL | nein
GELÖSCHT | RFL Y97 4167S | 5702329028318 | VELUX Rollo manuell RFL Y97 4167S | Taupe, alu Schiene, Premium | 182 | 6 | B | 420 | VELUX-Rollos,Raff-Rollos mit Wechselstoff | 420 | VELUX-Rollos,Raff-Rollos mit Wechselstoff | 50030401 | 1 | 0 | ST | 63039290 | M2 | DK | 2.095 | 1.732 | 10.6 | 139.1 | 7.6 | 10.6 |  | PAL | nein
GELÖSCHT | RFL Y97 4168S | 5702329028325 | VELUX Rollo manuell RFL Y97 4168S | Rosenholz, alu Schiene, Premium | 182 | 6 | B | 420 | VELUX-Rollos,Raff-Rollos mit Wechselstoff | 420 | VELUX-Rollos,Raff-Rollos mit Wechselstoff | 50030401 | 1 | 0 | ST | 63039290 | M2 | DK | 2.095 | 1.732 | 10.6 | 139.1 | 7.6 | 10.6 |  | PAL | nein
GELÖSCHT | RFL Y97 4169S | 5702329028332 | VELUX Rollo manuell RFL Y97 4169S | Helltaupe, alu Schiene, Premium | 182 | 6 | B | 420 | VELUX-Rollos,Raff-Rollos mit Wechselstoff | 420 | VELUX-Rollos,Raff-Rollos mit Wechselstoff | 50030401 | 1 | 0 | ST | 63039290 | M2 | DK | 2.095 | 1.732 | 10.6 | 139.1 | 7.6 | 10.6 |  | PAL | nein
GELÖSCHT | RFL Y97 4170S | 5702329028349 | VELUX Rollo manuell RFL Y97 4170S | Blaugrau, alu Schiene, Premium | 182 | 6 | B | 420 | VELUX-Rollos,Raff-Rollos mit Wechselstoff | 420 | VELUX-Rollos,Raff-Rollos mit Wechselstoff | 50030401 | 1 | 0 | ST | 63039290 | M2 | DK | 2.095 | 1.732 | 10.6 | 139.1 | 7.6 | 10.6 |  | PAL | nein
GELÖSCHT | RFL Y97 4171S | 5702329028356 | VELUX Rollo manuell RFL Y97 4171S | Sandbeige gep., alu Schiene, Premium | 182 | 6 | B | 420 | VELUX-Rollos,Raff-Rollos mit Wechselstoff | 420 | VELUX-Rollos,Raff-Rollos mit Wechselstoff | 50030401 | 1 | 0 | ST | 63039290 | M2 | DK | 2.095 | 1.732 | 10.6 | 139.1 | 7.6 | 10.6 |  | PAL | nein
GELÖSCHT | RFL Y97 9050S | 5702326070969 | VELUX Rollo manuell RFL Y97 9050S | Dunkelblau, alu Schiene, Standard | 158 | 6 | B | 420 | VELUX-Rollos,Raff-Rollos mit Wechselstoff | 420 | VELUX-Rollos,Raff-Rollos mit Wechselstoff | 50030401 | 1 | 0 | ST | 63039290 | M2 | DK | 2.095 | 1.732 | 10.6 | 139.1 | 7.6 | 10.6 |  | PAL | nein
GELÖSCHT | RFL Y99 1086S | 5702326071089 | VELUX Rollo manuell RFL Y99 1086S | Hellbeige, alu Schiene, Standard | 176 | 6 | B | 420 | VELUX-Rollos,Raff-Rollos mit Wechselstoff | 420 | VELUX-Rollos,Raff-Rollos mit Wechselstoff | 50030401 | 1 | 0 | ST | 63039290 | M2 | DK | 2.266 | 1.858 | 10.6 | 159.1 | 7.6 | 10.6 |  | PAL | nein
GELÖSCHT | RFL Y99 4069S | 5702326071249 | VELUX Rollo manuell RFL Y99 4069S | Schwarz, alu Schiene, Premium | 202 | 6 | B | 420 | VELUX-Rollos,Raff-Rollos mit Wechselstoff | 420 | VELUX-Rollos,Raff-Rollos mit Wechselstoff | 50030401 | 1 | 0 | ST | 63039290 | M2 | DK | 2.266 | 1.858 | 10.6 | 159.1 | 7.6 | 10.6 |  | PAL | nein
GELÖSCHT | RFL Y99 4155S | 5702327434111 | VELUX Rollo manuell RFL Y99 4155S | Sandbeige, alu Schiene, Premium | 202 | 6 | B | 420 | VELUX-Rollos,Raff-Rollos mit Wechselstoff | 420 | VELUX-Rollos,Raff-Rollos mit Wechselstoff | 50030401 | 1 | 0 | ST | 63039290 | M2 | DK | 2.266 | 1.858 | 10.6 | 159.1 | 7.6 | 10.6 |  | PAL | nein
GELÖSCHT | RFL Y99 4161S | 5702329028363 | VELUX Rollo manuell RFL Y99 4161S | Grau, alu Schiene, Standard | 176 | 6 | B | 420 | VELUX-Rollos,Raff-Rollos mit Wechselstoff | 420 | VELUX-Rollos,Raff-Rollos mit Wechselstoff | 50030401 | 1 | 0 | ST | 63039290 | M2 | DK | 2.266 | 1.858 | 10.6 | 159.1 | 7.6 | 10.6 |  | PAL | nein
GELÖSCHT | RFL Y99 4162S | 5702329028370 | VELUX Rollo manuell RFL Y99 4162S | Rehbraun, alu Schiene, Premium | 202 | 6 | B | 420 | VELUX-Rollos,Raff-Rollos mit Wechselstoff | 420 | VELUX-Rollos,Raff-Rollos mit Wechselstoff | 50030401 | 1 | 0 | ST | 63039290 | M2 | DK | 2.266 | 1.858 | 10.6 | 159.1 | 7.6 | 10.6 |  | PAL | nein
GELÖSCHT | RFL Y99 4163S | 5702329028387 | VELUX Rollo manuell RFL Y99 4163S | Nougat, alu Schiene, Premium | 202 | 6 | B | 420 | VELUX-Rollos,Raff-Rollos mit Wechselstoff | 420 | VELUX-Rollos,Raff-Rollos mit Wechselstoff | 50030401 | 1 | 0 | ST | 63039290 | M2 | DK | 2.266 | 1.858 | 10.6 | 159.1 | 7.6 | 10.6 |  | PAL | nein
GELÖSCHT | RFL Y99 4164S | 5702329028394 | VELUX Rollo manuell RFL Y99 4164S | Orange, alu Schiene, Premium | 202 | 6 | B | 420 | VELUX-Rollos,Raff-Rollos mit Wechselstoff | 420 | VELUX-Rollos,Raff-Rollos mit Wechselstoff | 50030401 | 1 | 0 | ST | 63039290 | M2 | DK | 2.266 | 1.858 | 10.6 | 159.1 | 7.6 | 10.6 |  | PAL | nein
GELÖSCHT | RFL Y99 4165S | 5702329028400 | VELUX Rollo manuell RFL Y99 4165S | Olivebeige gep., alu Schiene, Premium | 202 | 6 | B | 420 | VELUX-Rollos,Raff-Rollos mit Wechselstoff | 420 | VELUX-Rollos,Raff-Rollos mit Wechselstoff | 50030401 | 1 | 0 | ST | 63039290 | M2 | DK | 2.266 | 1.858 | 10.6 | 159.1 | 7.6 | 10.6 |  | PAL | nein
GELÖSCHT | RFL Y99 4166S | 5702329028417 | VELUX Rollo manuell RFL Y99 4166S | Himmelblau, alu Schiene, Premium | 202 | 6 | B | 420 | VELUX-Rollos,Raff-Rollos mit Wechselstoff | 420 | VELUX-Rollos,Raff-Rollos mit Wechselstoff | 50030401 | 1 | 0 | ST | 63039290 | M2 | DK | 2.266 | 1.858 | 10.6 | 159.1 | 7.6 | 10.6 |  | PAL | nein
GELÖSCHT | RFL Y99 4167S | 5702329028424 | VELUX Rollo manuell RFL Y99 4167S | Taupe, alu Schiene, Premium | 202 | 6 | B | 420 | VELUX-Rollos,Raff-Rollos mit Wechselstoff | 420 | VELUX-Rollos,Raff-Rollos mit Wechselstoff | 50030401 | 1 | 0 | ST | 63039290 | M2 | DK | 2.266 | 1.858 | 10.6 | 159.1 | 7.6 | 10.6 |  | PAL | nein
GELÖSCHT | RFL Y99 4168S | 5702329028431 | VELUX Rollo manuell RFL Y99 4168S | Rosenholz, alu Schiene, Premium | 202 | 6 | B | 420 | VELUX-Rollos,Raff-Rollos mit Wechselstoff | 420 | VELUX-Rollos,Raff-Rollos mit Wechselstoff | 50030401 | 1 | 0 | ST | 63039290 | M2 | DK | 2.266 | 1.858 | 10.6 | 159.1 | 7.6 | 10.6 |  | PAL | nein
GELÖSCHT | RFL Y99 4169S | 5702329028448 | VELUX Rollo manuell RFL Y99 4169S | Helltaupe, alu Schiene, Premium | 202 | 6 | B | 420 | VELUX-Rollos,Raff-Rollos mit Wechselstoff | 420 | VELUX-Rollos,Raff-Rollos mit Wechselstoff | 50030401 | 1 | 0 | ST | 63039290 | M2 | DK | 2.266 | 1.858 | 10.6 | 159.1 | 7.6 | 10.6 |  | PAL | nein
GELÖSCHT | RFL Y99 4170S | 5702329028455 | VELUX Rollo manuell RFL Y99 4170S | Blaugrau, alu Schiene, Premium | 202 | 6 | B | 420 | VELUX-Rollos,Raff-Rollos mit Wechselstoff | 420 | VELUX-Rollos,Raff-Rollos mit Wechselstoff | 50030401 | 1 | 0 | ST | 63039290 | M2 | DK | 2.266 | 1.858 | 10.6 | 159.1 | 7.6 | 10.6 |  | PAL | nein
GELÖSCHT | RFL Y99 4171S | 5702329028462 | VELUX Rollo manuell RFL Y99 4171S | Sandbeige gep., alu Schiene, Premium | 202 | 6 | B | 420 | VELUX-Rollos,Raff-Rollos mit Wechselstoff | 420 | VELUX-Rollos,Raff-Rollos mit Wechselstoff | 50030401 | 1 | 0 | ST | 63039290 | M2 | DK | 2.266 | 1.858 | 10.6 | 159.1 | 7.6 | 10.6 |  | PAL | nein
GELÖSCHT | RFL Y99 9050S | 5702326071867 | VELUX Rollo manuell RFL Y99 9050S | Dunkelblau, alu Schiene, Standard | 176 | 6 | B | 420 | VELUX-Rollos,Raff-Rollos mit Wechselstoff | 420 | VELUX-Rollos,Raff-Rollos mit Wechselstoff | 50030401 | 1 | 0 | ST | 63039290 | M2 | DK | 2.266 | 1.858 | 10.6 | 159.1 | 7.6 | 10.6 |  | PAL | nein
GELÖSCHT | RG 023 1028 | 5702324335787 | VELUX Rollo mit Haltekr. RG 023 1028 | Weiß, alu Schiene, Standard | 61 | 6 | B | 420 | VELUX-Rollos,Raff-Rollos mit Wechselstoff | 420 | VELUX-Rollos,Raff-Rollos mit Wechselstoff | 50030401 | 1 | 0 | ST | 63039290 | M2 | DK | 0.719 | 0.55 | 7.4 | 65.9 | 7.1 | 7.4 |  | PAL | nein
GELÖSCHT | RG 023 1086 | 5702324215034 | VELUX Rollo mit Haltekr. RG 023 1086 | Hellbeige, alu Schiene, Standard | 61 | 6 | B | 420 | VELUX-Rollos,Raff-Rollos mit Wechselstoff | 420 | VELUX-Rollos,Raff-Rollos mit Wechselstoff | 50030401 | 1 | 0 | ST | 63039290 | M2 | DK | 0.721 | 0.552 | 7.4 | 65.9 | 7.1 | 7.4 |  | PAL | nein
GELÖSCHT | RG 023 4161 | 5702329186124 | VELUX Rollo mit Haltekr. RG 023 4161 | Grau, alu Schiene, Standard | 61 | 6 | B | 420 | VELUX-Rollos,Raff-Rollos mit Wechselstoff | 420 | VELUX-Rollos,Raff-Rollos mit Wechselstoff | 50030401 | 1 | 0 | ST | 63039290 | M2 | DK | 0.721 | 0.552 | 7.4 | 65.9 | 7.1 | 7.4 |  | PAL | nein
GELÖSCHT | RG 023 9050 | 5702324215362 | VELUX Rollo mit Haltekr. RG 023 9050 | Dunkelblau, alu Schiene, Standard | 61 | 6 | B | 420 | VELUX-Rollos,Raff-Rollos mit Wechselstoff | 420 | VELUX-Rollos,Raff-Rollos mit Wechselstoff | 50030401 | 1 | 0 | ST | 63039290 | M2 | DK | 0.721 | 0.552 | 7.4 | 65.9 | 7.1 | 7.4 |  | PAL | nein
GELÖSCHT | RG 035 1028 | 5702324335862 | VELUX Rollo mit Haltekr. RG 035 1028 | Weiß, alu Schiene, Standard | 74 | 6 | B | 420 | VELUX-Rollos,Raff-Rollos mit Wechselstoff | 420 | VELUX-Rollos,Raff-Rollos mit Wechselstoff | 50030401 | 1 | 0 | ST | 63039290 | M2 | DK | 0.805 | 0.648 | 7.4 | 65.9 | 7.1 | 7.4 |  | PAL | nein
GELÖSCHT | RG 035 1086 | 5702324215379 | VELUX Rollo mit Haltekr. RG 035 1086 | Hellbeige, alu Schiene, Standard | 74 | 6 | B | 420 | VELUX-Rollos,Raff-Rollos mit Wechselstoff | 420 | VELUX-Rollos,Raff-Rollos mit Wechselstoff | 50030401 | 1 | 0 | ST | 63039290 | M2 | DK | 0.808 | 0.651 | 7.4 | 65.9 | 7.1 | 7.4 |  | PAL | nein
GELÖSCHT | RG 035 4161 | 5702329186131 | VELUX Rollo mit Haltekr. RG 035 4161 | Grau, alu Schiene, Standard | 74 | 6 | B | 420 | VELUX-Rollos,Raff-Rollos mit Wechselstoff | 420 | VELUX-Rollos,Raff-Rollos mit Wechselstoff | 50030401 | 1 | 0 | ST | 63039290 | M2 | DK | 0.808 | 0.651 | 7.4 | 65.9 | 7.1 | 7.4 |  | PAL | nein
GELÖSCHT | RG 035 9050 | 5702324215706 | VELUX Rollo mit Haltekr. RG 035 9050 | Dunkelblau, alu Schiene, Standard | 74 | 6 | B | 420 | VELUX-Rollos,Raff-Rollos mit Wechselstoff | 420 | VELUX-Rollos,Raff-Rollos mit Wechselstoff | 50030401 | 1 | 0 | ST | 63039290 | M2 | DK | 0.808 | 0.651 | 7.4 | 65.9 | 7.1 | 7.4 |  | PAL | nein
GELÖSCHT | RG 047 1028 | 5702324335947 | VELUX Rollo mit Haltekr. RG 047 1028 | Weiß, alu Schiene, Standard | 79 | 6 | B | 420 | VELUX-Rollos,Raff-Rollos mit Wechselstoff | 420 | VELUX-Rollos,Raff-Rollos mit Wechselstoff | 50030401 | 1 | 0 | ST | 63039290 | M2 | DK | 0.977 | 0.749 | 7.4 | 86.3 | 7.1 | 7.4 |  | PAL | nein
GELÖSCHT | RG 047 1086 | 5702324215713 | VELUX Rollo mit Haltekr. RG 047 1086 | Hellbeige, alu Schiene, Standard | 79 | 6 | B | 420 | VELUX-Rollos,Raff-Rollos mit Wechselstoff | 420 | VELUX-Rollos,Raff-Rollos mit Wechselstoff | 50030401 | 1 | 0 | ST | 63039290 | M2 | DK | 0.98 | 0.752 | 7.4 | 86.3 | 7.1 | 7.4 |  | PAL | nein
GELÖSCHT | RG 047 4161 | 5702329186148 | VELUX Rollo mit Haltekr. RG 047 4161 | Grau, alu Schiene, Standard | 79 | 5 | B | 420 | VELUX-Rollos,Raff-Rollos mit Wechselstoff | 420 | VELUX-Rollos,Raff-Rollos mit Wechselstoff | 50030401 | 1 | 0 | ST | 63039290 | M2 | DK | 0.958 | 0.73 | 7.4 | 86.3 | 7.1 | 7.4 |  | PAL | nein
GELÖSCHT | RG 047 9050 | 5702324216048 | VELUX Rollo mit Haltekr. RG 047 9050 | Dunkelblau, alu Schiene, Standard | 79 | 6 | B | 420 | VELUX-Rollos,Raff-Rollos mit Wechselstoff | 420 | VELUX-Rollos,Raff-Rollos mit Wechselstoff | 50030401 | 1 | 0 | ST | 63039290 | M2 | DK | 0.98 | 0.752 | 7.4 | 86.3 | 7.1 | 7.4 |  | PAL | nein
GELÖSCHT | RG 067 1028 | 5702324336029 | VELUX Rollo mit Haltekr. RG 067 1028 | Weiß, alu Schiene, Standard | 88 | 6 | B | 420 | VELUX-Rollos,Raff-Rollos mit Wechselstoff | 420 | VELUX-Rollos,Raff-Rollos mit Wechselstoff | 50030401 | 1 | 0 | ST | 63039290 | M2 | DK | 1.149 | 0.926 | 7.4 | 106.9 | 7.1 | 7.4 |  | PAL | nein
GELÖSCHT | RG 067 1086 | 5702324216055 | VELUX Rollo mit Haltekr. RG 067 1086 | Hellbeige, alu Schiene, Standard | 88 | 6 | B | 420 | VELUX-Rollos,Raff-Rollos mit Wechselstoff | 420 | VELUX-Rollos,Raff-Rollos mit Wechselstoff | 50030401 | 1 | 0 | ST | 63039290 | M2 | DK | 1.152 | 0.929 | 7.4 | 106.9 | 7.1 | 7.4 |  | PAL | nein
GELÖSCHT | RG 067 4161 | 5702329186155 | VELUX Rollo mit Haltekr. RG 067 4161 | Grau, alu Schiene, Standard | 88 | 6 | B | 420 | VELUX-Rollos,Raff-Rollos mit Wechselstoff | 420 | VELUX-Rollos,Raff-Rollos mit Wechselstoff | 50030401 | 1 | 0 | ST | 63039290 | M2 | DK | 1.152 | 0.929 | 7.4 | 106.9 | 7.1 | 7.4 |  | PAL | nein
GELÖSCHT | RG 067 9050 | 5702324216383 | VELUX Rollo mit Haltekr. RG 067 9050 | Dunkelblau, alu Schiene, Standard | 88 | 6 | B | 420 | VELUX-Rollos,Raff-Rollos mit Wechselstoff | 420 | VELUX-Rollos,Raff-Rollos mit Wechselstoff | 50030401 | 1 | 0 | ST | 63039290 | M2 | DK | 1.152 | 0.929 | 7.4 | 106.9 | 7.1 | 7.4 |  | PAL | nein
GELÖSCHT | RG 089 1028 | 5702324336104 | VELUX Rollo mit Haltekr. RG 089 1028 | Weiß, alu Schiene, Standard | 110 | 6 | B | 420 | VELUX-Rollos,Raff-Rollos mit Wechselstoff | 420 | VELUX-Rollos,Raff-Rollos mit Wechselstoff | 50030401 | 1 | 0 | ST | 63039290 | M2 | DK | 1.381 | 1.118 | 7.4 | 126.9 | 7.1 | 7.4 |  | PAL | nein
GELÖSCHT | RG 089 1086 | 5702324216390 | VELUX Rollo mit Haltekr. RG 089 1086 | Hellbeige, alu Schiene, Standard | 110 | 6 | B | 420 | VELUX-Rollos,Raff-Rollos mit Wechselstoff | 420 | VELUX-Rollos,Raff-Rollos mit Wechselstoff | 50030401 | 1 | 0 | ST | 63039290 | M2 | DK | 1.386 | 1.123 | 7.4 | 126.9 | 7.1 | 7.4 |  | PAL | nein
GELÖSCHT | RG 089 4161 | 5702329186162 | VELUX Rollo mit Haltekr. RG 089 4161 | Grau, alu Schiene, Standard | 110 | 5 | B | 420 | VELUX-Rollos,Raff-Rollos mit Wechselstoff | 420 | VELUX-Rollos,Raff-Rollos mit Wechselstoff | 50030401 | 1 | 0 | ST | 63039290 | M2 | DK | 1.376 | 1.113 | 7.4 | 126.9 | 7.1 | 7.4 |  | PAL | nein
GELÖSCHT | RG 089 9050 | 5702324216727 | VELUX Rollo mit Haltekr. RG 089 9050 | Dunkelblau, alu Schiene, Standard | 110 | 6 | B | 420 | VELUX-Rollos,Raff-Rollos mit Wechselstoff | 420 | VELUX-Rollos,Raff-Rollos mit Wechselstoff | 50030401 | 1 | 0 | ST | 63039290 | M2 | DK | 1.386 | 1.123 | 7.4 | 126.9 | 7.1 | 7.4 |  | PAL | nein
GELÖSCHT | RG 109 1028 | 5702324336180 | VELUX Rollo mit Haltekr. RG 109 1028 | Weiß, alu Schiene, Standard | 118 | 6 | B | 420 | VELUX-Rollos,Raff-Rollos mit Wechselstoff | 420 | VELUX-Rollos,Raff-Rollos mit Wechselstoff | 50030401 | 1 | 0 | ST | 63039290 | M2 | DK | 1.606 | 1.319 | 7.4 | 142.3 | 7.1 | 7.4 |  | PAL | nein
GELÖSCHT | RG 109 1086 | 5702324216734 | VELUX Rollo mit Haltekr. RG 109 1086 | Hellbeige, alu Schiene, Standard | 118 | 6 | B | 420 | VELUX-Rollos,Raff-Rollos mit Wechselstoff | 420 | VELUX-Rollos,Raff-Rollos mit Wechselstoff | 50030401 | 1 | 0 | ST | 63039290 | M2 | DK | 1.612 | 1.325 | 7.4 | 142.3 | 7.1 | 7.4 |  | PAL | nein
GELÖSCHT | RG 109 4161 | 5702329186179 | VELUX Rollo mit Haltekr. RG 109 4161 | Grau, alu Schiene, Standard | 118 | 6 | B | 420 | VELUX-Rollos,Raff-Rollos mit Wechselstoff | 420 | VELUX-Rollos,Raff-Rollos mit Wechselstoff | 50030401 | 1 | 0 | ST | 63039290 | M2 | DK | 1.612 | 1.325 | 7.4 | 142.3 | 7.1 | 7.4 |  | PAL | nein
GELÖSCHT | RG 109 9050 | 5702324217069 | VELUX Rollo mit Haltekr. RG 109 9050 | Dunkelblau, alu Schiene, Standard | 118 | 6 | B | 420 | VELUX-Rollos,Raff-Rollos mit Wechselstoff | 420 | VELUX-Rollos,Raff-Rollos mit Wechselstoff | 50030401 | 1 | 0 | ST | 63039290 | M2 | DK | 1.612 | 1.325 | 7.4 | 142.3 | 7.1 | 7.4 |  | PAL | nein
GELÖSCHT | RG 147 4161 | 5702329186186 | VELUX Rollo mit Haltekr. RG 147 4161 | Grau, alu Schiene, Standard | 118 | 6 | B | 420 | VELUX-Rollos,Raff-Rollos mit Wechselstoff | 420 | VELUX-Rollos,Raff-Rollos mit Wechselstoff | 50030401 | 1 | 0 | ST | 63039290 | M2 | DK | 2.149 | 1.74 | 7.4 | 181.8 | 7.1 | 7.4 |  | PAL | nein
GELÖSCHT | RG 147 9050 | 5702324217403 | VELUX Rollo mit Haltekr. RG 147 9050 | Dunkelblau, alu Schiene, Standard | 118 | 6 | B | 420 | VELUX-Rollos,Raff-Rollos mit Wechselstoff | 420 | VELUX-Rollos,Raff-Rollos mit Wechselstoff | 50030401 | 1 | 0 | ST | 63039290 | M2 | DK | 2.149 | 1.74 | 7.4 | 181.8 | 7.1 | 7.4 |  | PAL | nein
GELÖSCHT | RHL MK12 1086 | 5702324233458 | VELUX Rollo mit Haltekr. RHL MK12 1086 | Hellbeige, alu Schiene, Standard | 58 | 6 | B | 420 | VELUX-Rollos,Raff-Rollos mit Wechselstoff | 420 | VELUX-Rollos,Raff-Rollos mit Wechselstoff | 50030401 | 1 | 0 | ST | 63039290 | M2 | CN | 1.288 | 1.06 | 7.4 | 86.3 | 7.1 | 7.4 |  | PAL | nein
GELÖSCHT | RHU 100 1028 | 5702324238019 | VELUX Rollo mit Haltekr. RHU 100 1028 | Weiß Standard | 57 | 6 | B | 420 | VELUX-Rollos,Raff-Rollos mit Wechselstoff | 420 | VELUX-Rollos,Raff-Rollos mit Wechselstoff | 50030401 | 1 | 0 | ST | 63039290 | M2 | DK | 0.724 | 0.553 | 7.4 | 65.9 | 7.1 | 7.4 |  | PAL | nein
GELÖSCHT | RHU 100 1086 | 5702324238057 | VELUX Rollo mit Haltekr. RHU 100 1086 | Hellbeige Standard | 57 | 6 | B | 420 | VELUX-Rollos,Raff-Rollos mit Wechselstoff | 420 | VELUX-Rollos,Raff-Rollos mit Wechselstoff | 50030401 | 1 | 0 | ST | 63039290 | M2 | DK | 0.724 | 0.553 | 7.4 | 65.9 | 7.1 | 7.4 |  | PAL | nein
GELÖSCHT | RHU 100 4161 | 5702329186360 | VELUX Rollo mit Haltekr. RHU 100 4161 | Grau Standard | 57 | 6 | B | 420 | VELUX-Rollos,Raff-Rollos mit Wechselstoff | 420 | VELUX-Rollos,Raff-Rollos mit Wechselstoff | 50030401 | 1 | 0 | ST | 63039290 | M2 | DK | 0.728 | 0.557 | 7.4 | 65.9 | 7.1 | 7.4 |  | PAL | nein
GELÖSCHT | RHU 100 9050 | 5702324238507 | VELUX Rollo mit Haltekr. RHU 100 9050 | Dunkelblau Standard | 57 | 6 | B | 420 | VELUX-Rollos,Raff-Rollos mit Wechselstoff | 420 | VELUX-Rollos,Raff-Rollos mit Wechselstoff | 50030401 | 1 | 0 | ST | 63039290 | M2 | DK | 0.724 | 0.553 | 7.4 | 65.9 | 7.1 | 7.4 |  | PAL | nein
GELÖSCHT | RHU 200 1028 | 5702324238545 | VELUX Rollo mit Haltekr. RHU 200 1028 | Weiß Standard | 64 | 6 | B | 420 | VELUX-Rollos,Raff-Rollos mit Wechselstoff | 420 | VELUX-Rollos,Raff-Rollos mit Wechselstoff | 50030401 | 1 | 0 | ST | 63039290 | M2 | DK | 0.892 | 0.657 | 7.4 | 86.3 | 7.1 | 7.4 |  | PAL | nein
GELÖSCHT | RHU 200 1086 | 5702324238583 | VELUX Rollo mit Haltekr. RHU 200 1086 | Hellbeige Standard | 64 | 6 | B | 420 | VELUX-Rollos,Raff-Rollos mit Wechselstoff | 420 | VELUX-Rollos,Raff-Rollos mit Wechselstoff | 50030401 | 1 | 0 | ST | 63039290 | M2 | DK | 0.892 | 0.657 | 7.4 | 86.3 | 7.1 | 7.4 |  | PAL | nein
GELÖSCHT | RHU 200 4161 | 5702329186377 | VELUX Rollo mit Haltekr. RHU 200 4161 | Grau Standard | 64 | 6 | B | 420 | VELUX-Rollos,Raff-Rollos mit Wechselstoff | 420 | VELUX-Rollos,Raff-Rollos mit Wechselstoff | 50030401 | 1 | 0 | ST | 63039290 | M2 | DK | 0.897 | 0.662 | 7.4 | 86.3 | 7.1 | 7.4 |  | PAL | nein
GELÖSCHT | RHU 200 9050 | 5702324239030 | VELUX Rollo mit Haltekr. RHU 200 9050 | Dunkelblau Standard | 64 | 6 | B | 420 | VELUX-Rollos,Raff-Rollos mit Wechselstoff | 420 | VELUX-Rollos,Raff-Rollos mit Wechselstoff | 50030401 | 1 | 0 | ST | 63039290 | M2 | DK | 0.892 | 0.657 | 7.4 | 86.3 | 7.1 | 7.4 |  | PAL | nein
GELÖSCHT | RHU 300 1028 | 5702324239078 | VELUX Rollo mit Haltekr. RHU 300 1028 | Weiß Standard | 68 | 6 | B | 420 | VELUX-Rollos,Raff-Rollos mit Wechselstoff | 420 | VELUX-Rollos,Raff-Rollos mit Wechselstoff | 50030401 | 1 | 0 | ST | 63039290 | M2 | DK | 0.976 | 0.747 | 7.4 | 86.3 | 7.1 | 7.4 |  | PAL | nein
GELÖSCHT | RHU 300 1086 | 5702324239115 | VELUX Rollo mit Haltekr. RHU 300 1086 | Hellbeige Standard | 68 | 6 | B | 420 | VELUX-Rollos,Raff-Rollos mit Wechselstoff | 420 | VELUX-Rollos,Raff-Rollos mit Wechselstoff | 50030401 | 1 | 0 | ST | 63039290 | M2 | DK | 0.976 | 0.747 | 7.4 | 86.3 | 7.1 | 7.4 |  | PAL | nein
GELÖSCHT | RHU 300 4161 | 5702329186384 | VELUX Rollo mit Haltekr. RHU 300 4161 | Grau Standard | 68 | 6 | B | 420 | VELUX-Rollos,Raff-Rollos mit Wechselstoff | 420 | VELUX-Rollos,Raff-Rollos mit Wechselstoff | 50030401 | 1 | 0 | ST | 63039290 | M2 | DK | 0.983 | 0.754 | 7.4 | 86.3 | 7.1 | 7.4 |  | PAL | nein
GELÖSCHT | RHU 300 9050 | 5702324239566 | VELUX Rollo mit Haltekr. RHU 300 9050 | Dunkelblau Standard | 68 | 6 | B | 420 | VELUX-Rollos,Raff-Rollos mit Wechselstoff | 420 | VELUX-Rollos,Raff-Rollos mit Wechselstoff | 50030401 | 1 | 0 | ST | 63039290 | M2 | DK | 0.976 | 0.747 | 7.4 | 86.3 | 7.1 | 7.4 |  | PAL | nein
GELÖSCHT | RHU 400 1028 | 5702324239603 | VELUX Rollo mit Haltekr. RHU 400 1028 | Weiß Standard | 82 | 6 | B | 420 | VELUX-Rollos,Raff-Rollos mit Wechselstoff | 420 | VELUX-Rollos,Raff-Rollos mit Wechselstoff | 50030401 | 1 | 0 | ST | 63039290 | M2 | DK | 1.125 | 0.899 | 7.4 | 106.9 | 7.1 | 7.4 |  | PAL | nein
GELÖSCHT | RHU 400 1086 | 5702324239641 | VELUX Rollo mit Haltekr. RHU 400 1086 | Hellbeige Standard | 82 | 6 | B | 420 | VELUX-Rollos,Raff-Rollos mit Wechselstoff | 420 | VELUX-Rollos,Raff-Rollos mit Wechselstoff | 50030401 | 1 | 0 | ST | 63039290 | M2 | DK | 1.125 | 0.899 | 7.4 | 106.9 | 7.1 | 7.4 |  | PAL | nein
GELÖSCHT | RHU 400 4161 | 5702329186391 | VELUX Rollo mit Haltekr. RHU 400 4161 | Grau Standard | 82 | 6 | B | 420 | VELUX-Rollos,Raff-Rollos mit Wechselstoff | 420 | VELUX-Rollos,Raff-Rollos mit Wechselstoff | 50030401 | 1 | 0 | ST | 63039290 | M2 | DK | 1.134 | 0.908 | 7.4 | 106.9 | 7.1 | 7.4 |  | PAL | nein
GELÖSCHT | RHU 400 9050 | 5702324240098 | VELUX Rollo mit Haltekr. RHU 400 9050 | Dunkelblau Standard | 82 | 6 | B | 420 | VELUX-Rollos,Raff-Rollos mit Wechselstoff | 420 | VELUX-Rollos,Raff-Rollos mit Wechselstoff | 50030401 | 1 | 0 | ST | 63039290 | M2 | DK | 1.125 | 0.899 | 7.4 | 106.9 | 7.1 | 7.4 |  | PAL | nein
GELÖSCHT | RHU 600 1028 | 5702324240135 | VELUX Rollo mit Haltekr. RHU 600 1028 | Weiß Standard | 90 | 6 | B | 420 | VELUX-Rollos,Raff-Rollos mit Wechselstoff | 420 | VELUX-Rollos,Raff-Rollos mit Wechselstoff | 50030401 | 1 | 0 | ST | 63039290 | M2 | DK | 1.329 | 1.063 | 7.4 | 126.9 | 7.1 | 7.4 |  | PAL | nein
GELÖSCHT | RHU 600 1086 | 5702324240173 | VELUX Rollo mit Haltekr. RHU 600 1086 | Hellbeige Standard | 90 | 6 | B | 420 | VELUX-Rollos,Raff-Rollos mit Wechselstoff | 420 | VELUX-Rollos,Raff-Rollos mit Wechselstoff | 50030401 | 1 | 0 | ST | 63039290 | M2 | DK | 1.329 | 1.063 | 7.4 | 126.9 | 7.1 | 7.4 |  | PAL | nein
GELÖSCHT | RHU 600 4161 | 5702329186414 | VELUX Rollo mit Haltekr. RHU 600 4161 | Grau Standard | 90 | 6 | B | 420 | VELUX-Rollos,Raff-Rollos mit Wechselstoff | 420 | VELUX-Rollos,Raff-Rollos mit Wechselstoff | 50030401 | 1 | 0 | ST | 63039290 | M2 | DK | 1.34 | 1.074 | 7.4 | 126.9 | 7.1 | 7.4 |  | PAL | nein
GELÖSCHT | RHU 600 9050 | 5702324240623 | VELUX Rollo mit Haltekr. RHU 600 9050 | Dunkelblau Standard | 90 | 6 | B | 420 | VELUX-Rollos,Raff-Rollos mit Wechselstoff | 420 | VELUX-Rollos,Raff-Rollos mit Wechselstoff | 50030401 | 1 | 0 | ST | 63039290 | M2 | DK | 1.329 | 1.063 | 7.4 | 126.9 | 7.1 | 7.4 |  | PAL | nein
GELÖSCHT | RML C02 1086KWL | 5702329506502 | VELUX Sichts.-Rollo el. RML C02 1086KWL | Hellbeige, weiße Schiene, Standard | 212 | 6 | B | 420 | VELUX-Rollos,Raff-Rollos mit Wechselstoff | 420 | VELUX-Rollos,Raff-Rollos mit Wechselstoff | 50030401 | 1 | 0 | ST | 63039290 | M2 | DK | 1.96 | 1.498 | 16.7 | 76.9 | 7.6 | 16.7 |  | PAL | nein
GELÖSCHT | RML C02 4069K | 5702329498357 | VELUX Sichts.-Rollo el. RML C02 4069K | Schwarz, alu Schiene, Premium | 224 | 6 | B | 420 | VELUX-Rollos,Raff-Rollos mit Wechselstoff | 420 | VELUX-Rollos,Raff-Rollos mit Wechselstoff | 50030401 | 1 | 0 | ST | 63039290 | M2 | DK | 1.913 | 1.451 | 16.7 | 76.9 | 7.6 | 16.7 |  | PAL | nein
GELÖSCHT | RML C02 4069KWL | 5702329506519 | VELUX Sichts.-Rollo el. RML C02 4069KWL | Schwarz, weiße Schiene, Premium | 224 | 6 | B | 420 | VELUX-Rollos,Raff-Rollos mit Wechselstoff | 420 | VELUX-Rollos,Raff-Rollos mit Wechselstoff | 50030401 | 1 | 0 | ST | 63039290 | M2 | DK | 1.96 | 1.498 | 16.7 | 76.9 | 7.6 | 16.7 |  | PAL | nein
GELÖSCHT | RML C02 4155KWL | 5702329506526 | VELUX Sichts.-Rollo el. RML C02 4155KWL | Sandbeige, weiße Schiene, Premium | 224 | 6 | B | 420 | VELUX-Rollos,Raff-Rollos mit Wechselstoff | 420 | VELUX-Rollos,Raff-Rollos mit Wechselstoff | 50030401 | 1 | 0 | ST | 63039290 | M2 | DK | 1.96 | 1.498 | 16.7 | 76.9 | 7.6 | 16.7 |  | PAL | nein
GELÖSCHT | RML C02 4161KWL | 5702329506533 | VELUX Sichts.-Rollo el. RML C02 4161KWL | Grau, weiße Schiene, Standard | 212 | 6 | B | 420 | VELUX-Rollos,Raff-Rollos mit Wechselstoff | 420 | VELUX-Rollos,Raff-Rollos mit Wechselstoff | 50030401 | 1 | 0 | ST | 63039290 | M2 | DK | 1.96 | 1.498 | 16.7 | 76.9 | 7.6 | 16.7 |  | PAL | nein
GELÖSCHT | RML C02 4162K | 5702329498388 | VELUX Sichts.-Rollo el. RML C02 4162K | Rehbraun, alu Schiene, Premium | 224 | 6 | B | 420 | VELUX-Rollos,Raff-Rollos mit Wechselstoff | 420 | VELUX-Rollos,Raff-Rollos mit Wechselstoff | 50030401 | 1 | 0 | ST | 63039290 | M2 | DK | 1.913 | 1.451 | 16.7 | 76.9 | 7.6 | 16.7 |  | PAL | nein
GELÖSCHT | RML C02 4162KWL | 5702329506540 | VELUX Sichts.-Rollo el. RML C02 4162KWL | Rehbraun, weiße Schiene, Premium | 224 | 6 | B | 420 | VELUX-Rollos,Raff-Rollos mit Wechselstoff | 420 | VELUX-Rollos,Raff-Rollos mit Wechselstoff | 50030401 | 1 | 0 | ST | 63039290 | M2 | DK | 1.96 | 1.498 | 16.7 | 76.9 | 7.6 | 16.7 |  | PAL | nein
GELÖSCHT | RML C02 4163K | 5702329498395 | VELUX Sichts.-Rollo el. RML C02 4163K | Nougat, alu Schiene, Premium | 224 | 6 | B | 420 | VELUX-Rollos,Raff-Rollos mit Wechselstoff | 420 | VELUX-Rollos,Raff-Rollos mit Wechselstoff | 50030401 | 1 | 0 | ST | 63039290 | M2 | DK | 1.913 | 1.451 | 16.7 | 76.9 | 7.6 | 16.7 |  | PAL | nein
GELÖSCHT | RML C02 4163KWL | 5702329506557 | VELUX Sichts.-Rollo el. RML C02 4163KWL | Nougat, weiße Schiene, Premium | 224 | 6 | B | 420 | VELUX-Rollos,Raff-Rollos mit Wechselstoff | 420 | VELUX-Rollos,Raff-Rollos mit Wechselstoff | 50030401 | 1 | 0 | ST | 63039290 | M2 | DK | 1.96 | 1.498 | 16.7 | 76.9 | 7.6 | 16.7 |  | PAL | nein
GELÖSCHT | RML C02 4164K | 5702329498401 | VELUX Sichts.-Rollo el. RML C02 4164K | Orange, alu Schiene, Premium | 224 | 6 | B | 420 | VELUX-Rollos,Raff-Rollos mit Wechselstoff | 420 | VELUX-Rollos,Raff-Rollos mit Wechselstoff | 50030401 | 1 | 0 | ST | 63039290 | M2 | DK | 1.913 | 1.451 | 16.7 | 76.9 | 7.6 | 16.7 |  | PAL | nein
GELÖSCHT | RML C02 4164KWL | 5702329506564 | VELUX Sichts.-Rollo el. RML C02 4164KWL | Orange, weiße Schiene, Premium | 224 | 6 | B | 420 | VELUX-Rollos,Raff-Rollos mit Wechselstoff | 420 | VELUX-Rollos,Raff-Rollos mit Wechselstoff | 50030401 | 1 | 0 | ST | 63039290 | M2 | DK | 1.96 | 1.498 | 16.7 | 76.9 | 7.6 | 16.7 |  | PAL | nein
GELÖSCHT | RML C02 4165K | 5702329498418 | VELUX Sichts.-Rollo el. RML C02 4165K | Olivebeige gepunktet, alu Sch., Premium | 224 | 6 | B | 420 | VELUX-Rollos,Raff-Rollos mit Wechselstoff | 420 | VELUX-Rollos,Raff-Rollos mit Wechselstoff | 50030401 | 1 | 0 | ST | 63039290 | M2 | DK | 1.913 | 1.451 | 16.7 | 76.9 | 7.6 | 16.7 |  | PAL | nein
GELÖSCHT | RML C02 4165KWL | 5702329506571 | VELUX Sichts.-Rollo el. RML C02 4165KWL | Olivebeige gepunktet, weiße Sch.Premium | 224 | 6 | B | 420 | VELUX-Rollos,Raff-Rollos mit Wechselstoff | 420 | VELUX-Rollos,Raff-Rollos mit Wechselstoff | 50030401 | 1 | 0 | ST | 63039290 | M2 | DK | 1.96 | 1.498 | 16.7 | 76.9 | 7.6 | 16.7 |  | PAL | nein
GELÖSCHT | RML C02 4166K | 5702329498425 | VELUX Sichts.-Rollo el. RML C02 4166K | Himmelblau, alu Schiene, Premium | 224 | 6 | B | 420 | VELUX-Rollos,Raff-Rollos mit Wechselstoff | 420 | VELUX-Rollos,Raff-Rollos mit Wechselstoff | 50030401 | 1 | 0 | ST | 63039290 | M2 | DK | 1.913 | 1.451 | 16.7 | 76.9 | 7.6 | 16.7 |  | PAL | nein
GELÖSCHT | RML C02 4167K | 5702329498432 | VELUX Sichts.-Rollo el. RML C02 4167K | Taupe, alu Schiene, Premium | 224 | 6 | B | 420 | VELUX-Rollos,Raff-Rollos mit Wechselstoff | 420 | VELUX-Rollos,Raff-Rollos mit Wechselstoff | 50030401 | 1 | 0 | ST | 63039290 | M2 | DK | 1.913 | 1.451 | 16.7 | 76.9 | 7.6 | 16.7 |  | PAL | nein
GELÖSCHT | RML C02 4167KWL | 5702329506595 | VELUX Sichts.-Rollo el. RML C02 4167KWL | Taupe, weiße Schiene, Premium | 224 | 6 | B | 420 | VELUX-Rollos,Raff-Rollos mit Wechselstoff | 420 | VELUX-Rollos,Raff-Rollos mit Wechselstoff | 50030401 | 1 | 0 | ST | 63039290 | M2 | DK | 1.96 | 1.498 | 16.7 | 76.9 | 7.6 | 16.7 |  | PAL | nein
GELÖSCHT | RML C02 4168K | 5702329498449 | VELUX Sichts.-Rollo el. RML C02 4168K | Rosenholz, alu Schiene, Premium | 224 | 6 | B | 420 | VELUX-Rollos,Raff-Rollos mit Wechselstoff | 420 | VELUX-Rollos,Raff-Rollos mit Wechselstoff | 50030401 | 1 | 0 | ST | 63039290 | M2 | DK | 1.913 | 1.451 | 16.7 | 76.9 | 7.6 | 16.7 |  | PAL | nein
GELÖSCHT | RML C02 4168KWL | 5702329506601 | VELUX Sichts.-Rollo el. RML C02 4168KWL | Rosenholz, weiße Schiene, Premium | 224 | 6 | B | 420 | VELUX-Rollos,Raff-Rollos mit Wechselstoff | 420 | VELUX-Rollos,Raff-Rollos mit Wechselstoff | 50030401 | 1 | 0 | ST | 63039290 | M2 | DK | 1.96 | 1.498 | 16.7 | 76.9 | 7.6 | 16.7 |  | PAL | nein
GELÖSCHT | RML C02 4169K | 5702329498456 | VELUX Sichts.-Rollo el. RML C02 4169K | Hell-Taupe, alu Schiene, Premium | 224 | 6 | B | 420 | VELUX-Rollos,Raff-Rollos mit Wechselstoff | 420 | VELUX-Rollos,Raff-Rollos mit Wechselstoff | 50030401 | 1 | 0 | ST | 63039290 | M2 | DK | 1.913 | 1.451 | 16.7 | 76.9 | 7.6 | 16.7 |  | PAL | nein
GELÖSCHT | RML C02 4169KWL | 5702329506618 | VELUX Sichts.-Rollo el. RML C02 4169KWL | Hell-Taupe, weiße Schiene, Premium | 224 | 6 | B | 420 | VELUX-Rollos,Raff-Rollos mit Wechselstoff | 420 | VELUX-Rollos,Raff-Rollos mit Wechselstoff | 50030401 | 1 | 0 | ST | 63039290 | M2 | DK | 1.96 | 1.498 | 16.7 | 76.9 | 7.6 | 16.7 |  | PAL | nein
GELÖSCHT | RML C02 4170KWL | 5702329506625 | VELUX Sichts.-Rollo el. RML C02 4170KWL | Blaugrau, weiße Schiene, Premium | 224 | 6 | B | 420 | VELUX-Rollos,Raff-Rollos mit Wechselstoff | 420 | VELUX-Rollos,Raff-Rollos mit Wechselstoff | 50030401 | 1 | 0 | ST | 63039290 | M2 | DK | 1.96 | 1.498 | 16.7 | 76.9 | 7.6 | 16.7 |  | PAL | nein
GELÖSCHT | RML C02 4171K | 5702329498470 | VELUX Sichts.-Rollo el. RML C02 4171K | Sandbeige gepunktet, alu Sch., Premium | 224 | 6 | B | 420 | VELUX-Rollos,Raff-Rollos mit Wechselstoff | 420 | VELUX-Rollos,Raff-Rollos mit Wechselstoff | 50030401 | 1 | 0 | ST | 63039290 | M2 | DK | 1.913 | 1.451 | 16.7 | 76.9 | 7.6 | 16.7 |  | PAL | nein
GELÖSCHT | RML C02 4171KWL | 5702329506632 | VELUX Sichts.-Rollo el. RML C02 4171KWL | Sandbeige gepunktet, weiße Sch.Premium | 224 | 6 | B | 420 | VELUX-Rollos,Raff-Rollos mit Wechselstoff | 420 | VELUX-Rollos,Raff-Rollos mit Wechselstoff | 50030401 | 1 | 0 | ST | 63039290 | M2 | DK | 1.96 | 1.498 | 16.7 | 76.9 | 7.6 | 16.7 |  | PAL | nein
GELÖSCHT | RML C02 9050KWL | 5702329506649 | VELUX Sichts.-Rollo el. RML C02 9050KWL | Dunkelblau, weiße Schiene, Standard | 212 | 6 | B | 420 | VELUX-Rollos,Raff-Rollos mit Wechselstoff | 420 | VELUX-Rollos,Raff-Rollos mit Wechselstoff | 50030401 | 1 | 0 | ST | 63039290 | M2 | DK | 1.96 | 1.498 | 16.7 | 76.9 | 7.6 | 16.7 |  | PAL | nein
GELÖSCHT | RML C04 1086KWL | 5702329506670 | VELUX Sichts.-Rollo el. RML C04 1086KWL | Hellbeige, weiße Schiene, Standard | 223 | 6 | B | 420 | VELUX-Rollos,Raff-Rollos mit Wechselstoff | 420 | VELUX-Rollos,Raff-Rollos mit Wechselstoff | 50030401 | 1 | 0 | ST | 63039290 | M2 | DK | 2.117 | 1.661 | 16.7 | 76.9 | 7.6 | 16.7 |  | PAL | nein
GELÖSCHT | RML C04 4069KWL | 5702329506687 | VELUX Sichts.-Rollo el. RML C04 4069KWL | Schwarz, weiße Schiene, Premium | 237 | 6 | B | 420 | VELUX-Rollos,Raff-Rollos mit Wechselstoff | 420 | VELUX-Rollos,Raff-Rollos mit Wechselstoff | 50030401 | 1 | 0 | ST | 63039290 | M2 | DK | 2.117 | 1.661 | 16.7 | 76.9 | 7.6 | 16.7 |  | PAL | nein
GELÖSCHT | RML C04 4162K | 5702329498555 | VELUX Sichts.-Rollo el. RML C04 4162K | Rehbraun, alu Schiene, Premium | 237 | 6 | B | 420 | VELUX-Rollos,Raff-Rollos mit Wechselstoff | 420 | VELUX-Rollos,Raff-Rollos mit Wechselstoff | 50030401 | 1 | 0 | ST | 63039290 | M2 | DK | 2.059 | 1.603 | 16.7 | 76.9 | 7.6 | 16.7 |  | PAL | nein
GELÖSCHT | RML C04 4162KWL | 5702329506717 | VELUX Sichts.-Rollo el. RML C04 4162KWL | Rehbraun, weiße Schiene, Premium | 237 | 6 | B | 420 | VELUX-Rollos,Raff-Rollos mit Wechselstoff | 420 | VELUX-Rollos,Raff-Rollos mit Wechselstoff | 50030401 | 1 | 0 | ST | 63039290 | M2 | DK | 2.117 | 1.661 | 16.7 | 76.9 | 7.6 | 16.7 |  | PAL | nein
GELÖSCHT | RML C04 4163KWL | 5702329506724 | VELUX Sichts.-Rollo el. RML C04 4163KWL | Nougat, weiße Schiene, Premium | 237 | 6 | B | 420 | VELUX-Rollos,Raff-Rollos mit Wechselstoff | 420 | VELUX-Rollos,Raff-Rollos mit Wechselstoff | 50030401 | 1 | 0 | ST | 63039290 | M2 | DK | 2.117 | 1.661 | 16.7 | 76.9 | 7.6 | 16.7 |  | PAL | nein
GELÖSCHT | RML C04 4164K | 5702329498579 | VELUX Sichts.-Rollo el. RML C04 4164K | Orange, alu Schiene, Premium | 237 | 6 | B | 420 | VELUX-Rollos,Raff-Rollos mit Wechselstoff | 420 | VELUX-Rollos,Raff-Rollos mit Wechselstoff | 50030401 | 1 | 0 | ST | 63039290 | M2 | DK | 2.059 | 1.603 | 16.7 | 76.9 | 7.6 | 16.7 |  | PAL | nein
GELÖSCHT | RML C04 4164KWL | 5702329506731 | VELUX Sichts.-Rollo el. RML C04 4164KWL | Orange, weiße Schiene, Premium | 237 | 6 | B | 420 | VELUX-Rollos,Raff-Rollos mit Wechselstoff | 420 | VELUX-Rollos,Raff-Rollos mit Wechselstoff | 50030401 | 1 | 0 | ST | 63039290 | M2 | DK | 2.117 | 1.661 | 16.7 | 76.9 | 7.6 | 16.7 |  | PAL | nein
GELÖSCHT | RML C04 4165K | 5702329498586 | VELUX Sichts.-Rollo el. RML C04 4165K | Olivebeige gepunktet, alu Sch., Premium | 237 | 6 | B | 420 | VELUX-Rollos,Raff-Rollos mit Wechselstoff | 420 | VELUX-Rollos,Raff-Rollos mit Wechselstoff | 50030401 | 1 | 0 | ST | 63039290 | M2 | DK | 2.059 | 1.603 | 16.7 | 76.9 | 7.6 | 16.7 |  | PAL | nein
GELÖSCHT | RML C04 4165KWL | 5702329506748 | VELUX Sichts.-Rollo el. RML C04 4165KWL | Olivebeige gepunktet, weiße Sch.Premium | 237 | 6 | B | 420 | VELUX-Rollos,Raff-Rollos mit Wechselstoff | 420 | VELUX-Rollos,Raff-Rollos mit Wechselstoff | 50030401 | 1 | 0 | ST | 63039290 | M2 | DK | 2.117 | 1.661 | 16.7 | 76.9 | 7.6 | 16.7 |  | PAL | nein
GELÖSCHT | RML C04 4166K | 5702329498593 | VELUX Sichts.-Rollo el. RML C04 4166K | Himmelblau, alu Schiene, Premium | 237 | 6 | B | 420 | VELUX-Rollos,Raff-Rollos mit Wechselstoff | 420 | VELUX-Rollos,Raff-Rollos mit Wechselstoff | 50030401 | 1 | 0 | ST | 63039290 | M2 | DK | 2.059 | 1.603 | 16.7 | 76.9 | 7.6 | 16.7 |  | PAL | nein
GELÖSCHT | RML C04 4166KWL | 5702329506755 | VELUX Sichts.-Rollo el. RML C04 4166KWL | Himmelblau, weiße Schiene, Premium | 237 | 6 | B | 420 | VELUX-Rollos,Raff-Rollos mit Wechselstoff | 420 | VELUX-Rollos,Raff-Rollos mit Wechselstoff | 50030401 | 1 | 0 | ST | 63039290 | M2 | DK | 2.117 | 1.661 | 16.7 | 76.9 | 7.6 | 16.7 |  | PAL | nein
GELÖSCHT | RML C04 4167KWL | 5702329506762 | VELUX Sichts.-Rollo el. RML C04 4167KWL | Taupe, weiße Schiene, Premium | 237 | 6 | B | 420 | VELUX-Rollos,Raff-Rollos mit Wechselstoff | 420 | VELUX-Rollos,Raff-Rollos mit Wechselstoff | 50030401 | 1 | 0 | ST | 63039290 | M2 | DK | 2.117 | 1.661 | 16.7 | 76.9 | 7.6 | 16.7 |  | PAL | nein
GELÖSCHT | RML C04 4168K | 5702329498616 | VELUX Sichts.-Rollo el. RML C04 4168K | Rosenholz, alu Schiene, Premium | 237 | 6 | B | 420 | VELUX-Rollos,Raff-Rollos mit Wechselstoff | 420 | VELUX-Rollos,Raff-Rollos mit Wechselstoff | 50030401 | 1 | 0 | ST | 63039290 | M2 | DK | 2.059 | 1.603 | 16.7 | 76.9 | 7.6 | 16.7 |  | PAL | nein
GELÖSCHT | RML C04 4168KWL | 5702329506779 | VELUX Sichts.-Rollo el. RML C04 4168KWL | Rosenholz, weiße Schiene, Premium | 237 | 6 | B | 420 | VELUX-Rollos,Raff-Rollos mit Wechselstoff | 420 | VELUX-Rollos,Raff-Rollos mit Wechselstoff | 50030401 | 1 | 0 | ST | 63039290 | M2 | DK | 2.117 | 1.661 | 16.7 | 76.9 | 7.6 | 16.7 |  | PAL | nein
GELÖSCHT | RML C04 4169K | 5702329498623 | VELUX Sichts.-Rollo el. RML C04 4169K | Hell-Taupe, alu Schiene, Premium | 237 | 6 | B | 420 | VELUX-Rollos,Raff-Rollos mit Wechselstoff | 420 | VELUX-Rollos,Raff-Rollos mit Wechselstoff | 50030401 | 1 | 0 | ST | 63039290 | M2 | DK | 2.059 | 1.603 | 16.7 | 76.9 | 7.6 | 16.7 |  | PAL | nein
GELÖSCHT | RML C04 4169KWL | 5702329506786 | VELUX Sichts.-Rollo el. RML C04 4169KWL | Hell-Taupe, weiße Schiene, Premium | 237 | 6 | B | 420 | VELUX-Rollos,Raff-Rollos mit Wechselstoff | 420 | VELUX-Rollos,Raff-Rollos mit Wechselstoff | 50030401 | 1 | 0 | ST | 63039290 | M2 | DK | 2.117 | 1.661 | 16.7 | 76.9 | 7.6 | 16.7 |  | PAL | nein
GELÖSCHT | RML C04 4170KWL | 5702329506793 | VELUX Sichts.-Rollo el. RML C04 4170KWL | Blaugrau, weiße Schiene, Premium | 237 | 6 | B | 420 | VELUX-Rollos,Raff-Rollos mit Wechselstoff | 420 | VELUX-Rollos,Raff-Rollos mit Wechselstoff | 50030401 | 1 | 0 | ST | 63039290 | M2 | DK | 2.117 | 1.661 | 16.7 | 76.9 | 7.6 | 16.7 |  | PAL | nein
GELÖSCHT | RML C04 4171KWL | 5702329506809 | VELUX Sichts.-Rollo el. RML C04 4171KWL | Sandbeige gepunktet, weiße Sch.Premium | 237 | 6 | B | 420 | VELUX-Rollos,Raff-Rollos mit Wechselstoff | 420 | VELUX-Rollos,Raff-Rollos mit Wechselstoff | 50030401 | 1 | 0 | ST | 63039290 | M2 | DK | 2.117 | 1.661 | 16.7 | 76.9 | 7.6 | 16.7 |  | PAL | nein
GELÖSCHT | RML C04 9050KWL | 5702329506816 | VELUX Sichts.-Rollo el. RML C04 9050KWL | Dunkelblau, weiße Schiene, Standard | 223 | 6 | B | 420 | VELUX-Rollos,Raff-Rollos mit Wechselstoff | 420 | VELUX-Rollos,Raff-Rollos mit Wechselstoff | 50030401 | 1 | 0 | ST | 63039290 | M2 | DK | 2.117 | 1.661 | 16.7 | 76.9 | 7.6 | 16.7 |  | PAL | nein
GELÖSCHT | RML C06 1028K | 5702329498678 | VELUX Sichts.-Rollo el. RML C06 1028K | Weiß, alu Schiene, Standard | 233 | 6 | B | 420 | VELUX-Rollos,Raff-Rollos mit Wechselstoff | 420 | VELUX-Rollos,Raff-Rollos mit Wechselstoff | 50030401 | 1 | 0 | ST | 63039290 | M2 | DK | 2.317 | 1.753 | 16.7 | 99.1 | 7.6 | 16.7 |  | PAL | nein
GELÖSCHT | RML C06 1086K | 5702329498685 | VELUX Sichts.-Rollo el. RML C06 1086K | Hellbeige, alu Schiene, Standard | 233 | 6 | B | 420 | VELUX-Rollos,Raff-Rollos mit Wechselstoff | 420 | VELUX-Rollos,Raff-Rollos mit Wechselstoff | 50030401 | 1 | 0 | ST | 63039290 | M2 | DK | 2.317 | 1.753 | 16.7 | 99.1 | 7.6 | 16.7 |  | PAL | nein
GELÖSCHT | RML C06 1086KWL | 5702329506847 | VELUX Sichts.-Rollo el. RML C06 1086KWL | Hellbeige, weiße Schiene, Standard | 233 | 6 | B | 420 | VELUX-Rollos,Raff-Rollos mit Wechselstoff | 420 | VELUX-Rollos,Raff-Rollos mit Wechselstoff | 50030401 | 1 | 0 | ST | 63039290 | M2 | DK | 2.386 | 1.822 | 16.7 | 99.1 | 7.6 | 16.7 |  | PAL | nein
GELÖSCHT | RML C06 4069K | 5702329498692 | VELUX Sichts.-Rollo el. RML C06 4069K | Schwarz, alu Schiene, Premium | 249 | 6 | B | 420 | VELUX-Rollos,Raff-Rollos mit Wechselstoff | 420 | VELUX-Rollos,Raff-Rollos mit Wechselstoff | 50030401 | 1 | 0 | ST | 63039290 | M2 | DK | 2.317 | 1.753 | 16.7 | 99.1 | 7.6 | 16.7 |  | PAL | nein
GELÖSCHT | RML C06 4069KWL | 5702329506854 | VELUX Sichts.-Rollo el. RML C06 4069KWL | Schwarz, weiße Schiene, Premium | 249 | 6 | B | 420 | VELUX-Rollos,Raff-Rollos mit Wechselstoff | 420 | VELUX-Rollos,Raff-Rollos mit Wechselstoff | 50030401 | 1 | 0 | ST | 63039290 | M2 | DK | 2.386 | 1.822 | 16.7 | 99.1 | 7.6 | 16.7 |  | PAL | nein
GELÖSCHT | RML C06 4155K | 5702329498708 | VELUX Sichts.-Rollo el. RML C06 4155K | Sandbeige, alu Schiene, Premium | 249 | 6 | B | 420 | VELUX-Rollos,Raff-Rollos mit Wechselstoff | 420 | VELUX-Rollos,Raff-Rollos mit Wechselstoff | 50030401 | 1 | 0 | ST | 63039290 | M2 | DK | 2.317 | 1.753 | 16.7 | 99.1 | 7.6 | 16.7 |  | PAL | nein
GELÖSCHT | RML C06 4155KWL | 5702329506861 | VELUX Sichts.-Rollo el. RML C06 4155KWL | Sandbeige, weiße Schiene, Premium | 249 | 6 | B | 420 | VELUX-Rollos,Raff-Rollos mit Wechselstoff | 420 | VELUX-Rollos,Raff-Rollos mit Wechselstoff | 50030401 | 1 | 0 | ST | 63039290 | M2 | DK | 2.386 | 1.822 | 16.7 | 99.1 | 7.6 | 16.7 |  | PAL | nein
GELÖSCHT | RML C06 4161K | 5702329498715 | VELUX Sichts.-Rollo el. RML C06 4161K | Grau, alu Schiene, Standard | 233 | 6 | B | 420 | VELUX-Rollos,Raff-Rollos mit Wechselstoff | 420 | VELUX-Rollos,Raff-Rollos mit Wechselstoff | 50030401 | 1 | 0 | ST | 63039290 | M2 | DK | 2.317 | 1.753 | 16.7 | 99.1 | 7.6 | 16.7 |  | PAL | nein
GELÖSCHT | RML C06 4161KWL | 5702329506878 | VELUX Sichts.-Rollo el. RML C06 4161KWL | Grau, weiße Schiene, Standard | 233 | 6 | B | 420 | VELUX-Rollos,Raff-Rollos mit Wechselstoff | 420 | VELUX-Rollos,Raff-Rollos mit Wechselstoff | 50030401 | 1 | 0 | ST | 63039290 | M2 | DK | 2.386 | 1.822 | 16.7 | 99.1 | 7.6 | 16.7 |  | PAL | nein
GELÖSCHT | RML C06 4162K | 5702329498722 | VELUX Sichts.-Rollo el. RML C06 4162K | Rehbraun, alu Schiene, Premium | 249 | 6 | B | 420 | VELUX-Rollos,Raff-Rollos mit Wechselstoff | 420 | VELUX-Rollos,Raff-Rollos mit Wechselstoff | 50030401 | 1 | 0 | ST | 63039290 | M2 | DK | 2.317 | 1.753 | 16.7 | 99.1 | 7.6 | 16.7 |  | PAL | nein
GELÖSCHT | RML C06 4162KWL | 5702329506885 | VELUX Sichts.-Rollo el. RML C06 4162KWL | Rehbraun, weiße Schiene, Premium | 249 | 6 | B | 420 | VELUX-Rollos,Raff-Rollos mit Wechselstoff | 420 | VELUX-Rollos,Raff-Rollos mit Wechselstoff | 50030401 | 1 | 0 | ST | 63039290 | M2 | DK | 2.386 | 1.822 | 16.7 | 99.1 | 7.6 | 16.7 |  | PAL | nein
GELÖSCHT | RML C06 4163K | 5702329498739 | VELUX Sichts.-Rollo el. RML C06 4163K | Nougat, alu Schiene, Premium | 249 | 6 | B | 420 | VELUX-Rollos,Raff-Rollos mit Wechselstoff | 420 | VELUX-Rollos,Raff-Rollos mit Wechselstoff | 50030401 | 1 | 0 | ST | 63039290 | M2 | DK | 2.317 | 1.753 | 16.7 | 99.1 | 7.6 | 16.7 |  | PAL | nein
GELÖSCHT | RML C06 4163KWL | 5702329506892 | VELUX Sichts.-Rollo el. RML C06 4163KWL | Nougat, weiße Schiene, Premium | 249 | 6 | B | 420 | VELUX-Rollos,Raff-Rollos mit Wechselstoff | 420 | VELUX-Rollos,Raff-Rollos mit Wechselstoff | 50030401 | 1 | 0 | ST | 63039290 | M2 | DK | 2.386 | 1.822 | 16.7 | 99.1 | 7.6 | 16.7 |  | PAL | nein
GELÖSCHT | RML C06 4164K | 5702329498746 | VELUX Sichts.-Rollo el. RML C06 4164K | Orange, alu Schiene, Premium | 249 | 6 | B | 420 | VELUX-Rollos,Raff-Rollos mit Wechselstoff | 420 | VELUX-Rollos,Raff-Rollos mit Wechselstoff | 50030401 | 1 | 0 | ST | 63039290 | M2 | DK | 2.317 | 1.753 | 16.7 | 99.1 | 7.6 | 16.7 |  | PAL | nein
GELÖSCHT | RML C06 4164KWL | 5702329506908 | VELUX Sichts.-Rollo el. RML C06 4164KWL | Orange, weiße Schiene, Premium | 249 | 6 | B | 420 | VELUX-Rollos,Raff-Rollos mit Wechselstoff | 420 | VELUX-Rollos,Raff-Rollos mit Wechselstoff | 50030401 | 1 | 0 | ST | 63039290 | M2 | DK | 2.386 | 1.822 | 16.7 | 99.1 | 7.6 | 16.7 |  | PAL | nein
GELÖSCHT | RML C06 4165K | 5702329498753 | VELUX Sichts.-Rollo el. RML C06 4165K | Olivebeige gepunktet, alu Sch., Premium | 249 | 6 | B | 420 | VELUX-Rollos,Raff-Rollos mit Wechselstoff | 420 | VELUX-Rollos,Raff-Rollos mit Wechselstoff | 50030401 | 1 | 0 | ST | 63039290 | M2 | DK | 2.317 | 1.753 | 16.7 | 99.1 | 7.6 | 16.7 |  | PAL | nein
GELÖSCHT | RML C06 4166K | 5702329498760 | VELUX Sichts.-Rollo el. RML C06 4166K | Himmelblau, alu Schiene, Premium | 249 | 6 | B | 420 | VELUX-Rollos,Raff-Rollos mit Wechselstoff | 420 | VELUX-Rollos,Raff-Rollos mit Wechselstoff | 50030401 | 1 | 0 | ST | 63039290 | M2 | DK | 2.317 | 1.753 | 16.7 | 99.1 | 7.6 | 16.7 |  | PAL | nein
GELÖSCHT | RML C06 4166KWL | 5702329506922 | VELUX Sichts.-Rollo el. RML C06 4166KWL | Himmelblau, weiße Schiene, Premium | 249 | 6 | B | 420 | VELUX-Rollos,Raff-Rollos mit Wechselstoff | 420 | VELUX-Rollos,Raff-Rollos mit Wechselstoff | 50030401 | 1 | 0 | ST | 63039290 | M2 | DK | 2.386 | 1.822 | 16.7 | 99.1 | 7.6 | 16.7 |  | PAL | nein
GELÖSCHT | RML C06 4167K | 5702329498777 | VELUX Sichts.-Rollo el. RML C06 4167K | Taupe, alu Schiene, Premium | 249 | 6 | B | 420 | VELUX-Rollos,Raff-Rollos mit Wechselstoff | 420 | VELUX-Rollos,Raff-Rollos mit Wechselstoff | 50030401 | 1 | 0 | ST | 63039290 | M2 | DK | 2.317 | 1.753 | 16.7 | 99.1 | 7.6 | 16.7 |  | PAL | nein
GELÖSCHT | RML C06 4167KWL | 5702329506939 | VELUX Sichts.-Rollo el. RML C06 4167KWL | Taupe, weiße Schiene, Premium | 249 | 6 | B | 420 | VELUX-Rollos,Raff-Rollos mit Wechselstoff | 420 | VELUX-Rollos,Raff-Rollos mit Wechselstoff | 50030401 | 1 | 0 | ST | 63039290 | M2 | DK | 2.386 | 1.822 | 16.7 | 99.1 | 7.6 | 16.7 |  | PAL | nein
GELÖSCHT | RML C06 4168K | 5702329498784 | VELUX Sichts.-Rollo el. RML C06 4168K | Rosenholz, alu Schiene, Premium | 249 | 6 | B | 420 | VELUX-Rollos,Raff-Rollos mit Wechselstoff | 420 | VELUX-Rollos,Raff-Rollos mit Wechselstoff | 50030401 | 1 | 0 | ST | 63039290 | M2 | DK | 2.317 | 1.753 | 16.7 | 99.1 | 7.6 | 16.7 |  | PAL | nein
GELÖSCHT | RML C06 4168KWL | 5702329506946 | VELUX Sichts.-Rollo el. RML C06 4168KWL | Rosenholz, weiße Schiene, Premium | 249 | 6 | B | 420 | VELUX-Rollos,Raff-Rollos mit Wechselstoff | 420 | VELUX-Rollos,Raff-Rollos mit Wechselstoff | 50030401 | 1 | 0 | ST | 63039290 | M2 | DK | 2.386 | 1.822 | 16.7 | 99.1 | 7.6 | 16.7 |  | PAL | nein
GELÖSCHT | RML C06 4169K | 5702329498791 | VELUX Sichts.-Rollo el. RML C06 4169K | Hell-Taupe, alu Schiene, Premium | 249 | 6 | B | 420 | VELUX-Rollos,Raff-Rollos mit Wechselstoff | 420 | VELUX-Rollos,Raff-Rollos mit Wechselstoff | 50030401 | 1 | 0 | ST | 63039290 | M2 | DK | 2.317 | 1.753 | 16.7 | 99.1 | 7.6 | 16.7 |  | PAL | nein
GELÖSCHT | RML C06 4169KWL | 5702329506953 | VELUX Sichts.-Rollo el. RML C06 4169KWL | Hell-Taupe, weiße Schiene, Premium | 249 | 6 | B | 420 | VELUX-Rollos,Raff-Rollos mit Wechselstoff | 420 | VELUX-Rollos,Raff-Rollos mit Wechselstoff | 50030401 | 1 | 0 | ST | 63039290 | M2 | DK | 2.386 | 1.822 | 16.7 | 99.1 | 7.6 | 16.7 |  | PAL | nein
GELÖSCHT | RML C06 4170K | 5702329498807 | VELUX Sichts.-Rollo el. RML C06 4170K | Blaugrau, alu Schiene, Premium | 249 | 6 | B | 420 | VELUX-Rollos,Raff-Rollos mit Wechselstoff | 420 | VELUX-Rollos,Raff-Rollos mit Wechselstoff | 50030401 | 1 | 0 | ST | 63039290 | M2 | DK | 2.317 | 1.753 | 16.7 | 99.1 | 7.6 | 16.7 |  | PAL | nein
GELÖSCHT | RML C06 4170KWL | 5702329506960 | VELUX Sichts.-Rollo el. RML C06 4170KWL | Blaugrau, weiße Schiene, Premium | 249 | 6 | B | 420 | VELUX-Rollos,Raff-Rollos mit Wechselstoff | 420 | VELUX-Rollos,Raff-Rollos mit Wechselstoff | 50030401 | 1 | 0 | ST | 63039290 | M2 | DK | 2.386 | 1.822 | 16.7 | 99.1 | 7.6 | 16.7 |  | PAL | nein
GELÖSCHT | RML C06 4171K | 5702329498814 | VELUX Sichts.-Rollo el. RML C06 4171K | Sandbeige gepunktet, alu Sch., Premium | 249 | 6 | B | 420 | VELUX-Rollos,Raff-Rollos mit Wechselstoff | 420 | VELUX-Rollos,Raff-Rollos mit Wechselstoff | 50030401 | 1 | 0 | ST | 63039290 | M2 | DK | 2.317 | 1.753 | 16.7 | 99.1 | 7.6 | 16.7 |  | PAL | nein
GELÖSCHT | RML C06 4171KWL | 5702329506977 | VELUX Sichts.-Rollo el. RML C06 4171KWL | Sandbeige gepunktet, weiße Sch.Premium | 249 | 6 | B | 420 | VELUX-Rollos,Raff-Rollos mit Wechselstoff | 420 | VELUX-Rollos,Raff-Rollos mit Wechselstoff | 50030401 | 1 | 0 | ST | 63039290 | M2 | DK | 2.386 | 1.822 | 16.7 | 99.1 | 7.6 | 16.7 |  | PAL | nein
GELÖSCHT | RML C06 9050K | 5702329498821 | VELUX Sichts.-Rollo el. RML C06 9050K | Dunkelblau, alu Schiene, Standard | 233 | 6 | B | 420 | VELUX-Rollos,Raff-Rollos mit Wechselstoff | 420 | VELUX-Rollos,Raff-Rollos mit Wechselstoff | 50030401 | 1 | 0 | ST | 63039290 | M2 | DK | 2.317 | 1.753 | 16.7 | 99.1 | 7.6 | 16.7 |  | PAL | nein
GELÖSCHT | RML C06 9050KWL | 5702329506984 | VELUX Sichts.-Rollo el. RML C06 9050KWL | Dunkelblau, weiße Schiene, Standard | 233 | 6 | B | 420 | VELUX-Rollos,Raff-Rollos mit Wechselstoff | 420 | VELUX-Rollos,Raff-Rollos mit Wechselstoff | 50030401 | 1 | 0 | ST | 63039290 | M2 | DK | 2.386 | 1.822 | 16.7 | 99.1 | 7.6 | 16.7 |  | PAL | nein
GELÖSCHT | RML CK02 4069KWL | 5702329507196 | VELUX Sichts.-Rollo el. RML CK02 4069KWL | Schwarz, weiße Schiene, Premium | 224 | 6 | B | 420 | VELUX-Rollos,Raff-Rollos mit Wechselstoff | 420 | VELUX-Rollos,Raff-Rollos mit Wechselstoff | 50030401 | 1 | 0 | ST | 63039290 | M2 | DK | 1.998 | 1.538 | 16.7 | 76.9 | 7.6 | 16.7 |  | PAL | nein
GELÖSCHT | RML CK02 4162K | 5702329499064 | VELUX Sichts.-Rollo el. RML CK02 4162K | Rehbraun, alu Schiene, Premium | 224 | 6 | B | 420 | VELUX-Rollos,Raff-Rollos mit Wechselstoff | 420 | VELUX-Rollos,Raff-Rollos mit Wechselstoff | 50030401 | 1 | 0 | ST | 63039290 | M2 | DK | 1.948 | 1.488 | 16.7 | 76.9 | 7.6 | 16.7 |  | PAL | nein
GELÖSCHT | RML CK02 4163K | 5702329499071 | VELUX Sichts.-Rollo el. RML CK02 4163K | Nougat, alu Schiene, Premium | 224 | 6 | B | 420 | VELUX-Rollos,Raff-Rollos mit Wechselstoff | 420 | VELUX-Rollos,Raff-Rollos mit Wechselstoff | 50030401 | 1 | 0 | ST | 63039290 | M2 | DK | 1.948 | 1.488 | 16.7 | 76.9 | 7.6 | 16.7 |  | PAL | nein
GELÖSCHT | RML CK02 4165K | 5702329499095 | VELUX Sichts.-Rollo el. RML CK02 4165K | Olivebeige gepunktet, alu Sch., Premium | 224 | 6 | B | 420 | VELUX-Rollos,Raff-Rollos mit Wechselstoff | 420 | VELUX-Rollos,Raff-Rollos mit Wechselstoff | 50030401 | 1 | 0 | ST | 63039290 | M2 | DK | 1.948 | 1.488 | 16.7 | 76.9 | 7.6 | 16.7 |  | PAL | nein
GELÖSCHT | RML CK02 4168K | 5702329499125 | VELUX Sichts.-Rollo el. RML CK02 4168K | Rosenholz, alu Schiene, Premium | 224 | 6 | B | 420 | VELUX-Rollos,Raff-Rollos mit Wechselstoff | 420 | VELUX-Rollos,Raff-Rollos mit Wechselstoff | 50030401 | 1 | 0 | ST | 63039290 | M2 | DK | 1.948 | 1.488 | 16.7 | 76.9 | 7.6 | 16.7 |  | PAL | nein
GELÖSCHT | RML CK02 4168KWL | 5702329507288 | VELUX Sichts.-Rollo el. RML CK02 4168KWL | Rosenholz, weiße Schiene, Premium | 224 | 6 | B | 420 | VELUX-Rollos,Raff-Rollos mit Wechselstoff | 420 | VELUX-Rollos,Raff-Rollos mit Wechselstoff | 50030401 | 1 | 0 | ST | 63039290 | M2 | DK | 1.998 | 1.538 | 16.7 | 76.9 | 7.6 | 16.7 |  | PAL | nein
GELÖSCHT | RML CK04 4162K | 5702329499231 | VELUX Sichts.-Rollo el. RML CK04 4162K | Rehbraun, alu Schiene, Premium | 237 | 6 | B | 420 | VELUX-Rollos,Raff-Rollos mit Wechselstoff | 420 | VELUX-Rollos,Raff-Rollos mit Wechselstoff | 50030401 | 1 | 0 | ST | 63039290 | M2 | DK | 2.111 | 1.629 | 16.7 | 82.9 | 7.6 | 16.7 |  | PAL | nein
GELÖSCHT | RML CK04 4162KWL | 5702329507394 | VELUX Sichts.-Rollo el. RML CK04 4162KWL | Rehbraun, weiße Schiene, Premium | 237 | 6 | B | 420 | VELUX-Rollos,Raff-Rollos mit Wechselstoff | 420 | VELUX-Rollos,Raff-Rollos mit Wechselstoff | 50030401 | 1 | 0 | ST | 63039290 | M2 | DK | 2.173 | 1.691 | 16.7 | 82.9 | 7.6 | 16.7 |  | PAL | nein
GELÖSCHT | RML CK04 4167KWL | 5702329507448 | VELUX Sichts.-Rollo el. RML CK04 4167KWL | Taupe, weiße Schiene, Premium | 237 | 6 | B | 420 | VELUX-Rollos,Raff-Rollos mit Wechselstoff | 420 | VELUX-Rollos,Raff-Rollos mit Wechselstoff | 50030401 | 1 | 0 | ST | 63039290 | M2 | DK | 2.173 | 1.691 | 16.7 | 82.9 | 7.6 | 16.7 |  | PAL | nein
GELÖSCHT | RML CK04 4168KWL | 5702329507455 | VELUX Sichts.-Rollo el. RML CK04 4168KWL | Rosenholz, weiße Schiene, Premium | 237 | 6 | B | 420 | VELUX-Rollos,Raff-Rollos mit Wechselstoff | 420 | VELUX-Rollos,Raff-Rollos mit Wechselstoff | 50030401 | 1 | 0 | ST | 63039290 | M2 | DK | 2.173 | 1.691 | 16.7 | 82.9 | 7.6 | 16.7 |  | PAL | nein
GELÖSCHT | RML CK04 4171KWL | 5702329507486 | VELUX Sichts.-Rollo el. RML CK04 4171KWL | Sandbeige gepunktet, weiße Sch.Premium | 237 | 6 | B | 420 | VELUX-Rollos,Raff-Rollos mit Wechselstoff | 420 | VELUX-Rollos,Raff-Rollos mit Wechselstoff | 50030401 | 1 | 0 | ST | 63039290 | M2 | DK | 2.173 | 1.691 | 16.7 | 82.9 | 7.6 | 16.7 |  | PAL | nein
GELÖSCHT | RML CK06 4069K | 5702329499378 | VELUX Sichts.-Rollo el. RML CK06 4069K | Schwarz, alu Schiene, Premium | 249 | 6 | B | 420 | VELUX-Rollos,Raff-Rollos mit Wechselstoff | 420 | VELUX-Rollos,Raff-Rollos mit Wechselstoff | 50030401 | 1 | 0 | ST | 63039290 | M2 | DK | 2.349 | 1.779 | 16.7 | 118.9 | 7.6 | 16.7 |  | PAL | nein
GELÖSCHT | RML CK06 4069KWL | 5702329507530 | VELUX Sichts.-Rollo el. RML CK06 4069KWL | Schwarz, weiße Schiene, Premium | 249 | 6 | B | 420 | VELUX-Rollos,Raff-Rollos mit Wechselstoff | 420 | VELUX-Rollos,Raff-Rollos mit Wechselstoff | 50030401 | 1 | 0 | ST | 63039290 | M2 | DK | 2.422 | 1.852 | 16.7 | 118.9 | 7.6 | 16.7 |  | PAL | nein
GELÖSCHT | RML CK06 4162K | 5702329499408 | VELUX Sichts.-Rollo el. RML CK06 4162K | Rehbraun, alu Schiene, Premium | 249 | 6 | B | 420 | VELUX-Rollos,Raff-Rollos mit Wechselstoff | 420 | VELUX-Rollos,Raff-Rollos mit Wechselstoff | 50030401 | 1 | 0 | ST | 63039290 | M2 | DK | 2.349 | 1.779 | 16.7 | 118.9 | 7.6 | 16.7 |  | PAL | nein
GELÖSCHT | RML CK06 4162KWL | 5702329507561 | VELUX Sichts.-Rollo el. RML CK06 4162KWL | Rehbraun, weiße Schiene, Premium | 249 | 6 | B | 420 | VELUX-Rollos,Raff-Rollos mit Wechselstoff | 420 | VELUX-Rollos,Raff-Rollos mit Wechselstoff | 50030401 | 1 | 0 | ST | 63039290 | M2 | DK | 2.422 | 1.852 | 16.7 | 118.9 | 7.6 | 16.7 |  | PAL | nein
GELÖSCHT | RML CK06 4164KWL | 5702329507585 | VELUX Sichts.-Rollo el. RML CK06 4164KWL | Orange, weiße Schiene, Premium | 249 | 6 | B | 420 | VELUX-Rollos,Raff-Rollos mit Wechselstoff | 420 | VELUX-Rollos,Raff-Rollos mit Wechselstoff | 50030401 | 1 | 0 | ST | 63039290 | M2 | DK | 2.422 | 1.852 | 16.7 | 118.9 | 7.6 | 16.7 |  | PAL | nein
GELÖSCHT | RML CK06 4165K | 5702329499439 | VELUX Sichts.-Rollo el. RML CK06 4165K | Olivebeige gepunktet, alu Sch., Premium | 249 | 6 | B | 420 | VELUX-Rollos,Raff-Rollos mit Wechselstoff | 420 | VELUX-Rollos,Raff-Rollos mit Wechselstoff | 50030401 | 1 | 0 | ST | 63039290 | M2 | DK | 2.349 | 1.779 | 16.7 | 118.9 | 7.6 | 16.7 |  | PAL | nein
GELÖSCHT | RML CK06 4165KWL | 5702329507592 | VELUX Sichts.-Rollo el. RML CK06 4165KWL | Olivebeige gepunktet, weiße Sch.Premium | 249 | 6 | B | 420 | VELUX-Rollos,Raff-Rollos mit Wechselstoff | 420 | VELUX-Rollos,Raff-Rollos mit Wechselstoff | 50030401 | 1 | 0 | ST | 63039290 | M2 | DK | 2.422 | 1.852 | 16.7 | 118.9 | 7.6 | 16.7 |  | PAL | nein
GELÖSCHT | RML CK06 4166KWL | 5702329507608 | VELUX Sichts.-Rollo el. RML CK06 4166KWL | Himmelblau, weiße Schiene, Premium | 249 | 6 | B | 420 | VELUX-Rollos,Raff-Rollos mit Wechselstoff | 420 | VELUX-Rollos,Raff-Rollos mit Wechselstoff | 50030401 | 1 | 0 | ST | 63039290 | M2 | DK | 2.422 | 1.852 | 16.7 | 118.9 | 7.6 | 16.7 |  | PAL | nein
GELÖSCHT | RML CK06 4167KWL | 5702329507615 | VELUX Sichts.-Rollo el. RML CK06 4167KWL | Taupe, weiße Schiene, Premium | 249 | 6 | B | 420 | VELUX-Rollos,Raff-Rollos mit Wechselstoff | 420 | VELUX-Rollos,Raff-Rollos mit Wechselstoff | 50030401 | 1 | 0 | ST | 63039290 | M2 | DK | 2.422 | 1.852 | 16.7 | 118.9 | 7.6 | 16.7 |  | PAL | nein
GELÖSCHT | RML CK06 4168K | 5702329499460 | VELUX Sichts.-Rollo el. RML CK06 4168K | Rosenholz, alu Schiene, Premium | 249 | 6 | B | 420 | VELUX-Rollos,Raff-Rollos mit Wechselstoff | 420 | VELUX-Rollos,Raff-Rollos mit Wechselstoff | 50030401 | 1 | 0 | ST | 63039290 | M2 | DK | 2.349 | 1.779 | 16.7 | 118.9 | 7.6 | 16.7 |  | PAL | nein
GELÖSCHT | RML CK06 4168KWL | 5702329507622 | VELUX Sichts.-Rollo el. RML CK06 4168KWL | Rosenholz, weiße Schiene, Premium | 249 | 6 | B | 420 | VELUX-Rollos,Raff-Rollos mit Wechselstoff | 420 | VELUX-Rollos,Raff-Rollos mit Wechselstoff | 50030401 | 1 | 0 | ST | 63039290 | M2 | DK | 2.422 | 1.852 | 16.7 | 118.9 | 7.6 | 16.7 |  | PAL | nein
GELÖSCHT | RML CK06 4170K | 5702329499484 | VELUX Sichts.-Rollo el. RML CK06 4170K | Blaugrau, alu Schiene, Premium | 249 | 6 | B | 420 | VELUX-Rollos,Raff-Rollos mit Wechselstoff | 420 | VELUX-Rollos,Raff-Rollos mit Wechselstoff | 50030401 | 1 | 0 | ST | 63039290 | M2 | DK | 2.349 | 1.779 | 16.7 | 118.9 | 7.6 | 16.7 |  | PAL | nein
GELÖSCHT | RML CK06 4171KWL | 5702329507653 | VELUX Sichts.-Rollo el. RML CK06 4171KWL | Sandbeige gepunktet, weiße Sch.Premium | 249 | 6 | B | 420 | VELUX-Rollos,Raff-Rollos mit Wechselstoff | 420 | VELUX-Rollos,Raff-Rollos mit Wechselstoff | 50030401 | 1 | 0 | ST | 63039290 | M2 | DK | 2.422 | 1.852 | 16.7 | 118.9 | 7.6 | 16.7 |  | PAL | nein
GELÖSCHT | RML F04 1028KWL | 5702329507684 | VELUX Sichts.-Rollo el. RML F04 1028KWL | Weiß, weiße Schiene, Standard | 232 | 6 | B | 420 | VELUX-Rollos,Raff-Rollos mit Wechselstoff | 420 | VELUX-Rollos,Raff-Rollos mit Wechselstoff | 50030401 | 1 | 0 | ST | 63039290 | M2 | DK | 2.32 | 1.848 | 16.7 | 82.9 | 7.6 | 16.7 |  | PAL | nein
GELÖSCHT | RML F04 1086K | 5702329499538 | VELUX Sichts.-Rollo el. RML F04 1086K | Hellbeige, alu Schiene, Standard | 232 | 6 | B | 420 | VELUX-Rollos,Raff-Rollos mit Wechselstoff | 420 | VELUX-Rollos,Raff-Rollos mit Wechselstoff | 50030401 | 1 | 0 | ST | 63039290 | M2 | DK | 2.258 | 1.786 | 16.7 | 82.9 | 7.6 | 16.7 |  | PAL | nein
GELÖSCHT | RML F04 1086KWL | 5702329507691 | VELUX Sichts.-Rollo el. RML F04 1086KWL | Hellbeige, weiße Schiene, Standard | 232 | 6 | B | 420 | VELUX-Rollos,Raff-Rollos mit Wechselstoff | 420 | VELUX-Rollos,Raff-Rollos mit Wechselstoff | 50030401 | 1 | 0 | ST | 63039290 | M2 | DK | 2.32 | 1.848 | 16.7 | 82.9 | 7.6 | 16.7 |  | PAL | nein
GELÖSCHT | RML F04 4069K | 5702329499545 | VELUX Sichts.-Rollo el. RML F04 4069K | Schwarz, alu Schiene, Premium | 247 | 6 | B | 420 | VELUX-Rollos,Raff-Rollos mit Wechselstoff | 420 | VELUX-Rollos,Raff-Rollos mit Wechselstoff | 50030401 | 1 | 0 | ST | 63039290 | M2 | DK | 2.258 | 1.786 | 16.7 | 82.9 | 7.6 | 16.7 |  | PAL | nein
GELÖSCHT | RML F04 4069KWL | 5702329507707 | VELUX Sichts.-Rollo el. RML F04 4069KWL | Schwarz, weiße Schiene, Premium | 247 | 6 | B | 420 | VELUX-Rollos,Raff-Rollos mit Wechselstoff | 420 | VELUX-Rollos,Raff-Rollos mit Wechselstoff | 50030401 | 1 | 0 | ST | 63039290 | M2 | DK | 2.32 | 1.848 | 16.7 | 82.9 | 7.6 | 16.7 |  | PAL | nein
GELÖSCHT | RML F04 4155K | 5702329499552 | VELUX Sichts.-Rollo el. RML F04 4155K | Sandbeige, alu Schiene, Premium | 247 | 6 | B | 420 | VELUX-Rollos,Raff-Rollos mit Wechselstoff | 420 | VELUX-Rollos,Raff-Rollos mit Wechselstoff | 50030401 | 1 | 0 | ST | 63039290 | M2 | DK | 2.258 | 1.786 | 16.7 | 82.9 | 7.6 | 16.7 |  | PAL | nein
GELÖSCHT | RML F04 4155KWL | 5702329507714 | VELUX Sichts.-Rollo el. RML F04 4155KWL | Sandbeige, weiße Schiene, Premium | 247 | 6 | B | 420 | VELUX-Rollos,Raff-Rollos mit Wechselstoff | 420 | VELUX-Rollos,Raff-Rollos mit Wechselstoff | 50030401 | 1 | 0 | ST | 63039290 | M2 | DK | 2.32 | 1.848 | 16.7 | 82.9 | 7.6 | 16.7 |  | PAL | nein
GELÖSCHT | RML F04 4161K | 5702329499569 | VELUX Sichts.-Rollo el. RML F04 4161K | Grau, alu Schiene, Standard | 232 | 6 | B | 420 | VELUX-Rollos,Raff-Rollos mit Wechselstoff | 420 | VELUX-Rollos,Raff-Rollos mit Wechselstoff | 50030401 | 1 | 0 | ST | 63039290 | M2 | DK | 2.258 | 1.786 | 16.7 | 82.9 | 7.6 | 16.7 |  | PAL | nein
GELÖSCHT | RML F04 4161KWL | 5702329507721 | VELUX Sichts.-Rollo el. RML F04 4161KWL | Grau, weiße Schiene, Standard | 232 | 6 | B | 420 | VELUX-Rollos,Raff-Rollos mit Wechselstoff | 420 | VELUX-Rollos,Raff-Rollos mit Wechselstoff | 50030401 | 1 | 0 | ST | 63039290 | M2 | DK | 2.32 | 1.848 | 16.7 | 82.9 | 7.6 | 16.7 |  | PAL | nein
GELÖSCHT | RML F04 4162K | 5702329499576 | VELUX Sichts.-Rollo el. RML F04 4162K | Rehbraun, alu Schiene, Premium | 247 | 6 | B | 420 | VELUX-Rollos,Raff-Rollos mit Wechselstoff | 420 | VELUX-Rollos,Raff-Rollos mit Wechselstoff | 50030401 | 1 | 0 | ST | 63039290 | M2 | DK | 2.258 | 1.786 | 16.7 | 82.9 | 7.6 | 16.7 |  | PAL | nein
GELÖSCHT | RML F04 4162KWL | 5702329507738 | VELUX Sichts.-Rollo el. RML F04 4162KWL | Rehbraun, weiße Schiene, Premium | 247 | 6 | B | 420 | VELUX-Rollos,Raff-Rollos mit Wechselstoff | 420 | VELUX-Rollos,Raff-Rollos mit Wechselstoff | 50030401 | 1 | 0 | ST | 63039290 | M2 | DK | 2.32 | 1.848 | 16.7 | 82.9 | 7.6 | 16.7 |  | PAL | nein
GELÖSCHT | RML F04 4163K | 5702329499583 | VELUX Sichts.-Rollo el. RML F04 4163K | Nougat, alu Schiene, Premium | 247 | 6 | B | 420 | VELUX-Rollos,Raff-Rollos mit Wechselstoff | 420 | VELUX-Rollos,Raff-Rollos mit Wechselstoff | 50030401 | 1 | 0 | ST | 63039290 | M2 | DK | 2.258 | 1.786 | 16.7 | 82.9 | 7.6 | 16.7 |  | PAL | nein
GELÖSCHT | RML F04 4163KWL | 5702329507745 | VELUX Sichts.-Rollo el. RML F04 4163KWL | Nougat, weiße Schiene, Premium | 247 | 6 | B | 420 | VELUX-Rollos,Raff-Rollos mit Wechselstoff | 420 | VELUX-Rollos,Raff-Rollos mit Wechselstoff | 50030401 | 1 | 0 | ST | 63039290 | M2 | DK | 2.32 | 1.848 | 16.7 | 82.9 | 7.6 | 16.7 |  | PAL | nein
GELÖSCHT | RML F04 4164K | 5702329499590 | VELUX Sichts.-Rollo el. RML F04 4164K | Orange, alu Schiene, Premium | 247 | 6 | B | 420 | VELUX-Rollos,Raff-Rollos mit Wechselstoff | 420 | VELUX-Rollos,Raff-Rollos mit Wechselstoff | 50030401 | 1 | 0 | ST | 63039290 | M2 | DK | 2.258 | 1.786 | 16.7 | 82.9 | 7.6 | 16.7 |  | PAL | nein
GELÖSCHT | RML F04 4164KWL | 5702329507752 | VELUX Sichts.-Rollo el. RML F04 4164KWL | Orange, weiße Schiene, Premium | 247 | 6 | B | 420 | VELUX-Rollos,Raff-Rollos mit Wechselstoff | 420 | VELUX-Rollos,Raff-Rollos mit Wechselstoff | 50030401 | 1 | 0 | ST | 63039290 | M2 | DK | 2.32 | 1.848 | 16.7 | 82.9 | 7.6 | 16.7 |  | PAL | nein
GELÖSCHT | RML F04 4165K | 5702329499606 | VELUX Sichts.-Rollo el. RML F04 4165K | Olivebeige gepunktet, alu Sch., Premium | 247 | 6 | B | 420 | VELUX-Rollos,Raff-Rollos mit Wechselstoff | 420 | VELUX-Rollos,Raff-Rollos mit Wechselstoff | 50030401 | 1 | 0 | ST | 63039290 | M2 | DK | 2.258 | 1.786 | 16.7 | 82.9 | 7.6 | 16.7 |  | PAL | nein
GELÖSCHT | RML F04 4165KWL | 5702329507769 | VELUX Sichts.-Rollo el. RML F04 4165KWL | Olivebeige gepunktet, weiße Sch.Premium | 247 | 6 | B | 420 | VELUX-Rollos,Raff-Rollos mit Wechselstoff | 420 | VELUX-Rollos,Raff-Rollos mit Wechselstoff | 50030401 | 1 | 0 | ST | 63039290 | M2 | DK | 2.32 | 1.848 | 16.7 | 82.9 | 7.6 | 16.7 |  | PAL | nein
GELÖSCHT | RML F04 4166K | 5702329499613 | VELUX Sichts.-Rollo el. RML F04 4166K | Himmelblau, alu Schiene, Premium | 247 | 6 | B | 420 | VELUX-Rollos,Raff-Rollos mit Wechselstoff | 420 | VELUX-Rollos,Raff-Rollos mit Wechselstoff | 50030401 | 1 | 0 | ST | 63039290 | M2 | DK | 2.258 | 1.786 | 16.7 | 82.9 | 7.6 | 16.7 |  | PAL | nein
GELÖSCHT | RML F04 4166KWL | 5702329507776 | VELUX Sichts.-Rollo el. RML F04 4166KWL | Himmelblau, weiße Schiene, Premium | 247 | 6 | B | 420 | VELUX-Rollos,Raff-Rollos mit Wechselstoff | 420 | VELUX-Rollos,Raff-Rollos mit Wechselstoff | 50030401 | 1 | 0 | ST | 63039290 | M2 | DK | 2.32 | 1.848 | 16.7 | 82.9 | 7.6 | 16.7 |  | PAL | nein
GELÖSCHT | RML F04 4167K | 5702329499620 | VELUX Sichts.-Rollo el. RML F04 4167K | Taupe, alu Schiene, Premium | 247 | 6 | B | 420 | VELUX-Rollos,Raff-Rollos mit Wechselstoff | 420 | VELUX-Rollos,Raff-Rollos mit Wechselstoff | 50030401 | 1 | 0 | ST | 63039290 | M2 | DK | 2.258 | 1.786 | 16.7 | 82.9 | 7.6 | 16.7 |  | PAL | nein
GELÖSCHT | RML F04 4167KWL | 5702329507783 | VELUX Sichts.-Rollo el. RML F04 4167KWL | Taupe, weiße Schiene, Premium | 247 | 6 | B | 420 | VELUX-Rollos,Raff-Rollos mit Wechselstoff | 420 | VELUX-Rollos,Raff-Rollos mit Wechselstoff | 50030401 | 1 | 0 | ST | 63039290 | M2 | DK | 2.32 | 1.848 | 16.7 | 82.9 | 7.6 | 16.7 |  | PAL | nein
GELÖSCHT | RML F04 4168K | 5702329499637 | VELUX Sichts.-Rollo el. RML F04 4168K | Rosenholz, alu Schiene, Premium | 247 | 6 | B | 420 | VELUX-Rollos,Raff-Rollos mit Wechselstoff | 420 | VELUX-Rollos,Raff-Rollos mit Wechselstoff | 50030401 | 1 | 0 | ST | 63039290 | M2 | DK | 2.258 | 1.786 | 16.7 | 82.9 | 7.6 | 16.7 |  | PAL | nein
GELÖSCHT | RML F04 4168KWL | 5702329507790 | VELUX Sichts.-Rollo el. RML F04 4168KWL | Rosenholz, weiße Schiene, Premium | 247 | 6 | B | 420 | VELUX-Rollos,Raff-Rollos mit Wechselstoff | 420 | VELUX-Rollos,Raff-Rollos mit Wechselstoff | 50030401 | 1 | 0 | ST | 63039290 | M2 | DK | 2.32 | 1.848 | 16.7 | 82.9 | 7.6 | 16.7 |  | PAL | nein
GELÖSCHT | RML F04 4169K | 5702329499644 | VELUX Sichts.-Rollo el. RML F04 4169K | Hell-Taupe, alu Schiene, Premium | 247 | 6 | B | 420 | VELUX-Rollos,Raff-Rollos mit Wechselstoff | 420 | VELUX-Rollos,Raff-Rollos mit Wechselstoff | 50030401 | 1 | 0 | ST | 63039290 | M2 | DK | 2.258 | 1.786 | 16.7 | 82.9 | 7.6 | 16.7 |  | PAL | nein
GELÖSCHT | RML F04 4169KWL | 5702329507806 | VELUX Sichts.-Rollo el. RML F04 4169KWL | Hell-Taupe, weiße Schiene, Premium | 247 | 6 | B | 420 | VELUX-Rollos,Raff-Rollos mit Wechselstoff | 420 | VELUX-Rollos,Raff-Rollos mit Wechselstoff | 50030401 | 1 | 0 | ST | 63039290 | M2 | DK | 2.32 | 1.848 | 16.7 | 82.9 | 7.6 | 16.7 |  | PAL | nein
GELÖSCHT | RML F04 4170K | 5702329499651 | VELUX Sichts.-Rollo el. RML F04 4170K | Blaugrau, alu Schiene, Premium | 247 | 6 | B | 420 | VELUX-Rollos,Raff-Rollos mit Wechselstoff | 420 | VELUX-Rollos,Raff-Rollos mit Wechselstoff | 50030401 | 1 | 0 | ST | 63039290 | M2 | DK | 2.258 | 1.786 | 16.7 | 82.9 | 7.6 | 16.7 |  | PAL | nein
GELÖSCHT | RML F04 4170KWL | 5702329507813 | VELUX Sichts.-Rollo el. RML F04 4170KWL | Blaugrau, weiße Schiene, Premium | 247 | 6 | B | 420 | VELUX-Rollos,Raff-Rollos mit Wechselstoff | 420 | VELUX-Rollos,Raff-Rollos mit Wechselstoff | 50030401 | 1 | 0 | ST | 63039290 | M2 | DK | 2.32 | 1.848 | 16.7 | 82.9 | 7.6 | 16.7 |  | PAL | nein
GELÖSCHT | RML F04 4171K | 5702329499668 | VELUX Sichts.-Rollo el. RML F04 4171K | Sandbeige gepunktet, alu Sch., Premium | 247 | 6 | B | 420 | VELUX-Rollos,Raff-Rollos mit Wechselstoff | 420 | VELUX-Rollos,Raff-Rollos mit Wechselstoff | 50030401 | 1 | 0 | ST | 63039290 | M2 | DK | 2.258 | 1.786 | 16.7 | 82.9 | 7.6 | 16.7 |  | PAL | nein
GELÖSCHT | RML F04 4171KWL | 5702329507820 | VELUX Sichts.-Rollo el. RML F04 4171KWL | Sandbeige gepunktet, weiße Sch.Premium | 247 | 6 | B | 420 | VELUX-Rollos,Raff-Rollos mit Wechselstoff | 420 | VELUX-Rollos,Raff-Rollos mit Wechselstoff | 50030401 | 1 | 0 | ST | 63039290 | M2 | DK | 2.32 | 1.848 | 16.7 | 82.9 | 7.6 | 16.7 |  | PAL | nein
GELÖSCHT | RML F04 9050K | 5702329499675 | VELUX Sichts.-Rollo el. RML F04 9050K | Dunkelblau, alu Schiene, Standard | 232 | 6 | B | 420 | VELUX-Rollos,Raff-Rollos mit Wechselstoff | 420 | VELUX-Rollos,Raff-Rollos mit Wechselstoff | 50030401 | 1 | 0 | ST | 63039290 | M2 | DK | 2.258 | 1.786 | 16.7 | 82.9 | 7.6 | 16.7 |  | PAL | nein
GELÖSCHT | RML F04 9050KWL | 5702329507837 | VELUX Sichts.-Rollo el. RML F04 9050KWL | Dunkelblau, weiße Schiene, Standard | 232 | 6 | B | 420 | VELUX-Rollos,Raff-Rollos mit Wechselstoff | 420 | VELUX-Rollos,Raff-Rollos mit Wechselstoff | 50030401 | 1 | 0 | ST | 63039290 | M2 | DK | 2.32 | 1.848 | 16.7 | 82.9 | 7.6 | 16.7 |  | PAL | nein
GELÖSCHT | RML F06 4069K | 5702329499712 | VELUX Sichts.-Rollo el. RML F06 4069K | Schwarz, alu Schiene, Premium | 259 | 6 | B | 420 | VELUX-Rollos,Raff-Rollos mit Wechselstoff | 420 | VELUX-Rollos,Raff-Rollos mit Wechselstoff | 50030401 | 1 | 0 | ST | 63039290 | M2 | DK | 2.492 | 1.941 | 16.7 | 99.1 | 7.6 | 16.7 |  | PAL | nein
GELÖSCHT | RML F06 4069KWL | 5702329507875 | VELUX Sichts.-Rollo el. RML F06 4069KWL | Schwarz, weiße Schiene, Premium | 259 | 6 | B | 420 | VELUX-Rollos,Raff-Rollos mit Wechselstoff | 420 | VELUX-Rollos,Raff-Rollos mit Wechselstoff | 50030401 | 1 | 0 | ST | 63039290 | M2 | DK | 2.565 | 2.014 | 16.7 | 99.1 | 7.6 | 16.7 |  | PAL | nein
GELÖSCHT | RML F06 4162KWL | 5702329507905 | VELUX Sichts.-Rollo el. RML F06 4162KWL | Rehbraun, weiße Schiene, Premium | 259 | 6 | B | 420 | VELUX-Rollos,Raff-Rollos mit Wechselstoff | 420 | VELUX-Rollos,Raff-Rollos mit Wechselstoff | 50030401 | 1 | 0 | ST | 63039290 | M2 | DK | 2.565 | 2.014 | 16.7 | 99.1 | 7.6 | 16.7 |  | PAL | nein
GELÖSCHT | RML F06 4163K | 5702329499750 | VELUX Sichts.-Rollo el. RML F06 4163K | Nougat, alu Schiene, Premium | 259 | 6 | B | 420 | VELUX-Rollos,Raff-Rollos mit Wechselstoff | 420 | VELUX-Rollos,Raff-Rollos mit Wechselstoff | 50030401 | 1 | 0 | ST | 63039290 | M2 | DK | 2.492 | 1.941 | 16.7 | 99.1 | 7.6 | 16.7 |  | PAL | nein
GELÖSCHT | RML F06 4163KWL | 5702329507912 | VELUX Sichts.-Rollo el. RML F06 4163KWL | Nougat, weiße Schiene, Premium | 259 | 6 | B | 420 | VELUX-Rollos,Raff-Rollos mit Wechselstoff | 420 | VELUX-Rollos,Raff-Rollos mit Wechselstoff | 50030401 | 1 | 0 | ST | 63039290 | M2 | DK | 2.565 | 2.014 | 16.7 | 99.1 | 7.6 | 16.7 |  | PAL | nein
GELÖSCHT | RML F06 4164KWL | 5702329507929 | VELUX Sichts.-Rollo el. RML F06 4164KWL | Orange, weiße Schiene, Premium | 259 | 6 | B | 420 | VELUX-Rollos,Raff-Rollos mit Wechselstoff | 420 | VELUX-Rollos,Raff-Rollos mit Wechselstoff | 50030401 | 1 | 0 | ST | 63039290 | M2 | DK | 2.565 | 2.014 | 16.7 | 99.1 | 7.6 | 16.7 |  | PAL | nein
GELÖSCHT | RML F06 4165K | 5702329499774 | VELUX Sichts.-Rollo el. RML F06 4165K | Olivebeige gepunktet, alu Sch., Premium | 259 | 6 | B | 420 | VELUX-Rollos,Raff-Rollos mit Wechselstoff | 420 | VELUX-Rollos,Raff-Rollos mit Wechselstoff | 50030401 | 1 | 0 | ST | 63039290 | M2 | DK | 2.492 | 1.941 | 16.7 | 99.1 | 7.6 | 16.7 |  | PAL | nein
GELÖSCHT | RML F06 4165KWL | 5702329507936 | VELUX Sichts.-Rollo el. RML F06 4165KWL | Olivebeige gepunktet, weiße Sch.Premium | 259 | 6 | B | 420 | VELUX-Rollos,Raff-Rollos mit Wechselstoff | 420 | VELUX-Rollos,Raff-Rollos mit Wechselstoff | 50030401 | 1 | 0 | ST | 63039290 | M2 | DK | 2.565 | 2.014 | 16.7 | 99.1 | 7.6 | 16.7 |  | PAL | nein
GELÖSCHT | RML F06 4166KWL | 5702329507943 | VELUX Sichts.-Rollo el. RML F06 4166KWL | Himmelblau, weiße Schiene, Premium | 259 | 6 | B | 420 | VELUX-Rollos,Raff-Rollos mit Wechselstoff | 420 | VELUX-Rollos,Raff-Rollos mit Wechselstoff | 50030401 | 1 | 0 | ST | 63039290 | M2 | DK | 2.565 | 2.014 | 16.7 | 99.1 | 7.6 | 16.7 |  | PAL | nein
GELÖSCHT | RML F06 4167KWL | 5702329507950 | VELUX Sichts.-Rollo el. RML F06 4167KWL | Taupe, weiße Schiene, Premium | 259 | 6 | B | 420 | VELUX-Rollos,Raff-Rollos mit Wechselstoff | 420 | VELUX-Rollos,Raff-Rollos mit Wechselstoff | 50030401 | 1 | 0 | ST | 63039290 | M2 | DK | 2.565 | 2.014 | 16.7 | 99.1 | 7.6 | 16.7 |  | PAL | nein
GELÖSCHT | RML F06 4168KWL | 5702329507967 | VELUX Sichts.-Rollo el. RML F06 4168KWL | Rosenholz, weiße Schiene, Premium | 259 | 6 | B | 420 | VELUX-Rollos,Raff-Rollos mit Wechselstoff | 420 | VELUX-Rollos,Raff-Rollos mit Wechselstoff | 50030401 | 1 | 0 | ST | 63039290 | M2 | DK | 2.565 | 2.014 | 16.7 | 99.1 | 7.6 | 16.7 |  | PAL | nein
GELÖSCHT | RML F06 4169KWL | 5702329507974 | VELUX Sichts.-Rollo el. RML F06 4169KWL | Hell-Taupe, weiße Schiene, Premium | 259 | 6 | B | 420 | VELUX-Rollos,Raff-Rollos mit Wechselstoff | 420 | VELUX-Rollos,Raff-Rollos mit Wechselstoff | 50030401 | 1 | 0 | ST | 63039290 | M2 | DK | 2.565 | 2.014 | 16.7 | 99.1 | 7.6 | 16.7 |  | PAL | nein
GELÖSCHT | RML F06 4170K | 5702329499828 | VELUX Sichts.-Rollo el. RML F06 4170K | Blaugrau, alu Schiene, Premium | 259 | 6 | B | 420 | VELUX-Rollos,Raff-Rollos mit Wechselstoff | 420 | VELUX-Rollos,Raff-Rollos mit Wechselstoff | 50030401 | 1 | 0 | ST | 63039290 | M2 | DK | 2.492 | 1.941 | 16.7 | 99.1 | 7.6 | 16.7 |  | PAL | nein
GELÖSCHT | RML F06 4170KWL | 5702329507981 | VELUX Sichts.-Rollo el. RML F06 4170KWL | Blaugrau, weiße Schiene, Premium | 259 | 6 | B | 420 | VELUX-Rollos,Raff-Rollos mit Wechselstoff | 420 | VELUX-Rollos,Raff-Rollos mit Wechselstoff | 50030401 | 1 | 0 | ST | 63039290 | M2 | DK | 2.565 | 2.014 | 16.7 | 99.1 | 7.6 | 16.7 |  | PAL | nein
GELÖSCHT | RML F06 4171K | 5702329499835 | VELUX Sichts.-Rollo el. RML F06 4171K | Sandbeige gepunktet, alu Sch., Premium | 259 | 6 | B | 420 | VELUX-Rollos,Raff-Rollos mit Wechselstoff | 420 | VELUX-Rollos,Raff-Rollos mit Wechselstoff | 50030401 | 1 | 0 | ST | 63039290 | M2 | DK | 2.492 | 1.941 | 16.7 | 99.1 | 7.6 | 16.7 |  | PAL | nein
GELÖSCHT | RML F06 4171KWL | 5702329507998 | VELUX Sichts.-Rollo el. RML F06 4171KWL | Sandbeige gepunktet, weiße Sch.Premium | 259 | 6 | B | 420 | VELUX-Rollos,Raff-Rollos mit Wechselstoff | 420 | VELUX-Rollos,Raff-Rollos mit Wechselstoff | 50030401 | 1 | 0 | ST | 63039290 | M2 | DK | 2.565 | 2.014 | 16.7 | 99.1 | 7.6 | 16.7 |  | PAL | nein
GELÖSCHT | RML F06 9050KWL | 5702329508001 | VELUX Sichts.-Rollo el. RML F06 9050KWL | Dunkelblau, weiße Schiene, Standard | 243 | 6 | B | 420 | VELUX-Rollos,Raff-Rollos mit Wechselstoff | 420 | VELUX-Rollos,Raff-Rollos mit Wechselstoff | 50030401 | 1 | 0 | ST | 63039290 | M2 | DK | 2.565 | 2.014 | 16.7 | 99.1 | 7.6 | 16.7 |  | PAL | nein
GELÖSCHT | RML F08 4069K | 5702329499880 | VELUX Sichts.-Rollo el. RML F08 4069K | Schwarz, alu Schiene, Premium | 263 | 6 | B | 420 | VELUX-Rollos,Raff-Rollos mit Wechselstoff | 420 | VELUX-Rollos,Raff-Rollos mit Wechselstoff | 50030401 | 1 | 0 | ST | 63039290 | M2 | DK | 2.647 | 2.096 | 16.7 | 118.9 | 7.6 | 16.7 |  | PAL | nein
GELÖSCHT | RML F08 4069KWL | 5702329508049 | VELUX Sichts.-Rollo el. RML F08 4069KWL | Schwarz, weiße Schiene, Premium | 263 | 6 | B | 420 | VELUX-Rollos,Raff-Rollos mit Wechselstoff | 420 | VELUX-Rollos,Raff-Rollos mit Wechselstoff | 50030401 | 1 | 0 | ST | 63039290 | M2 | DK | 2.734 | 2.183 | 16.7 | 118.9 | 7.6 | 16.7 |  | PAL | nein
GELÖSCHT | RML F08 4155K | 5702329499897 | VELUX Sichts.-Rollo el. RML F08 4155K | Sandbeige, alu Schiene, Premium | 263 | 6 | B | 420 | VELUX-Rollos,Raff-Rollos mit Wechselstoff | 420 | VELUX-Rollos,Raff-Rollos mit Wechselstoff | 50030401 | 1 | 0 | ST | 63039290 | M2 | DK | 2.647 | 2.096 | 16.7 | 118.9 | 7.6 | 16.7 |  | PAL | nein
GELÖSCHT | RML F08 4155KWL | 5702329508056 | VELUX Sichts.-Rollo el. RML F08 4155KWL | Sandbeige, weiße Schiene, Premium | 263 | 6 | B | 420 | VELUX-Rollos,Raff-Rollos mit Wechselstoff | 420 | VELUX-Rollos,Raff-Rollos mit Wechselstoff | 50030401 | 1 | 0 | ST | 63039290 | M2 | DK | 2.734 | 2.183 | 16.7 | 118.9 | 7.6 | 16.7 |  | PAL | nein
GELÖSCHT | RML F08 4161K | 5702329499903 | VELUX Sichts.-Rollo el. RML F08 4161K | Grau, alu Schiene, Standard | 246 | 6 | B | 420 | VELUX-Rollos,Raff-Rollos mit Wechselstoff | 420 | VELUX-Rollos,Raff-Rollos mit Wechselstoff | 50030401 | 1 | 0 | ST | 63039290 | M2 | DK | 2.647 | 2.096 | 16.7 | 118.9 | 7.6 | 16.7 |  | PAL | nein
GELÖSCHT | RML F08 4161KWL | 5702329508063 | VELUX Sichts.-Rollo el. RML F08 4161KWL | Grau, weiße Schiene, Standard | 246 | 6 | B | 420 | VELUX-Rollos,Raff-Rollos mit Wechselstoff | 420 | VELUX-Rollos,Raff-Rollos mit Wechselstoff | 50030401 | 1 | 0 | ST | 63039290 | M2 | DK | 2.734 | 2.183 | 16.7 | 118.9 | 7.6 | 16.7 |  | PAL | nein
GELÖSCHT | RML F08 4162K | 5702329499910 | VELUX Sichts.-Rollo el. RML F08 4162K | Rehbraun, alu Schiene, Premium | 263 | 6 | B | 420 | VELUX-Rollos,Raff-Rollos mit Wechselstoff | 420 | VELUX-Rollos,Raff-Rollos mit Wechselstoff | 50030401 | 1 | 0 | ST | 63039290 | M2 | DK | 2.647 | 2.096 | 16.7 | 118.9 | 7.6 | 16.7 |  | PAL | nein
GELÖSCHT | RML F08 4162KWL | 5702329508070 | VELUX Sichts.-Rollo el. RML F08 4162KWL | Rehbraun, weiße Schiene, Premium | 263 | 6 | B | 420 | VELUX-Rollos,Raff-Rollos mit Wechselstoff | 420 | VELUX-Rollos,Raff-Rollos mit Wechselstoff | 50030401 | 1 | 0 | ST | 63039290 | M2 | DK | 2.734 | 2.183 | 16.7 | 118.9 | 7.6 | 16.7 |  | PAL | nein
GELÖSCHT | RML F08 4163K | 5702329499927 | VELUX Sichts.-Rollo el. RML F08 4163K | Nougat, alu Schiene, Premium | 263 | 6 | B | 420 | VELUX-Rollos,Raff-Rollos mit Wechselstoff | 420 | VELUX-Rollos,Raff-Rollos mit Wechselstoff | 50030401 | 1 | 0 | ST | 63039290 | M2 | DK | 2.647 | 2.096 | 16.7 | 118.9 | 7.6 | 16.7 |  | PAL | nein
GELÖSCHT | RML F08 4163KWL | 5702329508087 | VELUX Sichts.-Rollo el. RML F08 4163KWL | Nougat, weiße Schiene, Premium | 263 | 6 | B | 420 | VELUX-Rollos,Raff-Rollos mit Wechselstoff | 420 | VELUX-Rollos,Raff-Rollos mit Wechselstoff | 50030401 | 1 | 0 | ST | 63039290 | M2 | DK | 2.734 | 2.183 | 16.7 | 118.9 | 7.6 | 16.7 |  | PAL | nein
GELÖSCHT | RML F08 4164K | 5702329499934 | VELUX Sichts.-Rollo el. RML F08 4164K | Orange, alu Schiene, Premium | 263 | 6 | B | 420 | VELUX-Rollos,Raff-Rollos mit Wechselstoff | 420 | VELUX-Rollos,Raff-Rollos mit Wechselstoff | 50030401 | 1 | 0 | ST | 63039290 | M2 | DK | 2.647 | 2.096 | 16.7 | 118.9 | 7.6 | 16.7 |  | PAL | nein
GELÖSCHT | RML F08 4164KWL | 5702329508094 | VELUX Sichts.-Rollo el. RML F08 4164KWL | Orange, weiße Schiene, Premium | 263 | 6 | B | 420 | VELUX-Rollos,Raff-Rollos mit Wechselstoff | 420 | VELUX-Rollos,Raff-Rollos mit Wechselstoff | 50030401 | 1 | 0 | ST | 63039290 | M2 | DK | 2.734 | 2.183 | 16.7 | 118.9 | 7.6 | 16.7 |  | PAL | nein
GELÖSCHT | RML F08 4165K | 5702329499941 | VELUX Sichts.-Rollo el. RML F08 4165K | Olivebeige gepunktet, alu Sch., Premium | 263 | 6 | B | 420 | VELUX-Rollos,Raff-Rollos mit Wechselstoff | 420 | VELUX-Rollos,Raff-Rollos mit Wechselstoff | 50030401 | 1 | 0 | ST | 63039290 | M2 | DK | 2.647 | 2.096 | 16.7 | 118.9 | 7.6 | 16.7 |  | PAL | nein
GELÖSCHT | RML F08 4165KWL | 5702329508100 | VELUX Sichts.-Rollo el. RML F08 4165KWL | Olivebeige gepunktet, weiße Sch.Premium | 263 | 6 | B | 420 | VELUX-Rollos,Raff-Rollos mit Wechselstoff | 420 | VELUX-Rollos,Raff-Rollos mit Wechselstoff | 50030401 | 1 | 0 | ST | 63039290 | M2 | DK | 2.734 | 2.183 | 16.7 | 118.9 | 7.6 | 16.7 |  | PAL | nein
GELÖSCHT | RML F08 4166K | 5702329499958 | VELUX Sichts.-Rollo el. RML F08 4166K | Himmelblau, alu Schiene, Premium | 263 | 6 | B | 420 | VELUX-Rollos,Raff-Rollos mit Wechselstoff | 420 | VELUX-Rollos,Raff-Rollos mit Wechselstoff | 50030401 | 1 | 0 | ST | 63039290 | M2 | DK | 2.647 | 2.096 | 16.7 | 118.9 | 7.6 | 16.7 |  | PAL | nein
GELÖSCHT | RML F08 4166KWL | 5702329508117 | VELUX Sichts.-Rollo el. RML F08 4166KWL | Himmelblau, weiße Schiene, Premium | 263 | 6 | B | 420 | VELUX-Rollos,Raff-Rollos mit Wechselstoff | 420 | VELUX-Rollos,Raff-Rollos mit Wechselstoff | 50030401 | 1 | 0 | ST | 63039290 | M2 | DK | 2.734 | 2.183 | 16.7 | 118.9 | 7.6 | 16.7 |  | PAL | nein
GELÖSCHT | RML F08 4167K | 5702329499965 | VELUX Sichts.-Rollo el. RML F08 4167K | Taupe, alu Schiene, Premium | 263 | 6 | B | 420 | VELUX-Rollos,Raff-Rollos mit Wechselstoff | 420 | VELUX-Rollos,Raff-Rollos mit Wechselstoff | 50030401 | 1 | 0 | ST | 63039290 | M2 | DK | 2.647 | 2.096 | 16.7 | 118.9 | 7.6 | 16.7 |  | PAL | nein
GELÖSCHT | RML F08 4167KWL | 5702329508124 | VELUX Sichts.-Rollo el. RML F08 4167KWL | Taupe, weiße Schiene, Premium | 263 | 6 | B | 420 | VELUX-Rollos,Raff-Rollos mit Wechselstoff | 420 | VELUX-Rollos,Raff-Rollos mit Wechselstoff | 50030401 | 1 | 0 | ST | 63039290 | M2 | DK | 2.734 | 2.183 | 16.7 | 118.9 | 7.6 | 16.7 |  | PAL | nein
GELÖSCHT | RML F08 4168K | 5702329499972 | VELUX Sichts.-Rollo el. RML F08 4168K | Rosenholz, alu Schiene, Premium | 263 | 6 | B | 420 | VELUX-Rollos,Raff-Rollos mit Wechselstoff | 420 | VELUX-Rollos,Raff-Rollos mit Wechselstoff | 50030401 | 1 | 0 | ST | 63039290 | M2 | DK | 2.647 | 2.096 | 16.7 | 118.9 | 7.6 | 16.7 |  | PAL | nein
GELÖSCHT | RML F08 4168KWL | 5702329508131 | VELUX Sichts.-Rollo el. RML F08 4168KWL | Rosenholz, weiße Schiene, Premium | 263 | 6 | B | 420 | VELUX-Rollos,Raff-Rollos mit Wechselstoff | 420 | VELUX-Rollos,Raff-Rollos mit Wechselstoff | 50030401 | 1 | 0 | ST | 63039290 | M2 | DK | 2.734 | 2.183 | 16.7 | 118.9 | 7.6 | 16.7 |  | PAL | nein
GELÖSCHT | RML F08 4169K | 5702329499989 | VELUX Sichts.-Rollo el. RML F08 4169K | Hell-Taupe, alu Schiene, Premium | 263 | 6 | B | 420 | VELUX-Rollos,Raff-Rollos mit Wechselstoff | 420 | VELUX-Rollos,Raff-Rollos mit Wechselstoff | 50030401 | 1 | 0 | ST | 63039290 | M2 | DK | 2.647 | 2.096 | 16.7 | 118.9 | 7.6 | 16.7 |  | PAL | nein
GELÖSCHT | RML F08 4169KWL | 5702329508148 | VELUX Sichts.-Rollo el. RML F08 4169KWL | Hell-Taupe, weiße Schiene, Premium | 263 | 6 | B | 420 | VELUX-Rollos,Raff-Rollos mit Wechselstoff | 420 | VELUX-Rollos,Raff-Rollos mit Wechselstoff | 50030401 | 1 | 0 | ST | 63039290 | M2 | DK | 2.734 | 2.183 | 16.7 | 118.9 | 7.6 | 16.7 |  | PAL | nein
GELÖSCHT | RML F08 4170K | 5702329499996 | VELUX Sichts.-Rollo el. RML F08 4170K | Blaugrau, alu Schiene, Premium | 263 | 6 | B | 420 | VELUX-Rollos,Raff-Rollos mit Wechselstoff | 420 | VELUX-Rollos,Raff-Rollos mit Wechselstoff | 50030401 | 1 | 0 | ST | 63039290 | M2 | DK | 2.647 | 2.096 | 16.7 | 118.9 | 7.6 | 16.7 |  | PAL | nein
GELÖSCHT | RML F08 4170KWL | 5702329508155 | VELUX Sichts.-Rollo el. RML F08 4170KWL | Blaugrau, weiße Schiene, Premium | 263 | 6 | B | 420 | VELUX-Rollos,Raff-Rollos mit Wechselstoff | 420 | VELUX-Rollos,Raff-Rollos mit Wechselstoff | 50030401 | 1 | 0 | ST | 63039290 | M2 | DK | 2.734 | 2.183 | 16.7 | 118.9 | 7.6 | 16.7 |  | PAL | nein
GELÖSCHT | RML F08 4171K | 5702329500005 | VELUX Sichts.-Rollo el. RML F08 4171K | Sandbeige gepunktet, alu Sch., Premium | 263 | 6 | B | 420 | VELUX-Rollos,Raff-Rollos mit Wechselstoff | 420 | VELUX-Rollos,Raff-Rollos mit Wechselstoff | 50030401 | 1 | 0 | ST | 63039290 | M2 | DK | 2.647 | 2.096 | 16.7 | 118.9 | 7.6 | 16.7 |  | PAL | nein
GELÖSCHT | RML F08 4171KWL | 5702329508162 | VELUX Sichts.-Rollo el. RML F08 4171KWL | Sandbeige gepunktet, weiße Sch.Premium | 263 | 6 | B | 420 | VELUX-Rollos,Raff-Rollos mit Wechselstoff | 420 | VELUX-Rollos,Raff-Rollos mit Wechselstoff | 50030401 | 1 | 0 | ST | 63039290 | M2 | DK | 2.734 | 2.183 | 16.7 | 118.9 | 7.6 | 16.7 |  | PAL | nein
GELÖSCHT | RML F08 9050K | 5702329500012 | VELUX Sichts.-Rollo el. RML F08 9050K | Dunkelblau, alu Schiene, Standard | 246 | 6 | B | 420 | VELUX-Rollos,Raff-Rollos mit Wechselstoff | 420 | VELUX-Rollos,Raff-Rollos mit Wechselstoff | 50030401 | 1 | 0 | ST | 63039290 | M2 | DK | 2.647 | 2.096 | 16.7 | 118.9 | 7.6 | 16.7 |  | PAL | nein
GELÖSCHT | RML FK04 4162K | 5702329500081 | VELUX Sichts.-Rollo el. RML FK04 4162K | Rehbraun, alu Schiene, Premium | 247 | 6 | B | 420 | VELUX-Rollos,Raff-Rollos mit Wechselstoff | 420 | VELUX-Rollos,Raff-Rollos mit Wechselstoff | 50030401 | 1 | 0 | ST | 63039290 | M2 | DK | 2.283 | 1.813 | 16.7 | 82.9 | 7.6 | 16.7 |  | PAL | nein
GELÖSCHT | RML FK04 4162KWL | 5702329508247 | VELUX Sichts.-Rollo el. RML FK04 4162KWL | Rehbraun, weiße Schiene, Premium | 247 | 6 | B | 420 | VELUX-Rollos,Raff-Rollos mit Wechselstoff | 420 | VELUX-Rollos,Raff-Rollos mit Wechselstoff | 50030401 | 1 | 0 | ST | 63039290 | M2 | DK | 2.349 | 1.879 | 16.7 | 82.9 | 7.6 | 16.7 |  | PAL | nein
GELÖSCHT | RML FK04 4163K | 5702329500098 | VELUX Sichts.-Rollo el. RML FK04 4163K | Nougat, alu Schiene, Premium | 247 | 6 | B | 420 | VELUX-Rollos,Raff-Rollos mit Wechselstoff | 420 | VELUX-Rollos,Raff-Rollos mit Wechselstoff | 50030401 | 1 | 0 | ST | 63039290 | M2 | DK | 2.283 | 1.813 | 16.7 | 82.9 | 7.6 | 16.7 |  | PAL | nein
GELÖSCHT | RML FK04 4164K | 5702329500104 | VELUX Sichts.-Rollo el. RML FK04 4164K | Orange, alu Schiene, Premium | 247 | 6 | B | 420 | VELUX-Rollos,Raff-Rollos mit Wechselstoff | 420 | VELUX-Rollos,Raff-Rollos mit Wechselstoff | 50030401 | 1 | 0 | ST | 63039290 | M2 | DK | 2.283 | 1.813 | 16.7 | 82.9 | 7.6 | 16.7 |  | PAL | nein
GELÖSCHT | RML FK04 4164KWL | 5702329508261 | VELUX Sichts.-Rollo el. RML FK04 4164KWL | Orange, weiße Schiene, Premium | 247 | 6 | B | 420 | VELUX-Rollos,Raff-Rollos mit Wechselstoff | 420 | VELUX-Rollos,Raff-Rollos mit Wechselstoff | 50030401 | 1 | 0 | ST | 63039290 | M2 | DK | 2.349 | 1.879 | 16.7 | 82.9 | 7.6 | 16.7 |  | PAL | nein
GELÖSCHT | RML FK04 4165K | 5702329500111 | VELUX Sichts.-Rollo el. RML FK04 4165K | Olivebeige gepunktet, alu Sch., Premium | 247 | 6 | B | 420 | VELUX-Rollos,Raff-Rollos mit Wechselstoff | 420 | VELUX-Rollos,Raff-Rollos mit Wechselstoff | 50030401 | 1 | 0 | ST | 63039290 | M2 | DK | 2.283 | 1.813 | 16.7 | 82.9 | 7.6 | 16.7 |  | PAL | nein
GELÖSCHT | RML FK04 4165KWL | 5702329508278 | VELUX Sichts.-Rollo el. RML FK04 4165KWL | Olivebeige gepunktet, weiße Sch.Premium | 247 | 6 | B | 420 | VELUX-Rollos,Raff-Rollos mit Wechselstoff | 420 | VELUX-Rollos,Raff-Rollos mit Wechselstoff | 50030401 | 1 | 0 | ST | 63039290 | M2 | DK | 2.349 | 1.879 | 16.7 | 82.9 | 7.6 | 16.7 |  | PAL | nein
GELÖSCHT | RML FK04 4167K | 5702329500135 | VELUX Sichts.-Rollo el. RML FK04 4167K | Taupe, alu Schiene, Premium | 247 | 6 | B | 420 | VELUX-Rollos,Raff-Rollos mit Wechselstoff | 420 | VELUX-Rollos,Raff-Rollos mit Wechselstoff | 50030401 | 1 | 0 | ST | 63039290 | M2 | DK | 2.283 | 1.813 | 16.7 | 82.9 | 7.6 | 16.7 |  | PAL | nein
GELÖSCHT | RML FK04 4167KWL | 5702329508292 | VELUX Sichts.-Rollo el. RML FK04 4167KWL | Taupe, weiße Schiene, Premium | 247 | 6 | B | 420 | VELUX-Rollos,Raff-Rollos mit Wechselstoff | 420 | VELUX-Rollos,Raff-Rollos mit Wechselstoff | 50030401 | 1 | 0 | ST | 63039290 | M2 | DK | 2.349 | 1.879 | 16.7 | 82.9 | 7.6 | 16.7 |  | PAL | nein
GELÖSCHT | RML FK04 4168K | 5702329500142 | VELUX Sichts.-Rollo el. RML FK04 4168K | Rosenholz, alu Schiene, Premium | 247 | 6 | B | 420 | VELUX-Rollos,Raff-Rollos mit Wechselstoff | 420 | VELUX-Rollos,Raff-Rollos mit Wechselstoff | 50030401 | 1 | 0 | ST | 63039290 | M2 | DK | 2.283 | 1.813 | 16.7 | 82.9 | 7.6 | 16.7 |  | PAL | nein
GELÖSCHT | RML FK04 4168KWL | 5702329508308 | VELUX Sichts.-Rollo el. RML FK04 4168KWL | Rosenholz, weiße Schiene, Premium | 247 | 6 | B | 420 | VELUX-Rollos,Raff-Rollos mit Wechselstoff | 420 | VELUX-Rollos,Raff-Rollos mit Wechselstoff | 50030401 | 1 | 0 | ST | 63039290 | M2 | DK | 2.349 | 1.879 | 16.7 | 82.9 | 7.6 | 16.7 |  | PAL | nein
GELÖSCHT | RML FK04 4169KWL | 5702329508315 | VELUX Sichts.-Rollo el. RML FK04 4169KWL | Hell-Taupe, weiße Schiene, Premium | 247 | 6 | B | 420 | VELUX-Rollos,Raff-Rollos mit Wechselstoff | 420 | VELUX-Rollos,Raff-Rollos mit Wechselstoff | 50030401 | 1 | 0 | ST | 63039290 | M2 | DK | 2.349 | 1.879 | 16.7 | 82.9 | 7.6 | 16.7 |  | PAL | nein
GELÖSCHT | RML FK04 4170KWL | 5702329508322 | VELUX Sichts.-Rollo el. RML FK04 4170KWL | Blaugrau, weiße Schiene, Premium | 247 | 6 | B | 420 | VELUX-Rollos,Raff-Rollos mit Wechselstoff | 420 | VELUX-Rollos,Raff-Rollos mit Wechselstoff | 50030401 | 1 | 0 | ST | 63039290 | M2 | DK | 2.349 | 1.879 | 16.7 | 82.9 | 7.6 | 16.7 |  | PAL | nein
GELÖSCHT | RML FK04 4171K | 5702329500173 | VELUX Sichts.-Rollo el. RML FK04 4171K | Sandbeige gepunktet, alu Sch., Premium | 247 | 6 | B | 420 | VELUX-Rollos,Raff-Rollos mit Wechselstoff | 420 | VELUX-Rollos,Raff-Rollos mit Wechselstoff | 50030401 | 1 | 0 | ST | 63039290 | M2 | DK | 2.283 | 1.813 | 16.7 | 82.9 | 7.6 | 16.7 |  | PAL | nein
GELÖSCHT | RML FK04 4171KWL | 5702329508339 | VELUX Sichts.-Rollo el. RML FK04 4171KWL | Sandbeige gepunktet, weiße Sch.Premium | 247 | 6 | B | 420 | VELUX-Rollos,Raff-Rollos mit Wechselstoff | 420 | VELUX-Rollos,Raff-Rollos mit Wechselstoff | 50030401 | 1 | 0 | ST | 63039290 | M2 | DK | 2.349 | 1.879 | 16.7 | 82.9 | 7.6 | 16.7 |  | PAL | nein
GELÖSCHT | RML FK04 9050K | 5702329500180 | VELUX Sichts.-Rollo el. RML FK04 9050K | Dunkelblau, alu Schiene, Standard | 232 | 6 | B | 420 | VELUX-Rollos,Raff-Rollos mit Wechselstoff | 420 | VELUX-Rollos,Raff-Rollos mit Wechselstoff | 50030401 | 1 | 0 | ST | 63039290 | M2 | DK | 2.283 | 1.813 | 16.7 | 82.9 | 7.6 | 16.7 |  | PAL | nein
GELÖSCHT | RML FK04 9050KWL | 5702329508346 | VELUX Sichts.-Rollo el. RML FK04 9050KWL | Dunkelblau, weiße Schiene, Standard | 232 | 6 | B | 420 | VELUX-Rollos,Raff-Rollos mit Wechselstoff | 420 | VELUX-Rollos,Raff-Rollos mit Wechselstoff | 50030401 | 1 | 0 | ST | 63039290 | M2 | DK | 2.349 | 1.879 | 16.7 | 82.9 | 7.6 | 16.7 |  | PAL | nein
GELÖSCHT | RML FK06 4162KWL | 5702329508414 | VELUX Sichts.-Rollo el. RML FK06 4162KWL | Rehbraun, weiße Schiene, Premium | 259 | 6 | B | 420 | VELUX-Rollos,Raff-Rollos mit Wechselstoff | 420 | VELUX-Rollos,Raff-Rollos mit Wechselstoff | 50030401 | 1 | 0 | ST | 63039290 | M2 | DK | 2.602 | 2.045 | 16.7 | 118.9 | 7.6 | 16.7 |  | PAL | nein
GELÖSCHT | RML FK06 4167K | 5702329500302 | VELUX Sichts.-Rollo el. RML FK06 4167K | Taupe, alu Schiene, Premium | 259 | 6 | B | 420 | VELUX-Rollos,Raff-Rollos mit Wechselstoff | 420 | VELUX-Rollos,Raff-Rollos mit Wechselstoff | 50030401 | 1 | 0 | ST | 63039290 | M2 | DK | 2.525 | 1.968 | 16.7 | 118.9 | 7.6 | 16.7 |  | PAL | nein
GELÖSCHT | RML FK06 4168K | 5702329500319 | VELUX Sichts.-Rollo el. RML FK06 4168K | Rosenholz, alu Schiene, Premium | 259 | 6 | B | 420 | VELUX-Rollos,Raff-Rollos mit Wechselstoff | 420 | VELUX-Rollos,Raff-Rollos mit Wechselstoff | 50030401 | 1 | 0 | ST | 63039290 | M2 | DK | 2.525 | 1.968 | 16.7 | 118.9 | 7.6 | 16.7 |  | PAL | nein
GELÖSCHT | RML FK08 4162K | 5702329500425 | VELUX Sichts.-Rollo el. RML FK08 4162K | Rehbraun, alu Schiene, Premium | 263 | 6 | B | 420 | VELUX-Rollos,Raff-Rollos mit Wechselstoff | 420 | VELUX-Rollos,Raff-Rollos mit Wechselstoff | 50030401 | 1 | 0 | ST | 63039290 | M2 | DK | 2.768 | 2.137 | 16.7 | 139.1 | 7.6 | 16.7 |  | PAL | nein
GELÖSCHT | RML FK08 4162KWL | 5702329508582 | VELUX Sichts.-Rollo el. RML FK08 4162KWL | Rehbraun, weiße Schiene, Premium | 263 | 6 | B | 420 | VELUX-Rollos,Raff-Rollos mit Wechselstoff | 420 | VELUX-Rollos,Raff-Rollos mit Wechselstoff | 50030401 | 1 | 0 | ST | 63039290 | M2 | DK | 2.857 | 2.226 | 16.7 | 139.1 | 7.6 | 16.7 |  | PAL | nein
GELÖSCHT | RML FK08 4164K | 5702329500449 | VELUX Sichts.-Rollo el. RML FK08 4164K | Orange, alu Schiene, Premium | 263 | 6 | B | 420 | VELUX-Rollos,Raff-Rollos mit Wechselstoff | 420 | VELUX-Rollos,Raff-Rollos mit Wechselstoff | 50030401 | 1 | 0 | ST | 63039290 | M2 | DK | 2.768 | 2.137 | 16.7 | 139.1 | 7.6 | 16.7 |  | PAL | nein
GELÖSCHT | RML FK08 4164KWL | 5702329508605 | VELUX Sichts.-Rollo el. RML FK08 4164KWL | Orange, weiße Schiene, Premium | 263 | 6 | B | 420 | VELUX-Rollos,Raff-Rollos mit Wechselstoff | 420 | VELUX-Rollos,Raff-Rollos mit Wechselstoff | 50030401 | 1 | 0 | ST | 63039290 | M2 | DK | 2.857 | 2.226 | 16.7 | 139.1 | 7.6 | 16.7 |  | PAL | nein
GELÖSCHT | RML FK08 4165K | 5702329500456 | VELUX Sichts.-Rollo el. RML FK08 4165K | Olivebeige gepunktet, alu Sch., Premium | 263 | 6 | B | 420 | VELUX-Rollos,Raff-Rollos mit Wechselstoff | 420 | VELUX-Rollos,Raff-Rollos mit Wechselstoff | 50030401 | 1 | 0 | ST | 63039290 | M2 | DK | 2.768 | 2.137 | 16.7 | 139.1 | 7.6 | 16.7 |  | PAL | nein
GELÖSCHT | RML FK08 4165KWL | 5702329508612 | VELUX Sichts.-Rollo el. RML FK08 4165KWL | Olivebeige gepunktet, weiße Sch.Premium | 263 | 6 | B | 420 | VELUX-Rollos,Raff-Rollos mit Wechselstoff | 420 | VELUX-Rollos,Raff-Rollos mit Wechselstoff | 50030401 | 1 | 0 | ST | 63039290 | M2 | DK | 2.857 | 2.226 | 16.7 | 139.1 | 7.6 | 16.7 |  | PAL | nein
GELÖSCHT | RML FK08 4166K | 5702329500463 | VELUX Sichts.-Rollo el. RML FK08 4166K | Himmelblau, alu Schiene, Premium | 263 | 6 | B | 420 | VELUX-Rollos,Raff-Rollos mit Wechselstoff | 420 | VELUX-Rollos,Raff-Rollos mit Wechselstoff | 50030401 | 1 | 0 | ST | 63039290 | M2 | DK | 2.768 | 2.137 | 16.7 | 139.1 | 7.6 | 16.7 |  | PAL | nein
GELÖSCHT | RML FK08 4166KWL | 5702329508629 | VELUX Sichts.-Rollo el. RML FK08 4166KWL | Himmelblau, weiße Schiene, Premium | 263 | 6 | B | 420 | VELUX-Rollos,Raff-Rollos mit Wechselstoff | 420 | VELUX-Rollos,Raff-Rollos mit Wechselstoff | 50030401 | 1 | 0 | ST | 63039290 | M2 | DK | 2.857 | 2.226 | 16.7 | 139.1 | 7.6 | 16.7 |  | PAL | nein
GELÖSCHT | RML FK08 4168KWL | 5702329508643 | VELUX Sichts.-Rollo el. RML FK08 4168KWL | Rosenholz, weiße Schiene, Premium | 263 | 6 | B | 420 | VELUX-Rollos,Raff-Rollos mit Wechselstoff | 420 | VELUX-Rollos,Raff-Rollos mit Wechselstoff | 50030401 | 1 | 0 | ST | 63039290 | M2 | DK | 2.857 | 2.226 | 16.7 | 139.1 | 7.6 | 16.7 |  | PAL | nein
GELÖSCHT | RML FK08 4171KWL | 5702329508674 | VELUX Sichts.-Rollo el. RML FK08 4171KWL | Sandbeige gepunktet, weiße Sch.Premium | 263 | 6 | B | 420 | VELUX-Rollos,Raff-Rollos mit Wechselstoff | 420 | VELUX-Rollos,Raff-Rollos mit Wechselstoff | 50030401 | 1 | 0 | ST | 63039290 | M2 | DK | 2.857 | 2.226 | 16.7 | 139.1 | 7.6 | 16.7 |  | PAL | nein
GELÖSCHT | RML M04 4069KWL | 5702329508728 | VELUX Sichts.-Rollo el. RML M04 4069KWL | Schwarz, weiße Schiene, Premium | 253 | 6 | B | 420 | VELUX-Rollos,Raff-Rollos mit Wechselstoff | 420 | VELUX-Rollos,Raff-Rollos mit Wechselstoff | 50030401 | 1 | 0 | ST | 63039290 | M2 | DK | 2.568 | 2.022 | 16.7 | 99.1 | 7.6 | 16.7 |  | PAL | nein
GELÖSCHT | RML M04 4162K | 5702329500593 | VELUX Sichts.-Rollo el. RML M04 4162K | Rehbraun, alu Schiene, Premium | 253 | 6 | B | 420 | VELUX-Rollos,Raff-Rollos mit Wechselstoff | 420 | VELUX-Rollos,Raff-Rollos mit Wechselstoff | 50030401 | 1 | 0 | ST | 63039290 | M2 | DK | 2.501 | 1.955 | 16.7 | 99.1 | 7.6 | 16.7 |  | PAL | nein
GELÖSCHT | RML M04 4162KWL | 5702329508759 | VELUX Sichts.-Rollo el. RML M04 4162KWL | Rehbraun, weiße Schiene, Premium | 253 | 6 | B | 420 | VELUX-Rollos,Raff-Rollos mit Wechselstoff | 420 | VELUX-Rollos,Raff-Rollos mit Wechselstoff | 50030401 | 1 | 0 | ST | 63039290 | M2 | DK | 2.568 | 2.022 | 16.7 | 99.1 | 7.6 | 16.7 |  | PAL | nein
GELÖSCHT | RML M04 4164K | 5702329500616 | VELUX Sichts.-Rollo el. RML M04 4164K | Orange, alu Schiene, Premium | 253 | 6 | B | 420 | VELUX-Rollos,Raff-Rollos mit Wechselstoff | 420 | VELUX-Rollos,Raff-Rollos mit Wechselstoff | 50030401 | 1 | 0 | ST | 63039290 | M2 | DK | 2.501 | 1.955 | 16.7 | 99.1 | 7.6 | 16.7 |  | PAL | nein
GELÖSCHT | RML M04 4164KWL | 5702329508773 | VELUX Sichts.-Rollo el. RML M04 4164KWL | Orange, weiße Schiene, Premium | 253 | 6 | B | 420 | VELUX-Rollos,Raff-Rollos mit Wechselstoff | 420 | VELUX-Rollos,Raff-Rollos mit Wechselstoff | 50030401 | 1 | 0 | ST | 63039290 | M2 | DK | 2.568 | 2.022 | 16.7 | 99.1 | 7.6 | 16.7 |  | PAL | nein
GELÖSCHT | RML M04 4165K | 5702329500623 | VELUX Sichts.-Rollo el. RML M04 4165K | Olivebeige gepunktet, alu Sch., Premium | 253 | 6 | B | 420 | VELUX-Rollos,Raff-Rollos mit Wechselstoff | 420 | VELUX-Rollos,Raff-Rollos mit Wechselstoff | 50030401 | 1 | 0 | ST | 63039290 | M2 | DK | 2.501 | 1.955 | 16.7 | 99.1 | 7.6 | 16.7 |  | PAL | nein
GELÖSCHT | RML M04 4165KWL | 5702329508780 | VELUX Sichts.-Rollo el. RML M04 4165KWL | Olivebeige gepunktet, weiße Sch.Premium | 253 | 6 | B | 420 | VELUX-Rollos,Raff-Rollos mit Wechselstoff | 420 | VELUX-Rollos,Raff-Rollos mit Wechselstoff | 50030401 | 1 | 0 | ST | 63039290 | M2 | DK | 2.568 | 2.022 | 16.7 | 99.1 | 7.6 | 16.7 |  | PAL | nein
GELÖSCHT | RML M04 4166K | 5702329500630 | VELUX Sichts.-Rollo el. RML M04 4166K | Himmelblau, alu Schiene, Premium | 253 | 6 | B | 420 | VELUX-Rollos,Raff-Rollos mit Wechselstoff | 420 | VELUX-Rollos,Raff-Rollos mit Wechselstoff | 50030401 | 1 | 0 | ST | 63039290 | M2 | DK | 2.501 | 1.955 | 16.7 | 99.1 | 7.6 | 16.7 |  | PAL | nein
GELÖSCHT | RML M04 4166KWL | 5702329508797 | VELUX Sichts.-Rollo el. RML M04 4166KWL | Himmelblau, weiße Schiene, Premium | 253 | 6 | B | 420 | VELUX-Rollos,Raff-Rollos mit Wechselstoff | 420 | VELUX-Rollos,Raff-Rollos mit Wechselstoff | 50030401 | 1 | 0 | ST | 63039290 | M2 | DK | 2.568 | 2.022 | 16.7 | 99.1 | 7.6 | 16.7 |  | PAL | nein
GELÖSCHT | RML M04 4167K | 5702329500647 | VELUX Sichts.-Rollo el. RML M04 4167K | Taupe, alu Schiene, Premium | 253 | 6 | B | 420 | VELUX-Rollos,Raff-Rollos mit Wechselstoff | 420 | VELUX-Rollos,Raff-Rollos mit Wechselstoff | 50030401 | 1 | 0 | ST | 63039290 | M2 | DK | 2.501 | 1.955 | 16.7 | 99.1 | 7.6 | 16.7 |  | PAL | nein
GELÖSCHT | RML M04 4167KWL | 5702329508803 | VELUX Sichts.-Rollo el. RML M04 4167KWL | Taupe, weiße Schiene, Premium | 253 | 6 | B | 420 | VELUX-Rollos,Raff-Rollos mit Wechselstoff | 420 | VELUX-Rollos,Raff-Rollos mit Wechselstoff | 50030401 | 1 | 0 | ST | 63039290 | M2 | DK | 2.568 | 2.022 | 16.7 | 99.1 | 7.6 | 16.7 |  | PAL | nein
GELÖSCHT | RML M04 4168KWL | 5702329508810 | VELUX Sichts.-Rollo el. RML M04 4168KWL | Rosenholz, weiße Schiene, Premium | 253 | 6 | B | 420 | VELUX-Rollos,Raff-Rollos mit Wechselstoff | 420 | VELUX-Rollos,Raff-Rollos mit Wechselstoff | 50030401 | 1 | 0 | ST | 63039290 | M2 | DK | 2.568 | 2.022 | 16.7 | 99.1 | 7.6 | 16.7 |  | PAL | nein
GELÖSCHT | RML M04 4170K | 5702329500678 | VELUX Sichts.-Rollo el. RML M04 4170K | Blaugrau, alu Schiene, Premium | 253 | 6 | B | 420 | VELUX-Rollos,Raff-Rollos mit Wechselstoff | 420 | VELUX-Rollos,Raff-Rollos mit Wechselstoff | 50030401 | 1 | 0 | ST | 63039290 | M2 | DK | 2.501 | 1.955 | 16.7 | 99.1 | 7.6 | 16.7 |  | PAL | nein
GELÖSCHT | RML M06 4069K | 5702329500739 | VELUX Sichts.-Rollo el. RML M06 4069K | Schwarz, alu Schiene, Premium | 263 | 6 | B | 420 | VELUX-Rollos,Raff-Rollos mit Wechselstoff | 420 | VELUX-Rollos,Raff-Rollos mit Wechselstoff | 50030401 | 1 | 0 | ST | 63039290 | M2 | DK | 2.65 | 2.113 | 16.7 | 99.1 | 7.6 | 16.7 |  | PAL | nein
GELÖSCHT | RML M06 4155KWL | 5702329508902 | VELUX Sichts.-Rollo el. RML M06 4155KWL | Sandbeige, weiße Schiene, Premium | 263 | 6 | B | 420 | VELUX-Rollos,Raff-Rollos mit Wechselstoff | 420 | VELUX-Rollos,Raff-Rollos mit Wechselstoff | 50030401 | 1 | 0 | ST | 63039290 | M2 | DK | 2.728 | 2.191 | 16.7 | 99.1 | 7.6 | 16.7 |  | PAL | nein
GELÖSCHT | RML M06 4162K | 5702329500760 | VELUX Sichts.-Rollo el. RML M06 4162K | Rehbraun, alu Schiene, Premium | 263 | 6 | B | 420 | VELUX-Rollos,Raff-Rollos mit Wechselstoff | 420 | VELUX-Rollos,Raff-Rollos mit Wechselstoff | 50030401 | 1 | 0 | ST | 63039290 | M2 | DK | 2.65 | 2.113 | 16.7 | 99.1 | 7.6 | 16.7 |  | PAL | nein
GELÖSCHT | RML M06 4162KWL | 5702329508926 | VELUX Sichts.-Rollo el. RML M06 4162KWL | Rehbraun, weiße Schiene, Premium | 263 | 6 | B | 420 | VELUX-Rollos,Raff-Rollos mit Wechselstoff | 420 | VELUX-Rollos,Raff-Rollos mit Wechselstoff | 50030401 | 1 | 0 | ST | 63039290 | M2 | DK | 2.728 | 2.191 | 16.7 | 99.1 | 7.6 | 16.7 |  | PAL | nein
GELÖSCHT | RML M06 4163K | 5702329500777 | VELUX Sichts.-Rollo el. RML M06 4163K | Nougat, alu Schiene, Premium | 263 | 6 | B | 420 | VELUX-Rollos,Raff-Rollos mit Wechselstoff | 420 | VELUX-Rollos,Raff-Rollos mit Wechselstoff | 50030401 | 1 | 0 | ST | 63039290 | M2 | DK | 2.65 | 2.113 | 16.7 | 99.1 | 7.6 | 16.7 |  | PAL | nein
GELÖSCHT | RML M06 4164K | 5702329500784 | VELUX Sichts.-Rollo el. RML M06 4164K | Orange, alu Schiene, Premium | 263 | 6 | B | 420 | VELUX-Rollos,Raff-Rollos mit Wechselstoff | 420 | VELUX-Rollos,Raff-Rollos mit Wechselstoff | 50030401 | 1 | 0 | ST | 63039290 | M2 | DK | 2.65 | 2.113 | 16.7 | 99.1 | 7.6 | 16.7 |  | PAL | nein
GELÖSCHT | RML M06 4164KWL | 5702329508940 | VELUX Sichts.-Rollo el. RML M06 4164KWL | Orange, weiße Schiene, Premium | 263 | 6 | B | 420 | VELUX-Rollos,Raff-Rollos mit Wechselstoff | 420 | VELUX-Rollos,Raff-Rollos mit Wechselstoff | 50030401 | 1 | 0 | ST | 63039290 | M2 | DK | 2.728 | 2.191 | 16.7 | 99.1 | 7.6 | 16.7 |  | PAL | nein
GELÖSCHT | RML M06 4165KWL | 5702329508957 | VELUX Sichts.-Rollo el. RML M06 4165KWL | Olivebeige gepunktet, weiße Sch.Premium | 263 | 6 | B | 420 | VELUX-Rollos,Raff-Rollos mit Wechselstoff | 420 | VELUX-Rollos,Raff-Rollos mit Wechselstoff | 50030401 | 1 | 0 | ST | 63039290 | M2 | DK | 2.728 | 2.191 | 16.7 | 99.1 | 7.6 | 16.7 |  | PAL | nein
GELÖSCHT | RML M06 4166K | 5702329500807 | VELUX Sichts.-Rollo el. RML M06 4166K | Himmelblau, alu Schiene, Premium | 263 | 6 | B | 420 | VELUX-Rollos,Raff-Rollos mit Wechselstoff | 420 | VELUX-Rollos,Raff-Rollos mit Wechselstoff | 50030401 | 1 | 0 | ST | 63039290 | M2 | DK | 2.65 | 2.113 | 16.7 | 99.1 | 7.6 | 16.7 |  | PAL | nein
GELÖSCHT | RML M06 4166KWL | 5702329508964 | VELUX Sichts.-Rollo el. RML M06 4166KWL | Himmelblau, weiße Schiene, Premium | 263 | 6 | B | 420 | VELUX-Rollos,Raff-Rollos mit Wechselstoff | 420 | VELUX-Rollos,Raff-Rollos mit Wechselstoff | 50030401 | 1 | 0 | ST | 63039290 | M2 | DK | 2.728 | 2.191 | 16.7 | 99.1 | 7.6 | 16.7 |  | PAL | nein
GELÖSCHT | RML M06 4167KWL | 5702329508971 | VELUX Sichts.-Rollo el. RML M06 4167KWL | Taupe, weiße Schiene, Premium | 263 | 6 | B | 420 | VELUX-Rollos,Raff-Rollos mit Wechselstoff | 420 | VELUX-Rollos,Raff-Rollos mit Wechselstoff | 50030401 | 1 | 0 | ST | 63039290 | M2 | DK | 2.728 | 2.191 | 16.7 | 99.1 | 7.6 | 16.7 |  | PAL | nein
GELÖSCHT | RML M06 4168K | 5702329500821 | VELUX Sichts.-Rollo el. RML M06 4168K | Rosenholz, alu Schiene, Premium | 263 | 6 | B | 420 | VELUX-Rollos,Raff-Rollos mit Wechselstoff | 420 | VELUX-Rollos,Raff-Rollos mit Wechselstoff | 50030401 | 1 | 0 | ST | 63039290 | M2 | DK | 2.65 | 2.113 | 16.7 | 99.1 | 7.6 | 16.7 |  | PAL | nein
GELÖSCHT | RML M06 4168KWL | 5702329508988 | VELUX Sichts.-Rollo el. RML M06 4168KWL | Rosenholz, weiße Schiene, Premium | 263 | 6 | B | 420 | VELUX-Rollos,Raff-Rollos mit Wechselstoff | 420 | VELUX-Rollos,Raff-Rollos mit Wechselstoff | 50030401 | 1 | 0 | ST | 63039290 | M2 | DK | 2.728 | 2.191 | 16.7 | 99.1 | 7.6 | 16.7 |  | PAL | nein
GELÖSCHT | RML M06 4170K | 5702329500845 | VELUX Sichts.-Rollo el. RML M06 4170K | Blaugrau, alu Schiene, Premium | 263 | 6 | B | 420 | VELUX-Rollos,Raff-Rollos mit Wechselstoff | 420 | VELUX-Rollos,Raff-Rollos mit Wechselstoff | 50030401 | 1 | 0 | ST | 63039290 | M2 | DK | 2.65 | 2.113 | 16.7 | 99.1 | 7.6 | 16.7 |  | PAL | nein
GELÖSCHT | RML M06 4170KWL | 5702329509008 | VELUX Sichts.-Rollo el. RML M06 4170KWL | Blaugrau, weiße Schiene, Premium | 263 | 6 | B | 420 | VELUX-Rollos,Raff-Rollos mit Wechselstoff | 420 | VELUX-Rollos,Raff-Rollos mit Wechselstoff | 50030401 | 1 | 0 | ST | 63039290 | M2 | DK | 2.728 | 2.191 | 16.7 | 99.1 | 7.6 | 16.7 |  | PAL | nein
GELÖSCHT | RML M06 4171KWL | 5702329509015 | VELUX Sichts.-Rollo el. RML M06 4171KWL | Sandbeige gepunktet, weiße Sch.Premium | 263 | 6 | B | 420 | VELUX-Rollos,Raff-Rollos mit Wechselstoff | 420 | VELUX-Rollos,Raff-Rollos mit Wechselstoff | 50030401 | 1 | 0 | ST | 63039290 | M2 | DK | 2.728 | 2.191 | 16.7 | 99.1 | 7.6 | 16.7 |  | PAL | nein
GELÖSCHT | RML M06 9050K | 5702329500869 | VELUX Sichts.-Rollo el. RML M06 9050K | Dunkelblau, alu Schiene, Standard | 246 | 6 | B | 420 | VELUX-Rollos,Raff-Rollos mit Wechselstoff | 420 | VELUX-Rollos,Raff-Rollos mit Wechselstoff | 50030401 | 1 | 0 | ST | 63039290 | M2 | DK | 2.65 | 2.113 | 16.7 | 99.1 | 7.6 | 16.7 |  | PAL | nein
GELÖSCHT | RML M06 9050KWL | 5702329509022 | VELUX Sichts.-Rollo el. RML M06 9050KWL | Dunkelblau, weiße Schiene, Standard | 246 | 6 | B | 420 | VELUX-Rollos,Raff-Rollos mit Wechselstoff | 420 | VELUX-Rollos,Raff-Rollos mit Wechselstoff | 50030401 | 1 | 0 | ST | 63039290 | M2 | DK | 2.728 | 2.191 | 16.7 | 99.1 | 7.6 | 16.7 |  | PAL | nein
GELÖSCHT | RML M08 4162K | 5702329500937 | VELUX Sichts.-Rollo el. RML M08 4162K | Rehbraun, alu Schiene, Premium | 267 | 6 | B | 420 | VELUX-Rollos,Raff-Rollos mit Wechselstoff | 420 | VELUX-Rollos,Raff-Rollos mit Wechselstoff | 50030401 | 1 | 0 | ST | 63039290 | M2 | DK | 2.81 | 2.273 | 16.7 | 118.9 | 7.6 | 16.7 |  | PAL | nein
GELÖSCHT | RML M08 4162KWL | 5702329509091 | VELUX Sichts.-Rollo el. RML M08 4162KWL | Rehbraun, weiße Schiene, Premium | 267 | 6 | B | 420 | VELUX-Rollos,Raff-Rollos mit Wechselstoff | 420 | VELUX-Rollos,Raff-Rollos mit Wechselstoff | 50030401 | 1 | 0 | ST | 63039290 | M2 | DK | 2.902 | 2.365 | 16.7 | 118.9 | 7.6 | 16.7 |  | PAL | nein
GELÖSCHT | RML M08 4164KWL | 5702329509114 | VELUX Sichts.-Rollo el. RML M08 4164KWL | Orange, weiße Schiene, Premium | 267 | 6 | B | 420 | VELUX-Rollos,Raff-Rollos mit Wechselstoff | 420 | VELUX-Rollos,Raff-Rollos mit Wechselstoff | 50030401 | 1 | 0 | ST | 63039290 | M2 | DK | 2.902 | 2.365 | 16.7 | 118.9 | 7.6 | 16.7 |  | PAL | nein
GELÖSCHT | RML M08 4167KWL | 5702329509145 | VELUX Sichts.-Rollo el. RML M08 4167KWL | Taupe, weiße Schiene, Premium | 267 | 6 | B | 420 | VELUX-Rollos,Raff-Rollos mit Wechselstoff | 420 | VELUX-Rollos,Raff-Rollos mit Wechselstoff | 50030401 | 1 | 0 | ST | 63039290 | M2 | DK | 2.902 | 2.365 | 16.7 | 118.9 | 7.6 | 16.7 |  | PAL | nein
GELÖSCHT | RML M08 4168K | 5702329500999 | VELUX Sichts.-Rollo el. RML M08 4168K | Rosenholz, alu Schiene, Premium | 267 | 6 | B | 420 | VELUX-Rollos,Raff-Rollos mit Wechselstoff | 420 | VELUX-Rollos,Raff-Rollos mit Wechselstoff | 50030401 | 1 | 0 | ST | 63039290 | M2 | DK | 2.81 | 2.273 | 16.7 | 118.9 | 7.6 | 16.7 |  | PAL | nein
GELÖSCHT | RML M08 4168KWL | 5702329509152 | VELUX Sichts.-Rollo el. RML M08 4168KWL | Rosenholz, weiße Schiene, Premium | 267 | 6 | B | 420 | VELUX-Rollos,Raff-Rollos mit Wechselstoff | 420 | VELUX-Rollos,Raff-Rollos mit Wechselstoff | 50030401 | 1 | 0 | ST | 63039290 | M2 | DK | 2.902 | 2.365 | 16.7 | 118.9 | 7.6 | 16.7 |  | PAL | nein
GELÖSCHT | RML M10 4069K | 5702329501071 | VELUX Sichts.-Rollo el. RML M10 4069K | Schwarz, alu Schiene, Premium | 275 | 6 | B | 420 | VELUX-Rollos,Raff-Rollos mit Wechselstoff | 420 | VELUX-Rollos,Raff-Rollos mit Wechselstoff | 50030401 | 1 | 0 | ST | 63039290 | M2 | DK | 3.049 | 2.436 | 16.7 | 139.1 | 7.6 | 16.7 |  | PAL | nein
GELÖSCHT | RML M10 4069KWL | 5702329509237 | VELUX Sichts.-Rollo el. RML M10 4069KWL | Schwarz, weiße Schiene, Premium | 275 | 6 | B | 420 | VELUX-Rollos,Raff-Rollos mit Wechselstoff | 420 | VELUX-Rollos,Raff-Rollos mit Wechselstoff | 50030401 | 1 | 0 | ST | 63039290 | M2 | DK | 3.151 | 2.538 | 16.7 | 139.1 | 7.6 | 16.7 |  | PAL | nein
GELÖSCHT | RML M10 4155K | 5702329501088 | VELUX Sichts.-Rollo el. RML M10 4155K | Sandbeige, alu Schiene, Premium | 275 | 6 | B | 420 | VELUX-Rollos,Raff-Rollos mit Wechselstoff | 420 | VELUX-Rollos,Raff-Rollos mit Wechselstoff | 50030401 | 1 | 0 | ST | 63039290 | M2 | DK | 3.049 | 2.436 | 16.7 | 139.1 | 7.6 | 16.7 |  | PAL | nein
GELÖSCHT | RML M10 4155KWL | 5702329509244 | VELUX Sichts.-Rollo el. RML M10 4155KWL | Sandbeige, weiße Schiene, Premium | 275 | 6 | B | 420 | VELUX-Rollos,Raff-Rollos mit Wechselstoff | 420 | VELUX-Rollos,Raff-Rollos mit Wechselstoff | 50030401 | 1 | 0 | ST | 63039290 | M2 | DK | 3.151 | 2.538 | 16.7 | 139.1 | 7.6 | 16.7 |  | PAL | nein
GELÖSCHT | RML M10 4161K | 5702329501095 | VELUX Sichts.-Rollo el. RML M10 4161K | Grau, alu Schiene, Standard | 256 | 6 | B | 420 | VELUX-Rollos,Raff-Rollos mit Wechselstoff | 420 | VELUX-Rollos,Raff-Rollos mit Wechselstoff | 50030401 | 1 | 0 | ST | 63039290 | M2 | DK | 3.049 | 2.436 | 16.7 | 139.1 | 7.6 | 16.7 |  | PAL | nein
GELÖSCHT | RML M10 4162K | 5702329501101 | VELUX Sichts.-Rollo el. RML M10 4162K | Rehbraun, alu Schiene, Premium | 275 | 6 | B | 420 | VELUX-Rollos,Raff-Rollos mit Wechselstoff | 420 | VELUX-Rollos,Raff-Rollos mit Wechselstoff | 50030401 | 1 | 0 | ST | 63039290 | M2 | DK | 3.049 | 2.436 | 16.7 | 139.1 | 7.6 | 16.7 |  | PAL | nein
GELÖSCHT | RML M10 4162KWL | 5702329509268 | VELUX Sichts.-Rollo el. RML M10 4162KWL | Rehbraun, weiße Schiene, Premium | 275 | 6 | B | 420 | VELUX-Rollos,Raff-Rollos mit Wechselstoff | 420 | VELUX-Rollos,Raff-Rollos mit Wechselstoff | 50030401 | 1 | 0 | ST | 63039290 | M2 | DK | 3.151 | 2.538 | 16.7 | 139.1 | 7.6 | 16.7 |  | PAL | nein
GELÖSCHT | RML M10 4163K | 5702329501118 | VELUX Sichts.-Rollo el. RML M10 4163K | Nougat, alu Schiene, Premium | 275 | 6 | B | 420 | VELUX-Rollos,Raff-Rollos mit Wechselstoff | 420 | VELUX-Rollos,Raff-Rollos mit Wechselstoff | 50030401 | 1 | 0 | ST | 63039290 | M2 | DK | 3.049 | 2.436 | 16.7 | 139.1 | 7.6 | 16.7 |  | PAL | nein
GELÖSCHT | RML M10 4163KWL | 5702329509275 | VELUX Sichts.-Rollo el. RML M10 4163KWL | Nougat, weiße Schiene, Premium | 275 | 6 | B | 420 | VELUX-Rollos,Raff-Rollos mit Wechselstoff | 420 | VELUX-Rollos,Raff-Rollos mit Wechselstoff | 50030401 | 1 | 0 | ST | 63039290 | M2 | DK | 3.151 | 2.538 | 16.7 | 139.1 | 7.6 | 16.7 |  | PAL | nein
GELÖSCHT | RML M10 4164K | 5702329501125 | VELUX Sichts.-Rollo el. RML M10 4164K | Orange, alu Schiene, Premium | 275 | 6 | B | 420 | VELUX-Rollos,Raff-Rollos mit Wechselstoff | 420 | VELUX-Rollos,Raff-Rollos mit Wechselstoff | 50030401 | 1 | 0 | ST | 63039290 | M2 | DK | 3.049 | 2.436 | 16.7 | 139.1 | 7.6 | 16.7 |  | PAL | nein
GELÖSCHT | RML M10 4164KWL | 5702329509282 | VELUX Sichts.-Rollo el. RML M10 4164KWL | Orange, weiße Schiene, Premium | 275 | 6 | B | 420 | VELUX-Rollos,Raff-Rollos mit Wechselstoff | 420 | VELUX-Rollos,Raff-Rollos mit Wechselstoff | 50030401 | 1 | 0 | ST | 63039290 | M2 | DK | 3.151 | 2.538 | 16.7 | 139.1 | 7.6 | 16.7 |  | PAL | nein
GELÖSCHT | RML M10 4165K | 5702329501132 | VELUX Sichts.-Rollo el. RML M10 4165K | Olivebeige gepunktet, alu Sch., Premium | 275 | 6 | B | 420 | VELUX-Rollos,Raff-Rollos mit Wechselstoff | 420 | VELUX-Rollos,Raff-Rollos mit Wechselstoff | 50030401 | 1 | 0 | ST | 63039290 | M2 | DK | 3.049 | 2.436 | 16.7 | 139.1 | 7.6 | 16.7 |  | PAL | nein
GELÖSCHT | RML M10 4165KWL | 5702329509299 | VELUX Sichts.-Rollo el. RML M10 4165KWL | Olivebeige gepunktet, weiße Sch.Premium | 275 | 6 | B | 420 | VELUX-Rollos,Raff-Rollos mit Wechselstoff | 420 | VELUX-Rollos,Raff-Rollos mit Wechselstoff | 50030401 | 1 | 0 | ST | 63039290 | M2 | DK | 3.151 | 2.538 | 16.7 | 139.1 | 7.6 | 16.7 |  | PAL | nein
GELÖSCHT | RML M10 4166K | 5702329501149 | VELUX Sichts.-Rollo el. RML M10 4166K | Himmelblau, alu Schiene, Premium | 275 | 6 | B | 420 | VELUX-Rollos,Raff-Rollos mit Wechselstoff | 420 | VELUX-Rollos,Raff-Rollos mit Wechselstoff | 50030401 | 1 | 0 | ST | 63039290 | M2 | DK | 3.049 | 2.436 | 16.7 | 139.1 | 7.6 | 16.7 |  | PAL | nein
GELÖSCHT | RML M10 4166KWL | 5702329509305 | VELUX Sichts.-Rollo el. RML M10 4166KWL | Himmelblau, weiße Schiene, Premium | 275 | 6 | B | 420 | VELUX-Rollos,Raff-Rollos mit Wechselstoff | 420 | VELUX-Rollos,Raff-Rollos mit Wechselstoff | 50030401 | 1 | 0 | ST | 63039290 | M2 | DK | 3.151 | 2.538 | 16.7 | 139.1 | 7.6 | 16.7 |  | PAL | nein
GELÖSCHT | RML M10 4167K | 5702329501156 | VELUX Sichts.-Rollo el. RML M10 4167K | Taupe, alu Schiene, Premium | 275 | 6 | B | 420 | VELUX-Rollos,Raff-Rollos mit Wechselstoff | 420 | VELUX-Rollos,Raff-Rollos mit Wechselstoff | 50030401 | 1 | 0 | ST | 63039290 | M2 | DK | 3.049 | 2.436 | 16.7 | 139.1 | 7.6 | 16.7 |  | PAL | nein
GELÖSCHT | RML M10 4167KWL | 5702329509312 | VELUX Sichts.-Rollo el. RML M10 4167KWL | Taupe, weiße Schiene, Premium | 275 | 6 | B | 420 | VELUX-Rollos,Raff-Rollos mit Wechselstoff | 420 | VELUX-Rollos,Raff-Rollos mit Wechselstoff | 50030401 | 1 | 0 | ST | 63039290 | M2 | DK | 3.151 | 2.538 | 16.7 | 139.1 | 7.6 | 16.7 |  | PAL | nein
GELÖSCHT | RML M10 4168K | 5702329501163 | VELUX Sichts.-Rollo el. RML M10 4168K | Rosenholz, alu Schiene, Premium | 275 | 6 | B | 420 | VELUX-Rollos,Raff-Rollos mit Wechselstoff | 420 | VELUX-Rollos,Raff-Rollos mit Wechselstoff | 50030401 | 1 | 0 | ST | 63039290 | M2 | DK | 3.049 | 2.436 | 16.7 | 139.1 | 7.6 | 16.7 |  | PAL | nein
GELÖSCHT | RML M10 4168KWL | 5702329509329 | VELUX Sichts.-Rollo el. RML M10 4168KWL | Rosenholz, weiße Schiene, Premium | 275 | 6 | B | 420 | VELUX-Rollos,Raff-Rollos mit Wechselstoff | 420 | VELUX-Rollos,Raff-Rollos mit Wechselstoff | 50030401 | 1 | 0 | ST | 63039290 | M2 | DK | 3.151 | 2.538 | 16.7 | 139.1 | 7.6 | 16.7 |  | PAL | nein
GELÖSCHT | RML M10 4169K | 5702329501170 | VELUX Sichts.-Rollo el. RML M10 4169K | Hell-Taupe, alu Schiene, Premium | 275 | 6 | B | 420 | VELUX-Rollos,Raff-Rollos mit Wechselstoff | 420 | VELUX-Rollos,Raff-Rollos mit Wechselstoff | 50030401 | 1 | 0 | ST | 63039290 | M2 | DK | 3.049 | 2.436 | 16.7 | 139.1 | 7.6 | 16.7 |  | PAL | nein
GELÖSCHT | RML M10 4169KWL | 5702329509336 | VELUX Sichts.-Rollo el. RML M10 4169KWL | Hell-Taupe, weiße Schiene, Premium | 275 | 6 | B | 420 | VELUX-Rollos,Raff-Rollos mit Wechselstoff | 420 | VELUX-Rollos,Raff-Rollos mit Wechselstoff | 50030401 | 1 | 0 | ST | 63039290 | M2 | DK | 3.151 | 2.538 | 16.7 | 139.1 | 7.6 | 16.7 |  | PAL | nein
GELÖSCHT | RML M10 4170K | 5702329501187 | VELUX Sichts.-Rollo el. RML M10 4170K | Blaugrau, alu Schiene, Premium | 275 | 6 | B | 420 | VELUX-Rollos,Raff-Rollos mit Wechselstoff | 420 | VELUX-Rollos,Raff-Rollos mit Wechselstoff | 50030401 | 1 | 0 | ST | 63039290 | M2 | DK | 3.049 | 2.436 | 16.7 | 139.1 | 7.6 | 16.7 |  | PAL | nein
GELÖSCHT | RML M10 4170KWL | 5702329509343 | VELUX Sichts.-Rollo el. RML M10 4170KWL | Blaugrau, weiße Schiene, Premium | 275 | 6 | B | 420 | VELUX-Rollos,Raff-Rollos mit Wechselstoff | 420 | VELUX-Rollos,Raff-Rollos mit Wechselstoff | 50030401 | 1 | 0 | ST | 63039290 | M2 | DK | 3.151 | 2.538 | 16.7 | 139.1 | 7.6 | 16.7 |  | PAL | nein
GELÖSCHT | RML M10 4171K | 5702329501194 | VELUX Sichts.-Rollo el. RML M10 4171K | Sandbeige gepunktet, alu Sch., Premium | 275 | 6 | B | 420 | VELUX-Rollos,Raff-Rollos mit Wechselstoff | 420 | VELUX-Rollos,Raff-Rollos mit Wechselstoff | 50030401 | 1 | 0 | ST | 63039290 | M2 | DK | 3.049 | 2.436 | 16.7 | 139.1 | 7.6 | 16.7 |  | PAL | nein
GELÖSCHT | RML M10 4171KWL | 5702329509350 | VELUX Sichts.-Rollo el. RML M10 4171KWL | Sandbeige gepunktet, weiße Sch.Premium | 275 | 6 | B | 420 | VELUX-Rollos,Raff-Rollos mit Wechselstoff | 420 | VELUX-Rollos,Raff-Rollos mit Wechselstoff | 50030401 | 1 | 0 | ST | 63039290 | M2 | DK | 3.151 | 2.538 | 16.7 | 139.1 | 7.6 | 16.7 |  | PAL | nein
GELÖSCHT | RML M10 9050K | 5702329501200 | VELUX Sichts.-Rollo el. RML M10 9050K | Dunkelblau, alu Schiene, Standard | 256 | 6 | B | 420 | VELUX-Rollos,Raff-Rollos mit Wechselstoff | 420 | VELUX-Rollos,Raff-Rollos mit Wechselstoff | 50030401 | 1 | 0 | ST | 63039290 | M2 | DK | 3.049 | 2.436 | 16.7 | 139.1 | 7.6 | 16.7 |  | PAL | nein
GELÖSCHT | RML M10 9050KWL | 5702329509367 | VELUX Sichts.-Rollo el. RML M10 9050KWL | Dunkelblau, weiße Schiene, Standard | 256 | 6 | B | 420 | VELUX-Rollos,Raff-Rollos mit Wechselstoff | 420 | VELUX-Rollos,Raff-Rollos mit Wechselstoff | 50030401 | 1 | 0 | ST | 63039290 | M2 | DK | 3.151 | 2.538 | 16.7 | 139.1 | 7.6 | 16.7 |  | PAL | nein
GELÖSCHT | RML MK04 4162KWL | 5702329509602 | VELUX Sichts.-Rollo el. RML MK04 4162KWL | Rehbraun, weiße Schiene, Premium | 253 | 6 | B | 420 | VELUX-Rollos,Raff-Rollos mit Wechselstoff | 420 | VELUX-Rollos,Raff-Rollos mit Wechselstoff | 50030401 | 1 | 0 | ST | 63039290 | M2 | DK | 2.597 | 2.054 | 16.7 | 99.1 | 7.6 | 16.7 |  | PAL | nein
GELÖSCHT | RML MK06 4168K | 5702329501675 | VELUX Sichts.-Rollo el. RML MK06 4168K | Rosenholz, alu Schiene, Premium | 263 | 6 | B | 420 | VELUX-Rollos,Raff-Rollos mit Wechselstoff | 420 | VELUX-Rollos,Raff-Rollos mit Wechselstoff | 50030401 | 1 | 0 | ST | 63039290 | M2 | DK | 2.684 | 2.141 | 16.7 | 118.9 | 7.6 | 16.7 |  | PAL | nein
GELÖSCHT | RML MK08 4162KWL | 5702329509947 | VELUX Sichts.-Rollo el. RML MK08 4162KWL | Rehbraun, weiße Schiene, Premium | 267 | 6 | B | 420 | VELUX-Rollos,Raff-Rollos mit Wechselstoff | 420 | VELUX-Rollos,Raff-Rollos mit Wechselstoff | 50030401 | 1 | 0 | ST | 63039290 | M2 | DK | 3.026 | 2.409 | 16.7 | 139.1 | 7.6 | 16.7 |  | PAL | nein
GELÖSCHT | RML MK08 4164K | 5702329501804 | VELUX Sichts.-Rollo el. RML MK08 4164K | Orange, alu Schiene, Premium | 267 | 6 | B | 420 | VELUX-Rollos,Raff-Rollos mit Wechselstoff | 420 | VELUX-Rollos,Raff-Rollos mit Wechselstoff | 50030401 | 1 | 0 | ST | 63039290 | M2 | DK | 2.932 | 2.315 | 16.7 | 139.1 | 7.6 | 16.7 |  | PAL | nein
GELÖSCHT | RML MK08 4171K | 5702329501873 | VELUX Sichts.-Rollo el. RML MK08 4171K | Sandbeige gepunktet, alu Sch., Premium | 267 | 6 | B | 420 | VELUX-Rollos,Raff-Rollos mit Wechselstoff | 420 | VELUX-Rollos,Raff-Rollos mit Wechselstoff | 50030401 | 1 | 0 | ST | 63039290 | M2 | DK | 2.932 | 2.315 | 16.7 | 139.1 | 7.6 | 16.7 |  | PAL | nein
GELÖSCHT | RML MK10 4162K | 5702329501958 | VELUX Sichts.-Rollo el. RML MK10 4162K | Rehbraun, alu Schiene, Premium | 275 | 6 | B | 420 | VELUX-Rollos,Raff-Rollos mit Wechselstoff | 420 | VELUX-Rollos,Raff-Rollos mit Wechselstoff | 50030401 | 1 | 0 | ST | 63039290 | M2 | DK | 3.175 | 2.475 | 16.7 | 159.1 | 7.6 | 16.7 |  | PAL | nein
GELÖSCHT | RML MK10 4162KWL | 5702329510110 | VELUX Sichts.-Rollo el. RML MK10 4162KWL | Rehbraun, weiße Schiene, Premium | 275 | 6 | B | 420 | VELUX-Rollos,Raff-Rollos mit Wechselstoff | 420 | VELUX-Rollos,Raff-Rollos mit Wechselstoff | 50030401 | 1 | 0 | ST | 63039290 | M2 | DK | 3.281 | 2.581 | 16.7 | 159.1 | 7.6 | 16.7 |  | PAL | nein
GELÖSCHT | RML MK10 4164K | 5702329501972 | VELUX Sichts.-Rollo el. RML MK10 4164K | Orange, alu Schiene, Premium | 275 | 6 | B | 420 | VELUX-Rollos,Raff-Rollos mit Wechselstoff | 420 | VELUX-Rollos,Raff-Rollos mit Wechselstoff | 50030401 | 1 | 0 | ST | 63039290 | M2 | DK | 3.175 | 2.475 | 16.7 | 159.1 | 7.6 | 16.7 |  | PAL | nein
GELÖSCHT | RML MK10 4164KWL | 5702329510134 | VELUX Sichts.-Rollo el. RML MK10 4164KWL | Orange, weiße Schiene, Premium | 275 | 6 | B | 420 | VELUX-Rollos,Raff-Rollos mit Wechselstoff | 420 | VELUX-Rollos,Raff-Rollos mit Wechselstoff | 50030401 | 1 | 0 | ST | 63039290 | M2 | DK | 3.281 | 2.581 | 16.7 | 159.1 | 7.6 | 16.7 |  | PAL | nein
GELÖSCHT | RML MK10 4165K | 5702329501989 | VELUX Sichts.-Rollo el. RML MK10 4165K | Olivebeige gepunktet, alu Sch., Premium | 275 | 6 | B | 420 | VELUX-Rollos,Raff-Rollos mit Wechselstoff | 420 | VELUX-Rollos,Raff-Rollos mit Wechselstoff | 50030401 | 1 | 0 | ST | 63039290 | M2 | DK | 3.175 | 2.475 | 16.7 | 159.1 | 7.6 | 16.7 |  | PAL | nein
GELÖSCHT | RML MK10 4166K | 5702329501996 | VELUX Sichts.-Rollo el. RML MK10 4166K | Himmelblau, alu Schiene, Premium | 275 | 6 | B | 420 | VELUX-Rollos,Raff-Rollos mit Wechselstoff | 420 | VELUX-Rollos,Raff-Rollos mit Wechselstoff | 50030401 | 1 | 0 | ST | 63039290 | M2 | DK | 3.175 | 2.475 | 16.7 | 159.1 | 7.6 | 16.7 |  | PAL | nein
GELÖSCHT | RML MK10 4167K | 5702329502009 | VELUX Sichts.-Rollo el. RML MK10 4167K | Taupe, alu Schiene, Premium | 275 | 6 | B | 420 | VELUX-Rollos,Raff-Rollos mit Wechselstoff | 420 | VELUX-Rollos,Raff-Rollos mit Wechselstoff | 50030401 | 1 | 0 | ST | 63039290 | M2 | DK | 3.175 | 2.475 | 16.7 | 159.1 | 7.6 | 16.7 |  | PAL | nein
GELÖSCHT | RML MK10 4168K | 5702329502016 | VELUX Sichts.-Rollo el. RML MK10 4168K | Rosenholz, alu Schiene, Premium | 275 | 6 | B | 420 | VELUX-Rollos,Raff-Rollos mit Wechselstoff | 420 | VELUX-Rollos,Raff-Rollos mit Wechselstoff | 50030401 | 1 | 0 | ST | 63039290 | M2 | DK | 3.175 | 2.475 | 16.7 | 159.1 | 7.6 | 16.7 |  | PAL | nein
GELÖSCHT | RML MK10 4168KWL | 5702329510172 | VELUX Sichts.-Rollo el. RML MK10 4168KWL | Rosenholz, weiße Schiene, Premium | 275 | 6 | B | 420 | VELUX-Rollos,Raff-Rollos mit Wechselstoff | 420 | VELUX-Rollos,Raff-Rollos mit Wechselstoff | 50030401 | 1 | 0 | ST | 63039290 | M2 | DK | 3.281 | 2.581 | 16.7 | 159.1 | 7.6 | 16.7 |  | PAL | nein
GELÖSCHT | RML MK10 4169KWL | 5702329510189 | VELUX Sichts.-Rollo el. RML MK10 4169KWL | Hell-Taupe, weiße Schiene, Premium | 275 | 6 | B | 420 | VELUX-Rollos,Raff-Rollos mit Wechselstoff | 420 | VELUX-Rollos,Raff-Rollos mit Wechselstoff | 50030401 | 1 | 0 | ST | 63039290 | M2 | DK | 3.281 | 2.581 | 16.7 | 159.1 | 7.6 | 16.7 |  | PAL | nein
GELÖSCHT | RML MK10 4171K | 5702329502047 | VELUX Sichts.-Rollo el. RML MK10 4171K | Sandbeige gepunktet, alu Sch., Premium | 275 | 6 | B | 420 | VELUX-Rollos,Raff-Rollos mit Wechselstoff | 420 | VELUX-Rollos,Raff-Rollos mit Wechselstoff | 50030401 | 1 | 0 | ST | 63039290 | M2 | DK | 3.175 | 2.475 | 16.7 | 159.1 | 7.6 | 16.7 |  | PAL | nein
GELÖSCHT | RML MK10 9050K | 5702329502054 | VELUX Sichts.-Rollo el. RML MK10 9050K | Dunkelblau, alu Schiene, Standard | 256 | 6 | B | 420 | VELUX-Rollos,Raff-Rollos mit Wechselstoff | 420 | VELUX-Rollos,Raff-Rollos mit Wechselstoff | 50030401 | 1 | 0 | ST | 63039290 | M2 | DK | 3.175 | 2.475 | 16.7 | 159.1 | 7.6 | 16.7 |  | PAL | nein
GELÖSCHT | RML MK12 4069K | 5702329502092 | VELUX Sichts.-Rollo el. RML MK12 4069K | Schwarz, alu Schiene, Premium | 287 | 6 | B | 420 | VELUX-Rollos,Raff-Rollos mit Wechselstoff | 420 | VELUX-Rollos,Raff-Rollos mit Wechselstoff | 50030401 | 1 | 0 | ST | 63039290 | M2 | DK | 3.391 | 2.623 | 16.7 | 165.1 | 7.6 | 16.7 |  | PAL | nein
GELÖSCHT | RML MK12 4162K | 5702329502122 | VELUX Sichts.-Rollo el. RML MK12 4162K | Rehbraun, alu Schiene, Premium | 287 | 6 | B | 420 | VELUX-Rollos,Raff-Rollos mit Wechselstoff | 420 | VELUX-Rollos,Raff-Rollos mit Wechselstoff | 50030401 | 1 | 0 | ST | 63039290 | M2 | DK | 3.391 | 2.623 | 16.7 | 165.1 | 7.6 | 16.7 |  | PAL | nein
GELÖSCHT | RML MK12 4162KWL | 5702329510288 | VELUX Sichts.-Rollo el. RML MK12 4162KWL | Rehbraun, weiße Schiene, Premium | 287 | 6 | B | 420 | VELUX-Rollos,Raff-Rollos mit Wechselstoff | 420 | VELUX-Rollos,Raff-Rollos mit Wechselstoff | 50030401 | 1 | 0 | ST | 63039290 | M2 | DK | 3.508 | 2.74 | 16.7 | 165.1 | 7.6 | 16.7 |  | PAL | nein
GELÖSCHT | RML MK12 4163K | 5702329502139 | VELUX Sichts.-Rollo el. RML MK12 4163K | Nougat, alu Schiene, Premium | 287 | 6 | B | 420 | VELUX-Rollos,Raff-Rollos mit Wechselstoff | 420 | VELUX-Rollos,Raff-Rollos mit Wechselstoff | 50030401 | 1 | 0 | ST | 63039290 | M2 | DK | 3.391 | 2.623 | 16.7 | 165.1 | 7.6 | 16.7 |  | PAL | nein
GELÖSCHT | RML MK12 4164K | 5702329502146 | VELUX Sichts.-Rollo el. RML MK12 4164K | Orange, alu Schiene, Premium | 287 | 6 | B | 420 | VELUX-Rollos,Raff-Rollos mit Wechselstoff | 420 | VELUX-Rollos,Raff-Rollos mit Wechselstoff | 50030401 | 1 | 0 | ST | 63039290 | M2 | DK | 3.391 | 2.623 | 16.7 | 165.1 | 7.6 | 16.7 |  | PAL | nein
GELÖSCHT | RML MK12 4164KWL | 5702329510301 | VELUX Sichts.-Rollo el. RML MK12 4164KWL | Orange, weiße Schiene, Premium | 287 | 6 | B | 420 | VELUX-Rollos,Raff-Rollos mit Wechselstoff | 420 | VELUX-Rollos,Raff-Rollos mit Wechselstoff | 50030401 | 1 | 0 | ST | 63039290 | M2 | DK | 3.508 | 2.74 | 16.7 | 165.1 | 7.6 | 16.7 |  | PAL | nein
GELÖSCHT | RML MK12 4165K | 5702329502153 | VELUX Sichts.-Rollo el. RML MK12 4165K | Olivebeige gepunktet, alu Sch., Premium | 287 | 6 | B | 420 | VELUX-Rollos,Raff-Rollos mit Wechselstoff | 420 | VELUX-Rollos,Raff-Rollos mit Wechselstoff | 50030401 | 1 | 0 | ST | 63039290 | M2 | DK | 3.391 | 2.623 | 16.7 | 165.1 | 7.6 | 16.7 |  | PAL | nein
GELÖSCHT | RML MK12 4165KWL | 5702329510318 | VELUX Sichts.-Rollo el. RML MK12 4165KWL | Olivebeige gepunktet, weiße Sch.Premium | 287 | 6 | B | 420 | VELUX-Rollos,Raff-Rollos mit Wechselstoff | 420 | VELUX-Rollos,Raff-Rollos mit Wechselstoff | 50030401 | 1 | 0 | ST | 63039290 | M2 | DK | 3.508 | 2.74 | 16.7 | 165.1 | 7.6 | 16.7 |  | PAL | nein
GELÖSCHT | RML MK12 4166K | 5702329502160 | VELUX Sichts.-Rollo el. RML MK12 4166K | Himmelblau, alu Schiene, Premium | 287 | 6 | B | 420 | VELUX-Rollos,Raff-Rollos mit Wechselstoff | 420 | VELUX-Rollos,Raff-Rollos mit Wechselstoff | 50030401 | 1 | 0 | ST | 63039290 | M2 | DK | 3.391 | 2.623 | 16.7 | 165.1 | 7.6 | 16.7 |  | PAL | nein
GELÖSCHT | RML MK12 4166KWL | 5702329510325 | VELUX Sichts.-Rollo el. RML MK12 4166KWL | Himmelblau, weiße Schiene, Premium | 287 | 6 | B | 420 | VELUX-Rollos,Raff-Rollos mit Wechselstoff | 420 | VELUX-Rollos,Raff-Rollos mit Wechselstoff | 50030401 | 1 | 0 | ST | 63039290 | M2 | DK | 3.508 | 2.74 | 16.7 | 165.1 | 7.6 | 16.7 |  | PAL | nein
GELÖSCHT | RML MK12 4167K | 5702329502177 | VELUX Sichts.-Rollo el. RML MK12 4167K | Taupe, alu Schiene, Premium | 287 | 6 | B | 420 | VELUX-Rollos,Raff-Rollos mit Wechselstoff | 420 | VELUX-Rollos,Raff-Rollos mit Wechselstoff | 50030401 | 1 | 0 | ST | 63039290 | M2 | DK | 3.391 | 2.623 | 16.7 | 165.1 | 7.6 | 16.7 |  | PAL | nein
GELÖSCHT | RML MK12 4167KWL | 5702329510332 | VELUX Sichts.-Rollo el. RML MK12 4167KWL | Taupe, weiße Schiene, Premium | 287 | 6 | B | 420 | VELUX-Rollos,Raff-Rollos mit Wechselstoff | 420 | VELUX-Rollos,Raff-Rollos mit Wechselstoff | 50030401 | 1 | 0 | ST | 63039290 | M2 | DK | 3.508 | 2.74 | 16.7 | 165.1 | 7.6 | 16.7 |  | PAL | nein
GELÖSCHT | RML MK12 4168K | 5702329502184 | VELUX Sichts.-Rollo el. RML MK12 4168K | Rosenholz, alu Schiene, Premium | 287 | 6 | B | 420 | VELUX-Rollos,Raff-Rollos mit Wechselstoff | 420 | VELUX-Rollos,Raff-Rollos mit Wechselstoff | 50030401 | 1 | 0 | ST | 63039290 | M2 | DK | 3.391 | 2.623 | 16.7 | 165.1 | 7.6 | 16.7 |  | PAL | nein
GELÖSCHT | RML MK12 4168KWL | 5702329510349 | VELUX Sichts.-Rollo el. RML MK12 4168KWL | Rosenholz, weiße Schiene, Premium | 287 | 6 | B | 420 | VELUX-Rollos,Raff-Rollos mit Wechselstoff | 420 | VELUX-Rollos,Raff-Rollos mit Wechselstoff | 50030401 | 1 | 0 | ST | 63039290 | M2 | DK | 3.508 | 2.74 | 16.7 | 165.1 | 7.6 | 16.7 |  | PAL | nein
GELÖSCHT | RML MK12 4170K | 5702329502207 | VELUX Sichts.-Rollo el. RML MK12 4170K | Blaugrau, alu Schiene, Premium | 287 | 6 | B | 420 | VELUX-Rollos,Raff-Rollos mit Wechselstoff | 420 | VELUX-Rollos,Raff-Rollos mit Wechselstoff | 50030401 | 1 | 0 | ST | 63039290 | M2 | DK | 3.391 | 2.623 | 16.7 | 165.1 | 7.6 | 16.7 |  | PAL | nein
GELÖSCHT | RML MK12 4171K | 5702329502214 | VELUX Sichts.-Rollo el. RML MK12 4171K | Sandbeige gepunktet, alu Sch., Premium | 287 | 6 | B | 420 | VELUX-Rollos,Raff-Rollos mit Wechselstoff | 420 | VELUX-Rollos,Raff-Rollos mit Wechselstoff | 50030401 | 1 | 0 | ST | 63039290 | M2 | DK | 3.391 | 2.623 | 16.7 | 165.1 | 7.6 | 16.7 |  | PAL | nein
GELÖSCHT | RML MK12 4171KWL | 5702329510370 | VELUX Sichts.-Rollo el. RML MK12 4171KWL | Sandbeige gepunktet, weiße Sch.Premium | 287 | 6 | B | 420 | VELUX-Rollos,Raff-Rollos mit Wechselstoff | 420 | VELUX-Rollos,Raff-Rollos mit Wechselstoff | 50030401 | 1 | 0 | ST | 63039290 | M2 | DK | 3.508 | 2.74 | 16.7 | 165.1 | 7.6 | 16.7 |  | PAL | nein
GELÖSCHT | RML MK12 9050K | 5702329502221 | VELUX Sichts.-Rollo el. RML MK12 9050K | Dunkelblau, alu Schiene, Standard | 267 | 6 | B | 420 | VELUX-Rollos,Raff-Rollos mit Wechselstoff | 420 | VELUX-Rollos,Raff-Rollos mit Wechselstoff | 50030401 | 1 | 0 | ST | 63039290 | M2 | DK | 3.391 | 2.623 | 16.7 | 165.1 | 7.6 | 16.7 |  | PAL | nein
GELÖSCHT | RML MK12 9050KWL | 5702329510387 | VELUX Sichts.-Rollo el. RML MK12 9050KWL | Dunkelblau, weiße Schiene, Standard | 267 | 6 | B | 420 | VELUX-Rollos,Raff-Rollos mit Wechselstoff | 420 | VELUX-Rollos,Raff-Rollos mit Wechselstoff | 50030401 | 1 | 0 | ST | 63039290 | M2 | DK | 3.508 | 2.74 | 16.7 | 165.1 | 7.6 | 16.7 |  | PAL | nein
GELÖSCHT | RML P04 1086KWL | 5702329510417 | VELUX Sichts.-Rollo el. RML P04 1086KWL | Hellbeige, weiße Schiene, Standard | 254 | 6 | B | 420 | VELUX-Rollos,Raff-Rollos mit Wechselstoff | 420 | VELUX-Rollos,Raff-Rollos mit Wechselstoff | 50030401 | 1 | 0 | ST | 63039290 | M2 | DK | 2.795 | 2.26 | 16.7 | 118.9 | 7.6 | 16.7 |  | PAL | nein
GELÖSCHT | RML P04 4069K | 5702329502269 | VELUX Sichts.-Rollo el. RML P04 4069K | Schwarz, alu Schiene, Premium | 272 | 6 | B | 420 | VELUX-Rollos,Raff-Rollos mit Wechselstoff | 420 | VELUX-Rollos,Raff-Rollos mit Wechselstoff | 50030401 | 1 | 0 | ST | 63039290 | M2 | DK | 2.72 | 2.185 | 16.7 | 118.9 | 7.6 | 16.7 |  | PAL | nein
GELÖSCHT | RML P04 4069KWL | 5702329510424 | VELUX Sichts.-Rollo el. RML P04 4069KWL | Schwarz, weiße Schiene, Premium | 272 | 6 | B | 420 | VELUX-Rollos,Raff-Rollos mit Wechselstoff | 420 | VELUX-Rollos,Raff-Rollos mit Wechselstoff | 50030401 | 1 | 0 | ST | 63039290 | M2 | DK | 2.795 | 2.26 | 16.7 | 118.9 | 7.6 | 16.7 |  | PAL | nein
GELÖSCHT | RML P04 4155KWL | 5702329510431 | VELUX Sichts.-Rollo el. RML P04 4155KWL | Sandbeige, weiße Schiene, Premium | 272 | 6 | B | 420 | VELUX-Rollos,Raff-Rollos mit Wechselstoff | 420 | VELUX-Rollos,Raff-Rollos mit Wechselstoff | 50030401 | 1 | 0 | ST | 63039290 | M2 | DK | 2.795 | 2.26 | 16.7 | 118.9 | 7.6 | 16.7 |  | PAL | nein
GELÖSCHT | RML P04 4161KWL | 5702329510448 | VELUX Sichts.-Rollo el. RML P04 4161KWL | Grau, weiße Schiene, Standard | 254 | 6 | B | 420 | VELUX-Rollos,Raff-Rollos mit Wechselstoff | 420 | VELUX-Rollos,Raff-Rollos mit Wechselstoff | 50030401 | 1 | 0 | ST | 63039290 | M2 | DK | 2.795 | 2.26 | 16.7 | 118.9 | 7.6 | 16.7 |  | PAL | nein
GELÖSCHT | RML P04 4162K | 5702329502290 | VELUX Sichts.-Rollo el. RML P04 4162K | Rehbraun, alu Schiene, Premium | 272 | 6 | B | 420 | VELUX-Rollos,Raff-Rollos mit Wechselstoff | 420 | VELUX-Rollos,Raff-Rollos mit Wechselstoff | 50030401 | 1 | 0 | ST | 63039290 | M2 | DK | 2.72 | 2.185 | 16.7 | 118.9 | 7.6 | 16.7 |  | PAL | nein
GELÖSCHT | RML P04 4162KWL | 5702329510455 | VELUX Sichts.-Rollo el. RML P04 4162KWL | Rehbraun, weiße Schiene, Premium | 272 | 6 | B | 420 | VELUX-Rollos,Raff-Rollos mit Wechselstoff | 420 | VELUX-Rollos,Raff-Rollos mit Wechselstoff | 50030401 | 1 | 0 | ST | 63039290 | M2 | DK | 2.795 | 2.26 | 16.7 | 118.9 | 7.6 | 16.7 |  | PAL | nein
GELÖSCHT | RML P04 4163KWL | 5702329510462 | VELUX Sichts.-Rollo el. RML P04 4163KWL | Nougat, weiße Schiene, Premium | 272 | 6 | B | 420 | VELUX-Rollos,Raff-Rollos mit Wechselstoff | 420 | VELUX-Rollos,Raff-Rollos mit Wechselstoff | 50030401 | 1 | 0 | ST | 63039290 | M2 | DK | 2.795 | 2.26 | 16.7 | 118.9 | 7.6 | 16.7 |  | PAL | nein
GELÖSCHT | RML P04 4164KWL | 5702329510479 | VELUX Sichts.-Rollo el. RML P04 4164KWL | Orange, weiße Schiene, Premium | 272 | 6 | B | 420 | VELUX-Rollos,Raff-Rollos mit Wechselstoff | 420 | VELUX-Rollos,Raff-Rollos mit Wechselstoff | 50030401 | 1 | 0 | ST | 63039290 | M2 | DK | 2.795 | 2.26 | 16.7 | 118.9 | 7.6 | 16.7 |  | PAL | nein
GELÖSCHT | RML P04 4165K | 5702329502320 | VELUX Sichts.-Rollo el. RML P04 4165K | Olivebeige gepunktet, alu Sch., Premium | 272 | 6 | B | 420 | VELUX-Rollos,Raff-Rollos mit Wechselstoff | 420 | VELUX-Rollos,Raff-Rollos mit Wechselstoff | 50030401 | 1 | 0 | ST | 63039290 | M2 | DK | 2.72 | 2.185 | 16.7 | 118.9 | 7.6 | 16.7 |  | PAL | nein
GELÖSCHT | RML P04 4165KWL | 5702329510486 | VELUX Sichts.-Rollo el. RML P04 4165KWL | Olivebeige gepunktet, weiße Sch.Premium | 272 | 6 | B | 420 | VELUX-Rollos,Raff-Rollos mit Wechselstoff | 420 | VELUX-Rollos,Raff-Rollos mit Wechselstoff | 50030401 | 1 | 0 | ST | 63039290 | M2 | DK | 2.795 | 2.26 | 16.7 | 118.9 | 7.6 | 16.7 |  | PAL | nein
GELÖSCHT | RML P04 4166KWL | 5702329510493 | VELUX Sichts.-Rollo el. RML P04 4166KWL | Himmelblau, weiße Schiene, Premium | 272 | 6 | B | 420 | VELUX-Rollos,Raff-Rollos mit Wechselstoff | 420 | VELUX-Rollos,Raff-Rollos mit Wechselstoff | 50030401 | 1 | 0 | ST | 63039290 | M2 | DK | 2.795 | 2.26 | 16.7 | 118.9 | 7.6 | 16.7 |  | PAL | nein
GELÖSCHT | RML P04 4167KWL | 5702329510509 | VELUX Sichts.-Rollo el. RML P04 4167KWL | Taupe, weiße Schiene, Premium | 272 | 6 | B | 420 | VELUX-Rollos,Raff-Rollos mit Wechselstoff | 420 | VELUX-Rollos,Raff-Rollos mit Wechselstoff | 50030401 | 1 | 0 | ST | 63039290 | M2 | DK | 2.795 | 2.26 | 16.7 | 118.9 | 7.6 | 16.7 |  | PAL | nein
GELÖSCHT | RML P04 4168K | 5702329502351 | VELUX Sichts.-Rollo el. RML P04 4168K | Rosenholz, alu Schiene, Premium | 272 | 6 | B | 420 | VELUX-Rollos,Raff-Rollos mit Wechselstoff | 420 | VELUX-Rollos,Raff-Rollos mit Wechselstoff | 50030401 | 1 | 0 | ST | 63039290 | M2 | DK | 2.72 | 2.185 | 16.7 | 118.9 | 7.6 | 16.7 |  | PAL | nein
GELÖSCHT | RML P04 4168KWL | 5702329510516 | VELUX Sichts.-Rollo el. RML P04 4168KWL | Rosenholz, weiße Schiene, Premium | 272 | 6 | B | 420 | VELUX-Rollos,Raff-Rollos mit Wechselstoff | 420 | VELUX-Rollos,Raff-Rollos mit Wechselstoff | 50030401 | 1 | 0 | ST | 63039290 | M2 | DK | 2.795 | 2.26 | 16.7 | 118.9 | 7.6 | 16.7 |  | PAL | nein
GELÖSCHT | RML P04 4169K | 5702329502368 | VELUX Sichts.-Rollo el. RML P04 4169K | Hell-Taupe, alu Schiene, Premium | 272 | 6 | B | 420 | VELUX-Rollos,Raff-Rollos mit Wechselstoff | 420 | VELUX-Rollos,Raff-Rollos mit Wechselstoff | 50030401 | 1 | 0 | ST | 63039290 | M2 | DK | 2.72 | 2.185 | 16.7 | 118.9 | 7.6 | 16.7 |  | PAL | nein
GELÖSCHT | RML P04 4169KWL | 5702329510523 | VELUX Sichts.-Rollo el. RML P04 4169KWL | Hell-Taupe, weiße Schiene, Premium | 272 | 6 | B | 420 | VELUX-Rollos,Raff-Rollos mit Wechselstoff | 420 | VELUX-Rollos,Raff-Rollos mit Wechselstoff | 50030401 | 1 | 0 | ST | 63039290 | M2 | DK | 2.795 | 2.26 | 16.7 | 118.9 | 7.6 | 16.7 |  | PAL | nein
GELÖSCHT | RML P04 4170K | 5702329502375 | VELUX Sichts.-Rollo el. RML P04 4170K | Blaugrau, alu Schiene, Premium | 272 | 6 | B | 420 | VELUX-Rollos,Raff-Rollos mit Wechselstoff | 420 | VELUX-Rollos,Raff-Rollos mit Wechselstoff | 50030401 | 1 | 0 | ST | 63039290 | M2 | DK | 2.72 | 2.185 | 16.7 | 118.9 | 7.6 | 16.7 |  | PAL | nein
GELÖSCHT | RML P04 4170KWL | 5702329510530 | VELUX Sichts.-Rollo el. RML P04 4170KWL | Blaugrau, weiße Schiene, Premium | 272 | 6 | B | 420 | VELUX-Rollos,Raff-Rollos mit Wechselstoff | 420 | VELUX-Rollos,Raff-Rollos mit Wechselstoff | 50030401 | 1 | 0 | ST | 63039290 | M2 | DK | 2.795 | 2.26 | 16.7 | 118.9 | 7.6 | 16.7 |  | PAL | nein
GELÖSCHT | RML P04 4171KWL | 5702329510547 | VELUX Sichts.-Rollo el. RML P04 4171KWL | Sandbeige gepunktet, weiße Sch.Premium | 272 | 6 | B | 420 | VELUX-Rollos,Raff-Rollos mit Wechselstoff | 420 | VELUX-Rollos,Raff-Rollos mit Wechselstoff | 50030401 | 1 | 0 | ST | 63039290 | M2 | DK | 2.795 | 2.26 | 16.7 | 118.9 | 7.6 | 16.7 |  | PAL | nein
GELÖSCHT | RML P04 9050KWL | 5702329510554 | VELUX Sichts.-Rollo el. RML P04 9050KWL | Dunkelblau, weiße Schiene, Standard | 254 | 6 | B | 420 | VELUX-Rollos,Raff-Rollos mit Wechselstoff | 420 | VELUX-Rollos,Raff-Rollos mit Wechselstoff | 50030401 | 1 | 0 | ST | 63039290 | M2 | DK | 2.795 | 2.26 | 16.7 | 118.9 | 7.6 | 16.7 |  | PAL | nein
GELÖSCHT | RML P06 4069K | 5702329502436 | VELUX Sichts.-Rollo el. RML P06 4069K | Schwarz, alu Schiene, Premium | 272 | 6 | B | 420 | VELUX-Rollos,Raff-Rollos mit Wechselstoff | 420 | VELUX-Rollos,Raff-Rollos mit Wechselstoff | 50030401 | 1 | 0 | ST | 63039290 | M2 | DK | 2.876 | 2.349 | 16.7 | 118.9 | 7.6 | 16.7 |  | PAL | nein
GELÖSCHT | RML P06 4069KWL | 5702329510592 | VELUX Sichts.-Rollo el. RML P06 4069KWL | Schwarz, weiße Schiene, Premium | 272 | 6 | B | 420 | VELUX-Rollos,Raff-Rollos mit Wechselstoff | 420 | VELUX-Rollos,Raff-Rollos mit Wechselstoff | 50030401 | 1 | 0 | ST | 63039290 | M2 | DK | 2.962 | 2.435 | 16.7 | 118.9 | 7.6 | 16.7 |  | PAL | nein
GELÖSCHT | RML P06 4155KWL | 5702329510608 | VELUX Sichts.-Rollo el. RML P06 4155KWL | Sandbeige, weiße Schiene, Premium | 272 | 6 | B | 420 | VELUX-Rollos,Raff-Rollos mit Wechselstoff | 420 | VELUX-Rollos,Raff-Rollos mit Wechselstoff | 50030401 | 1 | 0 | ST | 63039290 | M2 | DK | 2.962 | 2.435 | 16.7 | 118.9 | 7.6 | 16.7 |  | PAL | nein
GELÖSCHT | RML P06 4161K | 5702329502450 | VELUX Sichts.-Rollo el. RML P06 4161K | Grau, alu Schiene, Standard | 254 | 6 | B | 420 | VELUX-Rollos,Raff-Rollos mit Wechselstoff | 420 | VELUX-Rollos,Raff-Rollos mit Wechselstoff | 50030401 | 1 | 0 | ST | 63039290 | M2 | DK | 2.876 | 2.349 | 16.7 | 118.9 | 7.6 | 16.7 |  | PAL | nein
GELÖSCHT | RML P06 4162K | 5702329502467 | VELUX Sichts.-Rollo el. RML P06 4162K | Rehbraun, alu Schiene, Premium | 272 | 6 | B | 420 | VELUX-Rollos,Raff-Rollos mit Wechselstoff | 420 | VELUX-Rollos,Raff-Rollos mit Wechselstoff | 50030401 | 1 | 0 | ST | 63039290 | M2 | DK | 2.876 | 2.349 | 16.7 | 118.9 | 7.6 | 16.7 |  | PAL | nein
GELÖSCHT | RML P06 4162KWL | 5702329510622 | VELUX Sichts.-Rollo el. RML P06 4162KWL | Rehbraun, weiße Schiene, Premium | 272 | 6 | B | 420 | VELUX-Rollos,Raff-Rollos mit Wechselstoff | 420 | VELUX-Rollos,Raff-Rollos mit Wechselstoff | 50030401 | 1 | 0 | ST | 63039290 | M2 | DK | 2.962 | 2.435 | 16.7 | 118.9 | 7.6 | 16.7 |  | PAL | nein
GELÖSCHT | RML P06 4163KWL | 5702329510639 | VELUX Sichts.-Rollo el. RML P06 4163KWL | Nougat, weiße Schiene, Premium | 272 | 6 | B | 420 | VELUX-Rollos,Raff-Rollos mit Wechselstoff | 420 | VELUX-Rollos,Raff-Rollos mit Wechselstoff | 50030401 | 1 | 0 | ST | 63039290 | M2 | DK | 2.962 | 2.435 | 16.7 | 118.9 | 7.6 | 16.7 |  | PAL | nein
GELÖSCHT | RML P06 4164K | 5702329502481 | VELUX Sichts.-Rollo el. RML P06 4164K | Orange, alu Schiene, Premium | 272 | 6 | B | 420 | VELUX-Rollos,Raff-Rollos mit Wechselstoff | 420 | VELUX-Rollos,Raff-Rollos mit Wechselstoff | 50030401 | 1 | 0 | ST | 63039290 | M2 | DK | 2.876 | 2.349 | 16.7 | 118.9 | 7.6 | 16.7 |  | PAL | nein
GELÖSCHT | RML P06 4164KWL | 5702329510646 | VELUX Sichts.-Rollo el. RML P06 4164KWL | Orange, weiße Schiene, Premium | 272 | 6 | B | 420 | VELUX-Rollos,Raff-Rollos mit Wechselstoff | 420 | VELUX-Rollos,Raff-Rollos mit Wechselstoff | 50030401 | 1 | 0 | ST | 63039290 | M2 | DK | 2.962 | 2.435 | 16.7 | 118.9 | 7.6 | 16.7 |  | PAL | nein
GELÖSCHT | RML P06 4165K | 5702329502498 | VELUX Sichts.-Rollo el. RML P06 4165K | Olivebeige gepunktet, alu Sch., Premium | 272 | 6 | B | 420 | VELUX-Rollos,Raff-Rollos mit Wechselstoff | 420 | VELUX-Rollos,Raff-Rollos mit Wechselstoff | 50030401 | 1 | 0 | ST | 63039290 | M2 | DK | 2.876 | 2.349 | 16.7 | 118.9 | 7.6 | 16.7 |  | PAL | nein
GELÖSCHT | RML P06 4165KWL | 5702329510653 | VELUX Sichts.-Rollo el. RML P06 4165KWL | Olivebeige gepunktet, weiße Sch.Premium | 272 | 6 | B | 420 | VELUX-Rollos,Raff-Rollos mit Wechselstoff | 420 | VELUX-Rollos,Raff-Rollos mit Wechselstoff | 50030401 | 1 | 0 | ST | 63039290 | M2 | DK | 2.962 | 2.435 | 16.7 | 118.9 | 7.6 | 16.7 |  | PAL | nein
GELÖSCHT | RML P06 4166K | 5702329502504 | VELUX Sichts.-Rollo el. RML P06 4166K | Himmelblau, alu Schiene, Premium | 272 | 6 | B | 420 | VELUX-Rollos,Raff-Rollos mit Wechselstoff | 420 | VELUX-Rollos,Raff-Rollos mit Wechselstoff | 50030401 | 1 | 0 | ST | 63039290 | M2 | DK | 2.876 | 2.349 | 16.7 | 118.9 | 7.6 | 16.7 |  | PAL | nein
GELÖSCHT | RML P06 4166KWL | 5702329510660 | VELUX Sichts.-Rollo el. RML P06 4166KWL | Himmelblau, weiße Schiene, Premium | 272 | 6 | B | 420 | VELUX-Rollos,Raff-Rollos mit Wechselstoff | 420 | VELUX-Rollos,Raff-Rollos mit Wechselstoff | 50030401 | 1 | 0 | ST | 63039290 | M2 | DK | 2.962 | 2.435 | 16.7 | 118.9 | 7.6 | 16.7 |  | PAL | nein
GELÖSCHT | RML P06 4167K | 5702329502511 | VELUX Sichts.-Rollo el. RML P06 4167K | Taupe, alu Schiene, Premium | 272 | 6 | B | 420 | VELUX-Rollos,Raff-Rollos mit Wechselstoff | 420 | VELUX-Rollos,Raff-Rollos mit Wechselstoff | 50030401 | 1 | 0 | ST | 63039290 | M2 | DK | 2.876 | 2.349 | 16.7 | 118.9 | 7.6 | 16.7 |  | PAL | nein
GELÖSCHT | RML P06 4167KWL | 5702329510677 | VELUX Sichts.-Rollo el. RML P06 4167KWL | Taupe, weiße Schiene, Premium | 272 | 6 | B | 420 | VELUX-Rollos,Raff-Rollos mit Wechselstoff | 420 | VELUX-Rollos,Raff-Rollos mit Wechselstoff | 50030401 | 1 | 0 | ST | 63039290 | M2 | DK | 2.962 | 2.435 | 16.7 | 118.9 | 7.6 | 16.7 |  | PAL | nein
GELÖSCHT | RML P06 4168K | 5702329502528 | VELUX Sichts.-Rollo el. RML P06 4168K | Rosenholz, alu Schiene, Premium | 272 | 6 | B | 420 | VELUX-Rollos,Raff-Rollos mit Wechselstoff | 420 | VELUX-Rollos,Raff-Rollos mit Wechselstoff | 50030401 | 1 | 0 | ST | 63039290 | M2 | DK | 2.876 | 2.349 | 16.7 | 118.9 | 7.6 | 16.7 |  | PAL | nein
GELÖSCHT | RML P06 4168KWL | 5702329510684 | VELUX Sichts.-Rollo el. RML P06 4168KWL | Rosenholz, weiße Schiene, Premium | 272 | 6 | B | 420 | VELUX-Rollos,Raff-Rollos mit Wechselstoff | 420 | VELUX-Rollos,Raff-Rollos mit Wechselstoff | 50030401 | 1 | 0 | ST | 63039290 | M2 | DK | 2.962 | 2.435 | 16.7 | 118.9 | 7.6 | 16.7 |  | PAL | nein
GELÖSCHT | RML P06 4169KWL | 5702329510691 | VELUX Sichts.-Rollo el. RML P06 4169KWL | Hell-Taupe, weiße Schiene, Premium | 272 | 6 | B | 420 | VELUX-Rollos,Raff-Rollos mit Wechselstoff | 420 | VELUX-Rollos,Raff-Rollos mit Wechselstoff | 50030401 | 1 | 0 | ST | 63039290 | M2 | DK | 2.962 | 2.435 | 16.7 | 118.9 | 7.6 | 16.7 |  | PAL | nein
GELÖSCHT | RML P06 4170K | 5702329502542 | VELUX Sichts.-Rollo el. RML P06 4170K | Blaugrau, alu Schiene, Premium | 272 | 6 | B | 420 | VELUX-Rollos,Raff-Rollos mit Wechselstoff | 420 | VELUX-Rollos,Raff-Rollos mit Wechselstoff | 50030401 | 1 | 0 | ST | 63039290 | M2 | DK | 2.876 | 2.349 | 16.7 | 118.9 | 7.6 | 16.7 |  | PAL | nein
GELÖSCHT | RML P06 4171K | 5702329502559 | VELUX Sichts.-Rollo el. RML P06 4171K | Sandbeige gepunktet, alu Sch., Premium | 272 | 6 | B | 420 | VELUX-Rollos,Raff-Rollos mit Wechselstoff | 420 | VELUX-Rollos,Raff-Rollos mit Wechselstoff | 50030401 | 1 | 0 | ST | 63039290 | M2 | DK | 2.876 | 2.349 | 16.7 | 118.9 | 7.6 | 16.7 |  | PAL | nein
GELÖSCHT | RML P06 4171KWL | 5702329510714 | VELUX Sichts.-Rollo el. RML P06 4171KWL | Sandbeige gepunktet, weiße Sch.Premium | 272 | 6 | B | 420 | VELUX-Rollos,Raff-Rollos mit Wechselstoff | 420 | VELUX-Rollos,Raff-Rollos mit Wechselstoff | 50030401 | 1 | 0 | ST | 63039290 | M2 | DK | 2.962 | 2.435 | 16.7 | 118.9 | 7.6 | 16.7 |  | PAL | nein
GELÖSCHT | RML P06 9050K | 5702329502566 | VELUX Sichts.-Rollo el. RML P06 9050K | Dunkelblau, alu Schiene, Standard | 254 | 6 | B | 420 | VELUX-Rollos,Raff-Rollos mit Wechselstoff | 420 | VELUX-Rollos,Raff-Rollos mit Wechselstoff | 50030401 | 1 | 0 | ST | 63039290 | M2 | DK | 2.876 | 2.349 | 16.7 | 118.9 | 7.6 | 16.7 |  | PAL | nein
GELÖSCHT | RML P06 9050KWL | 5702329510721 | VELUX Sichts.-Rollo el. RML P06 9050KWL | Dunkelblau, weiße Schiene, Standard | 254 | 6 | B | 420 | VELUX-Rollos,Raff-Rollos mit Wechselstoff | 420 | VELUX-Rollos,Raff-Rollos mit Wechselstoff | 50030401 | 1 | 0 | ST | 63039290 | M2 | DK | 2.962 | 2.435 | 16.7 | 118.9 | 7.6 | 16.7 |  | PAL | nein
GELÖSCHT | RML P08 1086K | 5702329502597 | VELUX Sichts.-Rollo el. RML P08 1086K | Hellbeige, alu Schiene, Standard | 263 | 6 | B | 420 | VELUX-Rollos,Raff-Rollos mit Wechselstoff | 420 | VELUX-Rollos,Raff-Rollos mit Wechselstoff | 50030401 | 1 | 0 | ST | 63039290 | M2 | DK | 3.034 | 2.516 | 16.7 | 118.9 | 7.6 | 16.7 |  | PAL | nein
GELÖSCHT | RML P08 1086KWL | 5702329510752 | VELUX Sichts.-Rollo el. RML P08 1086KWL | Hellbeige, weiße Schiene, Standard | 263 | 6 | B | 420 | VELUX-Rollos,Raff-Rollos mit Wechselstoff | 420 | VELUX-Rollos,Raff-Rollos mit Wechselstoff | 50030401 | 1 | 0 | ST | 63039290 | M2 | DK | 3.134 | 2.616 | 16.7 | 118.9 | 7.6 | 16.7 |  | PAL | nein
GELÖSCHT | RML P08 4069K | 5702329502603 | VELUX Sichts.-Rollo el. RML P08 4069K | Schwarz, alu Schiene, Premium | 283 | 6 | B | 420 | VELUX-Rollos,Raff-Rollos mit Wechselstoff | 420 | VELUX-Rollos,Raff-Rollos mit Wechselstoff | 50030401 | 1 | 0 | ST | 63039290 | M2 | DK | 3.034 | 2.516 | 16.7 | 118.9 | 7.6 | 16.7 |  | PAL | nein
GELÖSCHT | RML P08 4069KWL | 5702329510769 | VELUX Sichts.-Rollo el. RML P08 4069KWL | Schwarz, weiße Schiene, Premium | 283 | 6 | B | 420 | VELUX-Rollos,Raff-Rollos mit Wechselstoff | 420 | VELUX-Rollos,Raff-Rollos mit Wechselstoff | 50030401 | 1 | 0 | ST | 63039290 | M2 | DK | 3.134 | 2.616 | 16.7 | 118.9 | 7.6 | 16.7 |  | PAL | nein
GELÖSCHT | RML P08 4155K | 5702329502610 | VELUX Sichts.-Rollo el. RML P08 4155K | Sandbeige, alu Schiene, Premium | 283 | 6 | B | 420 | VELUX-Rollos,Raff-Rollos mit Wechselstoff | 420 | VELUX-Rollos,Raff-Rollos mit Wechselstoff | 50030401 | 1 | 0 | ST | 63039290 | M2 | DK | 3.034 | 2.516 | 16.7 | 118.9 | 7.6 | 16.7 |  | PAL | nein
GELÖSCHT | RML P08 4155KWL | 5702329510776 | VELUX Sichts.-Rollo el. RML P08 4155KWL | Sandbeige, weiße Schiene, Premium | 283 | 6 | B | 420 | VELUX-Rollos,Raff-Rollos mit Wechselstoff | 420 | VELUX-Rollos,Raff-Rollos mit Wechselstoff | 50030401 | 1 | 0 | ST | 63039290 | M2 | DK | 3.134 | 2.616 | 16.7 | 118.9 | 7.6 | 16.7 |  | PAL | nein
GELÖSCHT | RML P08 4162K | 5702329502634 | VELUX Sichts.-Rollo el. RML P08 4162K | Rehbraun, alu Schiene, Premium | 283 | 6 | B | 420 | VELUX-Rollos,Raff-Rollos mit Wechselstoff | 420 | VELUX-Rollos,Raff-Rollos mit Wechselstoff | 50030401 | 1 | 0 | ST | 63039290 | M2 | DK | 3.034 | 2.516 | 16.7 | 118.9 | 7.6 | 16.7 |  | PAL | nein
GELÖSCHT | RML P08 4162KWL | 5702329510790 | VELUX Sichts.-Rollo el. RML P08 4162KWL | Rehbraun, weiße Schiene, Premium | 283 | 6 | B | 420 | VELUX-Rollos,Raff-Rollos mit Wechselstoff | 420 | VELUX-Rollos,Raff-Rollos mit Wechselstoff | 50030401 | 1 | 0 | ST | 63039290 | M2 | DK | 3.134 | 2.616 | 16.7 | 118.9 | 7.6 | 16.7 |  | PAL | nein
GELÖSCHT | RML P08 4163K | 5702329502641 | VELUX Sichts.-Rollo el. RML P08 4163K | Nougat, alu Schiene, Premium | 283 | 6 | B | 420 | VELUX-Rollos,Raff-Rollos mit Wechselstoff | 420 | VELUX-Rollos,Raff-Rollos mit Wechselstoff | 50030401 | 1 | 0 | ST | 63039290 | M2 | DK | 3.034 | 2.516 | 16.7 | 118.9 | 7.6 | 16.7 |  | PAL | nein
GELÖSCHT | RML P08 4163KWL | 5702329510806 | VELUX Sichts.-Rollo el. RML P08 4163KWL | Nougat, weiße Schiene, Premium | 283 | 6 | B | 420 | VELUX-Rollos,Raff-Rollos mit Wechselstoff | 420 | VELUX-Rollos,Raff-Rollos mit Wechselstoff | 50030401 | 1 | 0 | ST | 63039290 | M2 | DK | 3.134 | 2.616 | 16.7 | 118.9 | 7.6 | 16.7 |  | PAL | nein
GELÖSCHT | RML P08 4164K | 5702329502658 | VELUX Sichts.-Rollo el. RML P08 4164K | Orange, alu Schiene, Premium | 283 | 6 | B | 420 | VELUX-Rollos,Raff-Rollos mit Wechselstoff | 420 | VELUX-Rollos,Raff-Rollos mit Wechselstoff | 50030401 | 1 | 0 | ST | 63039290 | M2 | DK | 3.034 | 2.516 | 16.7 | 118.9 | 7.6 | 16.7 |  | PAL | nein
GELÖSCHT | RML P08 4164KWL | 5702329510813 | VELUX Sichts.-Rollo el. RML P08 4164KWL | Orange, weiße Schiene, Premium | 283 | 6 | B | 420 | VELUX-Rollos,Raff-Rollos mit Wechselstoff | 420 | VELUX-Rollos,Raff-Rollos mit Wechselstoff | 50030401 | 1 | 0 | ST | 63039290 | M2 | DK | 3.134 | 2.616 | 16.7 | 118.9 | 7.6 | 16.7 |  | PAL | nein
GELÖSCHT | RML P08 4165K | 5702329502665 | VELUX Sichts.-Rollo el. RML P08 4165K | Olivebeige gepunktet, alu Sch., Premium | 283 | 6 | B | 420 | VELUX-Rollos,Raff-Rollos mit Wechselstoff | 420 | VELUX-Rollos,Raff-Rollos mit Wechselstoff | 50030401 | 1 | 0 | ST | 63039290 | M2 | DK | 3.034 | 2.516 | 16.7 | 118.9 | 7.6 | 16.7 |  | PAL | nein
GELÖSCHT | RML P08 4166K | 5702329502672 | VELUX Sichts.-Rollo el. RML P08 4166K | Himmelblau, alu Schiene, Premium | 283 | 6 | B | 420 | VELUX-Rollos,Raff-Rollos mit Wechselstoff | 420 | VELUX-Rollos,Raff-Rollos mit Wechselstoff | 50030401 | 1 | 0 | ST | 63039290 | M2 | DK | 3.034 | 2.516 | 16.7 | 118.9 | 7.6 | 16.7 |  | PAL | nein
GELÖSCHT | RML P08 4166KWL | 5702329510837 | VELUX Sichts.-Rollo el. RML P08 4166KWL | Himmelblau, weiße Schiene, Premium | 283 | 6 | B | 420 | VELUX-Rollos,Raff-Rollos mit Wechselstoff | 420 | VELUX-Rollos,Raff-Rollos mit Wechselstoff | 50030401 | 1 | 0 | ST | 63039290 | M2 | DK | 3.134 | 2.616 | 16.7 | 118.9 | 7.6 | 16.7 |  | PAL | nein
GELÖSCHT | RML P08 4168K | 5702329502696 | VELUX Sichts.-Rollo el. RML P08 4168K | Rosenholz, alu Schiene, Premium | 283 | 6 | B | 420 | VELUX-Rollos,Raff-Rollos mit Wechselstoff | 420 | VELUX-Rollos,Raff-Rollos mit Wechselstoff | 50030401 | 1 | 0 | ST | 63039290 | M2 | DK | 3.034 | 2.516 | 16.7 | 118.9 | 7.6 | 16.7 |  | PAL | nein
GELÖSCHT | RML P08 4168KWL | 5702329510851 | VELUX Sichts.-Rollo el. RML P08 4168KWL | Rosenholz, weiße Schiene, Premium | 283 | 6 | B | 420 | VELUX-Rollos,Raff-Rollos mit Wechselstoff | 420 | VELUX-Rollos,Raff-Rollos mit Wechselstoff | 50030401 | 1 | 0 | ST | 63039290 | M2 | DK | 3.134 | 2.616 | 16.7 | 118.9 | 7.6 | 16.7 |  | PAL | nein
GELÖSCHT | RML P08 4169K | 5702329502702 | VELUX Sichts.-Rollo el. RML P08 4169K | Hell-Taupe, alu Schiene, Premium | 283 | 6 | B | 420 | VELUX-Rollos,Raff-Rollos mit Wechselstoff | 420 | VELUX-Rollos,Raff-Rollos mit Wechselstoff | 50030401 | 1 | 0 | ST | 63039290 | M2 | DK | 3.034 | 2.516 | 16.7 | 118.9 | 7.6 | 16.7 |  | PAL | nein
GELÖSCHT | RML P08 4169KWL | 5702329510868 | VELUX Sichts.-Rollo el. RML P08 4169KWL | Hell-Taupe, weiße Schiene, Premium | 283 | 6 | B | 420 | VELUX-Rollos,Raff-Rollos mit Wechselstoff | 420 | VELUX-Rollos,Raff-Rollos mit Wechselstoff | 50030401 | 1 | 0 | ST | 63039290 | M2 | DK | 3.134 | 2.616 | 16.7 | 118.9 | 7.6 | 16.7 |  | PAL | nein
GELÖSCHT | RML P08 4170KWL | 5702329510875 | VELUX Sichts.-Rollo el. RML P08 4170KWL | Blaugrau, weiße Schiene, Premium | 283 | 6 | B | 420 | VELUX-Rollos,Raff-Rollos mit Wechselstoff | 420 | VELUX-Rollos,Raff-Rollos mit Wechselstoff | 50030401 | 1 | 0 | ST | 63039290 | M2 | DK | 3.134 | 2.616 | 16.7 | 118.9 | 7.6 | 16.7 |  | PAL | nein
GELÖSCHT | RML P08 4171KWL | 5702329510882 | VELUX Sichts.-Rollo el. RML P08 4171KWL | Sandbeige gepunktet, weiße Sch.Premium | 283 | 6 | B | 420 | VELUX-Rollos,Raff-Rollos mit Wechselstoff | 420 | VELUX-Rollos,Raff-Rollos mit Wechselstoff | 50030401 | 1 | 0 | ST | 63039290 | M2 | DK | 3.134 | 2.616 | 16.7 | 118.9 | 7.6 | 16.7 |  | PAL | nein
GELÖSCHT | RML P08 9050K | 5702329502733 | VELUX Sichts.-Rollo el. RML P08 9050K | Dunkelblau, alu Schiene, Standard | 263 | 6 | B | 420 | VELUX-Rollos,Raff-Rollos mit Wechselstoff | 420 | VELUX-Rollos,Raff-Rollos mit Wechselstoff | 50030401 | 1 | 0 | ST | 63039290 | M2 | DK | 3.034 | 2.516 | 16.7 | 118.9 | 7.6 | 16.7 |  | PAL | nein
GELÖSCHT | RML P08 9050KWL | 5702329510899 | VELUX Sichts.-Rollo el. RML P08 9050KWL | Dunkelblau, weiße Schiene, Standard | 263 | 6 | B | 420 | VELUX-Rollos,Raff-Rollos mit Wechselstoff | 420 | VELUX-Rollos,Raff-Rollos mit Wechselstoff | 50030401 | 1 | 0 | ST | 63039290 | M2 | DK | 3.134 | 2.616 | 16.7 | 118.9 | 7.6 | 16.7 |  | PAL | nein
GELÖSCHT | RML P10 4069K | 5702329502771 | VELUX Sichts.-Rollo el. RML P10 4069K | Schwarz, alu Schiene, Premium | 296 | 6 | B | 420 | VELUX-Rollos,Raff-Rollos mit Wechselstoff | 420 | VELUX-Rollos,Raff-Rollos mit Wechselstoff | 50030401 | 1 | 0 | ST | 63039290 | M2 | DK | 3.279 | 2.684 | 16.7 | 139.1 | 7.6 | 16.7 |  | PAL | nein
GELÖSCHT | RML P10 4069KWL | 5702329510936 | VELUX Sichts.-Rollo el. RML P10 4069KWL | Schwarz, weiße Schiene, Premium | 296 | 6 | B | 420 | VELUX-Rollos,Raff-Rollos mit Wechselstoff | 420 | VELUX-Rollos,Raff-Rollos mit Wechselstoff | 50030401 | 1 | 0 | ST | 63039290 | M2 | DK | 3.389 | 2.794 | 16.7 | 139.1 | 7.6 | 16.7 |  | PAL | nein
GELÖSCHT | RML P10 4162K | 5702329502801 | VELUX Sichts.-Rollo el. RML P10 4162K | Rehbraun, alu Schiene, Premium | 296 | 6 | B | 420 | VELUX-Rollos,Raff-Rollos mit Wechselstoff | 420 | VELUX-Rollos,Raff-Rollos mit Wechselstoff | 50030401 | 1 | 0 | ST | 63039290 | M2 | DK | 3.279 | 2.684 | 16.7 | 139.1 | 7.6 | 16.7 |  | PAL | nein
GELÖSCHT | RML P10 4162KWL | 5702329510967 | VELUX Sichts.-Rollo el. RML P10 4162KWL | Rehbraun, weiße Schiene, Premium | 296 | 6 | B | 420 | VELUX-Rollos,Raff-Rollos mit Wechselstoff | 420 | VELUX-Rollos,Raff-Rollos mit Wechselstoff | 50030401 | 1 | 0 | ST | 63039290 | M2 | DK | 3.389 | 2.794 | 16.7 | 139.1 | 7.6 | 16.7 |  | PAL | nein
GELÖSCHT | RML P10 4163K | 5702329502818 | VELUX Sichts.-Rollo el. RML P10 4163K | Nougat, alu Schiene, Premium | 296 | 6 | B | 420 | VELUX-Rollos,Raff-Rollos mit Wechselstoff | 420 | VELUX-Rollos,Raff-Rollos mit Wechselstoff | 50030401 | 1 | 0 | ST | 63039290 | M2 | DK | 3.279 | 2.684 | 16.7 | 139.1 | 7.6 | 16.7 |  | PAL | nein
GELÖSCHT | RML P10 4164K | 5702329502825 | VELUX Sichts.-Rollo el. RML P10 4164K | Orange, alu Schiene, Premium | 296 | 6 | B | 420 | VELUX-Rollos,Raff-Rollos mit Wechselstoff | 420 | VELUX-Rollos,Raff-Rollos mit Wechselstoff | 50030401 | 1 | 0 | ST | 63039290 | M2 | DK | 3.279 | 2.684 | 16.7 | 139.1 | 7.6 | 16.7 |  | PAL | nein
GELÖSCHT | RML P10 4164KWL | 5702329510981 | VELUX Sichts.-Rollo el. RML P10 4164KWL | Orange, weiße Schiene, Premium | 296 | 6 | B | 420 | VELUX-Rollos,Raff-Rollos mit Wechselstoff | 420 | VELUX-Rollos,Raff-Rollos mit Wechselstoff | 50030401 | 1 | 0 | ST | 63039290 | M2 | DK | 3.389 | 2.794 | 16.7 | 139.1 | 7.6 | 16.7 |  | PAL | nein
GELÖSCHT | RML P10 4165K | 5702329502832 | VELUX Sichts.-Rollo el. RML P10 4165K | Olivebeige gepunktet, alu Sch., Premium | 296 | 6 | B | 420 | VELUX-Rollos,Raff-Rollos mit Wechselstoff | 420 | VELUX-Rollos,Raff-Rollos mit Wechselstoff | 50030401 | 1 | 0 | ST | 63039290 | M2 | DK | 3.279 | 2.684 | 16.7 | 139.1 | 7.6 | 16.7 |  | PAL | nein
GELÖSCHT | RML P10 4165KWL | 5702329510998 | VELUX Sichts.-Rollo el. RML P10 4165KWL | Olivebeige gepunktet, weiße Sch.Premium | 296 | 6 | B | 420 | VELUX-Rollos,Raff-Rollos mit Wechselstoff | 420 | VELUX-Rollos,Raff-Rollos mit Wechselstoff | 50030401 | 1 | 0 | ST | 63039290 | M2 | DK | 3.389 | 2.794 | 16.7 | 139.1 | 7.6 | 16.7 |  | PAL | nein
GELÖSCHT | RML P10 4167K | 5702329502856 | VELUX Sichts.-Rollo el. RML P10 4167K | Taupe, alu Schiene, Premium | 296 | 6 | B | 420 | VELUX-Rollos,Raff-Rollos mit Wechselstoff | 420 | VELUX-Rollos,Raff-Rollos mit Wechselstoff | 50030401 | 1 | 0 | ST | 63039290 | M2 | DK | 3.279 | 2.684 | 16.7 | 139.1 | 7.6 | 16.7 |  | PAL | nein
GELÖSCHT | RML P10 4167KWL | 5702329511018 | VELUX Sichts.-Rollo el. RML P10 4167KWL | Taupe, weiße Schiene, Premium | 296 | 6 | B | 420 | VELUX-Rollos,Raff-Rollos mit Wechselstoff | 420 | VELUX-Rollos,Raff-Rollos mit Wechselstoff | 50030401 | 1 | 0 | ST | 63039290 | M2 | DK | 3.389 | 2.794 | 16.7 | 139.1 | 7.6 | 16.7 |  | PAL | nein
GELÖSCHT | RML P10 4168KWL | 5702329511025 | VELUX Sichts.-Rollo el. RML P10 4168KWL | Rosenholz, weiße Schiene, Premium | 296 | 6 | B | 420 | VELUX-Rollos,Raff-Rollos mit Wechselstoff | 420 | VELUX-Rollos,Raff-Rollos mit Wechselstoff | 50030401 | 1 | 0 | ST | 63039290 | M2 | DK | 3.389 | 2.794 | 16.7 | 139.1 | 7.6 | 16.7 |  | PAL | nein
GELÖSCHT | RML P10 4171K | 5702329502894 | VELUX Sichts.-Rollo el. RML P10 4171K | Sandbeige gepunktet, alu Sch., Premium | 296 | 6 | B | 420 | VELUX-Rollos,Raff-Rollos mit Wechselstoff | 420 | VELUX-Rollos,Raff-Rollos mit Wechselstoff | 50030401 | 1 | 0 | ST | 63039290 | M2 | DK | 3.279 | 2.684 | 16.7 | 139.1 | 7.6 | 16.7 |  | PAL | nein
GELÖSCHT | RML P10 9050KWL | 5702329511063 | VELUX Sichts.-Rollo el. RML P10 9050KWL | Dunkelblau, weiße Schiene, Standard | 275 | 6 | B | 420 | VELUX-Rollos,Raff-Rollos mit Wechselstoff | 420 | VELUX-Rollos,Raff-Rollos mit Wechselstoff | 50030401 | 1 | 0 | ST | 63039290 | M2 | DK | 3.389 | 2.794 | 16.7 | 139.1 | 7.6 | 16.7 |  | PAL | nein
GELÖSCHT | RML PK06 4162KWL | 5702329511476 | VELUX Sichts.-Rollo el. RML PK06 4162KWL | Rehbraun, weiße Schiene, Premium | 272 | 6 | B | 420 | VELUX-Rollos,Raff-Rollos mit Wechselstoff | 420 | VELUX-Rollos,Raff-Rollos mit Wechselstoff | 50030401 | 1 | 0 | ST | 63039290 | M2 | DK | 2.993 | 2.469 | 16.7 | 118.9 | 7.6 | 16.7 |  | PAL | nein
GELÖSCHT | RML PK06 4165K | 5702329503341 | VELUX Sichts.-Rollo el. RML PK06 4165K | Olivebeige gepunktet, alu Sch., Premium | 272 | 6 | B | 420 | VELUX-Rollos,Raff-Rollos mit Wechselstoff | 420 | VELUX-Rollos,Raff-Rollos mit Wechselstoff | 50030401 | 1 | 0 | ST | 63039290 | M2 | DK | 2.903 | 2.379 | 16.7 | 118.9 | 7.6 | 16.7 |  | PAL | nein
GELÖSCHT | RML PK08 4162K | 5702329503488 | VELUX Sichts.-Rollo el. RML PK08 4162K | Rehbraun, alu Schiene, Premium | 283 | 6 | B | 420 | VELUX-Rollos,Raff-Rollos mit Wechselstoff | 420 | VELUX-Rollos,Raff-Rollos mit Wechselstoff | 50030401 | 1 | 0 | ST | 63039290 | M2 | DK | 3.158 | 2.559 | 16.7 | 139.1 | 7.6 | 16.7 |  | PAL | nein
GELÖSCHT | RML PK08 4162KWL | 5702329511643 | VELUX Sichts.-Rollo el. RML PK08 4162KWL | Rehbraun, weiße Schiene, Premium | 283 | 6 | B | 420 | VELUX-Rollos,Raff-Rollos mit Wechselstoff | 420 | VELUX-Rollos,Raff-Rollos mit Wechselstoff | 50030401 | 1 | 0 | ST | 63039290 | M2 | DK | 3.26 | 2.661 | 16.7 | 139.1 | 7.6 | 16.7 |  | PAL | nein
GELÖSCHT | RML PK08 4164K | 5702329503501 | VELUX Sichts.-Rollo el. RML PK08 4164K | Orange, alu Schiene, Premium | 283 | 6 | B | 420 | VELUX-Rollos,Raff-Rollos mit Wechselstoff | 420 | VELUX-Rollos,Raff-Rollos mit Wechselstoff | 50030401 | 1 | 0 | ST | 63039290 | M2 | DK | 3.158 | 2.559 | 16.7 | 139.1 | 7.6 | 16.7 |  | PAL | nein
GELÖSCHT | RML PK08 4164KWL | 5702329511667 | VELUX Sichts.-Rollo el. RML PK08 4164KWL | Orange, weiße Schiene, Premium | 283 | 6 | B | 420 | VELUX-Rollos,Raff-Rollos mit Wechselstoff | 420 | VELUX-Rollos,Raff-Rollos mit Wechselstoff | 50030401 | 1 | 0 | ST | 63039290 | M2 | DK | 3.26 | 2.661 | 16.7 | 139.1 | 7.6 | 16.7 |  | PAL | nein
GELÖSCHT | RML PK08 4165K | 5702329503518 | VELUX Sichts.-Rollo el. RML PK08 4165K | Olivebeige gepunktet, alu Sch., Premium | 283 | 6 | B | 420 | VELUX-Rollos,Raff-Rollos mit Wechselstoff | 420 | VELUX-Rollos,Raff-Rollos mit Wechselstoff | 50030401 | 1 | 0 | ST | 63039290 | M2 | DK | 3.158 | 2.559 | 16.7 | 139.1 | 7.6 | 16.7 |  | PAL | nein
GELÖSCHT | RML PK08 4165KWL | 5702329511674 | VELUX Sichts.-Rollo el. RML PK08 4165KWL | Olivebeige gepunktet, weiße Sch.Premium | 283 | 6 | B | 420 | VELUX-Rollos,Raff-Rollos mit Wechselstoff | 420 | VELUX-Rollos,Raff-Rollos mit Wechselstoff | 50030401 | 1 | 0 | ST | 63039290 | M2 | DK | 3.26 | 2.661 | 16.7 | 139.1 | 7.6 | 16.7 |  | PAL | nein
GELÖSCHT | RML PK08 4166K | 5702329503525 | VELUX Sichts.-Rollo el. RML PK08 4166K | Himmelblau, alu Schiene, Premium | 283 | 6 | B | 420 | VELUX-Rollos,Raff-Rollos mit Wechselstoff | 420 | VELUX-Rollos,Raff-Rollos mit Wechselstoff | 50030401 | 1 | 0 | ST | 63039290 | M2 | DK | 3.158 | 2.559 | 16.7 | 139.1 | 7.6 | 16.7 |  | PAL | nein
GELÖSCHT | RML PK08 4170K | 5702329503563 | VELUX Sichts.-Rollo el. RML PK08 4170K | Blaugrau, alu Schiene, Premium | 283 | 6 | B | 420 | VELUX-Rollos,Raff-Rollos mit Wechselstoff | 420 | VELUX-Rollos,Raff-Rollos mit Wechselstoff | 50030401 | 1 | 0 | ST | 63039290 | M2 | DK | 3.158 | 2.559 | 16.7 | 139.1 | 7.6 | 16.7 |  | PAL | nein
GELÖSCHT | RML PK08 4171K | 5702329503570 | VELUX Sichts.-Rollo el. RML PK08 4171K | Sandbeige gepunktet, alu Sch., Premium | 283 | 6 | B | 420 | VELUX-Rollos,Raff-Rollos mit Wechselstoff | 420 | VELUX-Rollos,Raff-Rollos mit Wechselstoff | 50030401 | 1 | 0 | ST | 63039290 | M2 | DK | 3.158 | 2.559 | 16.7 | 139.1 | 7.6 | 16.7 |  | PAL | nein
GELÖSCHT | RML PK10 4162KWL | 5702329511810 | VELUX Sichts.-Rollo el. RML PK10 4162KWL | Rehbraun, weiße Schiene, Premium | 296 | 6 | B | 420 | VELUX-Rollos,Raff-Rollos mit Wechselstoff | 420 | VELUX-Rollos,Raff-Rollos mit Wechselstoff | 50030401 | 1 | 0 | ST | 63039290 | M2 | DK | 3.521 | 2.839 | 16.7 | 159.1 | 7.6 | 16.7 |  | PAL | nein
GELÖSCHT | RML PK10 4164K | 5702329503679 | VELUX Sichts.-Rollo el. RML PK10 4164K | Orange, alu Schiene, Premium | 296 | 6 | B | 420 | VELUX-Rollos,Raff-Rollos mit Wechselstoff | 420 | VELUX-Rollos,Raff-Rollos mit Wechselstoff | 50030401 | 1 | 0 | ST | 63039290 | M2 | DK | 3.407 | 2.725 | 16.7 | 159.1 | 7.6 | 16.7 |  | PAL | nein
GELÖSCHT | RML PK10 4168K | 5702329503716 | VELUX Sichts.-Rollo el. RML PK10 4168K | Rosenholz, alu Schiene, Premium | 296 | 6 | B | 420 | VELUX-Rollos,Raff-Rollos mit Wechselstoff | 420 | VELUX-Rollos,Raff-Rollos mit Wechselstoff | 50030401 | 1 | 0 | ST | 63039290 | M2 | DK | 3.407 | 2.725 | 16.7 | 159.1 | 7.6 | 16.7 |  | PAL | nein
GELÖSCHT | RML S06 4069K | 5702329504133 | VELUX Sichts.-Rollo el. RML S06 4069K | Schwarz, alu Schiene, Premium | 291 | 6 | B | 420 | VELUX-Rollos,Raff-Rollos mit Wechselstoff | 420 | VELUX-Rollos,Raff-Rollos mit Wechselstoff | 50030401 | 1 | 0 | ST | 63039290 | M2 | DK | 3.224 | 2.635 | 16.7 | 139.1 | 7.6 | 16.7 |  | PAL | nein
GELÖSCHT | RML S06 4069KWL | 5702329512299 | VELUX Sichts.-Rollo el. RML S06 4069KWL | Schwarz, weiße Schiene, Premium | 291 | 6 | B | 420 | VELUX-Rollos,Raff-Rollos mit Wechselstoff | 420 | VELUX-Rollos,Raff-Rollos mit Wechselstoff | 50030401 | 1 | 0 | ST | 63039290 | M2 | DK | 3.32 | 2.731 | 16.7 | 139.1 | 7.6 | 16.7 |  | PAL | nein
GELÖSCHT | RML S06 4162K | 5702329504164 | VELUX Sichts.-Rollo el. RML S06 4162K | Rehbraun, alu Schiene, Premium | 291 | 6 | B | 420 | VELUX-Rollos,Raff-Rollos mit Wechselstoff | 420 | VELUX-Rollos,Raff-Rollos mit Wechselstoff | 50030401 | 1 | 0 | ST | 63039290 | M2 | DK | 3.224 | 2.635 | 16.7 | 139.1 | 7.6 | 16.7 |  | PAL | nein
GELÖSCHT | RML S06 4162KWL | 5702329512329 | VELUX Sichts.-Rollo el. RML S06 4162KWL | Rehbraun, weiße Schiene, Premium | 291 | 6 | B | 420 | VELUX-Rollos,Raff-Rollos mit Wechselstoff | 420 | VELUX-Rollos,Raff-Rollos mit Wechselstoff | 50030401 | 1 | 0 | ST | 63039290 | M2 | DK | 3.32 | 2.731 | 16.7 | 139.1 | 7.6 | 16.7 |  | PAL | nein
GELÖSCHT | RML S06 4164KWL | 5702329512343 | VELUX Sichts.-Rollo el. RML S06 4164KWL | Orange, weiße Schiene, Premium | 291 | 6 | B | 420 | VELUX-Rollos,Raff-Rollos mit Wechselstoff | 420 | VELUX-Rollos,Raff-Rollos mit Wechselstoff | 50030401 | 1 | 0 | ST | 63039290 | M2 | DK | 3.32 | 2.731 | 16.7 | 139.1 | 7.6 | 16.7 |  | PAL | nein
GELÖSCHT | RML S06 4165K | 5702329504195 | VELUX Sichts.-Rollo el. RML S06 4165K | Olivebeige gepunktet, alu Sch., Premium | 291 | 6 | B | 420 | VELUX-Rollos,Raff-Rollos mit Wechselstoff | 420 | VELUX-Rollos,Raff-Rollos mit Wechselstoff | 50030401 | 1 | 0 | ST | 63039290 | M2 | DK | 3.224 | 2.635 | 16.7 | 139.1 | 7.6 | 16.7 |  | PAL | nein
GELÖSCHT | RML S06 4166KWL | 5702329512367 | VELUX Sichts.-Rollo el. RML S06 4166KWL | Himmelblau, weiße Schiene, Premium | 291 | 6 | B | 420 | VELUX-Rollos,Raff-Rollos mit Wechselstoff | 420 | VELUX-Rollos,Raff-Rollos mit Wechselstoff | 50030401 | 1 | 0 | ST | 63039290 | M2 | DK | 3.32 | 2.731 | 16.7 | 139.1 | 7.6 | 16.7 |  | PAL | nein
GELÖSCHT | RML S06 4167KWL | 5702329512374 | VELUX Sichts.-Rollo el. RML S06 4167KWL | Taupe, weiße Schiene, Premium | 291 | 6 | B | 420 | VELUX-Rollos,Raff-Rollos mit Wechselstoff | 420 | VELUX-Rollos,Raff-Rollos mit Wechselstoff | 50030401 | 1 | 0 | ST | 63039290 | M2 | DK | 3.32 | 2.731 | 16.7 | 139.1 | 7.6 | 16.7 |  | PAL | nein
GELÖSCHT | RML S06 4168KWL | 5702329512381 | VELUX Sichts.-Rollo el. RML S06 4168KWL | Rosenholz, weiße Schiene, Premium | 291 | 6 | B | 420 | VELUX-Rollos,Raff-Rollos mit Wechselstoff | 420 | VELUX-Rollos,Raff-Rollos mit Wechselstoff | 50030401 | 1 | 0 | ST | 63039290 | M2 | DK | 3.32 | 2.731 | 16.7 | 139.1 | 7.6 | 16.7 |  | PAL | nein
GELÖSCHT | RML S08 4069KWL | 5702329512466 | VELUX Sichts.-Rollo el. RML S08 4069KWL | Schwarz, weiße Schiene, Premium | 300 | 6 | B | 420 | VELUX-Rollos,Raff-Rollos mit Wechselstoff | 420 | VELUX-Rollos,Raff-Rollos mit Wechselstoff | 50030401 | 1 | 0 | ST | 63039290 | M2 | DK | 3.497 | 2.919 | 16.7 | 139.1 | 7.6 | 16.7 |  | PAL | nein
GELÖSCHT | RML S08 4155KWL | 5702329512473 | VELUX Sichts.-Rollo el. RML S08 4155KWL | Sandbeige, weiße Schiene, Premium | 300 | 6 | B | 420 | VELUX-Rollos,Raff-Rollos mit Wechselstoff | 420 | VELUX-Rollos,Raff-Rollos mit Wechselstoff | 50030401 | 1 | 0 | ST | 63039290 | M2 | DK | 3.497 | 2.919 | 16.7 | 139.1 | 7.6 | 16.7 |  | PAL | nein
GELÖSCHT | RML S08 4162K | 5702329504331 | VELUX Sichts.-Rollo el. RML S08 4162K | Rehbraun, alu Schiene, Premium | 300 | 6 | B | 420 | VELUX-Rollos,Raff-Rollos mit Wechselstoff | 420 | VELUX-Rollos,Raff-Rollos mit Wechselstoff | 50030401 | 1 | 0 | ST | 63039290 | M2 | DK | 3.387 | 2.809 | 16.7 | 139.1 | 7.6 | 16.7 |  | PAL | nein
GELÖSCHT | RML S08 4162KWL | 5702329512497 | VELUX Sichts.-Rollo el. RML S08 4162KWL | Rehbraun, weiße Schiene, Premium | 300 | 6 | B | 420 | VELUX-Rollos,Raff-Rollos mit Wechselstoff | 420 | VELUX-Rollos,Raff-Rollos mit Wechselstoff | 50030401 | 1 | 0 | ST | 63039290 | M2 | DK | 3.497 | 2.919 | 16.7 | 139.1 | 7.6 | 16.7 |  | PAL | nein
GELÖSCHT | RML S08 4163KWL | 5702329512503 | VELUX Sichts.-Rollo el. RML S08 4163KWL | Nougat, weiße Schiene, Premium | 300 | 6 | B | 420 | VELUX-Rollos,Raff-Rollos mit Wechselstoff | 420 | VELUX-Rollos,Raff-Rollos mit Wechselstoff | 50030401 | 1 | 0 | ST | 63039290 | M2 | DK | 3.497 | 2.919 | 16.7 | 139.1 | 7.6 | 16.7 |  | PAL | nein
GELÖSCHT | RML S08 4164KWL | 5702329512510 | VELUX Sichts.-Rollo el. RML S08 4164KWL | Orange, weiße Schiene, Premium | 300 | 6 | B | 420 | VELUX-Rollos,Raff-Rollos mit Wechselstoff | 420 | VELUX-Rollos,Raff-Rollos mit Wechselstoff | 50030401 | 1 | 0 | ST | 63039290 | M2 | DK | 3.497 | 2.919 | 16.7 | 139.1 | 7.6 | 16.7 |  | PAL | nein
GELÖSCHT | RML S08 4165K | 5702329504362 | VELUX Sichts.-Rollo el. RML S08 4165K | Olivebeige gepunktet, alu Sch., Premium | 300 | 6 | B | 420 | VELUX-Rollos,Raff-Rollos mit Wechselstoff | 420 | VELUX-Rollos,Raff-Rollos mit Wechselstoff | 50030401 | 1 | 0 | ST | 63039290 | M2 | DK | 3.387 | 2.809 | 16.7 | 139.1 | 7.6 | 16.7 |  | PAL | nein
GELÖSCHT | RML S08 4165KWL | 5702329512527 | VELUX Sichts.-Rollo el. RML S08 4165KWL | Olivebeige gepunktet, weiße Sch.Premium | 300 | 6 | B | 420 | VELUX-Rollos,Raff-Rollos mit Wechselstoff | 420 | VELUX-Rollos,Raff-Rollos mit Wechselstoff | 50030401 | 1 | 0 | ST | 63039290 | M2 | DK | 3.497 | 2.919 | 16.7 | 139.1 | 7.6 | 16.7 |  | PAL | nein
GELÖSCHT | RML S08 4166KWL | 5702329512534 | VELUX Sichts.-Rollo el. RML S08 4166KWL | Himmelblau, weiße Schiene, Premium | 300 | 6 | B | 420 | VELUX-Rollos,Raff-Rollos mit Wechselstoff | 420 | VELUX-Rollos,Raff-Rollos mit Wechselstoff | 50030401 | 1 | 0 | ST | 63039290 | M2 | DK | 3.497 | 2.919 | 16.7 | 139.1 | 7.6 | 16.7 |  | PAL | nein
GELÖSCHT | RML S08 4168K | 5702329504393 | VELUX Sichts.-Rollo el. RML S08 4168K | Rosenholz, alu Schiene, Premium | 300 | 6 | B | 420 | VELUX-Rollos,Raff-Rollos mit Wechselstoff | 420 | VELUX-Rollos,Raff-Rollos mit Wechselstoff | 50030401 | 1 | 0 | ST | 63039290 | M2 | DK | 3.387 | 2.809 | 16.7 | 139.1 | 7.6 | 16.7 |  | PAL | nein
GELÖSCHT | RML S08 4168KWL | 5702329512558 | VELUX Sichts.-Rollo el. RML S08 4168KWL | Rosenholz, weiße Schiene, Premium | 300 | 6 | B | 420 | VELUX-Rollos,Raff-Rollos mit Wechselstoff | 420 | VELUX-Rollos,Raff-Rollos mit Wechselstoff | 50030401 | 1 | 0 | ST | 63039290 | M2 | DK | 3.497 | 2.919 | 16.7 | 139.1 | 7.6 | 16.7 |  | PAL | nein
GELÖSCHT | RML S08 4169K | 5702329504409 | VELUX Sichts.-Rollo el. RML S08 4169K | Hell-Taupe, alu Schiene, Premium | 300 | 6 | B | 420 | VELUX-Rollos,Raff-Rollos mit Wechselstoff | 420 | VELUX-Rollos,Raff-Rollos mit Wechselstoff | 50030401 | 1 | 0 | ST | 63039290 | M2 | DK | 3.387 | 2.809 | 16.7 | 139.1 | 7.6 | 16.7 |  | PAL | nein
GELÖSCHT | RML S08 4170K | 5702329504416 | VELUX Sichts.-Rollo el. RML S08 4170K | Blaugrau, alu Schiene, Premium | 300 | 6 | B | 420 | VELUX-Rollos,Raff-Rollos mit Wechselstoff | 420 | VELUX-Rollos,Raff-Rollos mit Wechselstoff | 50030401 | 1 | 0 | ST | 63039290 | M2 | DK | 3.387 | 2.809 | 16.7 | 139.1 | 7.6 | 16.7 |  | PAL | nein
GELÖSCHT | RML S08 4170KWL | 5702329512572 | VELUX Sichts.-Rollo el. RML S08 4170KWL | Blaugrau, weiße Schiene, Premium | 300 | 6 | B | 420 | VELUX-Rollos,Raff-Rollos mit Wechselstoff | 420 | VELUX-Rollos,Raff-Rollos mit Wechselstoff | 50030401 | 1 | 0 | ST | 63039290 | M2 | DK | 3.497 | 2.919 | 16.7 | 139.1 | 7.6 | 16.7 |  | PAL | nein
GELÖSCHT | RML S08 4171KWL | 5702329512589 | VELUX Sichts.-Rollo el. RML S08 4171KWL | Sandbeige gepunktet, weiße Sch.Premium | 300 | 6 | B | 420 | VELUX-Rollos,Raff-Rollos mit Wechselstoff | 420 | VELUX-Rollos,Raff-Rollos mit Wechselstoff | 50030401 | 1 | 0 | ST | 63039290 | M2 | DK | 3.497 | 2.919 | 16.7 | 139.1 | 7.6 | 16.7 |  | PAL | nein
GELÖSCHT | RML S10 1028K | 5702329504454 | VELUX Sichts.-Rollo el. RML S10 1028K | Weiß, alu Schiene, Standard | 296 | 6 | B | 420 | VELUX-Rollos,Raff-Rollos mit Wechselstoff | 420 | VELUX-Rollos,Raff-Rollos mit Wechselstoff | 50030401 | 1 | 0 | ST | 63039290 | M2 | DK | 3.557 | 2.985 | 16.7 | 139.1 | 7.6 | 16.7 |  | PAL | nein
GELÖSCHT | RML S10 1028KWL | 5702329512619 | VELUX Sichts.-Rollo el. RML S10 1028KWL | Weiß, weiße Schiene, Standard | 296 | 6 | B | 420 | VELUX-Rollos,Raff-Rollos mit Wechselstoff | 420 | VELUX-Rollos,Raff-Rollos mit Wechselstoff | 50030401 | 1 | 0 | ST | 63039290 | M2 | DK | 3.677 | 3.105 | 16.7 | 139.1 | 7.6 | 16.7 |  | PAL | nein
GELÖSCHT | RML S10 1086KWL | 5702329512626 | VELUX Sichts.-Rollo el. RML S10 1086KWL | Hellbeige, weiße Schiene, Standard | 296 | 6 | B | 420 | VELUX-Rollos,Raff-Rollos mit Wechselstoff | 420 | VELUX-Rollos,Raff-Rollos mit Wechselstoff | 50030401 | 1 | 0 | ST | 63039290 | M2 | DK | 3.677 | 3.105 | 16.7 | 139.1 | 7.6 | 16.7 |  | PAL | nein
GELÖSCHT | RML S10 4069K | 5702329504478 | VELUX Sichts.-Rollo el. RML S10 4069K | Schwarz, alu Schiene, Premium | 321 | 6 | B | 420 | VELUX-Rollos,Raff-Rollos mit Wechselstoff | 420 | VELUX-Rollos,Raff-Rollos mit Wechselstoff | 50030401 | 1 | 0 | ST | 63039290 | M2 | DK | 3.557 | 2.985 | 16.7 | 139.1 | 7.6 | 16.7 |  | PAL | nein
GELÖSCHT | RML S10 4069KWL | 5702329512633 | VELUX Sichts.-Rollo el. RML S10 4069KWL | Schwarz, weiße Schiene, Premium | 321 | 6 | B | 420 | VELUX-Rollos,Raff-Rollos mit Wechselstoff | 420 | VELUX-Rollos,Raff-Rollos mit Wechselstoff | 50030401 | 1 | 0 | ST | 63039290 | M2 | DK | 3.677 | 3.105 | 16.7 | 139.1 | 7.6 | 16.7 |  | PAL | nein
GELÖSCHT | RML S10 4155K | 5702329504485 | VELUX Sichts.-Rollo el. RML S10 4155K | Sandbeige, alu Schiene, Premium | 321 | 6 | B | 420 | VELUX-Rollos,Raff-Rollos mit Wechselstoff | 420 | VELUX-Rollos,Raff-Rollos mit Wechselstoff | 50030401 | 1 | 0 | ST | 63039290 | M2 | DK | 3.557 | 2.985 | 16.7 | 139.1 | 7.6 | 16.7 |  | PAL | nein
GELÖSCHT | RML S10 4155KWL | 5702329512640 | VELUX Sichts.-Rollo el. RML S10 4155KWL | Sandbeige, weiße Schiene, Premium | 321 | 6 | B | 420 | VELUX-Rollos,Raff-Rollos mit Wechselstoff | 420 | VELUX-Rollos,Raff-Rollos mit Wechselstoff | 50030401 | 1 | 0 | ST | 63039290 | M2 | DK | 3.677 | 3.105 | 16.7 | 139.1 | 7.6 | 16.7 |  | PAL | nein
GELÖSCHT | RML S10 4161K | 5702329504492 | VELUX Sichts.-Rollo el. RML S10 4161K | Grau, alu Schiene, Standard | 296 | 6 | B | 420 | VELUX-Rollos,Raff-Rollos mit Wechselstoff | 420 | VELUX-Rollos,Raff-Rollos mit Wechselstoff | 50030401 | 1 | 0 | ST | 63039290 | M2 | DK | 3.557 | 2.985 | 16.7 | 139.1 | 7.6 | 16.7 |  | PAL | nein
GELÖSCHT | RML S10 4161KWL | 5702329512657 | VELUX Sichts.-Rollo el. RML S10 4161KWL | Grau, weiße Schiene, Standard | 296 | 6 | B | 420 | VELUX-Rollos,Raff-Rollos mit Wechselstoff | 420 | VELUX-Rollos,Raff-Rollos mit Wechselstoff | 50030401 | 1 | 0 | ST | 63039290 | M2 | DK | 3.677 | 3.105 | 16.7 | 139.1 | 7.6 | 16.7 |  | PAL | nein
GELÖSCHT | RML S10 4162K | 5702329504508 | VELUX Sichts.-Rollo el. RML S10 4162K | Rehbraun, alu Schiene, Premium | 321 | 6 | B | 420 | VELUX-Rollos,Raff-Rollos mit Wechselstoff | 420 | VELUX-Rollos,Raff-Rollos mit Wechselstoff | 50030401 | 1 | 0 | ST | 63039290 | M2 | DK | 3.557 | 2.985 | 16.7 | 139.1 | 7.6 | 16.7 |  | PAL | nein
GELÖSCHT | RML S10 4162KWL | 5702329512664 | VELUX Sichts.-Rollo el. RML S10 4162KWL | Rehbraun, weiße Schiene, Premium | 321 | 6 | B | 420 | VELUX-Rollos,Raff-Rollos mit Wechselstoff | 420 | VELUX-Rollos,Raff-Rollos mit Wechselstoff | 50030401 | 1 | 0 | ST | 63039290 | M2 | DK | 3.677 | 3.105 | 16.7 | 139.1 | 7.6 | 16.7 |  | PAL | nein
GELÖSCHT | RML S10 4163K | 5702329504515 | VELUX Sichts.-Rollo el. RML S10 4163K | Nougat, alu Schiene, Premium | 321 | 6 | B | 420 | VELUX-Rollos,Raff-Rollos mit Wechselstoff | 420 | VELUX-Rollos,Raff-Rollos mit Wechselstoff | 50030401 | 1 | 0 | ST | 63039290 | M2 | DK | 3.557 | 2.985 | 16.7 | 139.1 | 7.6 | 16.7 |  | PAL | nein
GELÖSCHT | RML S10 4163KWL | 5702329512671 | VELUX Sichts.-Rollo el. RML S10 4163KWL | Nougat, weiße Schiene, Premium | 321 | 6 | B | 420 | VELUX-Rollos,Raff-Rollos mit Wechselstoff | 420 | VELUX-Rollos,Raff-Rollos mit Wechselstoff | 50030401 | 1 | 0 | ST | 63039290 | M2 | DK | 3.677 | 3.105 | 16.7 | 139.1 | 7.6 | 16.7 |  | PAL | nein
GELÖSCHT | RML S10 4164K | 5702329504522 | VELUX Sichts.-Rollo el. RML S10 4164K | Orange, alu Schiene, Premium | 321 | 6 | B | 420 | VELUX-Rollos,Raff-Rollos mit Wechselstoff | 420 | VELUX-Rollos,Raff-Rollos mit Wechselstoff | 50030401 | 1 | 0 | ST | 63039290 | M2 | DK | 3.557 | 2.985 | 16.7 | 139.1 | 7.6 | 16.7 |  | PAL | nein
GELÖSCHT | RML S10 4164KWL | 5702329512688 | VELUX Sichts.-Rollo el. RML S10 4164KWL | Orange, weiße Schiene, Premium | 321 | 6 | B | 420 | VELUX-Rollos,Raff-Rollos mit Wechselstoff | 420 | VELUX-Rollos,Raff-Rollos mit Wechselstoff | 50030401 | 1 | 0 | ST | 63039290 | M2 | DK | 3.677 | 3.105 | 16.7 | 139.1 | 7.6 | 16.7 |  | PAL | nein
GELÖSCHT | RML S10 4165K | 5702329504539 | VELUX Sichts.-Rollo el. RML S10 4165K | Olivebeige gepunktet, alu Sch., Premium | 321 | 6 | B | 420 | VELUX-Rollos,Raff-Rollos mit Wechselstoff | 420 | VELUX-Rollos,Raff-Rollos mit Wechselstoff | 50030401 | 1 | 0 | ST | 63039290 | M2 | DK | 3.557 | 2.985 | 16.7 | 139.1 | 7.6 | 16.7 |  | PAL | nein
GELÖSCHT | RML S10 4165KWL | 5702329512695 | VELUX Sichts.-Rollo el. RML S10 4165KWL | Olivebeige gepunktet, weiße Sch.Premium | 321 | 6 | B | 420 | VELUX-Rollos,Raff-Rollos mit Wechselstoff | 420 | VELUX-Rollos,Raff-Rollos mit Wechselstoff | 50030401 | 1 | 0 | ST | 63039290 | M2 | DK | 3.677 | 3.105 | 16.7 | 139.1 | 7.6 | 16.7 |  | PAL | nein
GELÖSCHT | RML S10 4166K | 5702329504546 | VELUX Sichts.-Rollo el. RML S10 4166K | Himmelblau, alu Schiene, Premium | 321 | 6 | B | 420 | VELUX-Rollos,Raff-Rollos mit Wechselstoff | 420 | VELUX-Rollos,Raff-Rollos mit Wechselstoff | 50030401 | 1 | 0 | ST | 63039290 | M2 | DK | 3.557 | 2.985 | 16.7 | 139.1 | 7.6 | 16.7 |  | PAL | nein
GELÖSCHT | RML S10 4166KWL | 5702329512701 | VELUX Sichts.-Rollo el. RML S10 4166KWL | Himmelblau, weiße Schiene, Premium | 321 | 6 | B | 420 | VELUX-Rollos,Raff-Rollos mit Wechselstoff | 420 | VELUX-Rollos,Raff-Rollos mit Wechselstoff | 50030401 | 1 | 0 | ST | 63039290 | M2 | DK | 3.677 | 3.105 | 16.7 | 139.1 | 7.6 | 16.7 |  | PAL | nein
GELÖSCHT | RML S10 4167K | 5702329504553 | VELUX Sichts.-Rollo el. RML S10 4167K | Taupe, alu Schiene, Premium | 321 | 6 | B | 420 | VELUX-Rollos,Raff-Rollos mit Wechselstoff | 420 | VELUX-Rollos,Raff-Rollos mit Wechselstoff | 50030401 | 1 | 0 | ST | 63039290 | M2 | DK | 3.557 | 2.985 | 16.7 | 139.1 | 7.6 | 16.7 |  | PAL | nein
GELÖSCHT | RML S10 4167KWL | 5702329512718 | VELUX Sichts.-Rollo el. RML S10 4167KWL | Taupe, weiße Schiene, Premium | 321 | 6 | B | 420 | VELUX-Rollos,Raff-Rollos mit Wechselstoff | 420 | VELUX-Rollos,Raff-Rollos mit Wechselstoff | 50030401 | 1 | 0 | ST | 63039290 | M2 | DK | 3.677 | 3.105 | 16.7 | 139.1 | 7.6 | 16.7 |  | PAL | nein
GELÖSCHT | RML S10 4168K | 5702329504560 | VELUX Sichts.-Rollo el. RML S10 4168K | Rosenholz, alu Schiene, Premium | 321 | 6 | B | 420 | VELUX-Rollos,Raff-Rollos mit Wechselstoff | 420 | VELUX-Rollos,Raff-Rollos mit Wechselstoff | 50030401 | 1 | 0 | ST | 63039290 | M2 | DK | 3.557 | 2.985 | 16.7 | 139.1 | 7.6 | 16.7 |  | PAL | nein
GELÖSCHT | RML S10 4168KWL | 5702329512725 | VELUX Sichts.-Rollo el. RML S10 4168KWL | Rosenholz, weiße Schiene, Premium | 321 | 6 | B | 420 | VELUX-Rollos,Raff-Rollos mit Wechselstoff | 420 | VELUX-Rollos,Raff-Rollos mit Wechselstoff | 50030401 | 1 | 0 | ST | 63039290 | M2 | DK | 3.677 | 3.105 | 16.7 | 139.1 | 7.6 | 16.7 |  | PAL | nein
GELÖSCHT | RML S10 4169K | 5702329504577 | VELUX Sichts.-Rollo el. RML S10 4169K | Hell-Taupe, alu Schiene, Premium | 321 | 6 | B | 420 | VELUX-Rollos,Raff-Rollos mit Wechselstoff | 420 | VELUX-Rollos,Raff-Rollos mit Wechselstoff | 50030401 | 1 | 0 | ST | 63039290 | M2 | DK | 3.557 | 2.985 | 16.7 | 139.1 | 7.6 | 16.7 |  | PAL | nein
GELÖSCHT | RML S10 4169KWL | 5702329512732 | VELUX Sichts.-Rollo el. RML S10 4169KWL | Hell-Taupe, weiße Schiene, Premium | 321 | 6 | B | 420 | VELUX-Rollos,Raff-Rollos mit Wechselstoff | 420 | VELUX-Rollos,Raff-Rollos mit Wechselstoff | 50030401 | 1 | 0 | ST | 63039290 | M2 | DK | 3.677 | 3.105 | 16.7 | 139.1 | 7.6 | 16.7 |  | PAL | nein
GELÖSCHT | RML S10 4170K | 5702329504584 | VELUX Sichts.-Rollo el. RML S10 4170K | Blaugrau, alu Schiene, Premium | 321 | 6 | B | 420 | VELUX-Rollos,Raff-Rollos mit Wechselstoff | 420 | VELUX-Rollos,Raff-Rollos mit Wechselstoff | 50030401 | 1 | 0 | ST | 63039290 | M2 | DK | 3.557 | 2.985 | 16.7 | 139.1 | 7.6 | 16.7 |  | PAL | nein
GELÖSCHT | RML S10 4170KWL | 5702329512749 | VELUX Sichts.-Rollo el. RML S10 4170KWL | Blaugrau, weiße Schiene, Premium | 321 | 6 | B | 420 | VELUX-Rollos,Raff-Rollos mit Wechselstoff | 420 | VELUX-Rollos,Raff-Rollos mit Wechselstoff | 50030401 | 1 | 0 | ST | 63039290 | M2 | DK | 3.677 | 3.105 | 16.7 | 139.1 | 7.6 | 16.7 |  | PAL | nein
GELÖSCHT | RML S10 4171K | 5702329504591 | VELUX Sichts.-Rollo el. RML S10 4171K | Sandbeige gepunktet, alu Sch., Premium | 321 | 6 | B | 420 | VELUX-Rollos,Raff-Rollos mit Wechselstoff | 420 | VELUX-Rollos,Raff-Rollos mit Wechselstoff | 50030401 | 1 | 0 | ST | 63039290 | M2 | DK | 3.557 | 2.985 | 16.7 | 139.1 | 7.6 | 16.7 |  | PAL | nein
GELÖSCHT | RML S10 4171KWL | 5702329512756 | VELUX Sichts.-Rollo el. RML S10 4171KWL | Sandbeige gepunktet, weiße Sch.Premium | 321 | 6 | B | 420 | VELUX-Rollos,Raff-Rollos mit Wechselstoff | 420 | VELUX-Rollos,Raff-Rollos mit Wechselstoff | 50030401 | 1 | 0 | ST | 63039290 | M2 | DK | 3.677 | 3.105 | 16.7 | 139.1 | 7.6 | 16.7 |  | PAL | nein
GELÖSCHT | RML S10 9050KWL | 5702329512763 | VELUX Sichts.-Rollo el. RML S10 9050KWL | Dunkelblau, weiße Schiene, Standard | 296 | 6 | B | 420 | VELUX-Rollos,Raff-Rollos mit Wechselstoff | 420 | VELUX-Rollos,Raff-Rollos mit Wechselstoff | 50030401 | 1 | 0 | ST | 63039290 | M2 | DK | 3.677 | 3.105 | 16.7 | 139.1 | 7.6 | 16.7 |  | PAL | nein
GELÖSCHT | RML SK06 4162KWL | 5702329513005 | VELUX Sichts.-Rollo el. RML SK06 4162KWL | Rehbraun, weiße Schiene, Premium | 291 | 6 | B | 420 | VELUX-Rollos,Raff-Rollos mit Wechselstoff | 420 | VELUX-Rollos,Raff-Rollos mit Wechselstoff | 50030401 | 1 | 0 | ST | 63039290 | M2 | DK | 3.353 | 2.766 | 16.7 | 139.1 | 7.6 | 16.7 |  | PAL | nein
GELÖSCHT | RML SK08 4162K | 5702329505017 | VELUX Sichts.-Rollo el. RML SK08 4162K | Rehbraun, alu Schiene, Premium | 300 | 6 | B | 420 | VELUX-Rollos,Raff-Rollos mit Wechselstoff | 420 | VELUX-Rollos,Raff-Rollos mit Wechselstoff | 50030401 | 1 | 0 | ST | 63039290 | M2 | DK | 3.43 | 2.854 | 16.7 | 139.1 | 7.6 | 16.7 |  | PAL | nein
GELÖSCHT | RML SK08 4164K | 5702329505031 | VELUX Sichts.-Rollo el. RML SK08 4164K | Orange, alu Schiene, Premium | 300 | 6 | B | 420 | VELUX-Rollos,Raff-Rollos mit Wechselstoff | 420 | VELUX-Rollos,Raff-Rollos mit Wechselstoff | 50030401 | 1 | 0 | ST | 63039290 | M2 | DK | 3.43 | 2.854 | 16.7 | 139.1 | 7.6 | 16.7 |  | PAL | nein
GELÖSCHT | RML SK08 4165KWL | 5702329513203 | VELUX Sichts.-Rollo el. RML SK08 4165KWL | Olivebeige gepunktet, weiße Sch.Premium | 300 | 6 | B | 420 | VELUX-Rollos,Raff-Rollos mit Wechselstoff | 420 | VELUX-Rollos,Raff-Rollos mit Wechselstoff | 50030401 | 1 | 0 | ST | 63039290 | M2 | DK | 3.542 | 2.966 | 16.7 | 139.1 | 7.6 | 16.7 |  | PAL | nein
GELÖSCHT | RML SK08 4168K | 5702329505079 | VELUX Sichts.-Rollo el. RML SK08 4168K | Rosenholz, alu Schiene, Premium | 300 | 6 | B | 420 | VELUX-Rollos,Raff-Rollos mit Wechselstoff | 420 | VELUX-Rollos,Raff-Rollos mit Wechselstoff | 50030401 | 1 | 0 | ST | 63039290 | M2 | DK | 3.43 | 2.854 | 16.7 | 139.1 | 7.6 | 16.7 |  | PAL | nein
GELÖSCHT | RML SK08 4168KWL | 5702329513234 | VELUX Sichts.-Rollo el. RML SK08 4168KWL | Rosenholz, weiße Schiene, Premium | 300 | 6 | B | 420 | VELUX-Rollos,Raff-Rollos mit Wechselstoff | 420 | VELUX-Rollos,Raff-Rollos mit Wechselstoff | 50030401 | 1 | 0 | ST | 63039290 | M2 | DK | 3.542 | 2.966 | 16.7 | 139.1 | 7.6 | 16.7 |  | PAL | nein
GELÖSCHT | RML SK10 4069K | 5702329505154 | VELUX Sichts.-Rollo el. RML SK10 4069K | Schwarz, alu Schiene, Premium | 321 | 6 | B | 420 | VELUX-Rollos,Raff-Rollos mit Wechselstoff | 420 | VELUX-Rollos,Raff-Rollos mit Wechselstoff | 50030401 | 1 | 0 | ST | 63039290 | M2 | DK | 3.686 | 3.027 | 16.7 | 159.1 | 7.6 | 16.7 |  | PAL | nein
GELÖSCHT | RML SK10 4162KWL | 5702329513340 | VELUX Sichts.-Rollo el. RML SK10 4162KWL | Rehbraun, weiße Schiene, Premium | 321 | 6 | B | 420 | VELUX-Rollos,Raff-Rollos mit Wechselstoff | 420 | VELUX-Rollos,Raff-Rollos mit Wechselstoff | 50030401 | 1 | 0 | ST | 63039290 | M2 | DK | 3.81 | 3.151 | 16.7 | 159.1 | 7.6 | 16.7 |  | PAL | nein
GELÖSCHT | RML SK10 4164K | 5702329505208 | VELUX Sichts.-Rollo el. RML SK10 4164K | Orange, alu Schiene, Premium | 321 | 6 | B | 420 | VELUX-Rollos,Raff-Rollos mit Wechselstoff | 420 | VELUX-Rollos,Raff-Rollos mit Wechselstoff | 50030401 | 1 | 0 | ST | 63039290 | M2 | DK | 3.686 | 3.027 | 16.7 | 159.1 | 7.6 | 16.7 |  | PAL | nein
GELÖSCHT | RML SK10 4165K | 5702329505215 | VELUX Sichts.-Rollo el. RML SK10 4165K | Olivebeige gepunktet, alu Sch., Premium | 321 | 6 | B | 420 | VELUX-Rollos,Raff-Rollos mit Wechselstoff | 420 | VELUX-Rollos,Raff-Rollos mit Wechselstoff | 50030401 | 1 | 0 | ST | 63039290 | M2 | DK | 3.686 | 3.027 | 16.7 | 159.1 | 7.6 | 16.7 |  | PAL | nein
GELÖSCHT | RML SK10 4165KWL | 5702329513371 | VELUX Sichts.-Rollo el. RML SK10 4165KWL | Olivebeige gepunktet, weiße Sch.Premium | 321 | 6 | B | 420 | VELUX-Rollos,Raff-Rollos mit Wechselstoff | 420 | VELUX-Rollos,Raff-Rollos mit Wechselstoff | 50030401 | 1 | 0 | ST | 63039290 | M2 | DK | 3.81 | 3.151 | 16.7 | 159.1 | 7.6 | 16.7 |  | PAL | nein
GELÖSCHT | RML SK10 4166KWL | 5702329513388 | VELUX Sichts.-Rollo el. RML SK10 4166KWL | Himmelblau, weiße Schiene, Premium | 321 | 6 | B | 420 | VELUX-Rollos,Raff-Rollos mit Wechselstoff | 420 | VELUX-Rollos,Raff-Rollos mit Wechselstoff | 50030401 | 1 | 0 | ST | 63039290 | M2 | DK | 3.81 | 3.151 | 16.7 | 159.1 | 7.6 | 16.7 |  | PAL | nein
GELÖSCHT | RML SK10 4167KWL | 5702329513395 | VELUX Sichts.-Rollo el. RML SK10 4167KWL | Taupe, weiße Schiene, Premium | 321 | 6 | B | 420 | VELUX-Rollos,Raff-Rollos mit Wechselstoff | 420 | VELUX-Rollos,Raff-Rollos mit Wechselstoff | 50030401 | 1 | 0 | ST | 63039290 | M2 | DK | 3.81 | 3.151 | 16.7 | 159.1 | 7.6 | 16.7 |  | PAL | nein
GELÖSCHT | RML SK10 4168K | 5702329505246 | VELUX Sichts.-Rollo el. RML SK10 4168K | Rosenholz, alu Schiene, Premium | 321 | 6 | B | 420 | VELUX-Rollos,Raff-Rollos mit Wechselstoff | 420 | VELUX-Rollos,Raff-Rollos mit Wechselstoff | 50030401 | 1 | 0 | ST | 63039290 | M2 | DK | 3.686 | 3.027 | 16.7 | 159.1 | 7.6 | 16.7 |  | PAL | nein
GELÖSCHT | RML SK10 4168KWL | 5702329513401 | VELUX Sichts.-Rollo el. RML SK10 4168KWL | Rosenholz, weiße Schiene, Premium | 321 | 6 | B | 420 | VELUX-Rollos,Raff-Rollos mit Wechselstoff | 420 | VELUX-Rollos,Raff-Rollos mit Wechselstoff | 50030401 | 1 | 0 | ST | 63039290 | M2 | DK | 3.81 | 3.151 | 16.7 | 159.1 | 7.6 | 16.7 |  | PAL | nein
GELÖSCHT | RML SK10 4169K | 5702329505253 | VELUX Sichts.-Rollo el. RML SK10 4169K | Hell-Taupe, alu Schiene, Premium | 321 | 6 | B | 420 | VELUX-Rollos,Raff-Rollos mit Wechselstoff | 420 | VELUX-Rollos,Raff-Rollos mit Wechselstoff | 50030401 | 1 | 0 | ST | 63039290 | M2 | DK | 3.686 | 3.027 | 16.7 | 159.1 | 7.6 | 16.7 |  | PAL | nein
GELÖSCHT | RML SK10 4170K | 5702329505260 | VELUX Sichts.-Rollo el. RML SK10 4170K | Blaugrau, alu Schiene, Premium | 321 | 6 | B | 420 | VELUX-Rollos,Raff-Rollos mit Wechselstoff | 420 | VELUX-Rollos,Raff-Rollos mit Wechselstoff | 50030401 | 1 | 0 | ST | 63039290 | M2 | DK | 3.686 | 3.027 | 16.7 | 159.1 | 7.6 | 16.7 |  | PAL | nein
GELÖSCHT | RML SK10 4171K | 5702329505277 | VELUX Sichts.-Rollo el. RML SK10 4171K | Sandbeige gepunktet, alu Sch., Premium | 321 | 6 | B | 420 | VELUX-Rollos,Raff-Rollos mit Wechselstoff | 420 | VELUX-Rollos,Raff-Rollos mit Wechselstoff | 50030401 | 1 | 0 | ST | 63039290 | M2 | DK | 3.686 | 3.027 | 16.7 | 159.1 | 7.6 | 16.7 |  | PAL | nein
GELÖSCHT | RML SK10 4171KWL | 5702329513432 | VELUX Sichts.-Rollo el. RML SK10 4171KWL | Sandbeige gepunktet, weiße Sch.Premium | 321 | 6 | B | 420 | VELUX-Rollos,Raff-Rollos mit Wechselstoff | 420 | VELUX-Rollos,Raff-Rollos mit Wechselstoff | 50030401 | 1 | 0 | ST | 63039290 | M2 | DK | 3.81 | 3.151 | 16.7 | 159.1 | 7.6 | 16.7 |  | PAL | nein
GELÖSCHT | RML SK10 9050K | 5702329505284 | VELUX Sichts.-Rollo el. RML SK10 9050K | Dunkelblau, alu Schiene, Standard | 296 | 6 | B | 420 | VELUX-Rollos,Raff-Rollos mit Wechselstoff | 420 | VELUX-Rollos,Raff-Rollos mit Wechselstoff | 50030401 | 1 | 0 | ST | 63039290 | M2 | DK | 3.686 | 3.027 | 16.7 | 159.1 | 7.6 | 16.7 |  | PAL | nein
GELÖSCHT | RML SK10 9050KWL | 5702329513449 | VELUX Sichts.-Rollo el. RML SK10 9050KWL | Dunkelblau, weiße Schiene, Standard | 296 | 6 | B | 420 | VELUX-Rollos,Raff-Rollos mit Wechselstoff | 420 | VELUX-Rollos,Raff-Rollos mit Wechselstoff | 50030401 | 1 | 0 | ST | 63039290 | M2 | DK | 3.81 | 3.151 | 16.7 | 159.1 | 7.6 | 16.7 |  | PAL | nein
GELÖSCHT | RML U04 1086KWL | 5702329513470 | VELUX Sichts.-Rollo el. RML U04 1086KWL | Hellbeige, weiße Schiene, Standard | 278 | 6 | B | 420 | VELUX-Rollos,Raff-Rollos mit Wechselstoff | 420 | VELUX-Rollos,Raff-Rollos mit Wechselstoff | 50030401 | 1 | 0 | ST | 63039290 | M2 | DK | 3.506 | 2.84 | 16.7 | 159.1 | 7.6 | 16.7 |  | PAL | nein
GELÖSCHT | RML U04 4155KWL | 5702329513494 | VELUX Sichts.-Rollo el. RML U04 4155KWL | Sandbeige, weiße Schiene, Premium | 300 | 6 | B | 420 | VELUX-Rollos,Raff-Rollos mit Wechselstoff | 420 | VELUX-Rollos,Raff-Rollos mit Wechselstoff | 50030401 | 1 | 0 | ST | 63039290 | M2 | DK | 3.506 | 2.84 | 16.7 | 159.1 | 7.6 | 16.7 |  | PAL | nein
GELÖSCHT | RML U04 4162K | 5702329505352 | VELUX Sichts.-Rollo el. RML U04 4162K | Rehbraun, alu Schiene, Premium | 300 | 6 | B | 420 | VELUX-Rollos,Raff-Rollos mit Wechselstoff | 420 | VELUX-Rollos,Raff-Rollos mit Wechselstoff | 50030401 | 1 | 0 | ST | 63039290 | M2 | DK | 3.411 | 2.745 | 16.7 | 159.1 | 7.6 | 16.7 |  | PAL | nein
GELÖSCHT | RML U04 4162KWL | 5702329513517 | VELUX Sichts.-Rollo el. RML U04 4162KWL | Rehbraun, weiße Schiene, Premium | 300 | 6 | B | 420 | VELUX-Rollos,Raff-Rollos mit Wechselstoff | 420 | VELUX-Rollos,Raff-Rollos mit Wechselstoff | 50030401 | 1 | 0 | ST | 63039290 | M2 | DK | 3.506 | 2.84 | 16.7 | 159.1 | 7.6 | 16.7 |  | PAL | nein
GELÖSCHT | RML U04 4163K | 5702329505369 | VELUX Sichts.-Rollo el. RML U04 4163K | Nougat, alu Schiene, Premium | 300 | 6 | B | 420 | VELUX-Rollos,Raff-Rollos mit Wechselstoff | 420 | VELUX-Rollos,Raff-Rollos mit Wechselstoff | 50030401 | 1 | 0 | ST | 63039290 | M2 | DK | 3.411 | 2.745 | 16.7 | 159.1 | 7.6 | 16.7 |  | PAL | nein
GELÖSCHT | RML U04 4163KWL | 5702329513524 | VELUX Sichts.-Rollo el. RML U04 4163KWL | Nougat, weiße Schiene, Premium | 300 | 6 | B | 420 | VELUX-Rollos,Raff-Rollos mit Wechselstoff | 420 | VELUX-Rollos,Raff-Rollos mit Wechselstoff | 50030401 | 1 | 0 | ST | 63039290 | M2 | DK | 3.506 | 2.84 | 16.7 | 159.1 | 7.6 | 16.7 |  | PAL | nein
GELÖSCHT | RML U04 4164K | 5702329505376 | VELUX Sichts.-Rollo el. RML U04 4164K | Orange, alu Schiene, Premium | 300 | 6 | B | 420 | VELUX-Rollos,Raff-Rollos mit Wechselstoff | 420 | VELUX-Rollos,Raff-Rollos mit Wechselstoff | 50030401 | 1 | 0 | ST | 63039290 | M2 | DK | 3.411 | 2.745 | 16.7 | 159.1 | 7.6 | 16.7 |  | PAL | nein
GELÖSCHT | RML U04 4164KWL | 5702329513531 | VELUX Sichts.-Rollo el. RML U04 4164KWL | Orange, weiße Schiene, Premium | 300 | 6 | B | 420 | VELUX-Rollos,Raff-Rollos mit Wechselstoff | 420 | VELUX-Rollos,Raff-Rollos mit Wechselstoff | 50030401 | 1 | 0 | ST | 63039290 | M2 | DK | 3.506 | 2.84 | 16.7 | 159.1 | 7.6 | 16.7 |  | PAL | nein
GELÖSCHT | RML U04 4165K | 5702329505383 | VELUX Sichts.-Rollo el. RML U04 4165K | Olivebeige gepunktet, alu Sch., Premium | 300 | 6 | B | 420 | VELUX-Rollos,Raff-Rollos mit Wechselstoff | 420 | VELUX-Rollos,Raff-Rollos mit Wechselstoff | 50030401 | 1 | 0 | ST | 63039290 | M2 | DK | 3.411 | 2.745 | 16.7 | 159.1 | 7.6 | 16.7 |  | PAL | nein
GELÖSCHT | RML U04 4165KWL | 5702329513548 | VELUX Sichts.-Rollo el. RML U04 4165KWL | Olivebeige gepunktet, weiße Sch.Premium | 300 | 6 | B | 420 | VELUX-Rollos,Raff-Rollos mit Wechselstoff | 420 | VELUX-Rollos,Raff-Rollos mit Wechselstoff | 50030401 | 1 | 0 | ST | 63039290 | M2 | DK | 3.506 | 2.84 | 16.7 | 159.1 | 7.6 | 16.7 |  | PAL | nein
GELÖSCHT | RML U04 4166K | 5702329505390 | VELUX Sichts.-Rollo el. RML U04 4166K | Himmelblau, alu Schiene, Premium | 300 | 6 | B | 420 | VELUX-Rollos,Raff-Rollos mit Wechselstoff | 420 | VELUX-Rollos,Raff-Rollos mit Wechselstoff | 50030401 | 1 | 0 | ST | 63039290 | M2 | DK | 3.411 | 2.745 | 16.7 | 159.1 | 7.6 | 16.7 |  | PAL | nein
GELÖSCHT | RML U04 4166KWL | 5702329513555 | VELUX Sichts.-Rollo el. RML U04 4166KWL | Himmelblau, weiße Schiene, Premium | 300 | 6 | B | 420 | VELUX-Rollos,Raff-Rollos mit Wechselstoff | 420 | VELUX-Rollos,Raff-Rollos mit Wechselstoff | 50030401 | 1 | 0 | ST | 63039290 | M2 | DK | 3.506 | 2.84 | 16.7 | 159.1 | 7.6 | 16.7 |  | PAL | nein
GELÖSCHT | RML U04 4167K | 5702329505406 | VELUX Sichts.-Rollo el. RML U04 4167K | Taupe, alu Schiene, Premium | 300 | 6 | B | 420 | VELUX-Rollos,Raff-Rollos mit Wechselstoff | 420 | VELUX-Rollos,Raff-Rollos mit Wechselstoff | 50030401 | 1 | 0 | ST | 63039290 | M2 | DK | 3.411 | 2.745 | 16.7 | 159.1 | 7.6 | 16.7 |  | PAL | nein
GELÖSCHT | RML U04 4167KWL | 5702329513562 | VELUX Sichts.-Rollo el. RML U04 4167KWL | Taupe, weiße Schiene, Premium | 300 | 6 | B | 420 | VELUX-Rollos,Raff-Rollos mit Wechselstoff | 420 | VELUX-Rollos,Raff-Rollos mit Wechselstoff | 50030401 | 1 | 0 | ST | 63039290 | M2 | DK | 3.506 | 2.84 | 16.7 | 159.1 | 7.6 | 16.7 |  | PAL | nein
GELÖSCHT | RML U04 4168K | 5702329505413 | VELUX Sichts.-Rollo el. RML U04 4168K | Rosenholz, alu Schiene, Premium | 300 | 6 | B | 420 | VELUX-Rollos,Raff-Rollos mit Wechselstoff | 420 | VELUX-Rollos,Raff-Rollos mit Wechselstoff | 50030401 | 1 | 0 | ST | 63039290 | M2 | DK | 3.411 | 2.745 | 16.7 | 159.1 | 7.6 | 16.7 |  | PAL | nein
GELÖSCHT | RML U04 4168KWL | 5702329513579 | VELUX Sichts.-Rollo el. RML U04 4168KWL | Rosenholz, weiße Schiene, Premium | 300 | 6 | B | 420 | VELUX-Rollos,Raff-Rollos mit Wechselstoff | 420 | VELUX-Rollos,Raff-Rollos mit Wechselstoff | 50030401 | 1 | 0 | ST | 63039290 | M2 | DK | 3.506 | 2.84 | 16.7 | 159.1 | 7.6 | 16.7 |  | PAL | nein
GELÖSCHT | RML U04 4170K | 5702329505437 | VELUX Sichts.-Rollo el. RML U04 4170K | Blaugrau, alu Schiene, Premium | 300 | 6 | B | 420 | VELUX-Rollos,Raff-Rollos mit Wechselstoff | 420 | VELUX-Rollos,Raff-Rollos mit Wechselstoff | 50030401 | 1 | 0 | ST | 63039290 | M2 | DK | 3.411 | 2.745 | 16.7 | 159.1 | 7.6 | 16.7 |  | PAL | nein
GELÖSCHT | RML U04 4171K | 5702329505444 | VELUX Sichts.-Rollo el. RML U04 4171K | Sandbeige gepunktet, alu Sch., Premium | 300 | 6 | B | 420 | VELUX-Rollos,Raff-Rollos mit Wechselstoff | 420 | VELUX-Rollos,Raff-Rollos mit Wechselstoff | 50030401 | 1 | 0 | ST | 63039290 | M2 | DK | 3.411 | 2.745 | 16.7 | 159.1 | 7.6 | 16.7 |  | PAL | nein
GELÖSCHT | RML U04 4171KWL | 5702329513609 | VELUX Sichts.-Rollo el. RML U04 4171KWL | Sandbeige gepunktet, weiße Sch.Premium | 300 | 6 | B | 420 | VELUX-Rollos,Raff-Rollos mit Wechselstoff | 420 | VELUX-Rollos,Raff-Rollos mit Wechselstoff | 50030401 | 1 | 0 | ST | 63039290 | M2 | DK | 3.506 | 2.84 | 16.7 | 159.1 | 7.6 | 16.7 |  | PAL | nein
GELÖSCHT | RML U04 9050K | 5702329505451 | VELUX Sichts.-Rollo el. RML U04 9050K | Dunkelblau, alu Schiene, Standard | 278 | 6 | B | 420 | VELUX-Rollos,Raff-Rollos mit Wechselstoff | 420 | VELUX-Rollos,Raff-Rollos mit Wechselstoff | 50030401 | 1 | 0 | ST | 63039290 | M2 | DK | 3.411 | 2.745 | 16.7 | 159.1 | 7.6 | 16.7 |  | PAL | nein
GELÖSCHT | RML U04 9050KWL | 5702329513616 | VELUX Sichts.-Rollo el. RML U04 9050KWL | Dunkelblau, weiße Schiene, Standard | 278 | 6 | B | 420 | VELUX-Rollos,Raff-Rollos mit Wechselstoff | 420 | VELUX-Rollos,Raff-Rollos mit Wechselstoff | 50030401 | 1 | 0 | ST | 63039290 | M2 | DK | 3.506 | 2.84 | 16.7 | 159.1 | 7.6 | 16.7 |  | PAL | nein
GELÖSCHT | RML U08 4069KWL | 5702329513654 | VELUX Sichts.-Rollo el. RML U08 4069KWL | Schwarz, weiße Schiene, Premium | 314 | 6 | B | 420 | VELUX-Rollos,Raff-Rollos mit Wechselstoff | 420 | VELUX-Rollos,Raff-Rollos mit Wechselstoff | 50030401 | 1 | 0 | ST | 63039290 | M2 | DK | 3.873 | 3.226 | 16.7 | 159.1 | 7.6 | 16.7 |  | PAL | nein
GELÖSCHT | RML U08 4155K | 5702329505505 | VELUX Sichts.-Rollo el. RML U08 4155K | Sandbeige, alu Schiene, Premium | 314 | 6 | B | 420 | VELUX-Rollos,Raff-Rollos mit Wechselstoff | 420 | VELUX-Rollos,Raff-Rollos mit Wechselstoff | 50030401 | 1 | 0 | ST | 63039290 | M2 | DK | 3.753 | 3.106 | 16.7 | 159.1 | 7.6 | 16.7 |  | PAL | nein
GELÖSCHT | RML U08 4162K | 5702329505529 | VELUX Sichts.-Rollo el. RML U08 4162K | Rehbraun, alu Schiene, Premium | 314 | 6 | B | 420 | VELUX-Rollos,Raff-Rollos mit Wechselstoff | 420 | VELUX-Rollos,Raff-Rollos mit Wechselstoff | 50030401 | 1 | 0 | ST | 63039290 | M2 | DK | 3.753 | 3.106 | 16.7 | 159.1 | 7.6 | 16.7 |  | PAL | nein
GELÖSCHT | RML U08 4162KWL | 5702329513685 | VELUX Sichts.-Rollo el. RML U08 4162KWL | Rehbraun, weiße Schiene, Premium | 314 | 6 | B | 420 | VELUX-Rollos,Raff-Rollos mit Wechselstoff | 420 | VELUX-Rollos,Raff-Rollos mit Wechselstoff | 50030401 | 1 | 0 | ST | 63039290 | M2 | DK | 3.873 | 3.226 | 16.7 | 159.1 | 7.6 | 16.7 |  | PAL | nein
GELÖSCHT | RML U08 4163KWL | 5702329513692 | VELUX Sichts.-Rollo el. RML U08 4163KWL | Nougat, weiße Schiene, Premium | 314 | 6 | B | 420 | VELUX-Rollos,Raff-Rollos mit Wechselstoff | 420 | VELUX-Rollos,Raff-Rollos mit Wechselstoff | 50030401 | 1 | 0 | ST | 63039290 | M2 | DK | 3.873 | 3.226 | 16.7 | 159.1 | 7.6 | 16.7 |  | PAL | nein
GELÖSCHT | RML U08 4164KWL | 5702329513708 | VELUX Sichts.-Rollo el. RML U08 4164KWL | Orange, weiße Schiene, Premium | 314 | 6 | B | 420 | VELUX-Rollos,Raff-Rollos mit Wechselstoff | 420 | VELUX-Rollos,Raff-Rollos mit Wechselstoff | 50030401 | 1 | 0 | ST | 63039290 | M2 | DK | 3.873 | 3.226 | 16.7 | 159.1 | 7.6 | 16.7 |  | PAL | nein
GELÖSCHT | RML U08 4166KWL | 5702329513722 | VELUX Sichts.-Rollo el. RML U08 4166KWL | Himmelblau, weiße Schiene, Premium | 314 | 6 | B | 420 | VELUX-Rollos,Raff-Rollos mit Wechselstoff | 420 | VELUX-Rollos,Raff-Rollos mit Wechselstoff | 50030401 | 1 | 0 | ST | 63039290 | M2 | DK | 3.873 | 3.226 | 16.7 | 159.1 | 7.6 | 16.7 |  | PAL | nein
GELÖSCHT | RML U08 4167K | 5702329505574 | VELUX Sichts.-Rollo el. RML U08 4167K | Taupe, alu Schiene, Premium | 314 | 6 | B | 420 | VELUX-Rollos,Raff-Rollos mit Wechselstoff | 420 | VELUX-Rollos,Raff-Rollos mit Wechselstoff | 50030401 | 1 | 0 | ST | 63039290 | M2 | DK | 3.753 | 3.106 | 16.7 | 159.1 | 7.6 | 16.7 |  | PAL | nein
GELÖSCHT | RML U08 4167KWL | 5702329513739 | VELUX Sichts.-Rollo el. RML U08 4167KWL | Taupe, weiße Schiene, Premium | 314 | 6 | B | 420 | VELUX-Rollos,Raff-Rollos mit Wechselstoff | 420 | VELUX-Rollos,Raff-Rollos mit Wechselstoff | 50030401 | 1 | 0 | ST | 63039290 | M2 | DK | 3.873 | 3.226 | 16.7 | 159.1 | 7.6 | 16.7 |  | PAL | nein
GELÖSCHT | RML U08 4168K | 5702329505581 | VELUX Sichts.-Rollo el. RML U08 4168K | Rosenholz, alu Schiene, Premium | 314 | 6 | B | 420 | VELUX-Rollos,Raff-Rollos mit Wechselstoff | 420 | VELUX-Rollos,Raff-Rollos mit Wechselstoff | 50030401 | 1 | 0 | ST | 63039290 | M2 | DK | 3.753 | 3.106 | 16.7 | 159.1 | 7.6 | 16.7 |  | PAL | nein
GELÖSCHT | RML U08 4168KWL | 5702329513746 | VELUX Sichts.-Rollo el. RML U08 4168KWL | Rosenholz, weiße Schiene, Premium | 314 | 6 | B | 420 | VELUX-Rollos,Raff-Rollos mit Wechselstoff | 420 | VELUX-Rollos,Raff-Rollos mit Wechselstoff | 50030401 | 1 | 0 | ST | 63039290 | M2 | DK | 3.873 | 3.226 | 16.7 | 159.1 | 7.6 | 16.7 |  | PAL | nein
GELÖSCHT | RML U08 4169KWL | 5702329513753 | VELUX Sichts.-Rollo el. RML U08 4169KWL | Hell-Taupe, weiße Schiene, Premium | 314 | 6 | B | 420 | VELUX-Rollos,Raff-Rollos mit Wechselstoff | 420 | VELUX-Rollos,Raff-Rollos mit Wechselstoff | 50030401 | 1 | 0 | ST | 63039290 | M2 | DK | 3.873 | 3.226 | 16.7 | 159.1 | 7.6 | 16.7 |  | PAL | nein
GELÖSCHT | RML U08 4170KWL | 5702329513760 | VELUX Sichts.-Rollo el. RML U08 4170KWL | Blaugrau, weiße Schiene, Premium | 314 | 6 | B | 420 | VELUX-Rollos,Raff-Rollos mit Wechselstoff | 420 | VELUX-Rollos,Raff-Rollos mit Wechselstoff | 50030401 | 1 | 0 | ST | 63039290 | M2 | DK | 3.873 | 3.226 | 16.7 | 159.1 | 7.6 | 16.7 |  | PAL | nein
GELÖSCHT | RML U08 4171K | 5702329505611 | VELUX Sichts.-Rollo el. RML U08 4171K | Sandbeige gepunktet, alu Sch., Premium | 314 | 6 | B | 420 | VELUX-Rollos,Raff-Rollos mit Wechselstoff | 420 | VELUX-Rollos,Raff-Rollos mit Wechselstoff | 50030401 | 1 | 0 | ST | 63039290 | M2 | DK | 3.753 | 3.106 | 16.7 | 159.1 | 7.6 | 16.7 |  | PAL | nein
GELÖSCHT | RML U08 4171KWL | 5702329513777 | VELUX Sichts.-Rollo el. RML U08 4171KWL | Sandbeige gepunktet, weiße Sch.Premium | 314 | 6 | B | 420 | VELUX-Rollos,Raff-Rollos mit Wechselstoff | 420 | VELUX-Rollos,Raff-Rollos mit Wechselstoff | 50030401 | 1 | 0 | ST | 63039290 | M2 | DK | 3.873 | 3.226 | 16.7 | 159.1 | 7.6 | 16.7 |  | PAL | nein
GELÖSCHT | RML U08 9050KWL | 5702329513784 | VELUX Sichts.-Rollo el. RML U08 9050KWL | Dunkelblau, weiße Schiene, Standard | 290 | 6 | B | 420 | VELUX-Rollos,Raff-Rollos mit Wechselstoff | 420 | VELUX-Rollos,Raff-Rollos mit Wechselstoff | 50030401 | 1 | 0 | ST | 63039290 | M2 | DK | 3.873 | 3.226 | 16.7 | 159.1 | 7.6 | 16.7 |  | PAL | nein
GELÖSCHT | RML U10 1086K | 5702329505659 | VELUX Sichts.-Rollo el. RML U10 1086K | Hellbeige, alu Schiene, Standard | 308 | 6 | B | 420 | VELUX-Rollos,Raff-Rollos mit Wechselstoff | 420 | VELUX-Rollos,Raff-Rollos mit Wechselstoff | 50030401 | 1 | 0 | ST | 63039290 | M2 | DK | 3.926 | 3.288 | 16.7 | 159.1 | 7.6 | 16.7 |  | PAL | nein
GELÖSCHT | RML U10 1086KWL | 5702329513814 | VELUX Sichts.-Rollo el. RML U10 1086KWL | Hellbeige, weiße Schiene, Standard | 308 | 6 | B | 420 | VELUX-Rollos,Raff-Rollos mit Wechselstoff | 420 | VELUX-Rollos,Raff-Rollos mit Wechselstoff | 50030401 | 1 | 0 | ST | 63039290 | M2 | DK | 4.056 | 3.418 | 16.7 | 159.1 | 7.6 | 16.7 |  | PAL | nein
GELÖSCHT | RML U10 4069K | 5702329505666 | VELUX Sichts.-Rollo el. RML U10 4069K | Schwarz, alu Schiene, Premium | 334 | 6 | B | 420 | VELUX-Rollos,Raff-Rollos mit Wechselstoff | 420 | VELUX-Rollos,Raff-Rollos mit Wechselstoff | 50030401 | 1 | 0 | ST | 63039290 | M2 | DK | 3.926 | 3.288 | 16.7 | 159.1 | 7.6 | 16.7 |  | PAL | nein
GELÖSCHT | RML U10 4069KWL | 5702329513821 | VELUX Sichts.-Rollo el. RML U10 4069KWL | Schwarz, weiße Schiene, Premium | 334 | 6 | B | 420 | VELUX-Rollos,Raff-Rollos mit Wechselstoff | 420 | VELUX-Rollos,Raff-Rollos mit Wechselstoff | 50030401 | 1 | 0 | ST | 63039290 | M2 | DK | 4.056 | 3.418 | 16.7 | 159.1 | 7.6 | 16.7 |  | PAL | nein
GELÖSCHT | RML U10 4155KWL | 5702329513838 | VELUX Sichts.-Rollo el. RML U10 4155KWL | Sandbeige, weiße Schiene, Premium | 334 | 6 | B | 420 | VELUX-Rollos,Raff-Rollos mit Wechselstoff | 420 | VELUX-Rollos,Raff-Rollos mit Wechselstoff | 50030401 | 1 | 0 | ST | 63039290 | M2 | DK | 4.056 | 3.418 | 16.7 | 159.1 | 7.6 | 16.7 |  | PAL | nein
GELÖSCHT | RML U10 4161K | 5702329505680 | VELUX Sichts.-Rollo el. RML U10 4161K | Grau, alu Schiene, Standard | 308 | 6 | B | 420 | VELUX-Rollos,Raff-Rollos mit Wechselstoff | 420 | VELUX-Rollos,Raff-Rollos mit Wechselstoff | 50030401 | 1 | 0 | ST | 63039290 | M2 | DK | 3.926 | 3.288 | 16.7 | 159.1 | 7.6 | 16.7 |  | PAL | nein
GELÖSCHT | RML U10 4161KWL | 5702329513845 | VELUX Sichts.-Rollo el. RML U10 4161KWL | Grau, weiße Schiene, Standard | 308 | 6 | B | 420 | VELUX-Rollos,Raff-Rollos mit Wechselstoff | 420 | VELUX-Rollos,Raff-Rollos mit Wechselstoff | 50030401 | 1 | 0 | ST | 63039290 | M2 | DK | 4.056 | 3.418 | 16.7 | 159.1 | 7.6 | 16.7 |  | PAL | nein
GELÖSCHT | RML U10 4162K | 5702329505697 | VELUX Sichts.-Rollo el. RML U10 4162K | Rehbraun, alu Schiene, Premium | 334 | 6 | B | 420 | VELUX-Rollos,Raff-Rollos mit Wechselstoff | 420 | VELUX-Rollos,Raff-Rollos mit Wechselstoff | 50030401 | 1 | 0 | ST | 63039290 | M2 | DK | 3.926 | 3.288 | 16.7 | 159.1 | 7.6 | 16.7 |  | PAL | nein
GELÖSCHT | RML U10 4162KWL | 5702329513852 | VELUX Sichts.-Rollo el. RML U10 4162KWL | Rehbraun, weiße Schiene, Premium | 334 | 6 | B | 420 | VELUX-Rollos,Raff-Rollos mit Wechselstoff | 420 | VELUX-Rollos,Raff-Rollos mit Wechselstoff | 50030401 | 1 | 0 | ST | 63039290 | M2 | DK | 4.056 | 3.418 | 16.7 | 159.1 | 7.6 | 16.7 |  | PAL | nein
GELÖSCHT | RML U10 4163K | 5702329505703 | VELUX Sichts.-Rollo el. RML U10 4163K | Nougat, alu Schiene, Premium | 334 | 6 | B | 420 | VELUX-Rollos,Raff-Rollos mit Wechselstoff | 420 | VELUX-Rollos,Raff-Rollos mit Wechselstoff | 50030401 | 1 | 0 | ST | 63039290 | M2 | DK | 3.926 | 3.288 | 16.7 | 159.1 | 7.6 | 16.7 |  | PAL | nein
GELÖSCHT | RML U10 4163KWL | 5702329513869 | VELUX Sichts.-Rollo el. RML U10 4163KWL | Nougat, weiße Schiene, Premium | 334 | 6 | B | 420 | VELUX-Rollos,Raff-Rollos mit Wechselstoff | 420 | VELUX-Rollos,Raff-Rollos mit Wechselstoff | 50030401 | 1 | 0 | ST | 63039290 | M2 | DK | 4.056 | 3.418 | 16.7 | 159.1 | 7.6 | 16.7 |  | PAL | nein
GELÖSCHT | RML U10 4164K | 5702329505710 | VELUX Sichts.-Rollo el. RML U10 4164K | Orange, alu Schiene, Premium | 334 | 6 | B | 420 | VELUX-Rollos,Raff-Rollos mit Wechselstoff | 420 | VELUX-Rollos,Raff-Rollos mit Wechselstoff | 50030401 | 1 | 0 | ST | 63039290 | M2 | DK | 3.926 | 3.288 | 16.7 | 159.1 | 7.6 | 16.7 |  | PAL | nein
GELÖSCHT | RML U10 4164KWL | 5702329513876 | VELUX Sichts.-Rollo el. RML U10 4164KWL | Orange, weiße Schiene, Premium | 334 | 6 | B | 420 | VELUX-Rollos,Raff-Rollos mit Wechselstoff | 420 | VELUX-Rollos,Raff-Rollos mit Wechselstoff | 50030401 | 1 | 0 | ST | 63039290 | M2 | DK | 4.056 | 3.418 | 16.7 | 159.1 | 7.6 | 16.7 |  | PAL | nein
GELÖSCHT | RML U10 4165K | 5702329505727 | VELUX Sichts.-Rollo el. RML U10 4165K | Olivebeige gepunktet, alu Sch., Premium | 334 | 6 | B | 420 | VELUX-Rollos,Raff-Rollos mit Wechselstoff | 420 | VELUX-Rollos,Raff-Rollos mit Wechselstoff | 50030401 | 1 | 0 | ST | 63039290 | M2 | DK | 3.926 | 3.288 | 16.7 | 159.1 | 7.6 | 16.7 |  | PAL | nein
GELÖSCHT | RML U10 4165KWL | 5702329513883 | VELUX Sichts.-Rollo el. RML U10 4165KWL | Olivebeige gepunktet, weiße Sch.Premium | 334 | 6 | B | 420 | VELUX-Rollos,Raff-Rollos mit Wechselstoff | 420 | VELUX-Rollos,Raff-Rollos mit Wechselstoff | 50030401 | 1 | 0 | ST | 63039290 | M2 | DK | 4.056 | 3.418 | 16.7 | 159.1 | 7.6 | 16.7 |  | PAL | nein
GELÖSCHT | RML U10 4166KWL | 5702329513890 | VELUX Sichts.-Rollo el. RML U10 4166KWL | Himmelblau, weiße Schiene, Premium | 334 | 6 | B | 420 | VELUX-Rollos,Raff-Rollos mit Wechselstoff | 420 | VELUX-Rollos,Raff-Rollos mit Wechselstoff | 50030401 | 1 | 0 | ST | 63039290 | M2 | DK | 4.056 | 3.418 | 16.7 | 159.1 | 7.6 | 16.7 |  | PAL | nein
GELÖSCHT | RML U10 4167K | 5702329505741 | VELUX Sichts.-Rollo el. RML U10 4167K | Taupe, alu Schiene, Premium | 334 | 6 | B | 420 | VELUX-Rollos,Raff-Rollos mit Wechselstoff | 420 | VELUX-Rollos,Raff-Rollos mit Wechselstoff | 50030401 | 1 | 0 | ST | 63039290 | M2 | DK | 3.926 | 3.288 | 16.7 | 159.1 | 7.6 | 16.7 |  | PAL | nein
GELÖSCHT | RML U10 4167KWL | 5702329513906 | VELUX Sichts.-Rollo el. RML U10 4167KWL | Taupe, weiße Schiene, Premium | 334 | 6 | B | 420 | VELUX-Rollos,Raff-Rollos mit Wechselstoff | 420 | VELUX-Rollos,Raff-Rollos mit Wechselstoff | 50030401 | 1 | 0 | ST | 63039290 | M2 | DK | 4.056 | 3.418 | 16.7 | 159.1 | 7.6 | 16.7 |  | PAL | nein
GELÖSCHT | RML U10 4168K | 5702329505758 | VELUX Sichts.-Rollo el. RML U10 4168K | Rosenholz, alu Schiene, Premium | 334 | 6 | B | 420 | VELUX-Rollos,Raff-Rollos mit Wechselstoff | 420 | VELUX-Rollos,Raff-Rollos mit Wechselstoff | 50030401 | 1 | 0 | ST | 63039290 | M2 | DK | 3.926 | 3.288 | 16.7 | 159.1 | 7.6 | 16.7 |  | PAL | nein
GELÖSCHT | RML U10 4168KWL | 5702329513913 | VELUX Sichts.-Rollo el. RML U10 4168KWL | Rosenholz, weiße Schiene, Premium | 334 | 6 | B | 420 | VELUX-Rollos,Raff-Rollos mit Wechselstoff | 420 | VELUX-Rollos,Raff-Rollos mit Wechselstoff | 50030401 | 1 | 0 | ST | 63039290 | M2 | DK | 4.056 | 3.418 | 16.7 | 159.1 | 7.6 | 16.7 |  | PAL | nein
GELÖSCHT | RML U10 4169K | 5702329505765 | VELUX Sichts.-Rollo el. RML U10 4169K | Hell-Taupe, alu Schiene, Premium | 334 | 6 | B | 420 | VELUX-Rollos,Raff-Rollos mit Wechselstoff | 420 | VELUX-Rollos,Raff-Rollos mit Wechselstoff | 50030401 | 1 | 0 | ST | 63039290 | M2 | DK | 3.926 | 3.288 | 16.7 | 159.1 | 7.6 | 16.7 |  | PAL | nein
GELÖSCHT | RML U10 4169KWL | 5702329513920 | VELUX Sichts.-Rollo el. RML U10 4169KWL | Hell-Taupe, weiße Schiene, Premium | 334 | 6 | B | 420 | VELUX-Rollos,Raff-Rollos mit Wechselstoff | 420 | VELUX-Rollos,Raff-Rollos mit Wechselstoff | 50030401 | 1 | 0 | ST | 63039290 | M2 | DK | 4.056 | 3.418 | 16.7 | 159.1 | 7.6 | 16.7 |  | PAL | nein
GELÖSCHT | RML U10 4170K | 5702329505772 | VELUX Sichts.-Rollo el. RML U10 4170K | Blaugrau, alu Schiene, Premium | 334 | 6 | B | 420 | VELUX-Rollos,Raff-Rollos mit Wechselstoff | 420 | VELUX-Rollos,Raff-Rollos mit Wechselstoff | 50030401 | 1 | 0 | ST | 63039290 | M2 | DK | 3.926 | 3.288 | 16.7 | 159.1 | 7.6 | 16.7 |  | PAL | nein
GELÖSCHT | RML U10 4170KWL | 5702329513937 | VELUX Sichts.-Rollo el. RML U10 4170KWL | Blaugrau, weiße Schiene, Premium | 334 | 6 | B | 420 | VELUX-Rollos,Raff-Rollos mit Wechselstoff | 420 | VELUX-Rollos,Raff-Rollos mit Wechselstoff | 50030401 | 1 | 0 | ST | 63039290 | M2 | DK | 4.056 | 3.418 | 16.7 | 159.1 | 7.6 | 16.7 |  | PAL | nein
GELÖSCHT | RML U10 4171K | 5702329505789 | VELUX Sichts.-Rollo el. RML U10 4171K | Sandbeige gepunktet, alu Sch., Premium | 334 | 6 | B | 420 | VELUX-Rollos,Raff-Rollos mit Wechselstoff | 420 | VELUX-Rollos,Raff-Rollos mit Wechselstoff | 50030401 | 1 | 0 | ST | 63039290 | M2 | DK | 3.926 | 3.288 | 16.7 | 159.1 | 7.6 | 16.7 |  | PAL | nein
GELÖSCHT | RML U10 4171KWL | 5702329513944 | VELUX Sichts.-Rollo el. RML U10 4171KWL | Sandbeige gepunktet, weiße Sch.Premium | 334 | 6 | B | 420 | VELUX-Rollos,Raff-Rollos mit Wechselstoff | 420 | VELUX-Rollos,Raff-Rollos mit Wechselstoff | 50030401 | 1 | 0 | ST | 63039290 | M2 | DK | 4.056 | 3.418 | 16.7 | 159.1 | 7.6 | 16.7 |  | PAL | nein
GELÖSCHT | RML U10 9050K | 5702329505796 | VELUX Sichts.-Rollo el. RML U10 9050K | Dunkelblau, alu Schiene, Standard | 308 | 6 | B | 420 | VELUX-Rollos,Raff-Rollos mit Wechselstoff | 420 | VELUX-Rollos,Raff-Rollos mit Wechselstoff | 50030401 | 1 | 0 | ST | 63039290 | M2 | DK | 3.926 | 3.288 | 16.7 | 159.1 | 7.6 | 16.7 |  | PAL | nein
GELÖSCHT | RML U10 9050KWL | 5702329513951 | VELUX Sichts.-Rollo el. RML U10 9050KWL | Dunkelblau, weiße Schiene, Standard | 308 | 6 | B | 420 | VELUX-Rollos,Raff-Rollos mit Wechselstoff | 420 | VELUX-Rollos,Raff-Rollos mit Wechselstoff | 50030401 | 1 | 0 | ST | 63039290 | M2 | DK | 4.056 | 3.418 | 16.7 | 159.1 | 7.6 | 16.7 |  | PAL | nein
GELÖSCHT | RML UK04 4069KWL | 5702329513999 | VELUX Sichts.-Rollo el. RML UK04 4069KWL | Schwarz, weiße Schiene, Premium | 300 | 6 | B | 420 | VELUX-Rollos,Raff-Rollos mit Wechselstoff | 420 | VELUX-Rollos,Raff-Rollos mit Wechselstoff | 50030401 | 1 | 0 | ST | 63039290 | M2 | DK | 3.541 | 2.877 | 16.7 | 159.1 | 7.6 | 16.7 |  | PAL | nein
GELÖSCHT | RML UK04 4165K | 5702329505895 | VELUX Sichts.-Rollo el. RML UK04 4165K | Olivebeige gepunktet, alu Sch., Premium | 300 | 6 | B | 420 | VELUX-Rollos,Raff-Rollos mit Wechselstoff | 420 | VELUX-Rollos,Raff-Rollos mit Wechselstoff | 50030401 | 1 | 0 | ST | 63039290 | M2 | DK | 3.442 | 2.778 | 16.7 | 159.1 | 7.6 | 16.7 |  | PAL | nein
GELÖSCHT | RML UK04 4171K | 5702329505956 | VELUX Sichts.-Rollo el. RML UK04 4171K | Sandbeige gepunktet, alu Sch., Premium | 300 | 6 | B | 420 | VELUX-Rollos,Raff-Rollos mit Wechselstoff | 420 | VELUX-Rollos,Raff-Rollos mit Wechselstoff | 50030401 | 1 | 0 | ST | 63039290 | M2 | DK | 3.442 | 2.778 | 16.7 | 159.1 | 7.6 | 16.7 |  | PAL | nein
GELÖSCHT | RML UK08 4162KWL | 5702329514194 | VELUX Sichts.-Rollo el. RML UK08 4162KWL | Rehbraun, weiße Schiene, Premium | 314 | 6 | B | 420 | VELUX-Rollos,Raff-Rollos mit Wechselstoff | 420 | VELUX-Rollos,Raff-Rollos mit Wechselstoff | 50030401 | 1 | 0 | ST | 63039290 | M2 | DK | 3.919 | 3.274 | 16.7 | 159.1 | 7.6 | 16.7 |  | PAL | nein
GELÖSCHT | RML UK08 4165K | 5702329506069 | VELUX Sichts.-Rollo el. RML UK08 4165K | Olivebeige gepunktet, alu Sch., Premium | 314 | 6 | B | 420 | VELUX-Rollos,Raff-Rollos mit Wechselstoff | 420 | VELUX-Rollos,Raff-Rollos mit Wechselstoff | 50030401 | 1 | 0 | ST | 63039290 | M2 | DK | 3.797 | 3.152 | 16.7 | 159.1 | 7.6 | 16.7 |  | PAL | nein
GELÖSCHT | RML UK08 4171KWL | 5702329514286 | VELUX Sichts.-Rollo el. RML UK08 4171KWL | Sandbeige gepunktet, weiße Sch.Premium | 314 | 6 | B | 420 | VELUX-Rollos,Raff-Rollos mit Wechselstoff | 420 | VELUX-Rollos,Raff-Rollos mit Wechselstoff | 50030401 | 1 | 0 | ST | 63039290 | M2 | DK | 3.919 | 3.274 | 16.7 | 159.1 | 7.6 | 16.7 |  | PAL | nein
GELÖSCHT | RML UK10 4162K | 5702329506205 | VELUX Sichts.-Rollo el. RML UK10 4162K | Rehbraun, alu Schiene, Premium | 334 | 6 | B | 420 | VELUX-Rollos,Raff-Rollos mit Wechselstoff | 420 | VELUX-Rollos,Raff-Rollos mit Wechselstoff | 50030401 | 1 | 0 | ST | 63039290 | M2 | DK | 3.968 | 3.332 | 16.7 | 159.1 | 7.6 | 16.7 |  | PAL | nein
GELÖSCHT | RML UK10 4162KWL | 5702329514361 | VELUX Sichts.-Rollo el. RML UK10 4162KWL | Rehbraun, weiße Schiene, Premium | 334 | 6 | B | 420 | VELUX-Rollos,Raff-Rollos mit Wechselstoff | 420 | VELUX-Rollos,Raff-Rollos mit Wechselstoff | 50030401 | 1 | 0 | ST | 63039290 | M2 | DK | 4.102 | 3.466 | 16.7 | 159.1 | 7.6 | 16.7 |  | PAL | nein
GELÖSCHT | RML UK10 4164K | 5702329506229 | VELUX Sichts.-Rollo el. RML UK10 4164K | Orange, alu Schiene, Premium | 334 | 6 | B | 420 | VELUX-Rollos,Raff-Rollos mit Wechselstoff | 420 | VELUX-Rollos,Raff-Rollos mit Wechselstoff | 50030401 | 1 | 0 | ST | 63039290 | M2 | DK | 3.968 | 3.332 | 16.7 | 159.1 | 7.6 | 16.7 |  | PAL | nein
GELÖSCHT | RML UK10 4164KWL | 5702329514385 | VELUX Sichts.-Rollo el. RML UK10 4164KWL | Orange, weiße Schiene, Premium | 334 | 6 | B | 420 | VELUX-Rollos,Raff-Rollos mit Wechselstoff | 420 | VELUX-Rollos,Raff-Rollos mit Wechselstoff | 50030401 | 1 | 0 | ST | 63039290 | M2 | DK | 4.102 | 3.466 | 16.7 | 159.1 | 7.6 | 16.7 |  | PAL | nein
GELÖSCHT | RML UK10 4165K | 5702329506236 | VELUX Sichts.-Rollo el. RML UK10 4165K | Olivebeige gepunktet, alu Sch., Premium | 334 | 6 | B | 420 | VELUX-Rollos,Raff-Rollos mit Wechselstoff | 420 | VELUX-Rollos,Raff-Rollos mit Wechselstoff | 50030401 | 1 | 0 | ST | 63039290 | M2 | DK | 3.968 | 3.332 | 16.7 | 159.1 | 7.6 | 16.7 |  | PAL | nein
GELÖSCHT | RML UK10 4165KWL | 5702329514392 | VELUX Sichts.-Rollo el. RML UK10 4165KWL | Olivebeige gepunktet, weiße Sch.Premium | 334 | 6 | B | 420 | VELUX-Rollos,Raff-Rollos mit Wechselstoff | 420 | VELUX-Rollos,Raff-Rollos mit Wechselstoff | 50030401 | 1 | 0 | ST | 63039290 | M2 | DK | 4.102 | 3.466 | 16.7 | 159.1 | 7.6 | 16.7 |  | PAL | nein
GELÖSCHT | RML UK10 4166K | 5702329506243 | VELUX Sichts.-Rollo el. RML UK10 4166K | Himmelblau, alu Schiene, Premium | 334 | 6 | B | 420 | VELUX-Rollos,Raff-Rollos mit Wechselstoff | 420 | VELUX-Rollos,Raff-Rollos mit Wechselstoff | 50030401 | 1 | 0 | ST | 63039290 | M2 | DK | 3.968 | 3.332 | 16.7 | 159.1 | 7.6 | 16.7 |  | PAL | nein
GELÖSCHT | RML UK10 4167K | 5702329506250 | VELUX Sichts.-Rollo el. RML UK10 4167K | Taupe, alu Schiene, Premium | 334 | 6 | B | 420 | VELUX-Rollos,Raff-Rollos mit Wechselstoff | 420 | VELUX-Rollos,Raff-Rollos mit Wechselstoff | 50030401 | 1 | 0 | ST | 63039290 | M2 | DK | 3.968 | 3.332 | 16.7 | 159.1 | 7.6 | 16.7 |  | PAL | nein
GELÖSCHT | RML UK10 4168K | 5702329506267 | VELUX Sichts.-Rollo el. RML UK10 4168K | Rosenholz, alu Schiene, Premium | 334 | 6 | B | 420 | VELUX-Rollos,Raff-Rollos mit Wechselstoff | 420 | VELUX-Rollos,Raff-Rollos mit Wechselstoff | 50030401 | 1 | 0 | ST | 63039290 | M2 | DK | 3.968 | 3.332 | 16.7 | 159.1 | 7.6 | 16.7 |  | PAL | nein
GELÖSCHT | RML UK10 4168KWL | 5702329514422 | VELUX Sichts.-Rollo el. RML UK10 4168KWL | Rosenholz, weiße Schiene, Premium | 334 | 6 | B | 420 | VELUX-Rollos,Raff-Rollos mit Wechselstoff | 420 | VELUX-Rollos,Raff-Rollos mit Wechselstoff | 50030401 | 1 | 0 | ST | 63039290 | M2 | DK | 4.102 | 3.466 | 16.7 | 159.1 | 7.6 | 16.7 |  | PAL | nein
GELÖSCHT | RML UK10 4170K | 5702329506281 | VELUX Sichts.-Rollo el. RML UK10 4170K | Blaugrau, alu Schiene, Premium | 334 | 6 | B | 420 | VELUX-Rollos,Raff-Rollos mit Wechselstoff | 420 | VELUX-Rollos,Raff-Rollos mit Wechselstoff | 50030401 | 1 | 0 | ST | 63039290 | M2 | DK | 3.968 | 3.332 | 16.7 | 159.1 | 7.6 | 16.7 |  | PAL | nein
GELÖSCHT | RML UK10 4170KWL | 5702329514446 | VELUX Sichts.-Rollo el. RML UK10 4170KWL | Blaugrau, weiße Schiene, Premium | 334 | 6 | B | 420 | VELUX-Rollos,Raff-Rollos mit Wechselstoff | 420 | VELUX-Rollos,Raff-Rollos mit Wechselstoff | 50030401 | 1 | 0 | ST | 63039290 | M2 | DK | 4.102 | 3.466 | 16.7 | 159.1 | 7.6 | 16.7 |  | PAL | nein
GELÖSCHT | RML UK10 4171K | 5702329506298 | VELUX Sichts.-Rollo el. RML UK10 4171K | Sandbeige gepunktet, alu Sch., Premium | 334 | 6 | B | 420 | VELUX-Rollos,Raff-Rollos mit Wechselstoff | 420 | VELUX-Rollos,Raff-Rollos mit Wechselstoff | 50030401 | 1 | 0 | ST | 63039290 | M2 | DK | 3.968 | 3.332 | 16.7 | 159.1 | 7.6 | 16.7 |  | PAL | nein
GELÖSCHT | RML UK10 4171KWL | 5702329514453 | VELUX Sichts.-Rollo el. RML UK10 4171KWL | Sandbeige gepunktet, weiße Sch.Premium | 334 | 6 | B | 420 | VELUX-Rollos,Raff-Rollos mit Wechselstoff | 420 | VELUX-Rollos,Raff-Rollos mit Wechselstoff | 50030401 | 1 | 0 | ST | 63039290 | M2 | DK | 4.102 | 3.466 | 16.7 | 159.1 | 7.6 | 16.7 |  | PAL | nein
GELÖSCHT | RML UK10 9050KWL | 5702329514460 | VELUX Sichts.-Rollo el. RML UK10 9050KWL | Dunkelblau, weiße Schiene, Standard | 308 | 6 | B | 420 | VELUX-Rollos,Raff-Rollos mit Wechselstoff | 420 | VELUX-Rollos,Raff-Rollos mit Wechselstoff | 50030401 | 1 | 0 | ST | 63039290 | M2 | DK | 4.102 | 3.466 | 16.7 | 159.1 | 7.6 | 16.7 |  | PAL | nein
GELÖSCHT | ROF C02 9050SWL | 5702320005172 | VELUX Vort.-Set M.u.R. ROF C02 9050SWL | Dunkelblau, weiße Schiene, Standard | 150 | 6 | B | 420 | VELUX-Rollos,Raff-Rollos mit Wechselstoff | 420 | VELUX-Rollos,Raff-Rollos mit Wechselstoff | 17070199 | 1 | 0 | ST | -------- |  | DK | 0 | 0 | 0 | 0 | 0 | 0 |  |  | nein
GELÖSCHT | ROF C06 1086S | 5702320005318 | VELUX Vort.-Set M.u.R. ROF C06 1086S | Hellbeige, alu Schiene, Standard | 169 | 6 | B | 420 | VELUX-Rollos,Raff-Rollos mit Wechselstoff | 420 | VELUX-Rollos,Raff-Rollos mit Wechselstoff | 17070199 | 1 | 0 | ST | -------- |  | DK | 0 | 0 | 0 | 0 | 0 | 0 |  |  | nein
GELÖSCHT | ROF C06 1086SWL | 5702320005301 | VELUX Vort.-Set M.u.R. ROF C06 1086SWL | Hellbeige, weiße Schiene, Standard | 169 | 6 | B | 420 | VELUX-Rollos,Raff-Rollos mit Wechselstoff | 420 | VELUX-Rollos,Raff-Rollos mit Wechselstoff | 17070199 | 1 | 0 | ST | -------- |  | DK | 0 | 0 | 0 | 0 | 0 | 0 |  |  | nein
GELÖSCHT | ROF C06 4161S | 5702320005332 | VELUX Vort.-Set M.u.R. ROF C06 4161S | Grau, alu Schiene, Standard | 169 | 6 | B | 420 | VELUX-Rollos,Raff-Rollos mit Wechselstoff | 420 | VELUX-Rollos,Raff-Rollos mit Wechselstoff | 17070199 | 1 | 0 | ST | -------- |  | DK | 0 | 0 | 0 | 0 | 0 | 0 |  |  | nein
GELÖSCHT | ROF C06 4161SWL | 5702320005325 | VELUX Vort.-Set M.u.R. ROF C06 4161SWL | Grau, weiße Schiene, Standard | 169 | 6 | B | 420 | VELUX-Rollos,Raff-Rollos mit Wechselstoff | 420 | VELUX-Rollos,Raff-Rollos mit Wechselstoff | 17070199 | 1 | 0 | ST | -------- |  | DK | 0 | 0 | 0 | 0 | 0 | 0 |  |  | nein
GELÖSCHT | ROF C06 9050S | 5702320005356 | VELUX Vort.-Set M.u.R. ROF C06 9050S | Dunkelblau, alu Schiene, Standard | 169 | 6 | B | 420 | VELUX-Rollos,Raff-Rollos mit Wechselstoff | 420 | VELUX-Rollos,Raff-Rollos mit Wechselstoff | 17070199 | 1 | 0 | ST | -------- |  | DK | 0 | 0 | 0 | 0 | 0 | 0 |  |  | nein
GELÖSCHT | ROF C06 9050SWL | 5702320005349 | VELUX Vort.-Set M.u.R. ROF C06 9050SWL | Dunkelblau, weiße Schiene, Standard | 169 | 6 | B | 420 | VELUX-Rollos,Raff-Rollos mit Wechselstoff | 420 | VELUX-Rollos,Raff-Rollos mit Wechselstoff | 17070199 | 1 | 0 | ST | -------- |  | DK | 0 | 0 | 0 | 0 | 0 | 0 |  |  | nein
GELÖSCHT | ROF F04 9050S | 5702320005752 | VELUX Vort.-Set M.u.R. ROF F04 9050S | Dunkelblau, alu Schiene, Standard | 178 | 6 | B | 420 | VELUX-Rollos,Raff-Rollos mit Wechselstoff | 420 | VELUX-Rollos,Raff-Rollos mit Wechselstoff | 17070199 | 1 | 0 | ST | -------- |  | DK | 0 | 0 | 0 | 0 | 0 | 0 |  |  | nein
GELÖSCHT | ROF F04 9050SWL | 5702320005745 | VELUX Vort.-Set M.u.R. ROF F04 9050SWL | Dunkelblau, weiße Schiene, Standard | 178 | 6 | B | 420 | VELUX-Rollos,Raff-Rollos mit Wechselstoff | 420 | VELUX-Rollos,Raff-Rollos mit Wechselstoff | 17070199 | 1 | 0 | ST | -------- |  | DK | 0 | 0 | 0 | 0 | 0 | 0 |  |  | nein
GELÖSCHT | ROF F08 1086SWL | 5702320005875 | VELUX Vort.-Set M.u.R. ROF F08 1086SWL | Hellbeige, weiße Schiene, Standard | 191 | 6 | B | 420 | VELUX-Rollos,Raff-Rollos mit Wechselstoff | 420 | VELUX-Rollos,Raff-Rollos mit Wechselstoff | 17070199 | 1 | 0 | ST | -------- |  | DK | 0 | 0 | 0 | 0 | 0 | 0 |  |  | nein
GELÖSCHT | ROF F08 4161S | 5702320005905 | VELUX Vort.-Set M.u.R. ROF F08 4161S | Grau, alu Schiene, Standard | 191 | 6 | B | 420 | VELUX-Rollos,Raff-Rollos mit Wechselstoff | 420 | VELUX-Rollos,Raff-Rollos mit Wechselstoff | 17070199 | 1 | 0 | ST | -------- |  | DK | 0 | 0 | 0 | 0 | 0 | 0 |  |  | nein
GELÖSCHT | ROF F08 4161SWL | 5702320005899 | VELUX Vort.-Set M.u.R. ROF F08 4161SWL | Grau, weiße Schiene, Standard | 191 | 6 | B | 420 | VELUX-Rollos,Raff-Rollos mit Wechselstoff | 420 | VELUX-Rollos,Raff-Rollos mit Wechselstoff | 17070199 | 1 | 0 | ST | -------- |  | DK | 0 | 0 | 0 | 0 | 0 | 0 |  |  | nein
GELÖSCHT | ROF F08 9050S | 5702320005929 | VELUX Vort.-Set M.u.R. ROF F08 9050S | Dunkelblau, alu Schiene, Standard | 191 | 6 | B | 420 | VELUX-Rollos,Raff-Rollos mit Wechselstoff | 420 | VELUX-Rollos,Raff-Rollos mit Wechselstoff | 17070199 | 1 | 0 | ST | -------- |  | DK | 0 | 0 | 0 | 0 | 0 | 0 |  |  | nein
GELÖSCHT | ROF F08 9050SWL | 5702320005912 | VELUX Vort.-Set M.u.R. ROF F08 9050SWL | Dunkelblau, weiße Schiene, Standard | 191 | 6 | B | 420 | VELUX-Rollos,Raff-Rollos mit Wechselstoff | 420 | VELUX-Rollos,Raff-Rollos mit Wechselstoff | 17070199 | 1 | 0 | ST | -------- |  | DK | 0 | 0 | 0 | 0 | 0 | 0 |  |  | nein
GELÖSCHT | ROF M10 9050SWL | 5702320006575 | VELUX Vort.-Set M.u.R. ROF M10 9050SWL | Dunkelblau, weiße Schiene, Standard | 206 | 6 | B | 420 | VELUX-Rollos,Raff-Rollos mit Wechselstoff | 420 | VELUX-Rollos,Raff-Rollos mit Wechselstoff | 17070199 | 1 | 0 | ST | -------- |  | DK | 0 | 0 | 0 | 0 | 0 | 0 |  |  | nein
GELÖSCHT | ROF MK12 1086SWL | 5702320007374 | VELUX Vort.-Set M.u.R. ROF MK12 1086SWL | Hellbeige, weiße Schiene, Standard | 241 | 6 | B | 420 | VELUX-Rollos,Raff-Rollos mit Wechselstoff | 420 | VELUX-Rollos,Raff-Rollos mit Wechselstoff | 17070199 | 1 | 0 | ST | -------- |  | DK | 0 | 0 | 0 | 0 | 0 | 0 |  |  | nein
GELÖSCHT | ROF MK12 4161S | 5702320007404 | VELUX Vort.-Set M.u.R. ROF MK12 4161S | Grau, alu Schiene, Standard | 241 | 6 | B | 420 | VELUX-Rollos,Raff-Rollos mit Wechselstoff | 420 | VELUX-Rollos,Raff-Rollos mit Wechselstoff | 17070199 | 1 | 0 | ST | -------- |  | DK | 0 | 0 | 0 | 0 | 0 | 0 |  |  | nein
GELÖSCHT | ROF MK12 9050S | 5702320007428 | VELUX Vort.-Set M.u.R. ROF MK12 9050S | Dunkelblau, alu Schiene, Standard | 241 | 6 | B | 420 | VELUX-Rollos,Raff-Rollos mit Wechselstoff | 420 | VELUX-Rollos,Raff-Rollos mit Wechselstoff | 17070199 | 1 | 0 | ST | -------- |  | DK | 0 | 0 | 0 | 0 | 0 | 0 |  |  | nein
GELÖSCHT | ROF MK12 9050SWL | 5702320007411 | VELUX Vort.-Set M.u.R. ROF MK12 9050SWL | Dunkelblau, weiße Schiene, Standard | 241 | 6 | B | 420 | VELUX-Rollos,Raff-Rollos mit Wechselstoff | 420 | VELUX-Rollos,Raff-Rollos mit Wechselstoff | 17070199 | 1 | 0 | ST | -------- |  | DK | 0 | 0 | 0 | 0 | 0 | 0 |  |  | nein
GELÖSCHT | ROF S10 9050S | 5702320009200 | VELUX Vort.-Set M.u.R. ROF S10 9050S | Dunkelblau, alu Schiene, Standard | 269 | 6 | B | 420 | VELUX-Rollos,Raff-Rollos mit Wechselstoff | 420 | VELUX-Rollos,Raff-Rollos mit Wechselstoff | 17070199 | 1 | 0 | ST | -------- |  | DK | 0 | 0 | 0 | 0 | 0 | 0 |  |  | nein
GELÖSCHT | ROF S10 9050SWL | 5702320009194 | VELUX Vort.-Set M.u.R. ROF S10 9050SWL | Dunkelblau, weiße Schiene, Standard | 269 | 6 | B | 420 | VELUX-Rollos,Raff-Rollos mit Wechselstoff | 420 | VELUX-Rollos,Raff-Rollos mit Wechselstoff | 17070199 | 1 | 0 | ST | -------- |  | DK | 0 | 0 | 0 | 0 | 0 | 0 |  |  | nein
GELÖSCHT | ROF SK10 9050S | 5702320009538 | VELUX Vort.-Set M.u.R. ROF SK10 9050S | Dunkelblau, alu Schiene, Standard | 269 | 6 | B | 420 | VELUX-Rollos,Raff-Rollos mit Wechselstoff | 420 | VELUX-Rollos,Raff-Rollos mit Wechselstoff | 17070199 | 1 | 0 | ST | -------- |  | DK | 0 | 0 | 0 | 0 | 0 | 0 |  |  | nein
GELÖSCHT | ROF U10 1028SWL | 5702320009705 | VELUX Vort.-Set M.u.R. ROF U10 1028SWL | Weiß, weiße Schiene, Standard | 283 | 6 | B | 420 | VELUX-Rollos,Raff-Rollos mit Wechselstoff | 420 | VELUX-Rollos,Raff-Rollos mit Wechselstoff | 17070199 | 1 | 0 | ST | -------- |  | DK | 0 | 0 | 0 | 0 | 0 | 0 |  |  | nein
GELÖSCHT | ROF U10 1086S | 5702320009736 | VELUX Vort.-Set M.u.R. ROF U10 1086S | Hellbeige, alu Schiene, Standard | 283 | 6 | B | 420 | VELUX-Rollos,Raff-Rollos mit Wechselstoff | 420 | VELUX-Rollos,Raff-Rollos mit Wechselstoff | 17070199 | 1 | 0 | ST | -------- |  | DK | 0 | 0 | 0 | 0 | 0 | 0 |  |  | nein
GELÖSCHT | ROF U10 1086SWL | 5702320009729 | VELUX Vort.-Set M.u.R. ROF U10 1086SWL | Hellbeige, weiße Schiene, Standard | 283 | 6 | B | 420 | VELUX-Rollos,Raff-Rollos mit Wechselstoff | 420 | VELUX-Rollos,Raff-Rollos mit Wechselstoff | 17070199 | 1 | 0 | ST | -------- |  | DK | 0 | 0 | 0 | 0 | 0 | 0 |  |  | nein
GELÖSCHT | ROF U10 4161S | 5702320009750 | VELUX Vort.-Set M.u.R. ROF U10 4161S | Grau, alu Schiene, Standard | 283 | 6 | B | 420 | VELUX-Rollos,Raff-Rollos mit Wechselstoff | 420 | VELUX-Rollos,Raff-Rollos mit Wechselstoff | 17070199 | 1 | 0 | ST | -------- |  | DK | 0 | 0 | 0 | 0 | 0 | 0 |  |  | nein
GELÖSCHT | ROF U10 4161SWL | 5702320009743 | VELUX Vort.-Set M.u.R. ROF U10 4161SWL | Grau, weiße Schiene, Standard | 283 | 6 | B | 420 | VELUX-Rollos,Raff-Rollos mit Wechselstoff | 420 | VELUX-Rollos,Raff-Rollos mit Wechselstoff | 17070199 | 1 | 0 | ST | -------- |  | DK | 0 | 0 | 0 | 0 | 0 | 0 |  |  | nein
GELÖSCHT | ROF U10 9050S | 5702320009774 | VELUX Vort.-Set M.u.R. ROF U10 9050S | Dunkelblau, alu Schiene, Standard | 283 | 6 | B | 420 | VELUX-Rollos,Raff-Rollos mit Wechselstoff | 420 | VELUX-Rollos,Raff-Rollos mit Wechselstoff | 17070199 | 1 | 0 | ST | -------- |  | DK | 0 | 0 | 0 | 0 | 0 | 0 |  |  | nein
GELÖSCHT | ROF U10 9050SWL | 5702320009767 | VELUX Vort.-Set M.u.R. ROF U10 9050SWL | Dunkelblau, weiße Schiene, Standard | 283 | 6 | B | 420 | VELUX-Rollos,Raff-Rollos mit Wechselstoff | 420 | VELUX-Rollos,Raff-Rollos mit Wechselstoff | 17070199 | 1 | 0 | ST | -------- |  | DK | 0 | 0 | 0 | 0 | 0 | 0 |  |  | nein
GELÖSCHT | ROF UK10 9050S | 5702320010022 | VELUX Vort.-Set M.u.R. ROF UK10 9050S | Dunkelblau, alu Schiene, Standard | 283 | 6 | B | 420 | VELUX-Rollos,Raff-Rollos mit Wechselstoff | 420 | VELUX-Rollos,Raff-Rollos mit Wechselstoff | 17070199 | 1 | 0 | ST | -------- |  | DK | 0 | 0 | 0 | 0 | 0 | 0 |  |  | nein
GELÖSCHT | ROF UK10 9050SWL | 5702320010008 | VELUX Vort.-Set M.u.R. ROF UK10 9050SWL | Dunkelblau, weiße Schiene, Standard | 283 | 6 | B | 420 | VELUX-Rollos,Raff-Rollos mit Wechselstoff | 420 | VELUX-Rollos,Raff-Rollos mit Wechselstoff | 17070199 | 1 | 0 | ST | -------- |  | DK | 0 | 0 | 0 | 0 | 0 | 0 |  |  | nein
GELÖSCHT | RSL C02 4069KWL | 5702329525008 | VELUX Si.sch.-Ro. sol. RSL C02 4069KWL | Schwarz, weiße Schiene, Premium | 224 | 6 | B | 420 | VELUX-Rollos,Raff-Rollos mit Wechselstoff | 420 | VELUX-Rollos,Raff-Rollos mit Wechselstoff | 50030401 | 1 | 0 | ST | 63039290 | M2 | DK | 2.008 | 1.546 | 16.7 | 76.9 | 7.6 | 16.7 |  | PAL | nein
GELÖSCHT | RSL C02 4162KWL | 5702329525039 | VELUX Si.sch.-Ro. sol. RSL C02 4162KWL | Rehbraun, weiße Schiene, Premium | 224 | 6 | B | 420 | VELUX-Rollos,Raff-Rollos mit Wechselstoff | 420 | VELUX-Rollos,Raff-Rollos mit Wechselstoff | 50030401 | 1 | 0 | ST | 63039290 | M2 | DK | 2.008 | 1.546 | 16.7 | 76.9 | 7.6 | 16.7 |  | PAL | nein
GELÖSCHT | RSL C02 4164KWL | 5702329525053 | VELUX Si.sch.-Ro. sol. RSL C02 4164KWL | Orange, weiße Schiene, Premium | 224 | 6 | B | 420 | VELUX-Rollos,Raff-Rollos mit Wechselstoff | 420 | VELUX-Rollos,Raff-Rollos mit Wechselstoff | 50030401 | 1 | 0 | ST | 63039290 | M2 | DK | 2.008 | 1.546 | 16.7 | 76.9 | 7.6 | 16.7 |  | PAL | nein
GELÖSCHT | RSL C02 4165K | 5702329515078 | VELUX Si.sch.-Ro. sol. RSL C02 4165K | Olivebeige gepunktet, alu Sch., Premium | 224 | 6 | B | 420 | VELUX-Rollos,Raff-Rollos mit Wechselstoff | 420 | VELUX-Rollos,Raff-Rollos mit Wechselstoff | 50030401 | 1 | 0 | ST | 63039290 | M2 | DK | 1.961 | 1.499 | 16.7 | 76.9 | 7.6 | 16.7 |  | PAL | nein
GELÖSCHT | RSL C02 4165KWL | 5702329525060 | VELUX Si.sch.-Ro. sol. RSL C02 4165KWL | Olivebeige gepunktet, weiße Sch.Premium | 224 | 6 | B | 420 | VELUX-Rollos,Raff-Rollos mit Wechselstoff | 420 | VELUX-Rollos,Raff-Rollos mit Wechselstoff | 50030401 | 1 | 0 | ST | 63039290 | M2 | DK | 2.008 | 1.546 | 16.7 | 76.9 | 7.6 | 16.7 |  | PAL | nein
GELÖSCHT | RSL C02 4166KWL | 5702329525077 | VELUX Si.sch.-Ro. sol. RSL C02 4166KWL | Himmelblau, weiße Schiene, Premium | 224 | 6 | B | 420 | VELUX-Rollos,Raff-Rollos mit Wechselstoff | 420 | VELUX-Rollos,Raff-Rollos mit Wechselstoff | 50030401 | 1 | 0 | ST | 63039290 | M2 | DK | 2.008 | 1.546 | 16.7 | 76.9 | 7.6 | 16.7 |  | PAL | nein
GELÖSCHT | RSL C02 4167K | 5702329515092 | VELUX Si.sch.-Ro. sol. RSL C02 4167K | Taupe, alu Schiene, Premium | 224 | 6 | B | 420 | VELUX-Rollos,Raff-Rollos mit Wechselstoff | 420 | VELUX-Rollos,Raff-Rollos mit Wechselstoff | 50030401 | 1 | 0 | ST | 63039290 | M2 | DK | 1.961 | 1.499 | 16.7 | 76.9 | 7.6 | 16.7 |  | PAL | nein
GELÖSCHT | RSL C02 4168K | 5702329515108 | VELUX Si.sch.-Ro. sol. RSL C02 4168K | Rosenholz, alu Schiene, Premium | 224 | 6 | B | 420 | VELUX-Rollos,Raff-Rollos mit Wechselstoff | 420 | VELUX-Rollos,Raff-Rollos mit Wechselstoff | 50030401 | 1 | 0 | ST | 63039290 | M2 | DK | 1.961 | 1.499 | 16.7 | 76.9 | 7.6 | 16.7 |  | PAL | nein
GELÖSCHT | RSL C02 4168KWL | 5702329525091 | VELUX Si.sch.-Ro. sol. RSL C02 4168KWL | Rosenholz, weiße Schiene, Premium | 224 | 6 | B | 420 | VELUX-Rollos,Raff-Rollos mit Wechselstoff | 420 | VELUX-Rollos,Raff-Rollos mit Wechselstoff | 50030401 | 1 | 0 | ST | 63039290 | M2 | DK | 2.008 | 1.546 | 16.7 | 76.9 | 7.6 | 16.7 |  | PAL | nein
GELÖSCHT | RSL C02 4169KWL | 5702329525107 | VELUX Si.sch.-Ro. sol. RSL C02 4169KWL | Hell-Taupe, weiße Schiene, Premium | 224 | 6 | B | 420 | VELUX-Rollos,Raff-Rollos mit Wechselstoff | 420 | VELUX-Rollos,Raff-Rollos mit Wechselstoff | 50030401 | 1 | 0 | ST | 63039290 | M2 | DK | 2.008 | 1.546 | 16.7 | 76.9 | 7.6 | 16.7 |  | PAL | nein
GELÖSCHT | RSL C02 4171KWL | 5702329525121 | VELUX Si.sch.-Ro. sol. RSL C02 4171KWL | Sandbeige gepunktet, weiße Sch.Premium | 224 | 6 | B | 420 | VELUX-Rollos,Raff-Rollos mit Wechselstoff | 420 | VELUX-Rollos,Raff-Rollos mit Wechselstoff | 50030401 | 1 | 0 | ST | 63039290 | M2 | DK | 2.008 | 1.546 | 16.7 | 76.9 | 7.6 | 16.7 |  | PAL | nein
GELÖSCHT | RSL C04 4069KWL | 5702329525176 | VELUX Si.sch.-Ro. sol. RSL C04 4069KWL | Schwarz, weiße Schiene, Premium | 237 | 6 | B | 420 | VELUX-Rollos,Raff-Rollos mit Wechselstoff | 420 | VELUX-Rollos,Raff-Rollos mit Wechselstoff | 50030401 | 1 | 0 | ST | 63039290 | M2 | DK | 2.165 | 1.709 | 16.7 | 76.9 | 7.6 | 16.7 |  | PAL | nein
GELÖSCHT | RSL C04 4162K | 5702329515214 | VELUX Si.sch.-Ro. sol. RSL C04 4162K | Rehbraun, alu Schiene, Premium | 237 | 6 | B | 420 | VELUX-Rollos,Raff-Rollos mit Wechselstoff | 420 | VELUX-Rollos,Raff-Rollos mit Wechselstoff | 50030401 | 1 | 0 | ST | 63039290 | M2 | DK | 2.107 | 1.651 | 16.7 | 76.9 | 7.6 | 16.7 |  | PAL | nein
GELÖSCHT | RSL C04 4162KWL | 5702329525206 | VELUX Si.sch.-Ro. sol. RSL C04 4162KWL | Rehbraun, weiße Schiene, Premium | 237 | 6 | B | 420 | VELUX-Rollos,Raff-Rollos mit Wechselstoff | 420 | VELUX-Rollos,Raff-Rollos mit Wechselstoff | 50030401 | 1 | 0 | ST | 63039290 | M2 | DK | 2.165 | 1.709 | 16.7 | 76.9 | 7.6 | 16.7 |  | PAL | nein
GELÖSCHT | RSL C04 4163KWL | 5702329525213 | VELUX Si.sch.-Ro. sol. RSL C04 4163KWL | Nougat, weiße Schiene, Premium | 237 | 6 | B | 420 | VELUX-Rollos,Raff-Rollos mit Wechselstoff | 420 | VELUX-Rollos,Raff-Rollos mit Wechselstoff | 50030401 | 1 | 0 | ST | 63039290 | M2 | DK | 2.165 | 1.709 | 16.7 | 76.9 | 7.6 | 16.7 |  | PAL | nein
GELÖSCHT | RSL C04 4165K | 5702329515245 | VELUX Si.sch.-Ro. sol. RSL C04 4165K | Olivebeige gepunktet, alu Sch., Premium | 237 | 6 | B | 420 | VELUX-Rollos,Raff-Rollos mit Wechselstoff | 420 | VELUX-Rollos,Raff-Rollos mit Wechselstoff | 50030401 | 1 | 0 | ST | 63039290 | M2 | DK | 2.107 | 1.651 | 16.7 | 76.9 | 7.6 | 16.7 |  | PAL | nein
GELÖSCHT | RSL C04 4165KWL | 5702329525237 | VELUX Si.sch.-Ro. sol. RSL C04 4165KWL | Olivebeige gepunktet, weiße Sch.Premium | 237 | 6 | B | 420 | VELUX-Rollos,Raff-Rollos mit Wechselstoff | 420 | VELUX-Rollos,Raff-Rollos mit Wechselstoff | 50030401 | 1 | 0 | ST | 63039290 | M2 | DK | 2.165 | 1.709 | 16.7 | 76.9 | 7.6 | 16.7 |  | PAL | nein
GELÖSCHT | RSL C04 4167K | 5702329515269 | VELUX Si.sch.-Ro. sol. RSL C04 4167K | Taupe, alu Schiene, Premium | 237 | 6 | B | 420 | VELUX-Rollos,Raff-Rollos mit Wechselstoff | 420 | VELUX-Rollos,Raff-Rollos mit Wechselstoff | 50030401 | 1 | 0 | ST | 63039290 | M2 | DK | 2.107 | 1.651 | 16.7 | 76.9 | 7.6 | 16.7 |  | PAL | nein
GELÖSCHT | RSL C04 4167KWL | 5702329525251 | VELUX Si.sch.-Ro. sol. RSL C04 4167KWL | Taupe, weiße Schiene, Premium | 237 | 6 | B | 420 | VELUX-Rollos,Raff-Rollos mit Wechselstoff | 420 | VELUX-Rollos,Raff-Rollos mit Wechselstoff | 50030401 | 1 | 0 | ST | 63039290 | M2 | DK | 2.165 | 1.709 | 16.7 | 76.9 | 7.6 | 16.7 |  | PAL | nein
GELÖSCHT | RSL C04 4168KWL | 5702329525268 | VELUX Si.sch.-Ro. sol. RSL C04 4168KWL | Rosenholz, weiße Schiene, Premium | 237 | 6 | B | 420 | VELUX-Rollos,Raff-Rollos mit Wechselstoff | 420 | VELUX-Rollos,Raff-Rollos mit Wechselstoff | 50030401 | 1 | 0 | ST | 63039290 | M2 | DK | 2.165 | 1.709 | 16.7 | 76.9 | 7.6 | 16.7 |  | PAL | nein
GELÖSCHT | RSL C04 4169KWL | 5702329525275 | VELUX Si.sch.-Ro. sol. RSL C04 4169KWL | Hell-Taupe, weiße Schiene, Premium | 237 | 6 | B | 420 | VELUX-Rollos,Raff-Rollos mit Wechselstoff | 420 | VELUX-Rollos,Raff-Rollos mit Wechselstoff | 50030401 | 1 | 0 | ST | 63039290 | M2 | DK | 2.165 | 1.709 | 16.7 | 76.9 | 7.6 | 16.7 |  | PAL | nein
GELÖSCHT | RSL C06 1028K | 5702329515337 | VELUX Si.sch.-Ro. sol. RSL C06 1028K | Weiß, alu Schiene, Standard | 233 | 6 | B | 420 | VELUX-Rollos,Raff-Rollos mit Wechselstoff | 420 | VELUX-Rollos,Raff-Rollos mit Wechselstoff | 50030401 | 1 | 0 | ST | 63039290 | M2 | DK | 2.365 | 1.801 | 16.7 | 99.1 | 7.6 | 16.7 |  | PAL | nein
GELÖSCHT | RSL C06 1086KWL | 5702329525336 | VELUX Si.sch.-Ro. sol. RSL C06 1086KWL | Hellbeige, weiße Schiene, Standard | 233 | 6 | B | 420 | VELUX-Rollos,Raff-Rollos mit Wechselstoff | 420 | VELUX-Rollos,Raff-Rollos mit Wechselstoff | 50030401 | 1 | 0 | ST | 63039290 | M2 | DK | 2.434 | 1.87 | 16.7 | 99.1 | 7.6 | 16.7 |  | PAL | nein
GELÖSCHT | RSL C06 4069KWL | 5702329525343 | VELUX Si.sch.-Ro. sol. RSL C06 4069KWL | Schwarz, weiße Schiene, Premium | 249 | 6 | B | 420 | VELUX-Rollos,Raff-Rollos mit Wechselstoff | 420 | VELUX-Rollos,Raff-Rollos mit Wechselstoff | 50030401 | 1 | 0 | ST | 63039290 | M2 | DK | 2.434 | 1.87 | 16.7 | 99.1 | 7.6 | 16.7 |  | PAL | nein
GELÖSCHT | RSL C06 4155KWL | 5702329525350 | VELUX Si.sch.-Ro. sol. RSL C06 4155KWL | Sandbeige, weiße Schiene, Premium | 249 | 6 | B | 420 | VELUX-Rollos,Raff-Rollos mit Wechselstoff | 420 | VELUX-Rollos,Raff-Rollos mit Wechselstoff | 50030401 | 1 | 0 | ST | 63039290 | M2 | DK | 2.434 | 1.87 | 16.7 | 99.1 | 7.6 | 16.7 |  | PAL | nein
GELÖSCHT | RSL C06 4161KWL | 5702329525367 | VELUX Si.sch.-Ro. sol. RSL C06 4161KWL | Grau, weiße Schiene, Standard | 233 | 6 | B | 420 | VELUX-Rollos,Raff-Rollos mit Wechselstoff | 420 | VELUX-Rollos,Raff-Rollos mit Wechselstoff | 50030401 | 1 | 0 | ST | 63039290 | M2 | DK | 2.434 | 1.87 | 16.7 | 99.1 | 7.6 | 16.7 |  | PAL | nein
GELÖSCHT | RSL C06 4162K | 5702329515382 | VELUX Si.sch.-Ro. sol. RSL C06 4162K | Rehbraun, alu Schiene, Premium | 249 | 6 | B | 420 | VELUX-Rollos,Raff-Rollos mit Wechselstoff | 420 | VELUX-Rollos,Raff-Rollos mit Wechselstoff | 50030401 | 1 | 0 | ST | 63039290 | M2 | DK | 2.365 | 1.801 | 16.7 | 99.1 | 7.6 | 16.7 |  | PAL | nein
GELÖSCHT | RSL C06 4162KWL | 5702329525374 | VELUX Si.sch.-Ro. sol. RSL C06 4162KWL | Rehbraun, weiße Schiene, Premium | 249 | 6 | B | 420 | VELUX-Rollos,Raff-Rollos mit Wechselstoff | 420 | VELUX-Rollos,Raff-Rollos mit Wechselstoff | 50030401 | 1 | 0 | ST | 63039290 | M2 | DK | 2.434 | 1.87 | 16.7 | 99.1 | 7.6 | 16.7 |  | PAL | nein
GELÖSCHT | RSL C06 4163K | 5702329515399 | VELUX Si.sch.-Ro. sol. RSL C06 4163K | Nougat, alu Schiene, Premium | 249 | 6 | B | 420 | VELUX-Rollos,Raff-Rollos mit Wechselstoff | 420 | VELUX-Rollos,Raff-Rollos mit Wechselstoff | 50030401 | 1 | 0 | ST | 63039290 | M2 | DK | 2.365 | 1.801 | 16.7 | 99.1 | 7.6 | 16.7 |  | PAL | nein
GELÖSCHT | RSL C06 4163KWL | 5702329525381 | VELUX Si.sch.-Ro. sol. RSL C06 4163KWL | Nougat, weiße Schiene, Premium | 249 | 6 | B | 420 | VELUX-Rollos,Raff-Rollos mit Wechselstoff | 420 | VELUX-Rollos,Raff-Rollos mit Wechselstoff | 50030401 | 1 | 0 | ST | 63039290 | M2 | DK | 2.434 | 1.87 | 16.7 | 99.1 | 7.6 | 16.7 |  | PAL | nein
GELÖSCHT | RSL C06 4164K | 5702329515405 | VELUX Si.sch.-Ro. sol. RSL C06 4164K | Orange, alu Schiene, Premium | 249 | 6 | B | 420 | VELUX-Rollos,Raff-Rollos mit Wechselstoff | 420 | VELUX-Rollos,Raff-Rollos mit Wechselstoff | 50030401 | 1 | 0 | ST | 63039290 | M2 | DK | 2.365 | 1.801 | 16.7 | 99.1 | 7.6 | 16.7 |  | PAL | nein
GELÖSCHT | RSL C06 4164KWL | 5702329525398 | VELUX Si.sch.-Ro. sol. RSL C06 4164KWL | Orange, weiße Schiene, Premium | 249 | 6 | B | 420 | VELUX-Rollos,Raff-Rollos mit Wechselstoff | 420 | VELUX-Rollos,Raff-Rollos mit Wechselstoff | 50030401 | 1 | 0 | ST | 63039290 | M2 | DK | 2.434 | 1.87 | 16.7 | 99.1 | 7.6 | 16.7 |  | PAL | nein
GELÖSCHT | RSL C06 4165K | 5702329515412 | VELUX Si.sch.-Ro. sol. RSL C06 4165K | Olivebeige gepunktet, alu Sch., Premium | 249 | 6 | B | 420 | VELUX-Rollos,Raff-Rollos mit Wechselstoff | 420 | VELUX-Rollos,Raff-Rollos mit Wechselstoff | 50030401 | 1 | 0 | ST | 63039290 | M2 | DK | 2.365 | 1.801 | 16.7 | 99.1 | 7.6 | 16.7 |  | PAL | nein
GELÖSCHT | RSL C06 4165KWL | 5702329525404 | VELUX Si.sch.-Ro. sol. RSL C06 4165KWL | Olivebeige gepunktet, weiße Sch.Premium | 249 | 6 | B | 420 | VELUX-Rollos,Raff-Rollos mit Wechselstoff | 420 | VELUX-Rollos,Raff-Rollos mit Wechselstoff | 50030401 | 1 | 0 | ST | 63039290 | M2 | DK | 2.434 | 1.87 | 16.7 | 99.1 | 7.6 | 16.7 |  | PAL | nein
GELÖSCHT | RSL C06 4166K | 5702329515429 | VELUX Si.sch.-Ro. sol. RSL C06 4166K | Himmelblau, alu Schiene, Premium | 249 | 6 | B | 420 | VELUX-Rollos,Raff-Rollos mit Wechselstoff | 420 | VELUX-Rollos,Raff-Rollos mit Wechselstoff | 50030401 | 1 | 0 | ST | 63039290 | M2 | DK | 2.365 | 1.801 | 16.7 | 99.1 | 7.6 | 16.7 |  | PAL | nein
GELÖSCHT | RSL C06 4166KWL | 5702329525411 | VELUX Si.sch.-Ro. sol. RSL C06 4166KWL | Himmelblau, weiße Schiene, Premium | 249 | 6 | B | 420 | VELUX-Rollos,Raff-Rollos mit Wechselstoff | 420 | VELUX-Rollos,Raff-Rollos mit Wechselstoff | 50030401 | 1 | 0 | ST | 63039290 | M2 | DK | 2.434 | 1.87 | 16.7 | 99.1 | 7.6 | 16.7 |  | PAL | nein
GELÖSCHT | RSL C06 4167K | 5702329515436 | VELUX Si.sch.-Ro. sol. RSL C06 4167K | Taupe, alu Schiene, Premium | 249 | 6 | B | 420 | VELUX-Rollos,Raff-Rollos mit Wechselstoff | 420 | VELUX-Rollos,Raff-Rollos mit Wechselstoff | 50030401 | 1 | 0 | ST | 63039290 | M2 | DK | 2.365 | 1.801 | 16.7 | 99.1 | 7.6 | 16.7 |  | PAL | nein
GELÖSCHT | RSL C06 4167KWL | 5702329525428 | VELUX Si.sch.-Ro. sol. RSL C06 4167KWL | Taupe, weiße Schiene, Premium | 249 | 6 | B | 420 | VELUX-Rollos,Raff-Rollos mit Wechselstoff | 420 | VELUX-Rollos,Raff-Rollos mit Wechselstoff | 50030401 | 1 | 0 | ST | 63039290 | M2 | DK | 2.434 | 1.87 | 16.7 | 99.1 | 7.6 | 16.7 |  | PAL | nein
GELÖSCHT | RSL C06 4168K | 5702329515443 | VELUX Si.sch.-Ro. sol. RSL C06 4168K | Rosenholz, alu Schiene, Premium | 249 | 6 | B | 420 | VELUX-Rollos,Raff-Rollos mit Wechselstoff | 420 | VELUX-Rollos,Raff-Rollos mit Wechselstoff | 50030401 | 1 | 0 | ST | 63039290 | M2 | DK | 2.365 | 1.801 | 16.7 | 99.1 | 7.6 | 16.7 |  | PAL | nein
GELÖSCHT | RSL C06 4168KWL | 5702329525435 | VELUX Si.sch.-Ro. sol. RSL C06 4168KWL | Rosenholz, weiße Schiene, Premium | 249 | 6 | B | 420 | VELUX-Rollos,Raff-Rollos mit Wechselstoff | 420 | VELUX-Rollos,Raff-Rollos mit Wechselstoff | 50030401 | 1 | 0 | ST | 63039290 | M2 | DK | 2.434 | 1.87 | 16.7 | 99.1 | 7.6 | 16.7 |  | PAL | nein
GELÖSCHT | RSL C06 4169K | 5702329515450 | VELUX Si.sch.-Ro. sol. RSL C06 4169K | Hell-Taupe, alu Schiene, Premium | 249 | 6 | B | 420 | VELUX-Rollos,Raff-Rollos mit Wechselstoff | 420 | VELUX-Rollos,Raff-Rollos mit Wechselstoff | 50030401 | 1 | 0 | ST | 63039290 | M2 | DK | 2.365 | 1.801 | 16.7 | 99.1 | 7.6 | 16.7 |  | PAL | nein
GELÖSCHT | RSL C06 4171K | 5702329515474 | VELUX Si.sch.-Ro. sol. RSL C06 4171K | Sandbeige gepunktet, alu Sch., Premium | 249 | 6 | B | 420 | VELUX-Rollos,Raff-Rollos mit Wechselstoff | 420 | VELUX-Rollos,Raff-Rollos mit Wechselstoff | 50030401 | 1 | 0 | ST | 63039290 | M2 | DK | 2.365 | 1.801 | 16.7 | 99.1 | 7.6 | 16.7 |  | PAL | nein
GELÖSCHT | RSL C06 4171KWL | 5702329525466 | VELUX Si.sch.-Ro. sol. RSL C06 4171KWL | Sandbeige gepunktet, weiße Sch.Premium | 249 | 6 | B | 420 | VELUX-Rollos,Raff-Rollos mit Wechselstoff | 420 | VELUX-Rollos,Raff-Rollos mit Wechselstoff | 50030401 | 1 | 0 | ST | 63039290 | M2 | DK | 2.434 | 1.87 | 16.7 | 99.1 | 7.6 | 16.7 |  | PAL | nein
GELÖSCHT | RSL C06 9050K | 5702329515481 | VELUX Si.sch.-Ro. sol. RSL C06 9050K | Dunkelblau, alu Schiene, Standard | 233 | 6 | B | 420 | VELUX-Rollos,Raff-Rollos mit Wechselstoff | 420 | VELUX-Rollos,Raff-Rollos mit Wechselstoff | 50030401 | 1 | 0 | ST | 63039290 | M2 | DK | 2.365 | 1.801 | 16.7 | 99.1 | 7.6 | 16.7 |  | PAL | nein
GELÖSCHT | RSL C06 9050KWL | 5702329525473 | VELUX Si.sch.-Ro. sol. RSL C06 9050KWL | Dunkelblau, weiße Schiene, Standard | 233 | 6 | B | 420 | VELUX-Rollos,Raff-Rollos mit Wechselstoff | 420 | VELUX-Rollos,Raff-Rollos mit Wechselstoff | 50030401 | 1 | 0 | ST | 63039290 | M2 | DK | 2.434 | 1.87 | 16.7 | 99.1 | 7.6 | 16.7 |  | PAL | nein
GELÖSCHT | RSL CK02 4162K | 5702329515726 | VELUX Si.sch.-Ro. sol. RSL CK02 4162K | Rehbraun, alu Schiene, Premium | 224 | 6 | B | 420 | VELUX-Rollos,Raff-Rollos mit Wechselstoff | 420 | VELUX-Rollos,Raff-Rollos mit Wechselstoff | 50030401 | 1 | 0 | ST | 63039290 | M2 | DK | 2.004 | 1.544 | 16.7 | 76.9 | 7.6 | 16.7 |  | PAL | nein
GELÖSCHT | RSL CK02 4162KWL | 5702329525718 | VELUX Si.sch.-Ro. sol. RSL CK02 4162KWL | Rehbraun, weiße Schiene, Premium | 224 | 6 | B | 420 | VELUX-Rollos,Raff-Rollos mit Wechselstoff | 420 | VELUX-Rollos,Raff-Rollos mit Wechselstoff | 50030401 | 1 | 0 | ST | 63039290 | M2 | DK | 2.054 | 1.594 | 16.7 | 76.9 | 7.6 | 16.7 |  | PAL | nein
GELÖSCHT | RSL CK02 4165K | 5702329515757 | VELUX Si.sch.-Ro. sol. RSL CK02 4165K | Olivebeige gepunktet, alu Sch., Premium | 224 | 6 | B | 420 | VELUX-Rollos,Raff-Rollos mit Wechselstoff | 420 | VELUX-Rollos,Raff-Rollos mit Wechselstoff | 50030401 | 1 | 0 | ST | 63039290 | M2 | DK | 2.004 | 1.544 | 16.7 | 76.9 | 7.6 | 16.7 |  | PAL | nein
GELÖSCHT | RSL CK02 4167K | 5702329515771 | VELUX Si.sch.-Ro. sol. RSL CK02 4167K | Taupe, alu Schiene, Premium | 224 | 6 | B | 420 | VELUX-Rollos,Raff-Rollos mit Wechselstoff | 420 | VELUX-Rollos,Raff-Rollos mit Wechselstoff | 50030401 | 1 | 0 | ST | 63039290 | M2 | DK | 2.004 | 1.544 | 16.7 | 76.9 | 7.6 | 16.7 |  | PAL | nein
GELÖSCHT | RSL CK02 4168K | 5702329515788 | VELUX Si.sch.-Ro. sol. RSL CK02 4168K | Rosenholz, alu Schiene, Premium | 224 | 6 | B | 420 | VELUX-Rollos,Raff-Rollos mit Wechselstoff | 420 | VELUX-Rollos,Raff-Rollos mit Wechselstoff | 50030401 | 1 | 0 | ST | 63039290 | M2 | DK | 2.004 | 1.544 | 16.7 | 76.9 | 7.6 | 16.7 |  | PAL | nein
GELÖSCHT | RSL CK02 4168KWL | 5702329525770 | VELUX Si.sch.-Ro. sol. RSL CK02 4168KWL | Rosenholz, weiße Schiene, Premium | 224 | 6 | B | 420 | VELUX-Rollos,Raff-Rollos mit Wechselstoff | 420 | VELUX-Rollos,Raff-Rollos mit Wechselstoff | 50030401 | 1 | 0 | ST | 63039290 | M2 | DK | 2.054 | 1.594 | 16.7 | 76.9 | 7.6 | 16.7 |  | PAL | nein
GELÖSCHT | RSL CK02 4171K | 5702329515818 | VELUX Si.sch.-Ro. sol. RSL CK02 4171K | Sandbeige gepunktet, alu Sch., Premium | 224 | 6 | B | 420 | VELUX-Rollos,Raff-Rollos mit Wechselstoff | 420 | VELUX-Rollos,Raff-Rollos mit Wechselstoff | 50030401 | 1 | 0 | ST | 63039290 | M2 | DK | 2.004 | 1.544 | 16.7 | 76.9 | 7.6 | 16.7 |  | PAL | nein
GELÖSCHT | RSL CK04 4162KWL | 5702329525886 | VELUX Si.sch.-Ro. sol. RSL CK04 4162KWL | Rehbraun, weiße Schiene, Premium | 237 | 6 | B | 420 | VELUX-Rollos,Raff-Rollos mit Wechselstoff | 420 | VELUX-Rollos,Raff-Rollos mit Wechselstoff | 50030401 | 1 | 0 | ST | 63039290 | M2 | DK | 2.229 | 1.747 | 16.7 | 82.9 | 7.6 | 16.7 |  | PAL | nein
GELÖSCHT | RSL CK04 4165K | 5702329515924 | VELUX Si.sch.-Ro. sol. RSL CK04 4165K | Olivebeige gepunktet, alu Sch., Premium | 237 | 6 | B | 420 | VELUX-Rollos,Raff-Rollos mit Wechselstoff | 420 | VELUX-Rollos,Raff-Rollos mit Wechselstoff | 50030401 | 1 | 0 | ST | 63039290 | M2 | DK | 2.167 | 1.685 | 16.7 | 82.9 | 7.6 | 16.7 |  | PAL | nein
GELÖSCHT | RSL CK04 4168K | 5702329515955 | VELUX Si.sch.-Ro. sol. RSL CK04 4168K | Rosenholz, alu Schiene, Premium | 237 | 6 | B | 420 | VELUX-Rollos,Raff-Rollos mit Wechselstoff | 420 | VELUX-Rollos,Raff-Rollos mit Wechselstoff | 50030401 | 1 | 0 | ST | 63039290 | M2 | DK | 2.167 | 1.685 | 16.7 | 82.9 | 7.6 | 16.7 |  | PAL | nein
GELÖSCHT | RSL CK06 4069KWL | 5702329526029 | VELUX Si.sch.-Ro. sol. RSL CK06 4069KWL | Schwarz, weiße Schiene, Premium | 249 | 6 | B | 420 | VELUX-Rollos,Raff-Rollos mit Wechselstoff | 420 | VELUX-Rollos,Raff-Rollos mit Wechselstoff | 50030401 | 1 | 0 | ST | 63039290 | M2 | DK | 2.478 | 1.908 | 16.7 | 118.9 | 7.6 | 16.7 |  | PAL | nein
GELÖSCHT | RSL CK06 4162K | 5702329516068 | VELUX Si.sch.-Ro. sol. RSL CK06 4162K | Rehbraun, alu Schiene, Premium | 249 | 6 | B | 420 | VELUX-Rollos,Raff-Rollos mit Wechselstoff | 420 | VELUX-Rollos,Raff-Rollos mit Wechselstoff | 50030401 | 1 | 0 | ST | 63039290 | M2 | DK | 2.405 | 1.835 | 16.7 | 118.9 | 7.6 | 16.7 |  | PAL | nein
GELÖSCHT | RSL CK06 4162KWL | 5702329526050 | VELUX Si.sch.-Ro. sol. RSL CK06 4162KWL | Rehbraun, weiße Schiene, Premium | 249 | 6 | B | 420 | VELUX-Rollos,Raff-Rollos mit Wechselstoff | 420 | VELUX-Rollos,Raff-Rollos mit Wechselstoff | 50030401 | 1 | 0 | ST | 63039290 | M2 | DK | 2.478 | 1.908 | 16.7 | 118.9 | 7.6 | 16.7 |  | PAL | nein
GELÖSCHT | RSL CK06 4164K | 5702329516082 | VELUX Si.sch.-Ro. sol. RSL CK06 4164K | Orange, alu Schiene, Premium | 249 | 6 | B | 420 | VELUX-Rollos,Raff-Rollos mit Wechselstoff | 420 | VELUX-Rollos,Raff-Rollos mit Wechselstoff | 50030401 | 1 | 0 | ST | 63039290 | M2 | DK | 2.405 | 1.835 | 16.7 | 118.9 | 7.6 | 16.7 |  | PAL | nein
GELÖSCHT | RSL CK06 4165K | 5702329516099 | VELUX Si.sch.-Ro. sol. RSL CK06 4165K | Olivebeige gepunktet, alu Sch., Premium | 249 | 6 | B | 420 | VELUX-Rollos,Raff-Rollos mit Wechselstoff | 420 | VELUX-Rollos,Raff-Rollos mit Wechselstoff | 50030401 | 1 | 0 | ST | 63039290 | M2 | DK | 2.405 | 1.835 | 16.7 | 118.9 | 7.6 | 16.7 |  | PAL | nein
GELÖSCHT | RSL CK06 4165KWL | 5702329526081 | VELUX Si.sch.-Ro. sol. RSL CK06 4165KWL | Olivebeige gepunktet, weiße Sch.Premium | 249 | 6 | B | 420 | VELUX-Rollos,Raff-Rollos mit Wechselstoff | 420 | VELUX-Rollos,Raff-Rollos mit Wechselstoff | 50030401 | 1 | 0 | ST | 63039290 | M2 | DK | 2.478 | 1.908 | 16.7 | 118.9 | 7.6 | 16.7 |  | PAL | nein
GELÖSCHT | RSL CK06 4168K | 5702329516129 | VELUX Si.sch.-Ro. sol. RSL CK06 4168K | Rosenholz, alu Schiene, Premium | 249 | 6 | B | 420 | VELUX-Rollos,Raff-Rollos mit Wechselstoff | 420 | VELUX-Rollos,Raff-Rollos mit Wechselstoff | 50030401 | 1 | 0 | ST | 63039290 | M2 | DK | 2.405 | 1.835 | 16.7 | 118.9 | 7.6 | 16.7 |  | PAL | nein
GELÖSCHT | RSL CK06 4171K | 5702329516150 | VELUX Si.sch.-Ro. sol. RSL CK06 4171K | Sandbeige gepunktet, alu Sch., Premium | 249 | 6 | B | 420 | VELUX-Rollos,Raff-Rollos mit Wechselstoff | 420 | VELUX-Rollos,Raff-Rollos mit Wechselstoff | 50030401 | 1 | 0 | ST | 63039290 | M2 | DK | 2.405 | 1.835 | 16.7 | 118.9 | 7.6 | 16.7 |  | PAL | nein
GELÖSCHT | RSL F04 1086KWL | 5702329526180 | VELUX Si.sch.-Ro. sol. RSL F04 1086KWL | Hellbeige, weiße Schiene, Standard | 232 | 6 | B | 420 | VELUX-Rollos,Raff-Rollos mit Wechselstoff | 420 | VELUX-Rollos,Raff-Rollos mit Wechselstoff | 50030401 | 1 | 0 | ST | 63039290 | M2 | DK | 2.368 | 1.896 | 16.7 | 82.9 | 7.6 | 16.7 |  | PAL | nein
GELÖSCHT | RSL F04 4069K | 5702329516204 | VELUX Si.sch.-Ro. sol. RSL F04 4069K | Schwarz, alu Schiene, Premium | 247 | 6 | B | 420 | VELUX-Rollos,Raff-Rollos mit Wechselstoff | 420 | VELUX-Rollos,Raff-Rollos mit Wechselstoff | 50030401 | 1 | 0 | ST | 63039290 | M2 | DK | 2.306 | 1.834 | 16.7 | 82.9 | 7.6 | 16.7 |  | PAL | nein
GELÖSCHT | RSL F04 4069KWL | 5702329526197 | VELUX Si.sch.-Ro. sol. RSL F04 4069KWL | Schwarz, weiße Schiene, Premium | 247 | 6 | B | 420 | VELUX-Rollos,Raff-Rollos mit Wechselstoff | 420 | VELUX-Rollos,Raff-Rollos mit Wechselstoff | 50030401 | 1 | 0 | ST | 63039290 | M2 | DK | 2.368 | 1.896 | 16.7 | 82.9 | 7.6 | 16.7 |  | PAL | nein
GELÖSCHT | RSL F04 4155K | 5702329516211 | VELUX Si.sch.-Ro. sol. RSL F04 4155K | Sandbeige, alu Schiene, Premium | 247 | 6 | B | 420 | VELUX-Rollos,Raff-Rollos mit Wechselstoff | 420 | VELUX-Rollos,Raff-Rollos mit Wechselstoff | 50030401 | 1 | 0 | ST | 63039290 | M2 | DK | 2.306 | 1.834 | 16.7 | 82.9 | 7.6 | 16.7 |  | PAL | nein
GELÖSCHT | RSL F04 4155KWL | 5702329526203 | VELUX Si.sch.-Ro. sol. RSL F04 4155KWL | Sandbeige, weiße Schiene, Premium | 247 | 6 | B | 420 | VELUX-Rollos,Raff-Rollos mit Wechselstoff | 420 | VELUX-Rollos,Raff-Rollos mit Wechselstoff | 50030401 | 1 | 0 | ST | 63039290 | M2 | DK | 2.368 | 1.896 | 16.7 | 82.9 | 7.6 | 16.7 |  | PAL | nein
GELÖSCHT | RSL F04 4161K | 5702329516228 | VELUX Si.sch.-Ro. sol. RSL F04 4161K | Grau, alu Schiene, Standard | 232 | 6 | B | 420 | VELUX-Rollos,Raff-Rollos mit Wechselstoff | 420 | VELUX-Rollos,Raff-Rollos mit Wechselstoff | 50030401 | 1 | 0 | ST | 63039290 | M2 | DK | 2.306 | 1.834 | 16.7 | 82.9 | 7.6 | 16.7 |  | PAL | nein
GELÖSCHT | RSL F04 4162K | 5702329516235 | VELUX Si.sch.-Ro. sol. RSL F04 4162K | Rehbraun, alu Schiene, Premium | 247 | 6 | B | 420 | VELUX-Rollos,Raff-Rollos mit Wechselstoff | 420 | VELUX-Rollos,Raff-Rollos mit Wechselstoff | 50030401 | 1 | 0 | ST | 63039290 | M2 | DK | 2.306 | 1.834 | 16.7 | 82.9 | 7.6 | 16.7 |  | PAL | nein
GELÖSCHT | RSL F04 4162KWL | 5702329526227 | VELUX Si.sch.-Ro. sol. RSL F04 4162KWL | Rehbraun, weiße Schiene, Premium | 247 | 6 | B | 420 | VELUX-Rollos,Raff-Rollos mit Wechselstoff | 420 | VELUX-Rollos,Raff-Rollos mit Wechselstoff | 50030401 | 1 | 0 | ST | 63039290 | M2 | DK | 2.368 | 1.896 | 16.7 | 82.9 | 7.6 | 16.7 |  | PAL | nein
GELÖSCHT | RSL F04 4163K | 5702329516242 | VELUX Si.sch.-Ro. sol. RSL F04 4163K | Nougat, alu Schiene, Premium | 247 | 6 | B | 420 | VELUX-Rollos,Raff-Rollos mit Wechselstoff | 420 | VELUX-Rollos,Raff-Rollos mit Wechselstoff | 50030401 | 1 | 0 | ST | 63039290 | M2 | DK | 2.306 | 1.834 | 16.7 | 82.9 | 7.6 | 16.7 |  | PAL | nein
GELÖSCHT | RSL F04 4163KWL | 5702329526234 | VELUX Si.sch.-Ro. sol. RSL F04 4163KWL | Nougat, weiße Schiene, Premium | 247 | 6 | B | 420 | VELUX-Rollos,Raff-Rollos mit Wechselstoff | 420 | VELUX-Rollos,Raff-Rollos mit Wechselstoff | 50030401 | 1 | 0 | ST | 63039290 | M2 | DK | 2.368 | 1.896 | 16.7 | 82.9 | 7.6 | 16.7 |  | PAL | nein
GELÖSCHT | RSL F04 4164K | 5702329516259 | VELUX Si.sch.-Ro. sol. RSL F04 4164K | Orange, alu Schiene, Premium | 247 | 6 | B | 420 | VELUX-Rollos,Raff-Rollos mit Wechselstoff | 420 | VELUX-Rollos,Raff-Rollos mit Wechselstoff | 50030401 | 1 | 0 | ST | 63039290 | M2 | DK | 2.306 | 1.834 | 16.7 | 82.9 | 7.6 | 16.7 |  | PAL | nein
GELÖSCHT | RSL F04 4164KWL | 5702329526241 | VELUX Si.sch.-Ro. sol. RSL F04 4164KWL | Orange, weiße Schiene, Premium | 247 | 6 | B | 420 | VELUX-Rollos,Raff-Rollos mit Wechselstoff | 420 | VELUX-Rollos,Raff-Rollos mit Wechselstoff | 50030401 | 1 | 0 | ST | 63039290 | M2 | DK | 2.368 | 1.896 | 16.7 | 82.9 | 7.6 | 16.7 |  | PAL | nein
GELÖSCHT | RSL F04 4165K | 5702329516266 | VELUX Si.sch.-Ro. sol. RSL F04 4165K | Olivebeige gepunktet, alu Sch., Premium | 247 | 6 | B | 420 | VELUX-Rollos,Raff-Rollos mit Wechselstoff | 420 | VELUX-Rollos,Raff-Rollos mit Wechselstoff | 50030401 | 1 | 0 | ST | 63039290 | M2 | DK | 2.306 | 1.834 | 16.7 | 82.9 | 7.6 | 16.7 |  | PAL | nein
GELÖSCHT | RSL F04 4165KWL | 5702329526258 | VELUX Si.sch.-Ro. sol. RSL F04 4165KWL | Olivebeige gepunktet, weiße Sch.Premium | 247 | 6 | B | 420 | VELUX-Rollos,Raff-Rollos mit Wechselstoff | 420 | VELUX-Rollos,Raff-Rollos mit Wechselstoff | 50030401 | 1 | 0 | ST | 63039290 | M2 | DK | 2.368 | 1.896 | 16.7 | 82.9 | 7.6 | 16.7 |  | PAL | nein
GELÖSCHT | RSL F04 4166K | 5702329516273 | VELUX Si.sch.-Ro. sol. RSL F04 4166K | Himmelblau, alu Schiene, Premium | 247 | 6 | B | 420 | VELUX-Rollos,Raff-Rollos mit Wechselstoff | 420 | VELUX-Rollos,Raff-Rollos mit Wechselstoff | 50030401 | 1 | 0 | ST | 63039290 | M2 | DK | 2.306 | 1.834 | 16.7 | 82.9 | 7.6 | 16.7 |  | PAL | nein
GELÖSCHT | RSL F04 4166KWL | 5702329526265 | VELUX Si.sch.-Ro. sol. RSL F04 4166KWL | Himmelblau, weiße Schiene, Premium | 247 | 6 | B | 420 | VELUX-Rollos,Raff-Rollos mit Wechselstoff | 420 | VELUX-Rollos,Raff-Rollos mit Wechselstoff | 50030401 | 1 | 0 | ST | 63039290 | M2 | DK | 2.368 | 1.896 | 16.7 | 82.9 | 7.6 | 16.7 |  | PAL | nein
GELÖSCHT | RSL F04 4167K | 5702329516280 | VELUX Si.sch.-Ro. sol. RSL F04 4167K | Taupe, alu Schiene, Premium | 247 | 6 | B | 420 | VELUX-Rollos,Raff-Rollos mit Wechselstoff | 420 | VELUX-Rollos,Raff-Rollos mit Wechselstoff | 50030401 | 1 | 0 | ST | 63039290 | M2 | DK | 2.306 | 1.834 | 16.7 | 82.9 | 7.6 | 16.7 |  | PAL | nein
GELÖSCHT | RSL F04 4167KWL | 5702329526272 | VELUX Si.sch.-Ro. sol. RSL F04 4167KWL | Taupe, weiße Schiene, Premium | 247 | 6 | B | 420 | VELUX-Rollos,Raff-Rollos mit Wechselstoff | 420 | VELUX-Rollos,Raff-Rollos mit Wechselstoff | 50030401 | 1 | 0 | ST | 63039290 | M2 | DK | 2.368 | 1.896 | 16.7 | 82.9 | 7.6 | 16.7 |  | PAL | nein
GELÖSCHT | RSL F04 4168K | 5702329516297 | VELUX Si.sch.-Ro. sol. RSL F04 4168K | Rosenholz, alu Schiene, Premium | 247 | 6 | B | 420 | VELUX-Rollos,Raff-Rollos mit Wechselstoff | 420 | VELUX-Rollos,Raff-Rollos mit Wechselstoff | 50030401 | 1 | 0 | ST | 63039290 | M2 | DK | 2.306 | 1.834 | 16.7 | 82.9 | 7.6 | 16.7 |  | PAL | nein
GELÖSCHT | RSL F04 4168KWL | 5702329526289 | VELUX Si.sch.-Ro. sol. RSL F04 4168KWL | Rosenholz, weiße Schiene, Premium | 247 | 6 | B | 420 | VELUX-Rollos,Raff-Rollos mit Wechselstoff | 420 | VELUX-Rollos,Raff-Rollos mit Wechselstoff | 50030401 | 1 | 0 | ST | 63039290 | M2 | DK | 2.368 | 1.896 | 16.7 | 82.9 | 7.6 | 16.7 |  | PAL | nein
GELÖSCHT | RSL F04 4169K | 5702329516303 | VELUX Si.sch.-Ro. sol. RSL F04 4169K | Hell-Taupe, alu Schiene, Premium | 247 | 6 | B | 420 | VELUX-Rollos,Raff-Rollos mit Wechselstoff | 420 | VELUX-Rollos,Raff-Rollos mit Wechselstoff | 50030401 | 1 | 0 | ST | 63039290 | M2 | DK | 2.306 | 1.834 | 16.7 | 82.9 | 7.6 | 16.7 |  | PAL | nein
GELÖSCHT | RSL F04 4169KWL | 5702329526296 | VELUX Si.sch.-Ro. sol. RSL F04 4169KWL | Hell-Taupe, weiße Schiene, Premium | 247 | 6 | B | 420 | VELUX-Rollos,Raff-Rollos mit Wechselstoff | 420 | VELUX-Rollos,Raff-Rollos mit Wechselstoff | 50030401 | 1 | 0 | ST | 63039290 | M2 | DK | 2.368 | 1.896 | 16.7 | 82.9 | 7.6 | 16.7 |  | PAL | nein
GELÖSCHT | RSL F04 4170KWL | 5702329526302 | VELUX Si.sch.-Ro. sol. RSL F04 4170KWL | Blaugrau, weiße Schiene, Premium | 247 | 6 | B | 420 | VELUX-Rollos,Raff-Rollos mit Wechselstoff | 420 | VELUX-Rollos,Raff-Rollos mit Wechselstoff | 50030401 | 1 | 0 | ST | 63039290 | M2 | DK | 2.368 | 1.896 | 16.7 | 82.9 | 7.6 | 16.7 |  | PAL | nein
GELÖSCHT | RSL F04 4171K | 5702329516327 | VELUX Si.sch.-Ro. sol. RSL F04 4171K | Sandbeige gepunktet, alu Sch., Premium | 247 | 6 | B | 420 | VELUX-Rollos,Raff-Rollos mit Wechselstoff | 420 | VELUX-Rollos,Raff-Rollos mit Wechselstoff | 50030401 | 1 | 0 | ST | 63039290 | M2 | DK | 2.306 | 1.834 | 16.7 | 82.9 | 7.6 | 16.7 |  | PAL | nein
GELÖSCHT | RSL F04 4171KWL | 5702329526319 | VELUX Si.sch.-Ro. sol. RSL F04 4171KWL | Sandbeige gepunktet, weiße Sch.Premium | 247 | 6 | B | 420 | VELUX-Rollos,Raff-Rollos mit Wechselstoff | 420 | VELUX-Rollos,Raff-Rollos mit Wechselstoff | 50030401 | 1 | 0 | ST | 63039290 | M2 | DK | 2.368 | 1.896 | 16.7 | 82.9 | 7.6 | 16.7 |  | PAL | nein
GELÖSCHT | RSL F04 9050K | 5702329516334 | VELUX Si.sch.-Ro. sol. RSL F04 9050K | Dunkelblau, alu Schiene, Standard | 232 | 6 | B | 420 | VELUX-Rollos,Raff-Rollos mit Wechselstoff | 420 | VELUX-Rollos,Raff-Rollos mit Wechselstoff | 50030401 | 1 | 0 | ST | 63039290 | M2 | DK | 2.306 | 1.834 | 16.7 | 82.9 | 7.6 | 16.7 |  | PAL | nein
GELÖSCHT | RSL F04 9050KWL | 5702329526326 | VELUX Si.sch.-Ro. sol. RSL F04 9050KWL | Dunkelblau, weiße Schiene, Standard | 232 | 6 | B | 420 | VELUX-Rollos,Raff-Rollos mit Wechselstoff | 420 | VELUX-Rollos,Raff-Rollos mit Wechselstoff | 50030401 | 1 | 0 | ST | 63039290 | M2 | DK | 2.368 | 1.896 | 16.7 | 82.9 | 7.6 | 16.7 |  | PAL | nein
GELÖSCHT | RSL F06 4162K | 5702329516402 | VELUX Si.sch.-Ro. sol. RSL F06 4162K | Rehbraun, alu Schiene, Premium | 259 | 6 | B | 420 | VELUX-Rollos,Raff-Rollos mit Wechselstoff | 420 | VELUX-Rollos,Raff-Rollos mit Wechselstoff | 50030401 | 1 | 0 | ST | 63039290 | M2 | DK | 2.54 | 1.989 | 16.7 | 99.1 | 7.6 | 16.7 |  | PAL | nein
GELÖSCHT | RSL F06 4162KWL | 5702329526395 | VELUX Si.sch.-Ro. sol. RSL F06 4162KWL | Rehbraun, weiße Schiene, Premium | 259 | 6 | B | 420 | VELUX-Rollos,Raff-Rollos mit Wechselstoff | 420 | VELUX-Rollos,Raff-Rollos mit Wechselstoff | 50030401 | 1 | 0 | ST | 63039290 | M2 | DK | 2.613 | 2.062 | 16.7 | 99.1 | 7.6 | 16.7 |  | PAL | nein
GELÖSCHT | RSL F06 4163KWL | 5702329526401 | VELUX Si.sch.-Ro. sol. RSL F06 4163KWL | Nougat, weiße Schiene, Premium | 259 | 6 | B | 420 | VELUX-Rollos,Raff-Rollos mit Wechselstoff | 420 | VELUX-Rollos,Raff-Rollos mit Wechselstoff | 50030401 | 1 | 0 | ST | 63039290 | M2 | DK | 2.613 | 2.062 | 16.7 | 99.1 | 7.6 | 16.7 |  | PAL | nein
GELÖSCHT | RSL F06 4164K | 5702329516426 | VELUX Si.sch.-Ro. sol. RSL F06 4164K | Orange, alu Schiene, Premium | 259 | 6 | B | 420 | VELUX-Rollos,Raff-Rollos mit Wechselstoff | 420 | VELUX-Rollos,Raff-Rollos mit Wechselstoff | 50030401 | 1 | 0 | ST | 63039290 | M2 | DK | 2.54 | 1.989 | 16.7 | 99.1 | 7.6 | 16.7 |  | PAL | nein
GELÖSCHT | RSL F06 4164KWL | 5702329526418 | VELUX Si.sch.-Ro. sol. RSL F06 4164KWL | Orange, weiße Schiene, Premium | 259 | 6 | B | 420 | VELUX-Rollos,Raff-Rollos mit Wechselstoff | 420 | VELUX-Rollos,Raff-Rollos mit Wechselstoff | 50030401 | 1 | 0 | ST | 63039290 | M2 | DK | 2.613 | 2.062 | 16.7 | 99.1 | 7.6 | 16.7 |  | PAL | nein
GELÖSCHT | RSL F06 4166KWL | 5702329526432 | VELUX Si.sch.-Ro. sol. RSL F06 4166KWL | Himmelblau, weiße Schiene, Premium | 259 | 6 | B | 420 | VELUX-Rollos,Raff-Rollos mit Wechselstoff | 420 | VELUX-Rollos,Raff-Rollos mit Wechselstoff | 50030401 | 1 | 0 | ST | 63039290 | M2 | DK | 2.613 | 2.062 | 16.7 | 99.1 | 7.6 | 16.7 |  | PAL | nein
GELÖSCHT | RSL F06 4168K | 5702329516464 | VELUX Si.sch.-Ro. sol. RSL F06 4168K | Rosenholz, alu Schiene, Premium | 259 | 6 | B | 420 | VELUX-Rollos,Raff-Rollos mit Wechselstoff | 420 | VELUX-Rollos,Raff-Rollos mit Wechselstoff | 50030401 | 1 | 0 | ST | 63039290 | M2 | DK | 2.54 | 1.989 | 16.7 | 99.1 | 7.6 | 16.7 |  | PAL | nein
GELÖSCHT | RSL F06 4168KWL | 5702329526456 | VELUX Si.sch.-Ro. sol. RSL F06 4168KWL | Rosenholz, weiße Schiene, Premium | 259 | 6 | B | 420 | VELUX-Rollos,Raff-Rollos mit Wechselstoff | 420 | VELUX-Rollos,Raff-Rollos mit Wechselstoff | 50030401 | 1 | 0 | ST | 63039290 | M2 | DK | 2.613 | 2.062 | 16.7 | 99.1 | 7.6 | 16.7 |  | PAL | nein
GELÖSCHT | RSL F06 4169KWL | 5702329526463 | VELUX Si.sch.-Ro. sol. RSL F06 4169KWL | Hell-Taupe, weiße Schiene, Premium | 259 | 6 | B | 420 | VELUX-Rollos,Raff-Rollos mit Wechselstoff | 420 | VELUX-Rollos,Raff-Rollos mit Wechselstoff | 50030401 | 1 | 0 | ST | 63039290 | M2 | DK | 2.613 | 2.062 | 16.7 | 99.1 | 7.6 | 16.7 |  | PAL | nein
GELÖSCHT | RSL F08 1086KWL | 5702329526524 | VELUX Si.sch.-Ro. sol. RSL F08 1086KWL | Hellbeige, weiße Schiene, Standard | 246 | 6 | B | 420 | VELUX-Rollos,Raff-Rollos mit Wechselstoff | 420 | VELUX-Rollos,Raff-Rollos mit Wechselstoff | 50030401 | 1 | 0 | ST | 63039290 | M2 | DK | 2.782 | 2.231 | 16.7 | 118.9 | 7.6 | 16.7 |  | PAL | nein
GELÖSCHT | RSL F08 4069K | 5702329516549 | VELUX Si.sch.-Ro. sol. RSL F08 4069K | Schwarz, alu Schiene, Premium | 263 | 6 | B | 420 | VELUX-Rollos,Raff-Rollos mit Wechselstoff | 420 | VELUX-Rollos,Raff-Rollos mit Wechselstoff | 50030401 | 1 | 0 | ST | 63039290 | M2 | DK | 2.695 | 2.144 | 16.7 | 118.9 | 7.6 | 16.7 |  | PAL | nein
GELÖSCHT | RSL F08 4069KWL | 5702329526531 | VELUX Si.sch.-Ro. sol. RSL F08 4069KWL | Schwarz, weiße Schiene, Premium | 263 | 6 | B | 420 | VELUX-Rollos,Raff-Rollos mit Wechselstoff | 420 | VELUX-Rollos,Raff-Rollos mit Wechselstoff | 50030401 | 1 | 0 | ST | 63039290 | M2 | DK | 2.782 | 2.231 | 16.7 | 118.9 | 7.6 | 16.7 |  | PAL | nein
GELÖSCHT | RSL F08 4155K | 5702329516556 | VELUX Si.sch.-Ro. sol. RSL F08 4155K | Sandbeige, alu Schiene, Premium | 263 | 6 | B | 420 | VELUX-Rollos,Raff-Rollos mit Wechselstoff | 420 | VELUX-Rollos,Raff-Rollos mit Wechselstoff | 50030401 | 1 | 0 | ST | 63039290 | M2 | DK | 2.695 | 2.144 | 16.7 | 118.9 | 7.6 | 16.7 |  | PAL | nein
GELÖSCHT | RSL F08 4155KWL | 5702329526548 | VELUX Si.sch.-Ro. sol. RSL F08 4155KWL | Sandbeige, weiße Schiene, Premium | 263 | 6 | B | 420 | VELUX-Rollos,Raff-Rollos mit Wechselstoff | 420 | VELUX-Rollos,Raff-Rollos mit Wechselstoff | 50030401 | 1 | 0 | ST | 63039290 | M2 | DK | 2.782 | 2.231 | 16.7 | 118.9 | 7.6 | 16.7 |  | PAL | nein
GELÖSCHT | RSL F08 4162K | 5702329516570 | VELUX Si.sch.-Ro. sol. RSL F08 4162K | Rehbraun, alu Schiene, Premium | 263 | 6 | B | 420 | VELUX-Rollos,Raff-Rollos mit Wechselstoff | 420 | VELUX-Rollos,Raff-Rollos mit Wechselstoff | 50030401 | 1 | 0 | ST | 63039290 | M2 | DK | 2.695 | 2.144 | 16.7 | 118.9 | 7.6 | 16.7 |  | PAL | nein
GELÖSCHT | RSL F08 4162KWL | 5702329526562 | VELUX Si.sch.-Ro. sol. RSL F08 4162KWL | Rehbraun, weiße Schiene, Premium | 263 | 6 | B | 420 | VELUX-Rollos,Raff-Rollos mit Wechselstoff | 420 | VELUX-Rollos,Raff-Rollos mit Wechselstoff | 50030401 | 1 | 0 | ST | 63039290 | M2 | DK | 2.782 | 2.231 | 16.7 | 118.9 | 7.6 | 16.7 |  | PAL | nein
GELÖSCHT | RSL F08 4163K | 5702329516587 | VELUX Si.sch.-Ro. sol. RSL F08 4163K | Nougat, alu Schiene, Premium | 263 | 6 | B | 420 | VELUX-Rollos,Raff-Rollos mit Wechselstoff | 420 | VELUX-Rollos,Raff-Rollos mit Wechselstoff | 50030401 | 1 | 0 | ST | 63039290 | M2 | DK | 2.695 | 2.144 | 16.7 | 118.9 | 7.6 | 16.7 |  | PAL | nein
GELÖSCHT | RSL F08 4163KWL | 5702329526579 | VELUX Si.sch.-Ro. sol. RSL F08 4163KWL | Nougat, weiße Schiene, Premium | 263 | 6 | B | 420 | VELUX-Rollos,Raff-Rollos mit Wechselstoff | 420 | VELUX-Rollos,Raff-Rollos mit Wechselstoff | 50030401 | 1 | 0 | ST | 63039290 | M2 | DK | 2.782 | 2.231 | 16.7 | 118.9 | 7.6 | 16.7 |  | PAL | nein
GELÖSCHT | RSL F08 4164K | 5702329516594 | VELUX Si.sch.-Ro. sol. RSL F08 4164K | Orange, alu Schiene, Premium | 263 | 6 | B | 420 | VELUX-Rollos,Raff-Rollos mit Wechselstoff | 420 | VELUX-Rollos,Raff-Rollos mit Wechselstoff | 50030401 | 1 | 0 | ST | 63039290 | M2 | DK | 2.695 | 2.144 | 16.7 | 118.9 | 7.6 | 16.7 |  | PAL | nein
GELÖSCHT | RSL F08 4164KWL | 5702329526586 | VELUX Si.sch.-Ro. sol. RSL F08 4164KWL | Orange, weiße Schiene, Premium | 263 | 6 | B | 420 | VELUX-Rollos,Raff-Rollos mit Wechselstoff | 420 | VELUX-Rollos,Raff-Rollos mit Wechselstoff | 50030401 | 1 | 0 | ST | 63039290 | M2 | DK | 2.782 | 2.231 | 16.7 | 118.9 | 7.6 | 16.7 |  | PAL | nein
GELÖSCHT | RSL F08 4165K | 5702329516600 | VELUX Si.sch.-Ro. sol. RSL F08 4165K | Olivebeige gepunktet, alu Sch., Premium | 263 | 6 | B | 420 | VELUX-Rollos,Raff-Rollos mit Wechselstoff | 420 | VELUX-Rollos,Raff-Rollos mit Wechselstoff | 50030401 | 1 | 0 | ST | 63039290 | M2 | DK | 2.695 | 2.144 | 16.7 | 118.9 | 7.6 | 16.7 |  | PAL | nein
GELÖSCHT | RSL F08 4165KWL | 5702329526593 | VELUX Si.sch.-Ro. sol. RSL F08 4165KWL | Olivebeige gepunktet, weiße Sch.Premium | 263 | 6 | B | 420 | VELUX-Rollos,Raff-Rollos mit Wechselstoff | 420 | VELUX-Rollos,Raff-Rollos mit Wechselstoff | 50030401 | 1 | 0 | ST | 63039290 | M2 | DK | 2.782 | 2.231 | 16.7 | 118.9 | 7.6 | 16.7 |  | PAL | nein
GELÖSCHT | RSL F08 4166K | 5702329516617 | VELUX Si.sch.-Ro. sol. RSL F08 4166K | Himmelblau, alu Schiene, Premium | 263 | 6 | B | 420 | VELUX-Rollos,Raff-Rollos mit Wechselstoff | 420 | VELUX-Rollos,Raff-Rollos mit Wechselstoff | 50030401 | 1 | 0 | ST | 63039290 | M2 | DK | 2.695 | 2.144 | 16.7 | 118.9 | 7.6 | 16.7 |  | PAL | nein
GELÖSCHT | RSL F08 4166KWL | 5702329526609 | VELUX Si.sch.-Ro. sol. RSL F08 4166KWL | Himmelblau, weiße Schiene, Premium | 263 | 6 | B | 420 | VELUX-Rollos,Raff-Rollos mit Wechselstoff | 420 | VELUX-Rollos,Raff-Rollos mit Wechselstoff | 50030401 | 1 | 0 | ST | 63039290 | M2 | DK | 2.782 | 2.231 | 16.7 | 118.9 | 7.6 | 16.7 |  | PAL | nein
GELÖSCHT | RSL F08 4167K | 5702329516624 | VELUX Si.sch.-Ro. sol. RSL F08 4167K | Taupe, alu Schiene, Premium | 263 | 6 | B | 420 | VELUX-Rollos,Raff-Rollos mit Wechselstoff | 420 | VELUX-Rollos,Raff-Rollos mit Wechselstoff | 50030401 | 1 | 0 | ST | 63039290 | M2 | DK | 2.695 | 2.144 | 16.7 | 118.9 | 7.6 | 16.7 |  | PAL | nein
GELÖSCHT | RSL F08 4167KWL | 5702329526616 | VELUX Si.sch.-Ro. sol. RSL F08 4167KWL | Taupe, weiße Schiene, Premium | 263 | 6 | B | 420 | VELUX-Rollos,Raff-Rollos mit Wechselstoff | 420 | VELUX-Rollos,Raff-Rollos mit Wechselstoff | 50030401 | 1 | 0 | ST | 63039290 | M2 | DK | 2.782 | 2.231 | 16.7 | 118.9 | 7.6 | 16.7 |  | PAL | nein
GELÖSCHT | RSL F08 4168K | 5702329516631 | VELUX Si.sch.-Ro. sol. RSL F08 4168K | Rosenholz, alu Schiene, Premium | 263 | 6 | B | 420 | VELUX-Rollos,Raff-Rollos mit Wechselstoff | 420 | VELUX-Rollos,Raff-Rollos mit Wechselstoff | 50030401 | 1 | 0 | ST | 63039290 | M2 | DK | 2.695 | 2.144 | 16.7 | 118.9 | 7.6 | 16.7 |  | PAL | nein
GELÖSCHT | RSL F08 4168KWL | 5702329526623 | VELUX Si.sch.-Ro. sol. RSL F08 4168KWL | Rosenholz, weiße Schiene, Premium | 263 | 6 | B | 420 | VELUX-Rollos,Raff-Rollos mit Wechselstoff | 420 | VELUX-Rollos,Raff-Rollos mit Wechselstoff | 50030401 | 1 | 0 | ST | 63039290 | M2 | DK | 2.782 | 2.231 | 16.7 | 118.9 | 7.6 | 16.7 |  | PAL | nein
GELÖSCHT | RSL F08 4169K | 5702329516648 | VELUX Si.sch.-Ro. sol. RSL F08 4169K | Hell-Taupe, alu Schiene, Premium | 263 | 6 | B | 420 | VELUX-Rollos,Raff-Rollos mit Wechselstoff | 420 | VELUX-Rollos,Raff-Rollos mit Wechselstoff | 50030401 | 1 | 0 | ST | 63039290 | M2 | DK | 2.695 | 2.144 | 16.7 | 118.9 | 7.6 | 16.7 |  | PAL | nein
GELÖSCHT | RSL F08 4169KWL | 5702329526630 | VELUX Si.sch.-Ro. sol. RSL F08 4169KWL | Hell-Taupe, weiße Schiene, Premium | 263 | 6 | B | 420 | VELUX-Rollos,Raff-Rollos mit Wechselstoff | 420 | VELUX-Rollos,Raff-Rollos mit Wechselstoff | 50030401 | 1 | 0 | ST | 63039290 | M2 | DK | 2.782 | 2.231 | 16.7 | 118.9 | 7.6 | 16.7 |  | PAL | nein
GELÖSCHT | RSL F08 4170K | 5702329516655 | VELUX Si.sch.-Ro. sol. RSL F08 4170K | Blaugrau, alu Schiene, Premium | 263 | 6 | B | 420 | VELUX-Rollos,Raff-Rollos mit Wechselstoff | 420 | VELUX-Rollos,Raff-Rollos mit Wechselstoff | 50030401 | 1 | 0 | ST | 63039290 | M2 | DK | 2.695 | 2.144 | 16.7 | 118.9 | 7.6 | 16.7 |  | PAL | nein
GELÖSCHT | RSL F08 4170KWL | 5702329526647 | VELUX Si.sch.-Ro. sol. RSL F08 4170KWL | Blaugrau, weiße Schiene, Premium | 263 | 6 | B | 420 | VELUX-Rollos,Raff-Rollos mit Wechselstoff | 420 | VELUX-Rollos,Raff-Rollos mit Wechselstoff | 50030401 | 1 | 0 | ST | 63039290 | M2 | DK | 2.782 | 2.231 | 16.7 | 118.9 | 7.6 | 16.7 |  | PAL | nein
GELÖSCHT | RSL F08 4171K | 5702329516662 | VELUX Si.sch.-Ro. sol. RSL F08 4171K | Sandbeige gepunktet, alu Sch., Premium | 263 | 6 | B | 420 | VELUX-Rollos,Raff-Rollos mit Wechselstoff | 420 | VELUX-Rollos,Raff-Rollos mit Wechselstoff | 50030401 | 1 | 0 | ST | 63039290 | M2 | DK | 2.695 | 2.144 | 16.7 | 118.9 | 7.6 | 16.7 |  | PAL | nein
GELÖSCHT | RSL F08 4171KWL | 5702329526654 | VELUX Si.sch.-Ro. sol. RSL F08 4171KWL | Sandbeige gepunktet, weiße Sch.Premium | 263 | 6 | B | 420 | VELUX-Rollos,Raff-Rollos mit Wechselstoff | 420 | VELUX-Rollos,Raff-Rollos mit Wechselstoff | 50030401 | 1 | 0 | ST | 63039290 | M2 | DK | 2.782 | 2.231 | 16.7 | 118.9 | 7.6 | 16.7 |  | PAL | nein
GELÖSCHT | RSL F08 9050K | 5702329516679 | VELUX Si.sch.-Ro. sol. RSL F08 9050K | Dunkelblau, alu Schiene, Standard | 246 | 6 | B | 420 | VELUX-Rollos,Raff-Rollos mit Wechselstoff | 420 | VELUX-Rollos,Raff-Rollos mit Wechselstoff | 50030401 | 1 | 0 | ST | 63039290 | M2 | DK | 2.695 | 2.144 | 16.7 | 118.9 | 7.6 | 16.7 |  | PAL | nein
GELÖSCHT | RSL F08 9050KWL | 5702329526661 | VELUX Si.sch.-Ro. sol. RSL F08 9050KWL | Dunkelblau, weiße Schiene, Standard | 246 | 6 | B | 420 | VELUX-Rollos,Raff-Rollos mit Wechselstoff | 420 | VELUX-Rollos,Raff-Rollos mit Wechselstoff | 50030401 | 1 | 0 | ST | 63039290 | M2 | DK | 2.782 | 2.231 | 16.7 | 118.9 | 7.6 | 16.7 |  | PAL | nein
GELÖSCHT | RSL FK04 4069K | 5702329516716 | VELUX Si.sch.-Ro. sol. RSL FK04 4069K | Schwarz, alu Schiene, Premium | 247 | 6 | B | 420 | VELUX-Rollos,Raff-Rollos mit Wechselstoff | 420 | VELUX-Rollos,Raff-Rollos mit Wechselstoff | 50030401 | 1 | 0 | ST | 63039290 | M2 | DK | 2.339 | 1.869 | 16.7 | 82.9 | 7.6 | 16.7 |  | PAL | nein
GELÖSCHT | RSL FK04 4162KWL | 5702329526739 | VELUX Si.sch.-Ro. sol. RSL FK04 4162KWL | Rehbraun, weiße Schiene, Premium | 247 | 6 | B | 420 | VELUX-Rollos,Raff-Rollos mit Wechselstoff | 420 | VELUX-Rollos,Raff-Rollos mit Wechselstoff | 50030401 | 1 | 0 | ST | 63039290 | M2 | DK | 2.405 | 1.935 | 16.7 | 82.9 | 7.6 | 16.7 |  | PAL | nein
GELÖSCHT | RSL FK04 4163K | 5702329516754 | VELUX Si.sch.-Ro. sol. RSL FK04 4163K | Nougat, alu Schiene, Premium | 247 | 6 | B | 420 | VELUX-Rollos,Raff-Rollos mit Wechselstoff | 420 | VELUX-Rollos,Raff-Rollos mit Wechselstoff | 50030401 | 1 | 0 | ST | 63039290 | M2 | DK | 2.339 | 1.869 | 16.7 | 82.9 | 7.6 | 16.7 |  | PAL | nein
GELÖSCHT | RSL FK04 4164K | 5702329516761 | VELUX Si.sch.-Ro. sol. RSL FK04 4164K | Orange, alu Schiene, Premium | 247 | 6 | B | 420 | VELUX-Rollos,Raff-Rollos mit Wechselstoff | 420 | VELUX-Rollos,Raff-Rollos mit Wechselstoff | 50030401 | 1 | 0 | ST | 63039290 | M2 | DK | 2.339 | 1.869 | 16.7 | 82.9 | 7.6 | 16.7 |  | PAL | nein
GELÖSCHT | RSL FK04 4164KWL | 5702329526753 | VELUX Si.sch.-Ro. sol. RSL FK04 4164KWL | Orange, weiße Schiene, Premium | 247 | 6 | B | 420 | VELUX-Rollos,Raff-Rollos mit Wechselstoff | 420 | VELUX-Rollos,Raff-Rollos mit Wechselstoff | 50030401 | 1 | 0 | ST | 63039290 | M2 | DK | 2.405 | 1.935 | 16.7 | 82.9 | 7.6 | 16.7 |  | PAL | nein
GELÖSCHT | RSL FK04 4165K | 5702329516778 | VELUX Si.sch.-Ro. sol. RSL FK04 4165K | Olivebeige gepunktet, alu Sch., Premium | 247 | 6 | B | 420 | VELUX-Rollos,Raff-Rollos mit Wechselstoff | 420 | VELUX-Rollos,Raff-Rollos mit Wechselstoff | 50030401 | 1 | 0 | ST | 63039290 | M2 | DK | 2.339 | 1.869 | 16.7 | 82.9 | 7.6 | 16.7 |  | PAL | nein
GELÖSCHT | RSL FK04 4165KWL | 5702329526760 | VELUX Si.sch.-Ro. sol. RSL FK04 4165KWL | Olivebeige gepunktet, weiße Sch.Premium | 247 | 6 | B | 420 | VELUX-Rollos,Raff-Rollos mit Wechselstoff | 420 | VELUX-Rollos,Raff-Rollos mit Wechselstoff | 50030401 | 1 | 0 | ST | 63039290 | M2 | DK | 2.405 | 1.935 | 16.7 | 82.9 | 7.6 | 16.7 |  | PAL | nein
GELÖSCHT | RSL FK04 4167K | 5702329516792 | VELUX Si.sch.-Ro. sol. RSL FK04 4167K | Taupe, alu Schiene, Premium | 247 | 6 | B | 420 | VELUX-Rollos,Raff-Rollos mit Wechselstoff | 420 | VELUX-Rollos,Raff-Rollos mit Wechselstoff | 50030401 | 1 | 0 | ST | 63039290 | M2 | DK | 2.339 | 1.869 | 16.7 | 82.9 | 7.6 | 16.7 |  | PAL | nein
GELÖSCHT | RSL FK04 4167KWL | 5702329526784 | VELUX Si.sch.-Ro. sol. RSL FK04 4167KWL | Taupe, weiße Schiene, Premium | 247 | 6 | B | 420 | VELUX-Rollos,Raff-Rollos mit Wechselstoff | 420 | VELUX-Rollos,Raff-Rollos mit Wechselstoff | 50030401 | 1 | 0 | ST | 63039290 | M2 | DK | 2.405 | 1.935 | 16.7 | 82.9 | 7.6 | 16.7 |  | PAL | nein
GELÖSCHT | RSL FK04 4168K | 5702329516808 | VELUX Si.sch.-Ro. sol. RSL FK04 4168K | Rosenholz, alu Schiene, Premium | 247 | 6 | B | 420 | VELUX-Rollos,Raff-Rollos mit Wechselstoff | 420 | VELUX-Rollos,Raff-Rollos mit Wechselstoff | 50030401 | 1 | 0 | ST | 63039290 | M2 | DK | 2.339 | 1.869 | 16.7 | 82.9 | 7.6 | 16.7 |  | PAL | nein
GELÖSCHT | RSL FK04 4168KWL | 5702329526791 | VELUX Si.sch.-Ro. sol. RSL FK04 4168KWL | Rosenholz, weiße Schiene, Premium | 247 | 6 | B | 420 | VELUX-Rollos,Raff-Rollos mit Wechselstoff | 420 | VELUX-Rollos,Raff-Rollos mit Wechselstoff | 50030401 | 1 | 0 | ST | 63039290 | M2 | DK | 2.405 | 1.935 | 16.7 | 82.9 | 7.6 | 16.7 |  | PAL | nein
GELÖSCHT | RSL FK04 4169K | 5702329516815 | VELUX Si.sch.-Ro. sol. RSL FK04 4169K | Hell-Taupe, alu Schiene, Premium | 247 | 6 | B | 420 | VELUX-Rollos,Raff-Rollos mit Wechselstoff | 420 | VELUX-Rollos,Raff-Rollos mit Wechselstoff | 50030401 | 1 | 0 | ST | 63039290 | M2 | DK | 2.339 | 1.869 | 16.7 | 82.9 | 7.6 | 16.7 |  | PAL | nein
GELÖSCHT | RSL FK04 4170K | 5702329516822 | VELUX Si.sch.-Ro. sol. RSL FK04 4170K | Blaugrau, alu Schiene, Premium | 247 | 6 | B | 420 | VELUX-Rollos,Raff-Rollos mit Wechselstoff | 420 | VELUX-Rollos,Raff-Rollos mit Wechselstoff | 50030401 | 1 | 0 | ST | 63039290 | M2 | DK | 2.339 | 1.869 | 16.7 | 82.9 | 7.6 | 16.7 |  | PAL | nein
GELÖSCHT | RSL FK04 4171K | 5702329516839 | VELUX Si.sch.-Ro. sol. RSL FK04 4171K | Sandbeige gepunktet, alu Sch., Premium | 247 | 6 | B | 420 | VELUX-Rollos,Raff-Rollos mit Wechselstoff | 420 | VELUX-Rollos,Raff-Rollos mit Wechselstoff | 50030401 | 1 | 0 | ST | 63039290 | M2 | DK | 2.339 | 1.869 | 16.7 | 82.9 | 7.6 | 16.7 |  | PAL | nein
GELÖSCHT | RSL FK04 9050K | 5702329516846 | VELUX Si.sch.-Ro. sol. RSL FK04 9050K | Dunkelblau, alu Schiene, Standard | 232 | 6 | B | 420 | VELUX-Rollos,Raff-Rollos mit Wechselstoff | 420 | VELUX-Rollos,Raff-Rollos mit Wechselstoff | 50030401 | 1 | 0 | ST | 63039290 | M2 | DK | 2.339 | 1.869 | 16.7 | 82.9 | 7.6 | 16.7 |  | PAL | nein
GELÖSCHT | RSL FK08 4162K | 5702329517089 | VELUX Si.sch.-Ro. sol. RSL FK08 4162K | Rehbraun, alu Schiene, Premium | 263 | 6 | B | 420 | VELUX-Rollos,Raff-Rollos mit Wechselstoff | 420 | VELUX-Rollos,Raff-Rollos mit Wechselstoff | 50030401 | 1 | 0 | ST | 63039290 | M2 | DK | 2.824 | 2.193 | 16.7 | 139.1 | 7.6 | 16.7 |  | PAL | nein
GELÖSCHT | RSL FK08 4162KWL | 5702329527071 | VELUX Si.sch.-Ro. sol. RSL FK08 4162KWL | Rehbraun, weiße Schiene, Premium | 263 | 6 | B | 420 | VELUX-Rollos,Raff-Rollos mit Wechselstoff | 420 | VELUX-Rollos,Raff-Rollos mit Wechselstoff | 50030401 | 1 | 0 | ST | 63039290 | M2 | DK | 2.913 | 2.282 | 16.7 | 139.1 | 7.6 | 16.7 |  | PAL | nein
GELÖSCHT | RSL FK08 4164K | 5702329517102 | VELUX Si.sch.-Ro. sol. RSL FK08 4164K | Orange, alu Schiene, Premium | 263 | 6 | B | 420 | VELUX-Rollos,Raff-Rollos mit Wechselstoff | 420 | VELUX-Rollos,Raff-Rollos mit Wechselstoff | 50030401 | 1 | 0 | ST | 63039290 | M2 | DK | 2.824 | 2.193 | 16.7 | 139.1 | 7.6 | 16.7 |  | PAL | nein
GELÖSCHT | RSL FK08 4165K | 5702329517119 | VELUX Si.sch.-Ro. sol. RSL FK08 4165K | Olivebeige gepunktet, alu Sch., Premium | 263 | 6 | B | 420 | VELUX-Rollos,Raff-Rollos mit Wechselstoff | 420 | VELUX-Rollos,Raff-Rollos mit Wechselstoff | 50030401 | 1 | 0 | ST | 63039290 | M2 | DK | 2.824 | 2.193 | 16.7 | 139.1 | 7.6 | 16.7 |  | PAL | nein
GELÖSCHT | RSL FK08 4168KWL | 5702329527132 | VELUX Si.sch.-Ro. sol. RSL FK08 4168KWL | Rosenholz, weiße Schiene, Premium | 263 | 6 | B | 420 | VELUX-Rollos,Raff-Rollos mit Wechselstoff | 420 | VELUX-Rollos,Raff-Rollos mit Wechselstoff | 50030401 | 1 | 0 | ST | 63039290 | M2 | DK | 2.913 | 2.282 | 16.7 | 139.1 | 7.6 | 16.7 |  | PAL | nein
GELÖSCHT | RSL FK08 9050K | 5702329517188 | VELUX Si.sch.-Ro. sol. RSL FK08 9050K | Dunkelblau, alu Schiene, Standard | 246 | 6 | B | 420 | VELUX-Rollos,Raff-Rollos mit Wechselstoff | 420 | VELUX-Rollos,Raff-Rollos mit Wechselstoff | 50030401 | 1 | 0 | ST | 63039290 | M2 | DK | 2.824 | 2.193 | 16.7 | 139.1 | 7.6 | 16.7 |  | PAL | nein
GELÖSCHT | RSL FK08 9050KWL | 5702329527170 | VELUX Si.sch.-Ro. sol. RSL FK08 9050KWL | Dunkelblau, weiße Schiene, Standard | 246 | 6 | B | 420 | VELUX-Rollos,Raff-Rollos mit Wechselstoff | 420 | VELUX-Rollos,Raff-Rollos mit Wechselstoff | 50030401 | 1 | 0 | ST | 63039290 | M2 | DK | 2.913 | 2.282 | 16.7 | 139.1 | 7.6 | 16.7 |  | PAL | nein
GELÖSCHT | RSL M04 4162KWL | 5702329527248 | VELUX Si.sch.-Ro. sol. RSL M04 4162KWL | Rehbraun, weiße Schiene, Premium | 253 | 6 | B | 420 | VELUX-Rollos,Raff-Rollos mit Wechselstoff | 420 | VELUX-Rollos,Raff-Rollos mit Wechselstoff | 50030401 | 1 | 0 | ST | 63039290 | M2 | DK | 2.616 | 2.07 | 16.7 | 99.1 | 7.6 | 16.7 |  | PAL | nein
GELÖSCHT | RSL M04 4168KWL | 5702329527309 | VELUX Si.sch.-Ro. sol. RSL M04 4168KWL | Rosenholz, weiße Schiene, Premium | 253 | 6 | B | 420 | VELUX-Rollos,Raff-Rollos mit Wechselstoff | 420 | VELUX-Rollos,Raff-Rollos mit Wechselstoff | 50030401 | 1 | 0 | ST | 63039290 | M2 | DK | 2.616 | 2.07 | 16.7 | 99.1 | 7.6 | 16.7 |  | PAL | nein
GELÖSCHT | RSL M06 4162K | 5702329517423 | VELUX Si.sch.-Ro. sol. RSL M06 4162K | Rehbraun, alu Schiene, Premium | 263 | 6 | B | 420 | VELUX-Rollos,Raff-Rollos mit Wechselstoff | 420 | VELUX-Rollos,Raff-Rollos mit Wechselstoff | 50030401 | 1 | 0 | ST | 63039290 | M2 | DK | 2.698 | 2.161 | 16.7 | 99.1 | 7.6 | 16.7 |  | PAL | nein
GELÖSCHT | RSL M06 4167KWL | 5702329527460 | VELUX Si.sch.-Ro. sol. RSL M06 4167KWL | Taupe, weiße Schiene, Premium | 263 | 6 | B | 420 | VELUX-Rollos,Raff-Rollos mit Wechselstoff | 420 | VELUX-Rollos,Raff-Rollos mit Wechselstoff | 50030401 | 1 | 0 | ST | 63039290 | M2 | DK | 2.776 | 2.239 | 16.7 | 99.1 | 7.6 | 16.7 |  | PAL | nein
GELÖSCHT | RSL M06 4168KWL | 5702329527477 | VELUX Si.sch.-Ro. sol. RSL M06 4168KWL | Rosenholz, weiße Schiene, Premium | 263 | 6 | B | 420 | VELUX-Rollos,Raff-Rollos mit Wechselstoff | 420 | VELUX-Rollos,Raff-Rollos mit Wechselstoff | 50030401 | 1 | 0 | ST | 63039290 | M2 | DK | 2.776 | 2.239 | 16.7 | 99.1 | 7.6 | 16.7 |  | PAL | nein
GELÖSCHT | RSL M08 4162KWL | 5702329527583 | VELUX Si.sch.-Ro. sol. RSL M08 4162KWL | Rehbraun, weiße Schiene, Premium | 267 | 6 | B | 420 | VELUX-Rollos,Raff-Rollos mit Wechselstoff | 420 | VELUX-Rollos,Raff-Rollos mit Wechselstoff | 50030401 | 1 | 0 | ST | 63039290 | M2 | DK | 2.95 | 2.413 | 16.7 | 118.9 | 7.6 | 16.7 |  | PAL | nein
GELÖSCHT | RSL M08 4164KWL | 5702329527606 | VELUX Si.sch.-Ro. sol. RSL M08 4164KWL | Orange, weiße Schiene, Premium | 267 | 6 | B | 420 | VELUX-Rollos,Raff-Rollos mit Wechselstoff | 420 | VELUX-Rollos,Raff-Rollos mit Wechselstoff | 50030401 | 1 | 0 | ST | 63039290 | M2 | DK | 2.95 | 2.413 | 16.7 | 118.9 | 7.6 | 16.7 |  | PAL | nein
GELÖSCHT | RSL M08 4168KWL | 5702329527644 | VELUX Si.sch.-Ro. sol. RSL M08 4168KWL | Rosenholz, weiße Schiene, Premium | 267 | 6 | B | 420 | VELUX-Rollos,Raff-Rollos mit Wechselstoff | 420 | VELUX-Rollos,Raff-Rollos mit Wechselstoff | 50030401 | 1 | 0 | ST | 63039290 | M2 | DK | 2.95 | 2.413 | 16.7 | 118.9 | 7.6 | 16.7 |  | PAL | nein
GELÖSCHT | RSL M10 1086KWL | 5702329527712 | VELUX Si.sch.-Ro. sol. RSL M10 1086KWL | Hellbeige, weiße Schiene, Standard | 256 | 6 | B | 420 | VELUX-Rollos,Raff-Rollos mit Wechselstoff | 420 | VELUX-Rollos,Raff-Rollos mit Wechselstoff | 50030401 | 1 | 0 | ST | 63039290 | M2 | DK | 3.199 | 2.586 | 16.7 | 139.1 | 7.6 | 16.7 |  | PAL | nein
GELÖSCHT | RSL M10 4161KWL | 5702329527743 | VELUX Si.sch.-Ro. sol. RSL M10 4161KWL | Grau, weiße Schiene, Standard | 256 | 6 | B | 420 | VELUX-Rollos,Raff-Rollos mit Wechselstoff | 420 | VELUX-Rollos,Raff-Rollos mit Wechselstoff | 50030401 | 1 | 0 | ST | 63039290 | M2 | DK | 3.199 | 2.586 | 16.7 | 139.1 | 7.6 | 16.7 |  | PAL | nein
GELÖSCHT | RSL M10 4163K | 5702329517775 | VELUX Si.sch.-Ro. sol. RSL M10 4163K | Nougat, alu Schiene, Premium | 275 | 6 | B | 420 | VELUX-Rollos,Raff-Rollos mit Wechselstoff | 420 | VELUX-Rollos,Raff-Rollos mit Wechselstoff | 50030401 | 1 | 0 | ST | 63039290 | M2 | DK | 3.097 | 2.484 | 16.7 | 139.1 | 7.6 | 16.7 |  | PAL | nein
GELÖSCHT | RSL M10 4163KWL | 5702329527767 | VELUX Si.sch.-Ro. sol. RSL M10 4163KWL | Nougat, weiße Schiene, Premium | 275 | 6 | B | 420 | VELUX-Rollos,Raff-Rollos mit Wechselstoff | 420 | VELUX-Rollos,Raff-Rollos mit Wechselstoff | 50030401 | 1 | 0 | ST | 63039290 | M2 | DK | 3.199 | 2.586 | 16.7 | 139.1 | 7.6 | 16.7 |  | PAL | nein
GELÖSCHT | RSL M10 4164K | 5702329517782 | VELUX Si.sch.-Ro. sol. RSL M10 4164K | Orange, alu Schiene, Premium | 275 | 6 | B | 420 | VELUX-Rollos,Raff-Rollos mit Wechselstoff | 420 | VELUX-Rollos,Raff-Rollos mit Wechselstoff | 50030401 | 1 | 0 | ST | 63039290 | M2 | DK | 3.097 | 2.484 | 16.7 | 139.1 | 7.6 | 16.7 |  | PAL | nein
GELÖSCHT | RSL M10 4164KWL | 5702329527774 | VELUX Si.sch.-Ro. sol. RSL M10 4164KWL | Orange, weiße Schiene, Premium | 275 | 6 | B | 420 | VELUX-Rollos,Raff-Rollos mit Wechselstoff | 420 | VELUX-Rollos,Raff-Rollos mit Wechselstoff | 50030401 | 1 | 0 | ST | 63039290 | M2 | DK | 3.199 | 2.586 | 16.7 | 139.1 | 7.6 | 16.7 |  | PAL | nein
GELÖSCHT | RSL M10 4165K | 5702329517799 | VELUX Si.sch.-Ro. sol. RSL M10 4165K | Olivebeige gepunktet, alu Sch., Premium | 275 | 6 | B | 420 | VELUX-Rollos,Raff-Rollos mit Wechselstoff | 420 | VELUX-Rollos,Raff-Rollos mit Wechselstoff | 50030401 | 1 | 0 | ST | 63039290 | M2 | DK | 3.097 | 2.484 | 16.7 | 139.1 | 7.6 | 16.7 |  | PAL | nein
GELÖSCHT | RSL M10 4165KWL | 5702329527781 | VELUX Si.sch.-Ro. sol. RSL M10 4165KWL | Olivebeige gepunktet, weiße Sch.Premium | 275 | 6 | B | 420 | VELUX-Rollos,Raff-Rollos mit Wechselstoff | 420 | VELUX-Rollos,Raff-Rollos mit Wechselstoff | 50030401 | 1 | 0 | ST | 63039290 | M2 | DK | 3.199 | 2.586 | 16.7 | 139.1 | 7.6 | 16.7 |  | PAL | nein
GELÖSCHT | RSL M10 4166K | 5702329517805 | VELUX Si.sch.-Ro. sol. RSL M10 4166K | Himmelblau, alu Schiene, Premium | 275 | 6 | B | 420 | VELUX-Rollos,Raff-Rollos mit Wechselstoff | 420 | VELUX-Rollos,Raff-Rollos mit Wechselstoff | 50030401 | 1 | 0 | ST | 63039290 | M2 | DK | 3.097 | 2.484 | 16.7 | 139.1 | 7.6 | 16.7 |  | PAL | nein
GELÖSCHT | RSL M10 4166KWL | 5702329527798 | VELUX Si.sch.-Ro. sol. RSL M10 4166KWL | Himmelblau, weiße Schiene, Premium | 275 | 6 | B | 420 | VELUX-Rollos,Raff-Rollos mit Wechselstoff | 420 | VELUX-Rollos,Raff-Rollos mit Wechselstoff | 50030401 | 1 | 0 | ST | 63039290 | M2 | DK | 3.199 | 2.586 | 16.7 | 139.1 | 7.6 | 16.7 |  | PAL | nein
GELÖSCHT | RSL M10 4167K | 5702329517812 | VELUX Si.sch.-Ro. sol. RSL M10 4167K | Taupe, alu Schiene, Premium | 275 | 6 | B | 420 | VELUX-Rollos,Raff-Rollos mit Wechselstoff | 420 | VELUX-Rollos,Raff-Rollos mit Wechselstoff | 50030401 | 1 | 0 | ST | 63039290 | M2 | DK | 3.097 | 2.484 | 16.7 | 139.1 | 7.6 | 16.7 |  | PAL | nein
GELÖSCHT | RSL M10 4167KWL | 5702329527804 | VELUX Si.sch.-Ro. sol. RSL M10 4167KWL | Taupe, weiße Schiene, Premium | 275 | 6 | B | 420 | VELUX-Rollos,Raff-Rollos mit Wechselstoff | 420 | VELUX-Rollos,Raff-Rollos mit Wechselstoff | 50030401 | 1 | 0 | ST | 63039290 | M2 | DK | 3.199 | 2.586 | 16.7 | 139.1 | 7.6 | 16.7 |  | PAL | nein
GELÖSCHT | RSL M10 4168K | 5702329517829 | VELUX Si.sch.-Ro. sol. RSL M10 4168K | Rosenholz, alu Schiene, Premium | 275 | 6 | B | 420 | VELUX-Rollos,Raff-Rollos mit Wechselstoff | 420 | VELUX-Rollos,Raff-Rollos mit Wechselstoff | 50030401 | 1 | 0 | ST | 63039290 | M2 | DK | 3.097 | 2.484 | 16.7 | 139.1 | 7.6 | 16.7 |  | PAL | nein
GELÖSCHT | RSL M10 4168KWL | 5702329527811 | VELUX Si.sch.-Ro. sol. RSL M10 4168KWL | Rosenholz, weiße Schiene, Premium | 275 | 6 | B | 420 | VELUX-Rollos,Raff-Rollos mit Wechselstoff | 420 | VELUX-Rollos,Raff-Rollos mit Wechselstoff | 50030401 | 1 | 0 | ST | 63039290 | M2 | DK | 3.199 | 2.586 | 16.7 | 139.1 | 7.6 | 16.7 |  | PAL | nein
GELÖSCHT | RSL M10 4169K | 5702329517836 | VELUX Si.sch.-Ro. sol. RSL M10 4169K | Hell-Taupe, alu Schiene, Premium | 275 | 6 | B | 420 | VELUX-Rollos,Raff-Rollos mit Wechselstoff | 420 | VELUX-Rollos,Raff-Rollos mit Wechselstoff | 50030401 | 1 | 0 | ST | 63039290 | M2 | DK | 3.097 | 2.484 | 16.7 | 139.1 | 7.6 | 16.7 |  | PAL | nein
GELÖSCHT | RSL M10 4169KWL | 5702329527828 | VELUX Si.sch.-Ro. sol. RSL M10 4169KWL | Hell-Taupe, weiße Schiene, Premium | 275 | 6 | B | 420 | VELUX-Rollos,Raff-Rollos mit Wechselstoff | 420 | VELUX-Rollos,Raff-Rollos mit Wechselstoff | 50030401 | 1 | 0 | ST | 63039290 | M2 | DK | 3.199 | 2.586 | 16.7 | 139.1 | 7.6 | 16.7 |  | PAL | nein
GELÖSCHT | RSL M10 4170K | 5702329517843 | VELUX Si.sch.-Ro. sol. RSL M10 4170K | Blaugrau, alu Schiene, Premium | 275 | 6 | B | 420 | VELUX-Rollos,Raff-Rollos mit Wechselstoff | 420 | VELUX-Rollos,Raff-Rollos mit Wechselstoff | 50030401 | 1 | 0 | ST | 63039290 | M2 | DK | 3.097 | 2.484 | 16.7 | 139.1 | 7.6 | 16.7 |  | PAL | nein
GELÖSCHT | RSL M10 4170KWL | 5702329527835 | VELUX Si.sch.-Ro. sol. RSL M10 4170KWL | Blaugrau, weiße Schiene, Premium | 275 | 6 | B | 420 | VELUX-Rollos,Raff-Rollos mit Wechselstoff | 420 | VELUX-Rollos,Raff-Rollos mit Wechselstoff | 50030401 | 1 | 0 | ST | 63039290 | M2 | DK | 3.199 | 2.586 | 16.7 | 139.1 | 7.6 | 16.7 |  | PAL | nein
GELÖSCHT | RSL M10 4171K | 5702329517850 | VELUX Si.sch.-Ro. sol. RSL M10 4171K | Sandbeige gepunktet, alu Sch., Premium | 275 | 6 | B | 420 | VELUX-Rollos,Raff-Rollos mit Wechselstoff | 420 | VELUX-Rollos,Raff-Rollos mit Wechselstoff | 50030401 | 1 | 0 | ST | 63039290 | M2 | DK | 3.097 | 2.484 | 16.7 | 139.1 | 7.6 | 16.7 |  | PAL | nein
GELÖSCHT | RSL M10 4171KWL | 5702329527842 | VELUX Si.sch.-Ro. sol. RSL M10 4171KWL | Sandbeige gepunktet, weiße Sch.Premium | 275 | 6 | B | 420 | VELUX-Rollos,Raff-Rollos mit Wechselstoff | 420 | VELUX-Rollos,Raff-Rollos mit Wechselstoff | 50030401 | 1 | 0 | ST | 63039290 | M2 | DK | 3.199 | 2.586 | 16.7 | 139.1 | 7.6 | 16.7 |  | PAL | nein
GELÖSCHT | RSL M10 9050KWL | 5702329527859 | VELUX Si.sch.-Ro. sol. RSL M10 9050KWL | Dunkelblau, weiße Schiene, Standard | 256 | 6 | B | 420 | VELUX-Rollos,Raff-Rollos mit Wechselstoff | 420 | VELUX-Rollos,Raff-Rollos mit Wechselstoff | 50030401 | 1 | 0 | ST | 63039290 | M2 | DK | 3.199 | 2.586 | 16.7 | 139.1 | 7.6 | 16.7 |  | PAL | nein
GELÖSCHT | RSL M31 1086K | 5702329518062 | VELUX Si.sch.-Ro. sol. RSL M31 1086K | Hellbeige, alu Schiene, Standard | 237 | 6 | B | 420 | VELUX-Rollos,Raff-Rollos mit Wechselstoff | 420 | VELUX-Rollos,Raff-Rollos mit Wechselstoff | 50030401 | 1 | 0 | ST | 63039290 | M2 | DK | 2.291 | 1.731 | 16.7 | 99.1 | 7.6 | 16.7 |  | PAL | nein
GELÖSCHT | RSL M31 1086KWL | 5702329528054 | VELUX Si.sch.-Ro. sol. RSL M31 1086KWL | Hellbeige, weiße Schiene, Standard | 237 | 6 | B | 420 | VELUX-Rollos,Raff-Rollos mit Wechselstoff | 420 | VELUX-Rollos,Raff-Rollos mit Wechselstoff | 50030401 | 1 | 0 | ST | 63039290 | M2 | DK | 2.339 | 1.779 | 16.7 | 99.1 | 7.6 | 16.7 |  | PAL | nein
GELÖSCHT | RSL M31 4069K | 5702329518079 | VELUX Si.sch.-Ro. sol. RSL M31 4069K | Schwarz, alu Schiene, Premium | 253 | 6 | B | 420 | VELUX-Rollos,Raff-Rollos mit Wechselstoff | 420 | VELUX-Rollos,Raff-Rollos mit Wechselstoff | 50030401 | 1 | 0 | ST | 63039290 | M2 | DK | 2.291 | 1.731 | 16.7 | 99.1 | 7.6 | 16.7 |  | PAL | nein
GELÖSCHT | RSL M31 4069KWL | 5702329528061 | VELUX Si.sch.-Ro. sol. RSL M31 4069KWL | Schwarz, weiße Schiene, Premium | 253 | 6 | B | 420 | VELUX-Rollos,Raff-Rollos mit Wechselstoff | 420 | VELUX-Rollos,Raff-Rollos mit Wechselstoff | 50030401 | 1 | 0 | ST | 63039290 | M2 | DK | 2.339 | 1.779 | 16.7 | 99.1 | 7.6 | 16.7 |  | PAL | nein
GELÖSCHT | RSL M31 4155K | 5702329518086 | VELUX Si.sch.-Ro. sol. RSL M31 4155K | Sandbeige, alu Schiene, Premium | 253 | 6 | B | 420 | VELUX-Rollos,Raff-Rollos mit Wechselstoff | 420 | VELUX-Rollos,Raff-Rollos mit Wechselstoff | 50030401 | 1 | 0 | ST | 63039290 | M2 | DK | 2.291 | 1.731 | 16.7 | 99.1 | 7.6 | 16.7 |  | PAL | nein
GELÖSCHT | RSL M31 4155KWL | 5702329528078 | VELUX Si.sch.-Ro. sol. RSL M31 4155KWL | Sandbeige, weiße Schiene, Premium | 253 | 6 | B | 420 | VELUX-Rollos,Raff-Rollos mit Wechselstoff | 420 | VELUX-Rollos,Raff-Rollos mit Wechselstoff | 50030401 | 1 | 0 | ST | 63039290 | M2 | DK | 2.339 | 1.779 | 16.7 | 99.1 | 7.6 | 16.7 |  | PAL | nein
GELÖSCHT | RSL M31 4161K | 5702329518093 | VELUX Si.sch.-Ro. sol. RSL M31 4161K | Grau, alu Schiene, Standard | 237 | 6 | B | 420 | VELUX-Rollos,Raff-Rollos mit Wechselstoff | 420 | VELUX-Rollos,Raff-Rollos mit Wechselstoff | 50030401 | 1 | 0 | ST | 63039290 | M2 | DK | 2.291 | 1.731 | 16.7 | 99.1 | 7.6 | 16.7 |  | PAL | nein
GELÖSCHT | RSL M31 4161KWL | 5702329528085 | VELUX Si.sch.-Ro. sol. RSL M31 4161KWL | Grau, weiße Schiene, Standard | 237 | 6 | B | 420 | VELUX-Rollos,Raff-Rollos mit Wechselstoff | 420 | VELUX-Rollos,Raff-Rollos mit Wechselstoff | 50030401 | 1 | 0 | ST | 63039290 | M2 | DK | 2.339 | 1.779 | 16.7 | 99.1 | 7.6 | 16.7 |  | PAL | nein
GELÖSCHT | RSL M31 4162KWL | 5702329528092 | VELUX Si.sch.-Ro. sol. RSL M31 4162KWL | Rehbraun, weiße Schiene, Premium | 253 | 6 | B | 420 | VELUX-Rollos,Raff-Rollos mit Wechselstoff | 420 | VELUX-Rollos,Raff-Rollos mit Wechselstoff | 50030401 | 1 | 0 | ST | 63039290 | M2 | DK | 2.339 | 1.779 | 16.7 | 99.1 | 7.6 | 16.7 |  | PAL | nein
GELÖSCHT | RSL M31 4163K | 5702329518116 | VELUX Si.sch.-Ro. sol. RSL M31 4163K | Nougat, alu Schiene, Premium | 253 | 6 | B | 420 | VELUX-Rollos,Raff-Rollos mit Wechselstoff | 420 | VELUX-Rollos,Raff-Rollos mit Wechselstoff | 50030401 | 1 | 0 | ST | 63039290 | M2 | DK | 2.291 | 1.731 | 16.7 | 99.1 | 7.6 | 16.7 |  | PAL | nein
GELÖSCHT | RSL M31 4163KWL | 5702329528108 | VELUX Si.sch.-Ro. sol. RSL M31 4163KWL | Nougat, weiße Schiene, Premium | 253 | 6 | B | 420 | VELUX-Rollos,Raff-Rollos mit Wechselstoff | 420 | VELUX-Rollos,Raff-Rollos mit Wechselstoff | 50030401 | 1 | 0 | ST | 63039290 | M2 | DK | 2.339 | 1.779 | 16.7 | 99.1 | 7.6 | 16.7 |  | PAL | nein
GELÖSCHT | RSL M31 4164K | 5702329518123 | VELUX Si.sch.-Ro. sol. RSL M31 4164K | Orange, alu Schiene, Premium | 253 | 6 | B | 420 | VELUX-Rollos,Raff-Rollos mit Wechselstoff | 420 | VELUX-Rollos,Raff-Rollos mit Wechselstoff | 50030401 | 1 | 0 | ST | 63039290 | M2 | DK | 2.291 | 1.731 | 16.7 | 99.1 | 7.6 | 16.7 |  | PAL | nein
GELÖSCHT | RSL M31 4164KWL | 5702329528115 | VELUX Si.sch.-Ro. sol. RSL M31 4164KWL | Orange, weiße Schiene, Premium | 253 | 6 | B | 420 | VELUX-Rollos,Raff-Rollos mit Wechselstoff | 420 | VELUX-Rollos,Raff-Rollos mit Wechselstoff | 50030401 | 1 | 0 | ST | 63039290 | M2 | DK | 2.339 | 1.779 | 16.7 | 99.1 | 7.6 | 16.7 |  | PAL | nein
GELÖSCHT | RSL M31 4165K | 5702329518130 | VELUX Si.sch.-Ro. sol. RSL M31 4165K | Olivebeige gepunktet, alu Sch., Premium | 253 | 6 | B | 420 | VELUX-Rollos,Raff-Rollos mit Wechselstoff | 420 | VELUX-Rollos,Raff-Rollos mit Wechselstoff | 50030401 | 1 | 0 | ST | 63039290 | M2 | DK | 2.291 | 1.731 | 16.7 | 99.1 | 7.6 | 16.7 |  | PAL | nein
GELÖSCHT | RSL M31 4165KWL | 5702329528122 | VELUX Si.sch.-Ro. sol. RSL M31 4165KWL | Olivebeige gepunktet, weiße Sch.Premium | 253 | 6 | B | 420 | VELUX-Rollos,Raff-Rollos mit Wechselstoff | 420 | VELUX-Rollos,Raff-Rollos mit Wechselstoff | 50030401 | 1 | 0 | ST | 63039290 | M2 | DK | 2.339 | 1.779 | 16.7 | 99.1 | 7.6 | 16.7 |  | PAL | nein
GELÖSCHT | RSL M31 4166K | 5702329518147 | VELUX Si.sch.-Ro. sol. RSL M31 4166K | Himmelblau, alu Schiene, Premium | 253 | 6 | B | 420 | VELUX-Rollos,Raff-Rollos mit Wechselstoff | 420 | VELUX-Rollos,Raff-Rollos mit Wechselstoff | 50030401 | 1 | 0 | ST | 63039290 | M2 | DK | 2.291 | 1.731 | 16.7 | 99.1 | 7.6 | 16.7 |  | PAL | nein
GELÖSCHT | RSL M31 4167K | 5702329518154 | VELUX Si.sch.-Ro. sol. RSL M31 4167K | Taupe, alu Schiene, Premium | 253 | 6 | B | 420 | VELUX-Rollos,Raff-Rollos mit Wechselstoff | 420 | VELUX-Rollos,Raff-Rollos mit Wechselstoff | 50030401 | 1 | 0 | ST | 63039290 | M2 | DK | 2.291 | 1.731 | 16.7 | 99.1 | 7.6 | 16.7 |  | PAL | nein
GELÖSCHT | RSL M31 4167KWL | 5702329528146 | VELUX Si.sch.-Ro. sol. RSL M31 4167KWL | Taupe, weiße Schiene, Premium | 253 | 6 | B | 420 | VELUX-Rollos,Raff-Rollos mit Wechselstoff | 420 | VELUX-Rollos,Raff-Rollos mit Wechselstoff | 50030401 | 1 | 0 | ST | 63039290 | M2 | DK | 2.339 | 1.779 | 16.7 | 99.1 | 7.6 | 16.7 |  | PAL | nein
GELÖSCHT | RSL M31 4168K | 5702329518161 | VELUX Si.sch.-Ro. sol. RSL M31 4168K | Rosenholz, alu Schiene, Premium | 253 | 6 | B | 420 | VELUX-Rollos,Raff-Rollos mit Wechselstoff | 420 | VELUX-Rollos,Raff-Rollos mit Wechselstoff | 50030401 | 1 | 0 | ST | 63039290 | M2 | DK | 2.291 | 1.731 | 16.7 | 99.1 | 7.6 | 16.7 |  | PAL | nein
GELÖSCHT | RSL M31 4168KWL | 5702329528153 | VELUX Si.sch.-Ro. sol. RSL M31 4168KWL | Rosenholz, weiße Schiene, Premium | 253 | 6 | B | 420 | VELUX-Rollos,Raff-Rollos mit Wechselstoff | 420 | VELUX-Rollos,Raff-Rollos mit Wechselstoff | 50030401 | 1 | 0 | ST | 63039290 | M2 | DK | 2.339 | 1.779 | 16.7 | 99.1 | 7.6 | 16.7 |  | PAL | nein
GELÖSCHT | RSL M31 4169K | 5702329518178 | VELUX Si.sch.-Ro. sol. RSL M31 4169K | Hell-Taupe, alu Schiene, Premium | 253 | 6 | B | 420 | VELUX-Rollos,Raff-Rollos mit Wechselstoff | 420 | VELUX-Rollos,Raff-Rollos mit Wechselstoff | 50030401 | 1 | 0 | ST | 63039290 | M2 | DK | 2.291 | 1.731 | 16.7 | 99.1 | 7.6 | 16.7 |  | PAL | nein
GELÖSCHT | RSL M31 4169KWL | 5702329528160 | VELUX Si.sch.-Ro. sol. RSL M31 4169KWL | Hell-Taupe, weiße Schiene, Premium | 253 | 6 | B | 420 | VELUX-Rollos,Raff-Rollos mit Wechselstoff | 420 | VELUX-Rollos,Raff-Rollos mit Wechselstoff | 50030401 | 1 | 0 | ST | 63039290 | M2 | DK | 2.339 | 1.779 | 16.7 | 99.1 | 7.6 | 16.7 |  | PAL | nein
GELÖSCHT | RSL M31 4170K | 5702329518185 | VELUX Si.sch.-Ro. sol. RSL M31 4170K | Blaugrau, alu Schiene, Premium | 253 | 6 | B | 420 | VELUX-Rollos,Raff-Rollos mit Wechselstoff | 420 | VELUX-Rollos,Raff-Rollos mit Wechselstoff | 50030401 | 1 | 0 | ST | 63039290 | M2 | DK | 2.291 | 1.731 | 16.7 | 99.1 | 7.6 | 16.7 |  | PAL | nein
GELÖSCHT | RSL M31 4170KWL | 5702329528177 | VELUX Si.sch.-Ro. sol. RSL M31 4170KWL | Blaugrau, weiße Schiene, Premium | 253 | 6 | B | 420 | VELUX-Rollos,Raff-Rollos mit Wechselstoff | 420 | VELUX-Rollos,Raff-Rollos mit Wechselstoff | 50030401 | 1 | 0 | ST | 63039290 | M2 | DK | 2.339 | 1.779 | 16.7 | 99.1 | 7.6 | 16.7 |  | PAL | nein
GELÖSCHT | RSL M31 4171K | 5702329518192 | VELUX Si.sch.-Ro. sol. RSL M31 4171K | Sandbeige gepunktet, alu Sch., Premium | 253 | 6 | B | 420 | VELUX-Rollos,Raff-Rollos mit Wechselstoff | 420 | VELUX-Rollos,Raff-Rollos mit Wechselstoff | 50030401 | 1 | 0 | ST | 63039290 | M2 | DK | 2.291 | 1.731 | 16.7 | 99.1 | 7.6 | 16.7 |  | PAL | nein
GELÖSCHT | RSL M31 4171KWL | 5702329528184 | VELUX Si.sch.-Ro. sol. RSL M31 4171KWL | Sandbeige gepunktet, weiße Sch.Premium | 253 | 6 | B | 420 | VELUX-Rollos,Raff-Rollos mit Wechselstoff | 420 | VELUX-Rollos,Raff-Rollos mit Wechselstoff | 50030401 | 1 | 0 | ST | 63039290 | M2 | DK | 2.339 | 1.779 | 16.7 | 99.1 | 7.6 | 16.7 |  | PAL | nein
GELÖSCHT | RSL M31 9050K | 5702329518208 | VELUX Si.sch.-Ro. sol. RSL M31 9050K | Dunkelblau, alu Schiene, Standard | 237 | 6 | B | 420 | VELUX-Rollos,Raff-Rollos mit Wechselstoff | 420 | VELUX-Rollos,Raff-Rollos mit Wechselstoff | 50030401 | 1 | 0 | ST | 63039290 | M2 | DK | 2.291 | 1.731 | 16.7 | 99.1 | 7.6 | 16.7 |  | PAL | nein
GELÖSCHT | RSL M31 9050KWL | 5702329528191 | VELUX Si.sch.-Ro. sol. RSL M31 9050KWL | Dunkelblau, weiße Schiene, Standard | 237 | 6 | B | 420 | VELUX-Rollos,Raff-Rollos mit Wechselstoff | 420 | VELUX-Rollos,Raff-Rollos mit Wechselstoff | 50030401 | 1 | 0 | ST | 63039290 | M2 | DK | 2.339 | 1.779 | 16.7 | 99.1 | 7.6 | 16.7 |  | PAL | nein
GELÖSCHT | RSL MK06 4165K | 5702329518635 | VELUX Si.sch.-Ro. sol. RSL MK06 4165K | Olivebeige gepunktet, alu Sch., Premium | 263 | 6 | B | 420 | VELUX-Rollos,Raff-Rollos mit Wechselstoff | 420 | VELUX-Rollos,Raff-Rollos mit Wechselstoff | 50030401 | 1 | 0 | ST | 63039290 | M2 | DK | 2.74 | 2.197 | 16.7 | 118.9 | 7.6 | 16.7 |  | PAL | nein
GELÖSCHT | RSL MK10 4162K | 5702329518949 | VELUX Si.sch.-Ro. sol. RSL MK10 4162K | Rehbraun, alu Schiene, Premium | 275 | 6 | B | 420 | VELUX-Rollos,Raff-Rollos mit Wechselstoff | 420 | VELUX-Rollos,Raff-Rollos mit Wechselstoff | 50030401 | 1 | 0 | ST | 63039290 | M2 | DK | 3.231 | 2.531 | 16.7 | 159.1 | 7.6 | 16.7 |  | PAL | nein
GELÖSCHT | RSL MK10 4165K | 5702329518970 | VELUX Si.sch.-Ro. sol. RSL MK10 4165K | Olivebeige gepunktet, alu Sch., Premium | 275 | 6 | B | 420 | VELUX-Rollos,Raff-Rollos mit Wechselstoff | 420 | VELUX-Rollos,Raff-Rollos mit Wechselstoff | 50030401 | 1 | 0 | ST | 63039290 | M2 | DK | 3.231 | 2.531 | 16.7 | 159.1 | 7.6 | 16.7 |  | PAL | nein
GELÖSCHT | RSL MK10 4165KWL | 5702329528801 | VELUX Si.sch.-Ro. sol. RSL MK10 4165KWL | Olivebeige gepunktet, weiße Sch.Premium | 275 | 6 | B | 420 | VELUX-Rollos,Raff-Rollos mit Wechselstoff | 420 | VELUX-Rollos,Raff-Rollos mit Wechselstoff | 50030401 | 1 | 0 | ST | 63039290 | M2 | DK | 3.337 | 2.637 | 16.7 | 159.1 | 7.6 | 16.7 |  | PAL | nein
GELÖSCHT | RSL MK10 4166K | 5702329518987 | VELUX Si.sch.-Ro. sol. RSL MK10 4166K | Himmelblau, alu Schiene, Premium | 275 | 6 | B | 420 | VELUX-Rollos,Raff-Rollos mit Wechselstoff | 420 | VELUX-Rollos,Raff-Rollos mit Wechselstoff | 50030401 | 1 | 0 | ST | 63039290 | M2 | DK | 3.231 | 2.531 | 16.7 | 159.1 | 7.6 | 16.7 |  | PAL | nein
GELÖSCHT | RSL MK10 4167KWL | 5702329528825 | VELUX Si.sch.-Ro. sol. RSL MK10 4167KWL | Taupe, weiße Schiene, Premium | 275 | 6 | B | 420 | VELUX-Rollos,Raff-Rollos mit Wechselstoff | 420 | VELUX-Rollos,Raff-Rollos mit Wechselstoff | 50030401 | 1 | 0 | ST | 63039290 | M2 | DK | 3.337 | 2.637 | 16.7 | 159.1 | 7.6 | 16.7 |  | PAL | nein
GELÖSCHT | RSL MK10 4168K | 5702329519007 | VELUX Si.sch.-Ro. sol. RSL MK10 4168K | Rosenholz, alu Schiene, Premium | 275 | 6 | B | 420 | VELUX-Rollos,Raff-Rollos mit Wechselstoff | 420 | VELUX-Rollos,Raff-Rollos mit Wechselstoff | 50030401 | 1 | 0 | ST | 63039290 | M2 | DK | 3.231 | 2.531 | 16.7 | 159.1 | 7.6 | 16.7 |  | PAL | nein
GELÖSCHT | RSL MK10 4170K | 5702329519021 | VELUX Si.sch.-Ro. sol. RSL MK10 4170K | Blaugrau, alu Schiene, Premium | 275 | 6 | B | 420 | VELUX-Rollos,Raff-Rollos mit Wechselstoff | 420 | VELUX-Rollos,Raff-Rollos mit Wechselstoff | 50030401 | 1 | 0 | ST | 63039290 | M2 | DK | 3.231 | 2.531 | 16.7 | 159.1 | 7.6 | 16.7 |  | PAL | nein
GELÖSCHT | RSL MK10 4171K | 5702329519038 | VELUX Si.sch.-Ro. sol. RSL MK10 4171K | Sandbeige gepunktet, alu Sch., Premium | 275 | 6 | B | 420 | VELUX-Rollos,Raff-Rollos mit Wechselstoff | 420 | VELUX-Rollos,Raff-Rollos mit Wechselstoff | 50030401 | 1 | 0 | ST | 63039290 | M2 | DK | 3.231 | 2.531 | 16.7 | 159.1 | 7.6 | 16.7 |  | PAL | nein
GELÖSCHT | RSL MK10 4171KWL | 5702329528863 | VELUX Si.sch.-Ro. sol. RSL MK10 4171KWL | Sandbeige gepunktet, weiße Sch.Premium | 275 | 6 | B | 420 | VELUX-Rollos,Raff-Rollos mit Wechselstoff | 420 | VELUX-Rollos,Raff-Rollos mit Wechselstoff | 50030401 | 1 | 0 | ST | 63039290 | M2 | DK | 3.337 | 2.637 | 16.7 | 159.1 | 7.6 | 16.7 |  | PAL | nein
GELÖSCHT | RSL MK12 4069K | 5702329519083 | VELUX Si.sch.-Ro. sol. RSL MK12 4069K | Schwarz, alu Schiene, Premium | 287 | 6 | B | 420 | VELUX-Rollos,Raff-Rollos mit Wechselstoff | 420 | VELUX-Rollos,Raff-Rollos mit Wechselstoff | 50030401 | 1 | 0 | ST | 63039290 | M2 | DK | 3.447 | 2.679 | 16.7 | 165.1 | 7.6 | 16.7 |  | PAL | nein
GELÖSCHT | RSL MK12 4155KWL | 5702329528924 | VELUX Si.sch.-Ro. sol. RSL MK12 4155KWL | Sandbeige, weiße Schiene, Premium | 287 | 6 | B | 420 | VELUX-Rollos,Raff-Rollos mit Wechselstoff | 420 | VELUX-Rollos,Raff-Rollos mit Wechselstoff | 50030401 | 1 | 0 | ST | 63039290 | M2 | DK | 3.564 | 2.796 | 16.7 | 165.1 | 7.6 | 16.7 |  | PAL | nein
GELÖSCHT | RSL MK12 4162K | 5702329519113 | VELUX Si.sch.-Ro. sol. RSL MK12 4162K | Rehbraun, alu Schiene, Premium | 287 | 6 | B | 420 | VELUX-Rollos,Raff-Rollos mit Wechselstoff | 420 | VELUX-Rollos,Raff-Rollos mit Wechselstoff | 50030401 | 1 | 0 | ST | 63039290 | M2 | DK | 3.447 | 2.679 | 16.7 | 165.1 | 7.6 | 16.7 |  | PAL | nein
GELÖSCHT | RSL MK12 4162KWL | 5702329528948 | VELUX Si.sch.-Ro. sol. RSL MK12 4162KWL | Rehbraun, weiße Schiene, Premium | 287 | 6 | B | 420 | VELUX-Rollos,Raff-Rollos mit Wechselstoff | 420 | VELUX-Rollos,Raff-Rollos mit Wechselstoff | 50030401 | 1 | 0 | ST | 63039290 | M2 | DK | 3.564 | 2.796 | 16.7 | 165.1 | 7.6 | 16.7 |  | PAL | nein
GELÖSCHT | RSL MK12 4163K | 5702329519120 | VELUX Si.sch.-Ro. sol. RSL MK12 4163K | Nougat, alu Schiene, Premium | 287 | 6 | B | 420 | VELUX-Rollos,Raff-Rollos mit Wechselstoff | 420 | VELUX-Rollos,Raff-Rollos mit Wechselstoff | 50030401 | 1 | 0 | ST | 63039290 | M2 | DK | 3.447 | 2.679 | 16.7 | 165.1 | 7.6 | 16.7 |  | PAL | nein
GELÖSCHT | RSL MK12 4164K | 5702329519137 | VELUX Si.sch.-Ro. sol. RSL MK12 4164K | Orange, alu Schiene, Premium | 287 | 6 | B | 420 | VELUX-Rollos,Raff-Rollos mit Wechselstoff | 420 | VELUX-Rollos,Raff-Rollos mit Wechselstoff | 50030401 | 1 | 0 | ST | 63039290 | M2 | DK | 3.447 | 2.679 | 16.7 | 165.1 | 7.6 | 16.7 |  | PAL | nein
GELÖSCHT | RSL MK12 4164KWL | 5702329528962 | VELUX Si.sch.-Ro. sol. RSL MK12 4164KWL | Orange, weiße Schiene, Premium | 287 | 6 | B | 420 | VELUX-Rollos,Raff-Rollos mit Wechselstoff | 420 | VELUX-Rollos,Raff-Rollos mit Wechselstoff | 50030401 | 1 | 0 | ST | 63039290 | M2 | DK | 3.564 | 2.796 | 16.7 | 165.1 | 7.6 | 16.7 |  | PAL | nein
GELÖSCHT | RSL MK12 4165K | 5702329519144 | VELUX Si.sch.-Ro. sol. RSL MK12 4165K | Olivebeige gepunktet, alu Sch., Premium | 287 | 6 | B | 420 | VELUX-Rollos,Raff-Rollos mit Wechselstoff | 420 | VELUX-Rollos,Raff-Rollos mit Wechselstoff | 50030401 | 1 | 0 | ST | 63039290 | M2 | DK | 3.447 | 2.679 | 16.7 | 165.1 | 7.6 | 16.7 |  | PAL | nein
GELÖSCHT | RSL MK12 4166K | 5702329519151 | VELUX Si.sch.-Ro. sol. RSL MK12 4166K | Himmelblau, alu Schiene, Premium | 287 | 6 | B | 420 | VELUX-Rollos,Raff-Rollos mit Wechselstoff | 420 | VELUX-Rollos,Raff-Rollos mit Wechselstoff | 50030401 | 1 | 0 | ST | 63039290 | M2 | DK | 3.447 | 2.679 | 16.7 | 165.1 | 7.6 | 16.7 |  | PAL | nein
GELÖSCHT | RSL MK12 4166KWL | 5702329528986 | VELUX Si.sch.-Ro. sol. RSL MK12 4166KWL | Himmelblau, weiße Schiene, Premium | 287 | 6 | B | 420 | VELUX-Rollos,Raff-Rollos mit Wechselstoff | 420 | VELUX-Rollos,Raff-Rollos mit Wechselstoff | 50030401 | 1 | 0 | ST | 63039290 | M2 | DK | 3.564 | 2.796 | 16.7 | 165.1 | 7.6 | 16.7 |  | PAL | nein
GELÖSCHT | RSL MK12 4167K | 5702329519168 | VELUX Si.sch.-Ro. sol. RSL MK12 4167K | Taupe, alu Schiene, Premium | 287 | 6 | B | 420 | VELUX-Rollos,Raff-Rollos mit Wechselstoff | 420 | VELUX-Rollos,Raff-Rollos mit Wechselstoff | 50030401 | 1 | 0 | ST | 63039290 | M2 | DK | 3.447 | 2.679 | 16.7 | 165.1 | 7.6 | 16.7 |  | PAL | nein
GELÖSCHT | RSL MK12 4167KWL | 5702329528993 | VELUX Si.sch.-Ro. sol. RSL MK12 4167KWL | Taupe, weiße Schiene, Premium | 287 | 6 | B | 420 | VELUX-Rollos,Raff-Rollos mit Wechselstoff | 420 | VELUX-Rollos,Raff-Rollos mit Wechselstoff | 50030401 | 1 | 0 | ST | 63039290 | M2 | DK | 3.564 | 2.796 | 16.7 | 165.1 | 7.6 | 16.7 |  | PAL | nein
GELÖSCHT | RSL MK12 4168K | 5702329519175 | VELUX Si.sch.-Ro. sol. RSL MK12 4168K | Rosenholz, alu Schiene, Premium | 287 | 6 | B | 420 | VELUX-Rollos,Raff-Rollos mit Wechselstoff | 420 | VELUX-Rollos,Raff-Rollos mit Wechselstoff | 50030401 | 1 | 0 | ST | 63039290 | M2 | DK | 3.447 | 2.679 | 16.7 | 165.1 | 7.6 | 16.7 |  | PAL | nein
GELÖSCHT | RSL MK12 4168KWL | 5702329529006 | VELUX Si.sch.-Ro. sol. RSL MK12 4168KWL | Rosenholz, weiße Schiene, Premium | 287 | 6 | B | 420 | VELUX-Rollos,Raff-Rollos mit Wechselstoff | 420 | VELUX-Rollos,Raff-Rollos mit Wechselstoff | 50030401 | 1 | 0 | ST | 63039290 | M2 | DK | 3.564 | 2.796 | 16.7 | 165.1 | 7.6 | 16.7 |  | PAL | nein
GELÖSCHT | RSL MK12 4170K | 5702329519199 | VELUX Si.sch.-Ro. sol. RSL MK12 4170K | Blaugrau, alu Schiene, Premium | 287 | 6 | B | 420 | VELUX-Rollos,Raff-Rollos mit Wechselstoff | 420 | VELUX-Rollos,Raff-Rollos mit Wechselstoff | 50030401 | 1 | 0 | ST | 63039290 | M2 | DK | 3.447 | 2.679 | 16.7 | 165.1 | 7.6 | 16.7 |  | PAL | nein
GELÖSCHT | RSL MK12 4171K | 5702329519205 | VELUX Si.sch.-Ro. sol. RSL MK12 4171K | Sandbeige gepunktet, alu Sch., Premium | 287 | 6 | B | 420 | VELUX-Rollos,Raff-Rollos mit Wechselstoff | 420 | VELUX-Rollos,Raff-Rollos mit Wechselstoff | 50030401 | 1 | 0 | ST | 63039290 | M2 | DK | 3.447 | 2.679 | 16.7 | 165.1 | 7.6 | 16.7 |  | PAL | nein
GELÖSCHT | RSL P04 4162K | 5702329519281 | VELUX Si.sch.-Ro. sol. RSL P04 4162K | Rehbraun, alu Schiene, Premium | 272 | 6 | B | 420 | VELUX-Rollos,Raff-Rollos mit Wechselstoff | 420 | VELUX-Rollos,Raff-Rollos mit Wechselstoff | 50030401 | 1 | 0 | ST | 63039290 | M2 | DK | 2.768 | 2.233 | 16.7 | 118.9 | 7.6 | 16.7 |  | PAL | nein
GELÖSCHT | RSL P04 4162KWL | 5702329529112 | VELUX Si.sch.-Ro. sol. RSL P04 4162KWL | Rehbraun, weiße Schiene, Premium | 272 | 6 | B | 420 | VELUX-Rollos,Raff-Rollos mit Wechselstoff | 420 | VELUX-Rollos,Raff-Rollos mit Wechselstoff | 50030401 | 1 | 0 | ST | 63039290 | M2 | DK | 2.843 | 2.308 | 16.7 | 118.9 | 7.6 | 16.7 |  | PAL | nein
GELÖSCHT | RSL P04 4164KWL | 5702329529136 | VELUX Si.sch.-Ro. sol. RSL P04 4164KWL | Orange, weiße Schiene, Premium | 272 | 6 | B | 420 | VELUX-Rollos,Raff-Rollos mit Wechselstoff | 420 | VELUX-Rollos,Raff-Rollos mit Wechselstoff | 50030401 | 1 | 0 | ST | 63039290 | M2 | DK | 2.843 | 2.308 | 16.7 | 118.9 | 7.6 | 16.7 |  | PAL | nein
GELÖSCHT | RSL P04 4165K | 5702329519311 | VELUX Si.sch.-Ro. sol. RSL P04 4165K | Olivebeige gepunktet, alu Sch., Premium | 272 | 6 | B | 420 | VELUX-Rollos,Raff-Rollos mit Wechselstoff | 420 | VELUX-Rollos,Raff-Rollos mit Wechselstoff | 50030401 | 1 | 0 | ST | 63039290 | M2 | DK | 2.768 | 2.233 | 16.7 | 118.9 | 7.6 | 16.7 |  | PAL | nein
GELÖSCHT | RSL P04 4165KWL | 5702329529143 | VELUX Si.sch.-Ro. sol. RSL P04 4165KWL | Olivebeige gepunktet, weiße Sch.Premium | 272 | 6 | B | 420 | VELUX-Rollos,Raff-Rollos mit Wechselstoff | 420 | VELUX-Rollos,Raff-Rollos mit Wechselstoff | 50030401 | 1 | 0 | ST | 63039290 | M2 | DK | 2.843 | 2.308 | 16.7 | 118.9 | 7.6 | 16.7 |  | PAL | nein
GELÖSCHT | RSL P04 4168K | 5702329519342 | VELUX Si.sch.-Ro. sol. RSL P04 4168K | Rosenholz, alu Schiene, Premium | 272 | 6 | B | 420 | VELUX-Rollos,Raff-Rollos mit Wechselstoff | 420 | VELUX-Rollos,Raff-Rollos mit Wechselstoff | 50030401 | 1 | 0 | ST | 63039290 | M2 | DK | 2.768 | 2.233 | 16.7 | 118.9 | 7.6 | 16.7 |  | PAL | nein
GELÖSCHT | RSL P04 4168KWL | 5702329529174 | VELUX Si.sch.-Ro. sol. RSL P04 4168KWL | Rosenholz, weiße Schiene, Premium | 272 | 6 | B | 420 | VELUX-Rollos,Raff-Rollos mit Wechselstoff | 420 | VELUX-Rollos,Raff-Rollos mit Wechselstoff | 50030401 | 1 | 0 | ST | 63039290 | M2 | DK | 2.843 | 2.308 | 16.7 | 118.9 | 7.6 | 16.7 |  | PAL | nein
GELÖSCHT | RSL P04 4169K | 5702329519359 | VELUX Si.sch.-Ro. sol. RSL P04 4169K | Hell-Taupe, alu Schiene, Premium | 272 | 6 | B | 420 | VELUX-Rollos,Raff-Rollos mit Wechselstoff | 420 | VELUX-Rollos,Raff-Rollos mit Wechselstoff | 50030401 | 1 | 0 | ST | 63039290 | M2 | DK | 2.768 | 2.233 | 16.7 | 118.9 | 7.6 | 16.7 |  | PAL | nein
GELÖSCHT | RSL P04 4171K | 5702329519373 | VELUX Si.sch.-Ro. sol. RSL P04 4171K | Sandbeige gepunktet, alu Sch., Premium | 272 | 6 | B | 420 | VELUX-Rollos,Raff-Rollos mit Wechselstoff | 420 | VELUX-Rollos,Raff-Rollos mit Wechselstoff | 50030401 | 1 | 0 | ST | 63039290 | M2 | DK | 2.768 | 2.233 | 16.7 | 118.9 | 7.6 | 16.7 |  | PAL | nein
GELÖSCHT | RSL P04 4171KWL | 5702329529204 | VELUX Si.sch.-Ro. sol. RSL P04 4171KWL | Sandbeige gepunktet, weiße Sch.Premium | 272 | 6 | B | 420 | VELUX-Rollos,Raff-Rollos mit Wechselstoff | 420 | VELUX-Rollos,Raff-Rollos mit Wechselstoff | 50030401 | 1 | 0 | ST | 63039290 | M2 | DK | 2.843 | 2.308 | 16.7 | 118.9 | 7.6 | 16.7 |  | PAL | nein
GELÖSCHT | RSL P06 1086KWL | 5702329529242 | VELUX Si.sch.-Ro. sol. RSL P06 1086KWL | Hellbeige, weiße Schiene, Standard | 254 | 6 | B | 420 | VELUX-Rollos,Raff-Rollos mit Wechselstoff | 420 | VELUX-Rollos,Raff-Rollos mit Wechselstoff | 50030401 | 1 | 0 | ST | 63039290 | M2 | DK | 3.01 | 2.483 | 16.7 | 118.9 | 7.6 | 16.7 |  | PAL | nein
GELÖSCHT | RSL P06 4069KWL | 5702329529259 | VELUX Si.sch.-Ro. sol. RSL P06 4069KWL | Schwarz, weiße Schiene, Premium | 272 | 6 | B | 420 | VELUX-Rollos,Raff-Rollos mit Wechselstoff | 420 | VELUX-Rollos,Raff-Rollos mit Wechselstoff | 50030401 | 1 | 0 | ST | 63039290 | M2 | DK | 3.01 | 2.483 | 16.7 | 118.9 | 7.6 | 16.7 |  | PAL | nein
GELÖSCHT | RSL P06 4162K | 5702329519458 | VELUX Si.sch.-Ro. sol. RSL P06 4162K | Rehbraun, alu Schiene, Premium | 272 | 6 | B | 420 | VELUX-Rollos,Raff-Rollos mit Wechselstoff | 420 | VELUX-Rollos,Raff-Rollos mit Wechselstoff | 50030401 | 1 | 0 | ST | 63039290 | M2 | DK | 2.924 | 2.397 | 16.7 | 118.9 | 7.6 | 16.7 |  | PAL | nein
GELÖSCHT | RSL P06 4162KWL | 5702329529280 | VELUX Si.sch.-Ro. sol. RSL P06 4162KWL | Rehbraun, weiße Schiene, Premium | 272 | 6 | B | 420 | VELUX-Rollos,Raff-Rollos mit Wechselstoff | 420 | VELUX-Rollos,Raff-Rollos mit Wechselstoff | 50030401 | 1 | 0 | ST | 63039290 | M2 | DK | 3.01 | 2.483 | 16.7 | 118.9 | 7.6 | 16.7 |  | PAL | nein
GELÖSCHT | RSL P06 4163KWL | 5702329529297 | VELUX Si.sch.-Ro. sol. RSL P06 4163KWL | Nougat, weiße Schiene, Premium | 272 | 6 | B | 420 | VELUX-Rollos,Raff-Rollos mit Wechselstoff | 420 | VELUX-Rollos,Raff-Rollos mit Wechselstoff | 50030401 | 1 | 0 | ST | 63039290 | M2 | DK | 3.01 | 2.483 | 16.7 | 118.9 | 7.6 | 16.7 |  | PAL | nein
GELÖSCHT | RSL P06 4164K | 5702329519472 | VELUX Si.sch.-Ro. sol. RSL P06 4164K | Orange, alu Schiene, Premium | 272 | 6 | B | 420 | VELUX-Rollos,Raff-Rollos mit Wechselstoff | 420 | VELUX-Rollos,Raff-Rollos mit Wechselstoff | 50030401 | 1 | 0 | ST | 63039290 | M2 | DK | 2.924 | 2.397 | 16.7 | 118.9 | 7.6 | 16.7 |  | PAL | nein
GELÖSCHT | RSL P06 4165K | 5702329519489 | VELUX Si.sch.-Ro. sol. RSL P06 4165K | Olivebeige gepunktet, alu Sch., Premium | 272 | 6 | B | 420 | VELUX-Rollos,Raff-Rollos mit Wechselstoff | 420 | VELUX-Rollos,Raff-Rollos mit Wechselstoff | 50030401 | 1 | 0 | ST | 63039290 | M2 | DK | 2.924 | 2.397 | 16.7 | 118.9 | 7.6 | 16.7 |  | PAL | nein
GELÖSCHT | RSL P06 4165KWL | 5702329529310 | VELUX Si.sch.-Ro. sol. RSL P06 4165KWL | Olivebeige gepunktet, weiße Sch.Premium | 272 | 6 | B | 420 | VELUX-Rollos,Raff-Rollos mit Wechselstoff | 420 | VELUX-Rollos,Raff-Rollos mit Wechselstoff | 50030401 | 1 | 0 | ST | 63039290 | M2 | DK | 3.01 | 2.483 | 16.7 | 118.9 | 7.6 | 16.7 |  | PAL | nein
GELÖSCHT | RSL P06 4166KWL | 5702329529327 | VELUX Si.sch.-Ro. sol. RSL P06 4166KWL | Himmelblau, weiße Schiene, Premium | 272 | 6 | B | 420 | VELUX-Rollos,Raff-Rollos mit Wechselstoff | 420 | VELUX-Rollos,Raff-Rollos mit Wechselstoff | 50030401 | 1 | 0 | ST | 63039290 | M2 | DK | 3.01 | 2.483 | 16.7 | 118.9 | 7.6 | 16.7 |  | PAL | nein
GELÖSCHT | RSL P06 4167K | 5702329519502 | VELUX Si.sch.-Ro. sol. RSL P06 4167K | Taupe, alu Schiene, Premium | 272 | 6 | B | 420 | VELUX-Rollos,Raff-Rollos mit Wechselstoff | 420 | VELUX-Rollos,Raff-Rollos mit Wechselstoff | 50030401 | 1 | 0 | ST | 63039290 | M2 | DK | 2.924 | 2.397 | 16.7 | 118.9 | 7.6 | 16.7 |  | PAL | nein
GELÖSCHT | RSL P06 4167KWL | 5702329529334 | VELUX Si.sch.-Ro. sol. RSL P06 4167KWL | Taupe, weiße Schiene, Premium | 272 | 6 | B | 420 | VELUX-Rollos,Raff-Rollos mit Wechselstoff | 420 | VELUX-Rollos,Raff-Rollos mit Wechselstoff | 50030401 | 1 | 0 | ST | 63039290 | M2 | DK | 3.01 | 2.483 | 16.7 | 118.9 | 7.6 | 16.7 |  | PAL | nein
GELÖSCHT | RSL P06 4168K | 5702329519519 | VELUX Si.sch.-Ro. sol. RSL P06 4168K | Rosenholz, alu Schiene, Premium | 272 | 6 | B | 420 | VELUX-Rollos,Raff-Rollos mit Wechselstoff | 420 | VELUX-Rollos,Raff-Rollos mit Wechselstoff | 50030401 | 1 | 0 | ST | 63039290 | M2 | DK | 2.924 | 2.397 | 16.7 | 118.9 | 7.6 | 16.7 |  | PAL | nein
GELÖSCHT | RSL P06 4168KWL | 5702329529341 | VELUX Si.sch.-Ro. sol. RSL P06 4168KWL | Rosenholz, weiße Schiene, Premium | 272 | 6 | B | 420 | VELUX-Rollos,Raff-Rollos mit Wechselstoff | 420 | VELUX-Rollos,Raff-Rollos mit Wechselstoff | 50030401 | 1 | 0 | ST | 63039290 | M2 | DK | 3.01 | 2.483 | 16.7 | 118.9 | 7.6 | 16.7 |  | PAL | nein
GELÖSCHT | RSL P06 4169K | 5702329519526 | VELUX Si.sch.-Ro. sol. RSL P06 4169K | Hell-Taupe, alu Schiene, Premium | 272 | 6 | B | 420 | VELUX-Rollos,Raff-Rollos mit Wechselstoff | 420 | VELUX-Rollos,Raff-Rollos mit Wechselstoff | 50030401 | 1 | 0 | ST | 63039290 | M2 | DK | 2.924 | 2.397 | 16.7 | 118.9 | 7.6 | 16.7 |  | PAL | nein
GELÖSCHT | RSL P06 4169KWL | 5702329529358 | VELUX Si.sch.-Ro. sol. RSL P06 4169KWL | Hell-Taupe, weiße Schiene, Premium | 272 | 6 | B | 420 | VELUX-Rollos,Raff-Rollos mit Wechselstoff | 420 | VELUX-Rollos,Raff-Rollos mit Wechselstoff | 50030401 | 1 | 0 | ST | 63039290 | M2 | DK | 3.01 | 2.483 | 16.7 | 118.9 | 7.6 | 16.7 |  | PAL | nein
GELÖSCHT | RSL P06 4170K | 5702329519533 | VELUX Si.sch.-Ro. sol. RSL P06 4170K | Blaugrau, alu Schiene, Premium | 272 | 6 | B | 420 | VELUX-Rollos,Raff-Rollos mit Wechselstoff | 420 | VELUX-Rollos,Raff-Rollos mit Wechselstoff | 50030401 | 1 | 0 | ST | 63039290 | M2 | DK | 2.924 | 2.397 | 16.7 | 118.9 | 7.6 | 16.7 |  | PAL | nein
GELÖSCHT | RSL P06 4171KWL | 5702329529372 | VELUX Si.sch.-Ro. sol. RSL P06 4171KWL | Sandbeige gepunktet, weiße Sch.Premium | 272 | 6 | B | 420 | VELUX-Rollos,Raff-Rollos mit Wechselstoff | 420 | VELUX-Rollos,Raff-Rollos mit Wechselstoff | 50030401 | 1 | 0 | ST | 63039290 | M2 | DK | 3.01 | 2.483 | 16.7 | 118.9 | 7.6 | 16.7 |  | PAL | nein
GELÖSCHT | RSL P06 9050K | 5702329519557 | VELUX Si.sch.-Ro. sol. RSL P06 9050K | Dunkelblau, alu Schiene, Standard | 254 | 6 | B | 420 | VELUX-Rollos,Raff-Rollos mit Wechselstoff | 420 | VELUX-Rollos,Raff-Rollos mit Wechselstoff | 50030401 | 1 | 0 | ST | 63039290 | M2 | DK | 2.924 | 2.397 | 16.7 | 118.9 | 7.6 | 16.7 |  | PAL | nein
GELÖSCHT | RSL P06 9050KWL | 5702329529389 | VELUX Si.sch.-Ro. sol. RSL P06 9050KWL | Dunkelblau, weiße Schiene, Standard | 254 | 6 | B | 420 | VELUX-Rollos,Raff-Rollos mit Wechselstoff | 420 | VELUX-Rollos,Raff-Rollos mit Wechselstoff | 50030401 | 1 | 0 | ST | 63039290 | M2 | DK | 3.01 | 2.483 | 16.7 | 118.9 | 7.6 | 16.7 |  | PAL | nein
GELÖSCHT | RSL P08 4069K | 5702329519595 | VELUX Si.sch.-Ro. sol. RSL P08 4069K | Schwarz, alu Schiene, Premium | 283 | 6 | B | 420 | VELUX-Rollos,Raff-Rollos mit Wechselstoff | 420 | VELUX-Rollos,Raff-Rollos mit Wechselstoff | 50030401 | 1 | 0 | ST | 63039290 | M2 | DK | 3.082 | 2.564 | 16.7 | 118.9 | 7.6 | 16.7 |  | PAL | nein
GELÖSCHT | RSL P08 4162K | 5702329519625 | VELUX Si.sch.-Ro. sol. RSL P08 4162K | Rehbraun, alu Schiene, Premium | 283 | 6 | B | 420 | VELUX-Rollos,Raff-Rollos mit Wechselstoff | 420 | VELUX-Rollos,Raff-Rollos mit Wechselstoff | 50030401 | 1 | 0 | ST | 63039290 | M2 | DK | 3.082 | 2.564 | 16.7 | 118.9 | 7.6 | 16.7 |  | PAL | nein
GELÖSCHT | RSL P08 4162KWL | 5702329529457 | VELUX Si.sch.-Ro. sol. RSL P08 4162KWL | Rehbraun, weiße Schiene, Premium | 283 | 6 | B | 420 | VELUX-Rollos,Raff-Rollos mit Wechselstoff | 420 | VELUX-Rollos,Raff-Rollos mit Wechselstoff | 50030401 | 1 | 0 | ST | 63039290 | M2 | DK | 3.182 | 2.664 | 16.7 | 118.9 | 7.6 | 16.7 |  | PAL | nein
GELÖSCHT | RSL P08 4163K | 5702329519632 | VELUX Si.sch.-Ro. sol. RSL P08 4163K | Nougat, alu Schiene, Premium | 283 | 6 | B | 420 | VELUX-Rollos,Raff-Rollos mit Wechselstoff | 420 | VELUX-Rollos,Raff-Rollos mit Wechselstoff | 50030401 | 1 | 0 | ST | 63039290 | M2 | DK | 3.082 | 2.564 | 16.7 | 118.9 | 7.6 | 16.7 |  | PAL | nein
GELÖSCHT | RSL P08 4163KWL | 5702329529464 | VELUX Si.sch.-Ro. sol. RSL P08 4163KWL | Nougat, weiße Schiene, Premium | 283 | 6 | B | 420 | VELUX-Rollos,Raff-Rollos mit Wechselstoff | 420 | VELUX-Rollos,Raff-Rollos mit Wechselstoff | 50030401 | 1 | 0 | ST | 63039290 | M2 | DK | 3.182 | 2.664 | 16.7 | 118.9 | 7.6 | 16.7 |  | PAL | nein
GELÖSCHT | RSL P08 4164K | 5702329519649 | VELUX Si.sch.-Ro. sol. RSL P08 4164K | Orange, alu Schiene, Premium | 283 | 6 | B | 420 | VELUX-Rollos,Raff-Rollos mit Wechselstoff | 420 | VELUX-Rollos,Raff-Rollos mit Wechselstoff | 50030401 | 1 | 0 | ST | 63039290 | M2 | DK | 3.082 | 2.564 | 16.7 | 118.9 | 7.6 | 16.7 |  | PAL | nein
GELÖSCHT | RSL P08 4164KWL | 5702329529471 | VELUX Si.sch.-Ro. sol. RSL P08 4164KWL | Orange, weiße Schiene, Premium | 283 | 6 | B | 420 | VELUX-Rollos,Raff-Rollos mit Wechselstoff | 420 | VELUX-Rollos,Raff-Rollos mit Wechselstoff | 50030401 | 1 | 0 | ST | 63039290 | M2 | DK | 3.182 | 2.664 | 16.7 | 118.9 | 7.6 | 16.7 |  | PAL | nein
GELÖSCHT | RSL P08 4165K | 5702329519656 | VELUX Si.sch.-Ro. sol. RSL P08 4165K | Olivebeige gepunktet, alu Sch., Premium | 283 | 6 | B | 420 | VELUX-Rollos,Raff-Rollos mit Wechselstoff | 420 | VELUX-Rollos,Raff-Rollos mit Wechselstoff | 50030401 | 1 | 0 | ST | 63039290 | M2 | DK | 3.082 | 2.564 | 16.7 | 118.9 | 7.6 | 16.7 |  | PAL | nein
GELÖSCHT | RSL P08 4165KWL | 5702329529488 | VELUX Si.sch.-Ro. sol. RSL P08 4165KWL | Olivebeige gepunktet, weiße Sch.Premium | 283 | 6 | B | 420 | VELUX-Rollos,Raff-Rollos mit Wechselstoff | 420 | VELUX-Rollos,Raff-Rollos mit Wechselstoff | 50030401 | 1 | 0 | ST | 63039290 | M2 | DK | 3.182 | 2.664 | 16.7 | 118.9 | 7.6 | 16.7 |  | PAL | nein
GELÖSCHT | RSL P08 4166KWL | 5702329529495 | VELUX Si.sch.-Ro. sol. RSL P08 4166KWL | Himmelblau, weiße Schiene, Premium | 283 | 6 | B | 420 | VELUX-Rollos,Raff-Rollos mit Wechselstoff | 420 | VELUX-Rollos,Raff-Rollos mit Wechselstoff | 50030401 | 1 | 0 | ST | 63039290 | M2 | DK | 3.182 | 2.664 | 16.7 | 118.9 | 7.6 | 16.7 |  | PAL | nein
GELÖSCHT | RSL P08 4167K | 5702329519670 | VELUX Si.sch.-Ro. sol. RSL P08 4167K | Taupe, alu Schiene, Premium | 283 | 6 | B | 420 | VELUX-Rollos,Raff-Rollos mit Wechselstoff | 420 | VELUX-Rollos,Raff-Rollos mit Wechselstoff | 50030401 | 1 | 0 | ST | 63039290 | M2 | DK | 3.082 | 2.564 | 16.7 | 118.9 | 7.6 | 16.7 |  | PAL | nein
GELÖSCHT | RSL P08 4167KWL | 5702329529501 | VELUX Si.sch.-Ro. sol. RSL P08 4167KWL | Taupe, weiße Schiene, Premium | 283 | 6 | B | 420 | VELUX-Rollos,Raff-Rollos mit Wechselstoff | 420 | VELUX-Rollos,Raff-Rollos mit Wechselstoff | 50030401 | 1 | 0 | ST | 63039290 | M2 | DK | 3.182 | 2.664 | 16.7 | 118.9 | 7.6 | 16.7 |  | PAL | nein
GELÖSCHT | RSL P08 4168K | 5702329519687 | VELUX Si.sch.-Ro. sol. RSL P08 4168K | Rosenholz, alu Schiene, Premium | 283 | 6 | B | 420 | VELUX-Rollos,Raff-Rollos mit Wechselstoff | 420 | VELUX-Rollos,Raff-Rollos mit Wechselstoff | 50030401 | 1 | 0 | ST | 63039290 | M2 | DK | 3.082 | 2.564 | 16.7 | 118.9 | 7.6 | 16.7 |  | PAL | nein
GELÖSCHT | RSL P08 4169K | 5702329519694 | VELUX Si.sch.-Ro. sol. RSL P08 4169K | Hell-Taupe, alu Schiene, Premium | 283 | 6 | B | 420 | VELUX-Rollos,Raff-Rollos mit Wechselstoff | 420 | VELUX-Rollos,Raff-Rollos mit Wechselstoff | 50030401 | 1 | 0 | ST | 63039290 | M2 | DK | 3.082 | 2.564 | 16.7 | 118.9 | 7.6 | 16.7 |  | PAL | nein
GELÖSCHT | RSL P08 4170KWL | 5702329529532 | VELUX Si.sch.-Ro. sol. RSL P08 4170KWL | Blaugrau, weiße Schiene, Premium | 283 | 6 | B | 420 | VELUX-Rollos,Raff-Rollos mit Wechselstoff | 420 | VELUX-Rollos,Raff-Rollos mit Wechselstoff | 50030401 | 1 | 0 | ST | 63039290 | M2 | DK | 3.182 | 2.664 | 16.7 | 118.9 | 7.6 | 16.7 |  | PAL | nein
GELÖSCHT | RSL P08 4171KWL | 5702329529549 | VELUX Si.sch.-Ro. sol. RSL P08 4171KWL | Sandbeige gepunktet, weiße Sch.Premium | 283 | 6 | B | 420 | VELUX-Rollos,Raff-Rollos mit Wechselstoff | 420 | VELUX-Rollos,Raff-Rollos mit Wechselstoff | 50030401 | 1 | 0 | ST | 63039290 | M2 | DK | 3.182 | 2.664 | 16.7 | 118.9 | 7.6 | 16.7 |  | PAL | nein
GELÖSCHT | RSL P10 4069K | 5702329519762 | VELUX Si.sch.-Ro. sol. RSL P10 4069K | Schwarz, alu Schiene, Premium | 296 | 6 | B | 420 | VELUX-Rollos,Raff-Rollos mit Wechselstoff | 420 | VELUX-Rollos,Raff-Rollos mit Wechselstoff | 50030401 | 1 | 0 | ST | 63039290 | M2 | DK | 3.327 | 2.732 | 16.7 | 139.1 | 7.6 | 16.7 |  | PAL | nein
GELÖSCHT | RSL P10 4162KWL | 5702329529624 | VELUX Si.sch.-Ro. sol. RSL P10 4162KWL | Rehbraun, weiße Schiene, Premium | 296 | 6 | B | 420 | VELUX-Rollos,Raff-Rollos mit Wechselstoff | 420 | VELUX-Rollos,Raff-Rollos mit Wechselstoff | 50030401 | 1 | 0 | ST | 63039290 | M2 | DK | 3.437 | 2.842 | 16.7 | 139.1 | 7.6 | 16.7 |  | PAL | nein
GELÖSCHT | RSL P10 4164KWL | 5702329529648 | VELUX Si.sch.-Ro. sol. RSL P10 4164KWL | Orange, weiße Schiene, Premium | 296 | 6 | B | 420 | VELUX-Rollos,Raff-Rollos mit Wechselstoff | 420 | VELUX-Rollos,Raff-Rollos mit Wechselstoff | 50030401 | 1 | 0 | ST | 63039290 | M2 | DK | 3.437 | 2.842 | 16.7 | 139.1 | 7.6 | 16.7 |  | PAL | nein
GELÖSCHT | RSL P10 4169KWL | 5702329529693 | VELUX Si.sch.-Ro. sol. RSL P10 4169KWL | Hell-Taupe, weiße Schiene, Premium | 296 | 6 | B | 420 | VELUX-Rollos,Raff-Rollos mit Wechselstoff | 420 | VELUX-Rollos,Raff-Rollos mit Wechselstoff | 50030401 | 1 | 0 | ST | 63039290 | M2 | DK | 3.437 | 2.842 | 16.7 | 139.1 | 7.6 | 16.7 |  | PAL | nein
GELÖSCHT | RSL P31 1086K | 5702329520096 | VELUX Si.sch.-Ro. sol. RSL P31 1086K | Hellbeige, alu Schiene, Standard | 254 | 6 | B | 420 | VELUX-Rollos,Raff-Rollos mit Wechselstoff | 420 | VELUX-Rollos,Raff-Rollos mit Wechselstoff | 50030401 | 1 | 0 | ST | 63039290 | M2 | DK | 2.503 | 1.953 | 16.7 | 118.9 | 7.6 | 16.7 |  | PAL | nein
GELÖSCHT | RSL P31 4069K | 5702329520102 | VELUX Si.sch.-Ro. sol. RSL P31 4069K | Schwarz, alu Schiene, Premium | 272 | 6 | B | 420 | VELUX-Rollos,Raff-Rollos mit Wechselstoff | 420 | VELUX-Rollos,Raff-Rollos mit Wechselstoff | 50030401 | 1 | 0 | ST | 63039290 | M2 | DK | 2.503 | 1.953 | 16.7 | 118.9 | 7.6 | 16.7 |  | PAL | nein
GELÖSCHT | RSL P31 4069KWL | 5702329529938 | VELUX Si.sch.-Ro. sol. RSL P31 4069KWL | Schwarz, weiße Schiene, Premium | 272 | 6 | B | 420 | VELUX-Rollos,Raff-Rollos mit Wechselstoff | 420 | VELUX-Rollos,Raff-Rollos mit Wechselstoff | 50030401 | 1 | 0 | ST | 63039290 | M2 | DK | 2.559 | 2.009 | 16.7 | 118.9 | 7.6 | 16.7 |  | PAL | nein
GELÖSCHT | RSL P31 4155K | 5702329520119 | VELUX Si.sch.-Ro. sol. RSL P31 4155K | Sandbeige, alu Schiene, Premium | 272 | 6 | B | 420 | VELUX-Rollos,Raff-Rollos mit Wechselstoff | 420 | VELUX-Rollos,Raff-Rollos mit Wechselstoff | 50030401 | 1 | 0 | ST | 63039290 | M2 | DK | 2.503 | 1.953 | 16.7 | 118.9 | 7.6 | 16.7 |  | PAL | nein
GELÖSCHT | RSL P31 4155KWL | 5702329529945 | VELUX Si.sch.-Ro. sol. RSL P31 4155KWL | Sandbeige, weiße Schiene, Premium | 272 | 6 | B | 420 | VELUX-Rollos,Raff-Rollos mit Wechselstoff | 420 | VELUX-Rollos,Raff-Rollos mit Wechselstoff | 50030401 | 1 | 0 | ST | 63039290 | M2 | DK | 2.559 | 2.009 | 16.7 | 118.9 | 7.6 | 16.7 |  | PAL | nein
GELÖSCHT | RSL P31 4162K | 5702329520133 | VELUX Si.sch.-Ro. sol. RSL P31 4162K | Rehbraun, alu Schiene, Premium | 272 | 6 | B | 420 | VELUX-Rollos,Raff-Rollos mit Wechselstoff | 420 | VELUX-Rollos,Raff-Rollos mit Wechselstoff | 50030401 | 1 | 0 | ST | 63039290 | M2 | DK | 2.503 | 1.953 | 16.7 | 118.9 | 7.6 | 16.7 |  | PAL | nein
GELÖSCHT | RSL P31 4162KWL | 5702329529969 | VELUX Si.sch.-Ro. sol. RSL P31 4162KWL | Rehbraun, weiße Schiene, Premium | 272 | 6 | B | 420 | VELUX-Rollos,Raff-Rollos mit Wechselstoff | 420 | VELUX-Rollos,Raff-Rollos mit Wechselstoff | 50030401 | 1 | 0 | ST | 63039290 | M2 | DK | 2.559 | 2.009 | 16.7 | 118.9 | 7.6 | 16.7 |  | PAL | nein
GELÖSCHT | RSL P31 4163K | 5702329520140 | VELUX Si.sch.-Ro. sol. RSL P31 4163K | Nougat, alu Schiene, Premium | 272 | 6 | B | 420 | VELUX-Rollos,Raff-Rollos mit Wechselstoff | 420 | VELUX-Rollos,Raff-Rollos mit Wechselstoff | 50030401 | 1 | 0 | ST | 63039290 | M2 | DK | 2.503 | 1.953 | 16.7 | 118.9 | 7.6 | 16.7 |  | PAL | nein
GELÖSCHT | RSL P31 4163KWL | 5702329529976 | VELUX Si.sch.-Ro. sol. RSL P31 4163KWL | Nougat, weiße Schiene, Premium | 272 | 6 | B | 420 | VELUX-Rollos,Raff-Rollos mit Wechselstoff | 420 | VELUX-Rollos,Raff-Rollos mit Wechselstoff | 50030401 | 1 | 0 | ST | 63039290 | M2 | DK | 2.559 | 2.009 | 16.7 | 118.9 | 7.6 | 16.7 |  | PAL | nein
GELÖSCHT | RSL P31 4164K | 5702329520157 | VELUX Si.sch.-Ro. sol. RSL P31 4164K | Orange, alu Schiene, Premium | 272 | 6 | B | 420 | VELUX-Rollos,Raff-Rollos mit Wechselstoff | 420 | VELUX-Rollos,Raff-Rollos mit Wechselstoff | 50030401 | 1 | 0 | ST | 63039290 | M2 | DK | 2.503 | 1.953 | 16.7 | 118.9 | 7.6 | 16.7 |  | PAL | nein
GELÖSCHT | RSL P31 4164KWL | 5702329529983 | VELUX Si.sch.-Ro. sol. RSL P31 4164KWL | Orange, weiße Schiene, Premium | 272 | 6 | B | 420 | VELUX-Rollos,Raff-Rollos mit Wechselstoff | 420 | VELUX-Rollos,Raff-Rollos mit Wechselstoff | 50030401 | 1 | 0 | ST | 63039290 | M2 | DK | 2.559 | 2.009 | 16.7 | 118.9 | 7.6 | 16.7 |  | PAL | nein
GELÖSCHT | RSL P31 4165K | 5702329520164 | VELUX Si.sch.-Ro. sol. RSL P31 4165K | Olivebeige gepunktet, alu Sch., Premium | 272 | 6 | B | 420 | VELUX-Rollos,Raff-Rollos mit Wechselstoff | 420 | VELUX-Rollos,Raff-Rollos mit Wechselstoff | 50030401 | 1 | 0 | ST | 63039290 | M2 | DK | 2.503 | 1.953 | 16.7 | 118.9 | 7.6 | 16.7 |  | PAL | nein
GELÖSCHT | RSL P31 4165KWL | 5702329529990 | VELUX Si.sch.-Ro. sol. RSL P31 4165KWL | Olivebeige gepunktet, weiße Sch.Premium | 272 | 6 | B | 420 | VELUX-Rollos,Raff-Rollos mit Wechselstoff | 420 | VELUX-Rollos,Raff-Rollos mit Wechselstoff | 50030401 | 1 | 0 | ST | 63039290 | M2 | DK | 2.559 | 2.009 | 16.7 | 118.9 | 7.6 | 16.7 |  | PAL | nein
GELÖSCHT | RSL P31 4166K | 5702329520171 | VELUX Si.sch.-Ro. sol. RSL P31 4166K | Himmelblau, alu Schiene, Premium | 272 | 6 | B | 420 | VELUX-Rollos,Raff-Rollos mit Wechselstoff | 420 | VELUX-Rollos,Raff-Rollos mit Wechselstoff | 50030401 | 1 | 0 | ST | 63039290 | M2 | DK | 2.503 | 1.953 | 16.7 | 118.9 | 7.6 | 16.7 |  | PAL | nein
GELÖSCHT | RSL P31 4166KWL | 5702329530002 | VELUX Si.sch.-Ro. sol. RSL P31 4166KWL | Himmelblau, weiße Schiene, Premium | 272 | 6 | B | 420 | VELUX-Rollos,Raff-Rollos mit Wechselstoff | 420 | VELUX-Rollos,Raff-Rollos mit Wechselstoff | 50030401 | 1 | 0 | ST | 63039290 | M2 | DK | 2.559 | 2.009 | 16.7 | 118.9 | 7.6 | 16.7 |  | PAL | nein
GELÖSCHT | RSL P31 4167K | 5702329520188 | VELUX Si.sch.-Ro. sol. RSL P31 4167K | Taupe, alu Schiene, Premium | 272 | 6 | B | 420 | VELUX-Rollos,Raff-Rollos mit Wechselstoff | 420 | VELUX-Rollos,Raff-Rollos mit Wechselstoff | 50030401 | 1 | 0 | ST | 63039290 | M2 | DK | 2.503 | 1.953 | 16.7 | 118.9 | 7.6 | 16.7 |  | PAL | nein
GELÖSCHT | RSL P31 4167KWL | 5702329530019 | VELUX Si.sch.-Ro. sol. RSL P31 4167KWL | Taupe, weiße Schiene, Premium | 272 | 6 | B | 420 | VELUX-Rollos,Raff-Rollos mit Wechselstoff | 420 | VELUX-Rollos,Raff-Rollos mit Wechselstoff | 50030401 | 1 | 0 | ST | 63039290 | M2 | DK | 2.559 | 2.009 | 16.7 | 118.9 | 7.6 | 16.7 |  | PAL | nein
GELÖSCHT | RSL P31 4168K | 5702329520195 | VELUX Si.sch.-Ro. sol. RSL P31 4168K | Rosenholz, alu Schiene, Premium | 272 | 6 | B | 420 | VELUX-Rollos,Raff-Rollos mit Wechselstoff | 420 | VELUX-Rollos,Raff-Rollos mit Wechselstoff | 50030401 | 1 | 0 | ST | 63039290 | M2 | DK | 2.503 | 1.953 | 16.7 | 118.9 | 7.6 | 16.7 |  | PAL | nein
GELÖSCHT | RSL P31 4168KWL | 5702329530026 | VELUX Si.sch.-Ro. sol. RSL P31 4168KWL | Rosenholz, weiße Schiene, Premium | 272 | 6 | B | 420 | VELUX-Rollos,Raff-Rollos mit Wechselstoff | 420 | VELUX-Rollos,Raff-Rollos mit Wechselstoff | 50030401 | 1 | 0 | ST | 63039290 | M2 | DK | 2.559 | 2.009 | 16.7 | 118.9 | 7.6 | 16.7 |  | PAL | nein
GELÖSCHT | RSL P31 4169K | 5702329520201 | VELUX Si.sch.-Ro. sol. RSL P31 4169K | Hell-Taupe, alu Schiene, Premium | 272 | 6 | B | 420 | VELUX-Rollos,Raff-Rollos mit Wechselstoff | 420 | VELUX-Rollos,Raff-Rollos mit Wechselstoff | 50030401 | 1 | 0 | ST | 63039290 | M2 | DK | 2.503 | 1.953 | 16.7 | 118.9 | 7.6 | 16.7 |  | PAL | nein
GELÖSCHT | RSL P31 4169KWL | 5702329530033 | VELUX Si.sch.-Ro. sol. RSL P31 4169KWL | Hell-Taupe, weiße Schiene, Premium | 272 | 6 | B | 420 | VELUX-Rollos,Raff-Rollos mit Wechselstoff | 420 | VELUX-Rollos,Raff-Rollos mit Wechselstoff | 50030401 | 1 | 0 | ST | 63039290 | M2 | DK | 2.559 | 2.009 | 16.7 | 118.9 | 7.6 | 16.7 |  | PAL | nein
GELÖSCHT | RSL P31 4170K | 5702329520218 | VELUX Si.sch.-Ro. sol. RSL P31 4170K | Blaugrau, alu Schiene, Premium | 272 | 6 | B | 420 | VELUX-Rollos,Raff-Rollos mit Wechselstoff | 420 | VELUX-Rollos,Raff-Rollos mit Wechselstoff | 50030401 | 1 | 0 | ST | 63039290 | M2 | DK | 2.503 | 1.953 | 16.7 | 118.9 | 7.6 | 16.7 |  | PAL | nein
GELÖSCHT | RSL P31 4170KWL | 5702329530040 | VELUX Si.sch.-Ro. sol. RSL P31 4170KWL | Blaugrau, weiße Schiene, Premium | 272 | 6 | B | 420 | VELUX-Rollos,Raff-Rollos mit Wechselstoff | 420 | VELUX-Rollos,Raff-Rollos mit Wechselstoff | 50030401 | 1 | 0 | ST | 63039290 | M2 | DK | 2.559 | 2.009 | 16.7 | 118.9 | 7.6 | 16.7 |  | PAL | nein
GELÖSCHT | RSL P31 4171K | 5702329520225 | VELUX Si.sch.-Ro. sol. RSL P31 4171K | Sandbeige gepunktet, alu Sch., Premium | 272 | 6 | B | 420 | VELUX-Rollos,Raff-Rollos mit Wechselstoff | 420 | VELUX-Rollos,Raff-Rollos mit Wechselstoff | 50030401 | 1 | 0 | ST | 63039290 | M2 | DK | 2.503 | 1.953 | 16.7 | 118.9 | 7.6 | 16.7 |  | PAL | nein
GELÖSCHT | RSL P31 4171KWL | 5702329530057 | VELUX Si.sch.-Ro. sol. RSL P31 4171KWL | Sandbeige gepunktet, weiße Sch.Premium | 272 | 6 | B | 420 | VELUX-Rollos,Raff-Rollos mit Wechselstoff | 420 | VELUX-Rollos,Raff-Rollos mit Wechselstoff | 50030401 | 1 | 0 | ST | 63039290 | M2 | DK | 2.559 | 2.009 | 16.7 | 118.9 | 7.6 | 16.7 |  | PAL | nein
GELÖSCHT | RSL P31 9050K | 5702329520232 | VELUX Si.sch.-Ro. sol. RSL P31 9050K | Dunkelblau, alu Schiene, Standard | 254 | 6 | B | 420 | VELUX-Rollos,Raff-Rollos mit Wechselstoff | 420 | VELUX-Rollos,Raff-Rollos mit Wechselstoff | 50030401 | 1 | 0 | ST | 63039290 | M2 | DK | 2.503 | 1.953 | 16.7 | 118.9 | 7.6 | 16.7 |  | PAL | nein
GELÖSCHT | RSL P31 9050KWL | 5702329530064 | VELUX Si.sch.-Ro. sol. RSL P31 9050KWL | Dunkelblau, weiße Schiene, Standard | 254 | 6 | B | 420 | VELUX-Rollos,Raff-Rollos mit Wechselstoff | 420 | VELUX-Rollos,Raff-Rollos mit Wechselstoff | 50030401 | 1 | 0 | ST | 63039290 | M2 | DK | 2.559 | 2.009 | 16.7 | 118.9 | 7.6 | 16.7 |  | PAL | nein
GELÖSCHT | RSL PK06 4162K | 5702329520638 | VELUX Si.sch.-Ro. sol. RSL PK06 4162K | Rehbraun, alu Schiene, Premium | 272 | 6 | B | 420 | VELUX-Rollos,Raff-Rollos mit Wechselstoff | 420 | VELUX-Rollos,Raff-Rollos mit Wechselstoff | 50030401 | 1 | 0 | ST | 63039290 | M2 | DK | 2.959 | 2.435 | 16.7 | 118.9 | 7.6 | 16.7 |  | PAL | nein
GELÖSCHT | RSL PK06 4162KWL | 5702329530309 | VELUX Si.sch.-Ro. sol. RSL PK06 4162KWL | Rehbraun, weiße Schiene, Premium | 272 | 6 | B | 420 | VELUX-Rollos,Raff-Rollos mit Wechselstoff | 420 | VELUX-Rollos,Raff-Rollos mit Wechselstoff | 50030401 | 1 | 0 | ST | 63039290 | M2 | DK | 3.049 | 2.525 | 16.7 | 118.9 | 7.6 | 16.7 |  | PAL | nein
GELÖSCHT | RSL PK06 4164K | 5702329520652 | VELUX Si.sch.-Ro. sol. RSL PK06 4164K | Orange, alu Schiene, Premium | 272 | 6 | B | 420 | VELUX-Rollos,Raff-Rollos mit Wechselstoff | 420 | VELUX-Rollos,Raff-Rollos mit Wechselstoff | 50030401 | 1 | 0 | ST | 63039290 | M2 | DK | 2.959 | 2.435 | 16.7 | 118.9 | 7.6 | 16.7 |  | PAL | nein
GELÖSCHT | RSL PK06 4165K | 5702329520669 | VELUX Si.sch.-Ro. sol. RSL PK06 4165K | Olivebeige gepunktet, alu Sch., Premium | 272 | 6 | B | 420 | VELUX-Rollos,Raff-Rollos mit Wechselstoff | 420 | VELUX-Rollos,Raff-Rollos mit Wechselstoff | 50030401 | 1 | 0 | ST | 63039290 | M2 | DK | 2.959 | 2.435 | 16.7 | 118.9 | 7.6 | 16.7 |  | PAL | nein
GELÖSCHT | RSL PK06 4168K | 5702329520690 | VELUX Si.sch.-Ro. sol. RSL PK06 4168K | Rosenholz, alu Schiene, Premium | 272 | 6 | B | 420 | VELUX-Rollos,Raff-Rollos mit Wechselstoff | 420 | VELUX-Rollos,Raff-Rollos mit Wechselstoff | 50030401 | 1 | 0 | ST | 63039290 | M2 | DK | 2.959 | 2.435 | 16.7 | 118.9 | 7.6 | 16.7 |  | PAL | nein
GELÖSCHT | RSL PK06 4168KWL | 5702329530361 | VELUX Si.sch.-Ro. sol. RSL PK06 4168KWL | Rosenholz, weiße Schiene, Premium | 272 | 6 | B | 420 | VELUX-Rollos,Raff-Rollos mit Wechselstoff | 420 | VELUX-Rollos,Raff-Rollos mit Wechselstoff | 50030401 | 1 | 0 | ST | 63039290 | M2 | DK | 3.049 | 2.525 | 16.7 | 118.9 | 7.6 | 16.7 |  | PAL | nein
GELÖSCHT | RSL PK06 9050K | 5702329520737 | VELUX Si.sch.-Ro. sol. RSL PK06 9050K | Dunkelblau, alu Schiene, Standard | 254 | 6 | B | 420 | VELUX-Rollos,Raff-Rollos mit Wechselstoff | 420 | VELUX-Rollos,Raff-Rollos mit Wechselstoff | 50030401 | 1 | 0 | ST | 63039290 | M2 | DK | 2.959 | 2.435 | 16.7 | 118.9 | 7.6 | 16.7 |  | PAL | nein
GELÖSCHT | RSL PK08 4162K | 5702329520805 | VELUX Si.sch.-Ro. sol. RSL PK08 4162K | Rehbraun, alu Schiene, Premium | 283 | 6 | B | 420 | VELUX-Rollos,Raff-Rollos mit Wechselstoff | 420 | VELUX-Rollos,Raff-Rollos mit Wechselstoff | 50030401 | 1 | 0 | ST | 63039290 | M2 | DK | 3.214 | 2.615 | 16.7 | 139.1 | 7.6 | 16.7 |  | PAL | nein
GELÖSCHT | RSL PK08 4162KWL | 5702329530477 | VELUX Si.sch.-Ro. sol. RSL PK08 4162KWL | Rehbraun, weiße Schiene, Premium | 283 | 6 | B | 420 | VELUX-Rollos,Raff-Rollos mit Wechselstoff | 420 | VELUX-Rollos,Raff-Rollos mit Wechselstoff | 50030401 | 1 | 0 | ST | 63039290 | M2 | DK | 3.316 | 2.717 | 16.7 | 139.1 | 7.6 | 16.7 |  | PAL | nein
GELÖSCHT | RSL PK08 4165KWL | 5702329530507 | VELUX Si.sch.-Ro. sol. RSL PK08 4165KWL | Olivebeige gepunktet, weiße Sch.Premium | 283 | 6 | B | 420 | VELUX-Rollos,Raff-Rollos mit Wechselstoff | 420 | VELUX-Rollos,Raff-Rollos mit Wechselstoff | 50030401 | 1 | 0 | ST | 63039290 | M2 | DK | 3.316 | 2.717 | 16.7 | 139.1 | 7.6 | 16.7 |  | PAL | nein
GELÖSCHT | RSL PK08 4169K | 5702329520874 | VELUX Si.sch.-Ro. sol. RSL PK08 4169K | Hell-Taupe, alu Schiene, Premium | 283 | 6 | B | 420 | VELUX-Rollos,Raff-Rollos mit Wechselstoff | 420 | VELUX-Rollos,Raff-Rollos mit Wechselstoff | 50030401 | 1 | 0 | ST | 63039290 | M2 | DK | 3.214 | 2.615 | 16.7 | 139.1 | 7.6 | 16.7 |  | PAL | nein
GELÖSCHT | RSL PK08 4171K | 5702329520898 | VELUX Si.sch.-Ro. sol. RSL PK08 4171K | Sandbeige gepunktet, alu Sch., Premium | 283 | 6 | B | 420 | VELUX-Rollos,Raff-Rollos mit Wechselstoff | 420 | VELUX-Rollos,Raff-Rollos mit Wechselstoff | 50030401 | 1 | 0 | ST | 63039290 | M2 | DK | 3.214 | 2.615 | 16.7 | 139.1 | 7.6 | 16.7 |  | PAL | nein
GELÖSCHT | RSL PK10 4164KWL | 5702329530668 | VELUX Si.sch.-Ro. sol. RSL PK10 4164KWL | Orange, weiße Schiene, Premium | 296 | 6 | B | 420 | VELUX-Rollos,Raff-Rollos mit Wechselstoff | 420 | VELUX-Rollos,Raff-Rollos mit Wechselstoff | 50030401 | 1 | 0 | ST | 63039290 | M2 | DK | 3.577 | 2.895 | 16.7 | 159.1 | 7.6 | 16.7 |  | PAL | nein
GELÖSCHT | RSL PK10 4168K | 5702329521031 | VELUX Si.sch.-Ro. sol. RSL PK10 4168K | Rosenholz, alu Schiene, Premium | 296 | 6 | B | 420 | VELUX-Rollos,Raff-Rollos mit Wechselstoff | 420 | VELUX-Rollos,Raff-Rollos mit Wechselstoff | 50030401 | 1 | 0 | ST | 63039290 | M2 | DK | 3.463 | 2.781 | 16.7 | 159.1 | 7.6 | 16.7 |  | PAL | nein
GELÖSCHT | RSL PK10 4171K | 5702329521062 | VELUX Si.sch.-Ro. sol. RSL PK10 4171K | Sandbeige gepunktet, alu Sch., Premium | 296 | 6 | B | 420 | VELUX-Rollos,Raff-Rollos mit Wechselstoff | 420 | VELUX-Rollos,Raff-Rollos mit Wechselstoff | 50030401 | 1 | 0 | ST | 63039290 | M2 | DK | 3.463 | 2.781 | 16.7 | 159.1 | 7.6 | 16.7 |  | PAL | nein
GELÖSCHT | RSL S04 1086K | 5702329521444 | VELUX Si.sch.-Ro. sol. RSL S04 1086K | Hellbeige, alu Schiene, Standard | 270 | 6 | B | 420 | VELUX-Rollos,Raff-Rollos mit Wechselstoff | 420 | VELUX-Rollos,Raff-Rollos mit Wechselstoff | 50030401 | 1 | 0 | ST | 63039290 | M2 | DK | 3.11 | 2.512 | 16.7 | 139.1 | 7.6 | 16.7 |  | PAL | nein
GELÖSCHT | RSL S04 4069KWL | 5702329531146 | VELUX Si.sch.-Ro. sol. RSL S04 4069KWL | Schwarz, weiße Schiene, Premium | 291 | 6 | B | 420 | VELUX-Rollos,Raff-Rollos mit Wechselstoff | 420 | VELUX-Rollos,Raff-Rollos mit Wechselstoff | 50030401 | 1 | 0 | ST | 63039290 | M2 | DK | 3.195 | 2.597 | 16.7 | 139.1 | 7.6 | 16.7 |  | PAL | nein
GELÖSCHT | RSL S04 4162K | 5702329521482 | VELUX Si.sch.-Ro. sol. RSL S04 4162K | Rehbraun, alu Schiene, Premium | 291 | 6 | B | 420 | VELUX-Rollos,Raff-Rollos mit Wechselstoff | 420 | VELUX-Rollos,Raff-Rollos mit Wechselstoff | 50030401 | 1 | 0 | ST | 63039290 | M2 | DK | 3.11 | 2.512 | 16.7 | 139.1 | 7.6 | 16.7 |  | PAL | nein
GELÖSCHT | RSL S04 4162KWL | 5702329531177 | VELUX Si.sch.-Ro. sol. RSL S04 4162KWL | Rehbraun, weiße Schiene, Premium | 291 | 6 | B | 420 | VELUX-Rollos,Raff-Rollos mit Wechselstoff | 420 | VELUX-Rollos,Raff-Rollos mit Wechselstoff | 50030401 | 1 | 0 | ST | 63039290 | M2 | DK | 3.195 | 2.597 | 16.7 | 139.1 | 7.6 | 16.7 |  | PAL | nein
GELÖSCHT | RSL S04 4163K | 5702329521499 | VELUX Si.sch.-Ro. sol. RSL S04 4163K | Nougat, alu Schiene, Premium | 291 | 6 | B | 420 | VELUX-Rollos,Raff-Rollos mit Wechselstoff | 420 | VELUX-Rollos,Raff-Rollos mit Wechselstoff | 50030401 | 1 | 0 | ST | 63039290 | M2 | DK | 3.11 | 2.512 | 16.7 | 139.1 | 7.6 | 16.7 |  | PAL | nein
GELÖSCHT | RSL S04 4164K | 5702329521505 | VELUX Si.sch.-Ro. sol. RSL S04 4164K | Orange, alu Schiene, Premium | 291 | 6 | B | 420 | VELUX-Rollos,Raff-Rollos mit Wechselstoff | 420 | VELUX-Rollos,Raff-Rollos mit Wechselstoff | 50030401 | 1 | 0 | ST | 63039290 | M2 | DK | 3.11 | 2.512 | 16.7 | 139.1 | 7.6 | 16.7 |  | PAL | nein
GELÖSCHT | RSL S04 4164KWL | 5702329531191 | VELUX Si.sch.-Ro. sol. RSL S04 4164KWL | Orange, weiße Schiene, Premium | 291 | 6 | B | 420 | VELUX-Rollos,Raff-Rollos mit Wechselstoff | 420 | VELUX-Rollos,Raff-Rollos mit Wechselstoff | 50030401 | 1 | 0 | ST | 63039290 | M2 | DK | 3.195 | 2.597 | 16.7 | 139.1 | 7.6 | 16.7 |  | PAL | nein
GELÖSCHT | RSL S04 4165K | 5702329521512 | VELUX Si.sch.-Ro. sol. RSL S04 4165K | Olivebeige gepunktet, alu Sch., Premium | 291 | 6 | B | 420 | VELUX-Rollos,Raff-Rollos mit Wechselstoff | 420 | VELUX-Rollos,Raff-Rollos mit Wechselstoff | 50030401 | 1 | 0 | ST | 63039290 | M2 | DK | 3.11 | 2.512 | 16.7 | 139.1 | 7.6 | 16.7 |  | PAL | nein
GELÖSCHT | RSL S04 4165KWL | 5702329531207 | VELUX Si.sch.-Ro. sol. RSL S04 4165KWL | Olivebeige gepunktet, weiße Sch.Premium | 291 | 6 | B | 420 | VELUX-Rollos,Raff-Rollos mit Wechselstoff | 420 | VELUX-Rollos,Raff-Rollos mit Wechselstoff | 50030401 | 1 | 0 | ST | 63039290 | M2 | DK | 3.195 | 2.597 | 16.7 | 139.1 | 7.6 | 16.7 |  | PAL | nein
GELÖSCHT | RSL S04 4166K | 5702329521529 | VELUX Si.sch.-Ro. sol. RSL S04 4166K | Himmelblau, alu Schiene, Premium | 291 | 6 | B | 420 | VELUX-Rollos,Raff-Rollos mit Wechselstoff | 420 | VELUX-Rollos,Raff-Rollos mit Wechselstoff | 50030401 | 1 | 0 | ST | 63039290 | M2 | DK | 3.11 | 2.512 | 16.7 | 139.1 | 7.6 | 16.7 |  | PAL | nein
GELÖSCHT | RSL S04 4167K | 5702329521536 | VELUX Si.sch.-Ro. sol. RSL S04 4167K | Taupe, alu Schiene, Premium | 291 | 6 | B | 420 | VELUX-Rollos,Raff-Rollos mit Wechselstoff | 420 | VELUX-Rollos,Raff-Rollos mit Wechselstoff | 50030401 | 1 | 0 | ST | 63039290 | M2 | DK | 3.11 | 2.512 | 16.7 | 139.1 | 7.6 | 16.7 |  | PAL | nein
GELÖSCHT | RSL S04 4168K | 5702329521543 | VELUX Si.sch.-Ro. sol. RSL S04 4168K | Rosenholz, alu Schiene, Premium | 291 | 6 | B | 420 | VELUX-Rollos,Raff-Rollos mit Wechselstoff | 420 | VELUX-Rollos,Raff-Rollos mit Wechselstoff | 50030401 | 1 | 0 | ST | 63039290 | M2 | DK | 3.11 | 2.512 | 16.7 | 139.1 | 7.6 | 16.7 |  | PAL | nein
GELÖSCHT | RSL S04 4168KWL | 5702329531238 | VELUX Si.sch.-Ro. sol. RSL S04 4168KWL | Rosenholz, weiße Schiene, Premium | 291 | 6 | B | 420 | VELUX-Rollos,Raff-Rollos mit Wechselstoff | 420 | VELUX-Rollos,Raff-Rollos mit Wechselstoff | 50030401 | 1 | 0 | ST | 63039290 | M2 | DK | 3.195 | 2.597 | 16.7 | 139.1 | 7.6 | 16.7 |  | PAL | nein
GELÖSCHT | RSL S04 4169K | 5702329521550 | VELUX Si.sch.-Ro. sol. RSL S04 4169K | Hell-Taupe, alu Schiene, Premium | 291 | 6 | B | 420 | VELUX-Rollos,Raff-Rollos mit Wechselstoff | 420 | VELUX-Rollos,Raff-Rollos mit Wechselstoff | 50030401 | 1 | 0 | ST | 63039290 | M2 | DK | 3.11 | 2.512 | 16.7 | 139.1 | 7.6 | 16.7 |  | PAL | nein
GELÖSCHT | RSL S04 4169KWL | 5702329531245 | VELUX Si.sch.-Ro. sol. RSL S04 4169KWL | Hell-Taupe, weiße Schiene, Premium | 291 | 6 | B | 420 | VELUX-Rollos,Raff-Rollos mit Wechselstoff | 420 | VELUX-Rollos,Raff-Rollos mit Wechselstoff | 50030401 | 1 | 0 | ST | 63039290 | M2 | DK | 3.195 | 2.597 | 16.7 | 139.1 | 7.6 | 16.7 |  | PAL | nein
GELÖSCHT | RSL S04 4170K | 5702329521567 | VELUX Si.sch.-Ro. sol. RSL S04 4170K | Blaugrau, alu Schiene, Premium | 291 | 6 | B | 420 | VELUX-Rollos,Raff-Rollos mit Wechselstoff | 420 | VELUX-Rollos,Raff-Rollos mit Wechselstoff | 50030401 | 1 | 0 | ST | 63039290 | M2 | DK | 3.11 | 2.512 | 16.7 | 139.1 | 7.6 | 16.7 |  | PAL | nein
GELÖSCHT | RSL S04 4171K | 5702329521574 | VELUX Si.sch.-Ro. sol. RSL S04 4171K | Sandbeige gepunktet, alu Sch., Premium | 291 | 6 | B | 420 | VELUX-Rollos,Raff-Rollos mit Wechselstoff | 420 | VELUX-Rollos,Raff-Rollos mit Wechselstoff | 50030401 | 1 | 0 | ST | 63039290 | M2 | DK | 3.11 | 2.512 | 16.7 | 139.1 | 7.6 | 16.7 |  | PAL | nein
GELÖSCHT | RSL S04 4171KWL | 5702329531269 | VELUX Si.sch.-Ro. sol. RSL S04 4171KWL | Sandbeige gepunktet, weiße Sch.Premium | 291 | 6 | B | 420 | VELUX-Rollos,Raff-Rollos mit Wechselstoff | 420 | VELUX-Rollos,Raff-Rollos mit Wechselstoff | 50030401 | 1 | 0 | ST | 63039290 | M2 | DK | 3.195 | 2.597 | 16.7 | 139.1 | 7.6 | 16.7 |  | PAL | nein
GELÖSCHT | RSL S04 9050K | 5702329521581 | VELUX Si.sch.-Ro. sol. RSL S04 9050K | Dunkelblau, alu Schiene, Standard | 270 | 6 | B | 420 | VELUX-Rollos,Raff-Rollos mit Wechselstoff | 420 | VELUX-Rollos,Raff-Rollos mit Wechselstoff | 50030401 | 1 | 0 | ST | 63039290 | M2 | DK | 3.11 | 2.512 | 16.7 | 139.1 | 7.6 | 16.7 |  | PAL | nein
GELÖSCHT | RSL S04 9050KWL | 5702329531276 | VELUX Si.sch.-Ro. sol. RSL S04 9050KWL | Dunkelblau, weiße Schiene, Standard | 270 | 6 | B | 420 | VELUX-Rollos,Raff-Rollos mit Wechselstoff | 420 | VELUX-Rollos,Raff-Rollos mit Wechselstoff | 50030401 | 1 | 0 | ST | 63039290 | M2 | DK | 3.195 | 2.597 | 16.7 | 139.1 | 7.6 | 16.7 |  | PAL | nein
GELÖSCHT | RSL S06 4162KWL | 5702329531344 | VELUX Si.sch.-Ro. sol. RSL S06 4162KWL | Rehbraun, weiße Schiene, Premium | 291 | 6 | B | 420 | VELUX-Rollos,Raff-Rollos mit Wechselstoff | 420 | VELUX-Rollos,Raff-Rollos mit Wechselstoff | 50030401 | 1 | 0 | ST | 63039290 | M2 | DK | 3.368 | 2.779 | 16.7 | 139.1 | 7.6 | 16.7 |  | PAL | nein
GELÖSCHT | RSL S06 4168KWL | 5702329531405 | VELUX Si.sch.-Ro. sol. RSL S06 4168KWL | Rosenholz, weiße Schiene, Premium | 291 | 6 | B | 420 | VELUX-Rollos,Raff-Rollos mit Wechselstoff | 420 | VELUX-Rollos,Raff-Rollos mit Wechselstoff | 50030401 | 1 | 0 | ST | 63039290 | M2 | DK | 3.368 | 2.779 | 16.7 | 139.1 | 7.6 | 16.7 |  | PAL | nein
GELÖSCHT | RSL S08 4162KWL | 5702329531511 | VELUX Si.sch.-Ro. sol. RSL S08 4162KWL | Rehbraun, weiße Schiene, Premium | 300 | 6 | B | 420 | VELUX-Rollos,Raff-Rollos mit Wechselstoff | 420 | VELUX-Rollos,Raff-Rollos mit Wechselstoff | 50030401 | 1 | 0 | ST | 63039290 | M2 | DK | 3.545 | 2.967 | 16.7 | 139.1 | 7.6 | 16.7 |  | PAL | nein
GELÖSCHT | RSL S08 4164KWL | 5702329531535 | VELUX Si.sch.-Ro. sol. RSL S08 4164KWL | Orange, weiße Schiene, Premium | 300 | 6 | B | 420 | VELUX-Rollos,Raff-Rollos mit Wechselstoff | 420 | VELUX-Rollos,Raff-Rollos mit Wechselstoff | 50030401 | 1 | 0 | ST | 63039290 | M2 | DK | 3.545 | 2.967 | 16.7 | 139.1 | 7.6 | 16.7 |  | PAL | nein
GELÖSCHT | RSL S08 4165KWL | 5702329531542 | VELUX Si.sch.-Ro. sol. RSL S08 4165KWL | Olivebeige gepunktet, weiße Sch.Premium | 300 | 6 | B | 420 | VELUX-Rollos,Raff-Rollos mit Wechselstoff | 420 | VELUX-Rollos,Raff-Rollos mit Wechselstoff | 50030401 | 1 | 0 | ST | 63039290 | M2 | DK | 3.545 | 2.967 | 16.7 | 139.1 | 7.6 | 16.7 |  | PAL | nein
GELÖSCHT | RSL S08 4166KWL | 5702329531559 | VELUX Si.sch.-Ro. sol. RSL S08 4166KWL | Himmelblau, weiße Schiene, Premium | 300 | 6 | B | 420 | VELUX-Rollos,Raff-Rollos mit Wechselstoff | 420 | VELUX-Rollos,Raff-Rollos mit Wechselstoff | 50030401 | 1 | 0 | ST | 63039290 | M2 | DK | 3.545 | 2.967 | 16.7 | 139.1 | 7.6 | 16.7 |  | PAL | nein
GELÖSCHT | RSL S08 4168KWL | 5702329531573 | VELUX Si.sch.-Ro. sol. RSL S08 4168KWL | Rosenholz, weiße Schiene, Premium | 300 | 6 | B | 420 | VELUX-Rollos,Raff-Rollos mit Wechselstoff | 420 | VELUX-Rollos,Raff-Rollos mit Wechselstoff | 50030401 | 1 | 0 | ST | 63039290 | M2 | DK | 3.545 | 2.967 | 16.7 | 139.1 | 7.6 | 16.7 |  | PAL | nein
GELÖSCHT | RSL S08 4171KWL | 5702329531603 | VELUX Si.sch.-Ro. sol. RSL S08 4171KWL | Sandbeige gepunktet, weiße Sch.Premium | 300 | 6 | B | 420 | VELUX-Rollos,Raff-Rollos mit Wechselstoff | 420 | VELUX-Rollos,Raff-Rollos mit Wechselstoff | 50030401 | 1 | 0 | ST | 63039290 | M2 | DK | 3.545 | 2.967 | 16.7 | 139.1 | 7.6 | 16.7 |  | PAL | nein
GELÖSCHT | RSL S10 4069KWL | 5702329531658 | VELUX Si.sch.-Ro. sol. RSL S10 4069KWL | Schwarz, weiße Schiene, Premium | 321 | 6 | B | 420 | VELUX-Rollos,Raff-Rollos mit Wechselstoff | 420 | VELUX-Rollos,Raff-Rollos mit Wechselstoff | 50030401 | 1 | 0 | ST | 63039290 | M2 | DK | 3.725 | 3.153 | 16.7 | 139.1 | 7.6 | 16.7 |  | PAL | nein
GELÖSCHT | RSL S10 4155KWL | 5702329531665 | VELUX Si.sch.-Ro. sol. RSL S10 4155KWL | Sandbeige, weiße Schiene, Premium | 321 | 6 | B | 420 | VELUX-Rollos,Raff-Rollos mit Wechselstoff | 420 | VELUX-Rollos,Raff-Rollos mit Wechselstoff | 50030401 | 1 | 0 | ST | 63039290 | M2 | DK | 3.725 | 3.153 | 16.7 | 139.1 | 7.6 | 16.7 |  | PAL | nein
GELÖSCHT | RSL S10 4162K | 5702329521994 | VELUX Si.sch.-Ro. sol. RSL S10 4162K | Rehbraun, alu Schiene, Premium | 321 | 6 | B | 420 | VELUX-Rollos,Raff-Rollos mit Wechselstoff | 420 | VELUX-Rollos,Raff-Rollos mit Wechselstoff | 50030401 | 1 | 0 | ST | 63039290 | M2 | DK | 3.605 | 3.033 | 16.7 | 139.1 | 7.6 | 16.7 |  | PAL | nein
GELÖSCHT | RSL S10 4162KWL | 5702329531689 | VELUX Si.sch.-Ro. sol. RSL S10 4162KWL | Rehbraun, weiße Schiene, Premium | 321 | 6 | B | 420 | VELUX-Rollos,Raff-Rollos mit Wechselstoff | 420 | VELUX-Rollos,Raff-Rollos mit Wechselstoff | 50030401 | 1 | 0 | ST | 63039290 | M2 | DK | 3.725 | 3.153 | 16.7 | 139.1 | 7.6 | 16.7 |  | PAL | nein
GELÖSCHT | RSL S10 4163K | 5702329522007 | VELUX Si.sch.-Ro. sol. RSL S10 4163K | Nougat, alu Schiene, Premium | 321 | 6 | B | 420 | VELUX-Rollos,Raff-Rollos mit Wechselstoff | 420 | VELUX-Rollos,Raff-Rollos mit Wechselstoff | 50030401 | 1 | 0 | ST | 63039290 | M2 | DK | 3.605 | 3.033 | 16.7 | 139.1 | 7.6 | 16.7 |  | PAL | nein
GELÖSCHT | RSL S10 4163KWL | 5702329531696 | VELUX Si.sch.-Ro. sol. RSL S10 4163KWL | Nougat, weiße Schiene, Premium | 321 | 6 | B | 420 | VELUX-Rollos,Raff-Rollos mit Wechselstoff | 420 | VELUX-Rollos,Raff-Rollos mit Wechselstoff | 50030401 | 1 | 0 | ST | 63039290 | M2 | DK | 3.725 | 3.153 | 16.7 | 139.1 | 7.6 | 16.7 |  | PAL | nein
GELÖSCHT | RSL S10 4164K | 5702329522014 | VELUX Si.sch.-Ro. sol. RSL S10 4164K | Orange, alu Schiene, Premium | 321 | 6 | B | 420 | VELUX-Rollos,Raff-Rollos mit Wechselstoff | 420 | VELUX-Rollos,Raff-Rollos mit Wechselstoff | 50030401 | 1 | 0 | ST | 63039290 | M2 | DK | 3.605 | 3.033 | 16.7 | 139.1 | 7.6 | 16.7 |  | PAL | nein
GELÖSCHT | RSL S10 4164KWL | 5702329531702 | VELUX Si.sch.-Ro. sol. RSL S10 4164KWL | Orange, weiße Schiene, Premium | 321 | 6 | B | 420 | VELUX-Rollos,Raff-Rollos mit Wechselstoff | 420 | VELUX-Rollos,Raff-Rollos mit Wechselstoff | 50030401 | 1 | 0 | ST | 63039290 | M2 | DK | 3.725 | 3.153 | 16.7 | 139.1 | 7.6 | 16.7 |  | PAL | nein
GELÖSCHT | RSL S10 4165K | 5702329522021 | VELUX Si.sch.-Ro. sol. RSL S10 4165K | Olivebeige gepunktet, alu Sch., Premium | 321 | 6 | B | 420 | VELUX-Rollos,Raff-Rollos mit Wechselstoff | 420 | VELUX-Rollos,Raff-Rollos mit Wechselstoff | 50030401 | 1 | 0 | ST | 63039290 | M2 | DK | 3.605 | 3.033 | 16.7 | 139.1 | 7.6 | 16.7 |  | PAL | nein
GELÖSCHT | RSL S10 4165KWL | 5702329531719 | VELUX Si.sch.-Ro. sol. RSL S10 4165KWL | Olivebeige gepunktet, weiße Sch.Premium | 321 | 6 | B | 420 | VELUX-Rollos,Raff-Rollos mit Wechselstoff | 420 | VELUX-Rollos,Raff-Rollos mit Wechselstoff | 50030401 | 1 | 0 | ST | 63039290 | M2 | DK | 3.725 | 3.153 | 16.7 | 139.1 | 7.6 | 16.7 |  | PAL | nein
GELÖSCHT | RSL S10 4166KWL | 5702329531726 | VELUX Si.sch.-Ro. sol. RSL S10 4166KWL | Himmelblau, weiße Schiene, Premium | 321 | 6 | B | 420 | VELUX-Rollos,Raff-Rollos mit Wechselstoff | 420 | VELUX-Rollos,Raff-Rollos mit Wechselstoff | 50030401 | 1 | 0 | ST | 63039290 | M2 | DK | 3.725 | 3.153 | 16.7 | 139.1 | 7.6 | 16.7 |  | PAL | nein
GELÖSCHT | RSL S10 4167K | 5702329522045 | VELUX Si.sch.-Ro. sol. RSL S10 4167K | Taupe, alu Schiene, Premium | 321 | 6 | B | 420 | VELUX-Rollos,Raff-Rollos mit Wechselstoff | 420 | VELUX-Rollos,Raff-Rollos mit Wechselstoff | 50030401 | 1 | 0 | ST | 63039290 | M2 | DK | 3.605 | 3.033 | 16.7 | 139.1 | 7.6 | 16.7 |  | PAL | nein
GELÖSCHT | RSL S10 4168K | 5702329522052 | VELUX Si.sch.-Ro. sol. RSL S10 4168K | Rosenholz, alu Schiene, Premium | 321 | 6 | B | 420 | VELUX-Rollos,Raff-Rollos mit Wechselstoff | 420 | VELUX-Rollos,Raff-Rollos mit Wechselstoff | 50030401 | 1 | 0 | ST | 63039290 | M2 | DK | 3.605 | 3.033 | 16.7 | 139.1 | 7.6 | 16.7 |  | PAL | nein
GELÖSCHT | RSL S10 4168KWL | 5702329531740 | VELUX Si.sch.-Ro. sol. RSL S10 4168KWL | Rosenholz, weiße Schiene, Premium | 321 | 6 | B | 420 | VELUX-Rollos,Raff-Rollos mit Wechselstoff | 420 | VELUX-Rollos,Raff-Rollos mit Wechselstoff | 50030401 | 1 | 0 | ST | 63039290 | M2 | DK | 3.725 | 3.153 | 16.7 | 139.1 | 7.6 | 16.7 |  | PAL | nein
GELÖSCHT | RSL S10 4169K | 5702329522069 | VELUX Si.sch.-Ro. sol. RSL S10 4169K | Hell-Taupe, alu Schiene, Premium | 321 | 6 | B | 420 | VELUX-Rollos,Raff-Rollos mit Wechselstoff | 420 | VELUX-Rollos,Raff-Rollos mit Wechselstoff | 50030401 | 1 | 0 | ST | 63039290 | M2 | DK | 3.605 | 3.033 | 16.7 | 139.1 | 7.6 | 16.7 |  | PAL | nein
GELÖSCHT | RSL S10 4169KWL | 5702329531757 | VELUX Si.sch.-Ro. sol. RSL S10 4169KWL | Hell-Taupe, weiße Schiene, Premium | 321 | 6 | B | 420 | VELUX-Rollos,Raff-Rollos mit Wechselstoff | 420 | VELUX-Rollos,Raff-Rollos mit Wechselstoff | 50030401 | 1 | 0 | ST | 63039290 | M2 | DK | 3.725 | 3.153 | 16.7 | 139.1 | 7.6 | 16.7 |  | PAL | nein
GELÖSCHT | RSL S10 4170K | 5702329522076 | VELUX Si.sch.-Ro. sol. RSL S10 4170K | Blaugrau, alu Schiene, Premium | 321 | 6 | B | 420 | VELUX-Rollos,Raff-Rollos mit Wechselstoff | 420 | VELUX-Rollos,Raff-Rollos mit Wechselstoff | 50030401 | 1 | 0 | ST | 63039290 | M2 | DK | 3.605 | 3.033 | 16.7 | 139.1 | 7.6 | 16.7 |  | PAL | nein
GELÖSCHT | RSL S10 4170KWL | 5702329531764 | VELUX Si.sch.-Ro. sol. RSL S10 4170KWL | Blaugrau, weiße Schiene, Premium | 321 | 6 | B | 420 | VELUX-Rollos,Raff-Rollos mit Wechselstoff | 420 | VELUX-Rollos,Raff-Rollos mit Wechselstoff | 50030401 | 1 | 0 | ST | 63039290 | M2 | DK | 3.725 | 3.153 | 16.7 | 139.1 | 7.6 | 16.7 |  | PAL | nein
GELÖSCHT | RSL S10 4171K | 5702329522083 | VELUX Si.sch.-Ro. sol. RSL S10 4171K | Sandbeige gepunktet, alu Sch., Premium | 321 | 6 | B | 420 | VELUX-Rollos,Raff-Rollos mit Wechselstoff | 420 | VELUX-Rollos,Raff-Rollos mit Wechselstoff | 50030401 | 1 | 0 | ST | 63039290 | M2 | DK | 3.605 | 3.033 | 16.7 | 139.1 | 7.6 | 16.7 |  | PAL | nein
GELÖSCHT | RSL S10 9050K | 5702329522090 | VELUX Si.sch.-Ro. sol. RSL S10 9050K | Dunkelblau, alu Schiene, Standard | 296 | 6 | B | 420 | VELUX-Rollos,Raff-Rollos mit Wechselstoff | 420 | VELUX-Rollos,Raff-Rollos mit Wechselstoff | 50030401 | 1 | 0 | ST | 63039290 | M2 | DK | 3.605 | 3.033 | 16.7 | 139.1 | 7.6 | 16.7 |  | PAL | nein
GELÖSCHT | RSL S10 9050KWL | 5702329531788 | VELUX Si.sch.-Ro. sol. RSL S10 9050KWL | Dunkelblau, weiße Schiene, Standard | 296 | 6 | B | 420 | VELUX-Rollos,Raff-Rollos mit Wechselstoff | 420 | VELUX-Rollos,Raff-Rollos mit Wechselstoff | 50030401 | 1 | 0 | ST | 63039290 | M2 | DK | 3.725 | 3.153 | 16.7 | 139.1 | 7.6 | 16.7 |  | PAL | nein
GELÖSCHT | RSL S31 1086K | 5702329522120 | VELUX Si.sch.-Ro. sol. RSL S31 1086K | Hellbeige, alu Schiene, Standard | 270 | 6 | B | 420 | VELUX-Rollos,Raff-Rollos mit Wechselstoff | 420 | VELUX-Rollos,Raff-Rollos mit Wechselstoff | 50030401 | 1 | 0 | ST | 63039290 | M2 | DK | 2.832 | 2.22 | 16.7 | 139.1 | 7.6 | 16.7 |  | PAL | nein
GELÖSCHT | RSL S31 1086KWL | 5702329531818 | VELUX Si.sch.-Ro. sol. RSL S31 1086KWL | Hellbeige, weiße Schiene, Standard | 270 | 6 | B | 420 | VELUX-Rollos,Raff-Rollos mit Wechselstoff | 420 | VELUX-Rollos,Raff-Rollos mit Wechselstoff | 50030401 | 1 | 0 | ST | 63039290 | M2 | DK | 2.898 | 2.286 | 16.7 | 139.1 | 7.6 | 16.7 |  | PAL | nein
GELÖSCHT | RSL S31 4069K | 5702329522137 | VELUX Si.sch.-Ro. sol. RSL S31 4069K | Schwarz, alu Schiene, Premium | 291 | 6 | B | 420 | VELUX-Rollos,Raff-Rollos mit Wechselstoff | 420 | VELUX-Rollos,Raff-Rollos mit Wechselstoff | 50030401 | 1 | 0 | ST | 63039290 | M2 | DK | 2.832 | 2.22 | 16.7 | 139.1 | 7.6 | 16.7 |  | PAL | nein
GELÖSCHT | RSL S31 4069KWL | 5702329531825 | VELUX Si.sch.-Ro. sol. RSL S31 4069KWL | Schwarz, weiße Schiene, Premium | 291 | 6 | B | 420 | VELUX-Rollos,Raff-Rollos mit Wechselstoff | 420 | VELUX-Rollos,Raff-Rollos mit Wechselstoff | 50030401 | 1 | 0 | ST | 63039290 | M2 | DK | 2.898 | 2.286 | 16.7 | 139.1 | 7.6 | 16.7 |  | PAL | nein
GELÖSCHT | RSL S31 4155K | 5702329522144 | VELUX Si.sch.-Ro. sol. RSL S31 4155K | Sandbeige, alu Schiene, Premium | 291 | 6 | B | 420 | VELUX-Rollos,Raff-Rollos mit Wechselstoff | 420 | VELUX-Rollos,Raff-Rollos mit Wechselstoff | 50030401 | 1 | 0 | ST | 63039290 | M2 | DK | 2.832 | 2.22 | 16.7 | 139.1 | 7.6 | 16.7 |  | PAL | nein
GELÖSCHT | RSL S31 4155KWL | 5702329531832 | VELUX Si.sch.-Ro. sol. RSL S31 4155KWL | Sandbeige, weiße Schiene, Premium | 291 | 6 | B | 420 | VELUX-Rollos,Raff-Rollos mit Wechselstoff | 420 | VELUX-Rollos,Raff-Rollos mit Wechselstoff | 50030401 | 1 | 0 | ST | 63039290 | M2 | DK | 2.898 | 2.286 | 16.7 | 139.1 | 7.6 | 16.7 |  | PAL | nein
GELÖSCHT | RSL S31 4161K | 5702329522151 | VELUX Si.sch.-Ro. sol. RSL S31 4161K | Grau, alu Schiene, Standard | 270 | 6 | B | 420 | VELUX-Rollos,Raff-Rollos mit Wechselstoff | 420 | VELUX-Rollos,Raff-Rollos mit Wechselstoff | 50030401 | 1 | 0 | ST | 63039290 | M2 | DK | 2.832 | 2.22 | 16.7 | 139.1 | 7.6 | 16.7 |  | PAL | nein
GELÖSCHT | RSL S31 4161KWL | 5702329531849 | VELUX Si.sch.-Ro. sol. RSL S31 4161KWL | Grau, weiße Schiene, Standard | 270 | 6 | B | 420 | VELUX-Rollos,Raff-Rollos mit Wechselstoff | 420 | VELUX-Rollos,Raff-Rollos mit Wechselstoff | 50030401 | 1 | 0 | ST | 63039290 | M2 | DK | 2.898 | 2.286 | 16.7 | 139.1 | 7.6 | 16.7 |  | PAL | nein
GELÖSCHT | RSL S31 4162K | 5702329522168 | VELUX Si.sch.-Ro. sol. RSL S31 4162K | Rehbraun, alu Schiene, Premium | 291 | 6 | B | 420 | VELUX-Rollos,Raff-Rollos mit Wechselstoff | 420 | VELUX-Rollos,Raff-Rollos mit Wechselstoff | 50030401 | 1 | 0 | ST | 63039290 | M2 | DK | 2.832 | 2.22 | 16.7 | 139.1 | 7.6 | 16.7 |  | PAL | nein
GELÖSCHT | RSL S31 4162KWL | 5702329531856 | VELUX Si.sch.-Ro. sol. RSL S31 4162KWL | Rehbraun, weiße Schiene, Premium | 291 | 6 | B | 420 | VELUX-Rollos,Raff-Rollos mit Wechselstoff | 420 | VELUX-Rollos,Raff-Rollos mit Wechselstoff | 50030401 | 1 | 0 | ST | 63039290 | M2 | DK | 2.898 | 2.286 | 16.7 | 139.1 | 7.6 | 16.7 |  | PAL | nein
GELÖSCHT | RSL S31 4163K | 5702329522175 | VELUX Si.sch.-Ro. sol. RSL S31 4163K | Nougat, alu Schiene, Premium | 291 | 6 | B | 420 | VELUX-Rollos,Raff-Rollos mit Wechselstoff | 420 | VELUX-Rollos,Raff-Rollos mit Wechselstoff | 50030401 | 1 | 0 | ST | 63039290 | M2 | DK | 2.832 | 2.22 | 16.7 | 139.1 | 7.6 | 16.7 |  | PAL | nein
GELÖSCHT | RSL S31 4163KWL | 5702329531863 | VELUX Si.sch.-Ro. sol. RSL S31 4163KWL | Nougat, weiße Schiene, Premium | 291 | 6 | B | 420 | VELUX-Rollos,Raff-Rollos mit Wechselstoff | 420 | VELUX-Rollos,Raff-Rollos mit Wechselstoff | 50030401 | 1 | 0 | ST | 63039290 | M2 | DK | 2.898 | 2.286 | 16.7 | 139.1 | 7.6 | 16.7 |  | PAL | nein
GELÖSCHT | RSL S31 4164K | 5702329522182 | VELUX Si.sch.-Ro. sol. RSL S31 4164K | Orange, alu Schiene, Premium | 291 | 6 | B | 420 | VELUX-Rollos,Raff-Rollos mit Wechselstoff | 420 | VELUX-Rollos,Raff-Rollos mit Wechselstoff | 50030401 | 1 | 0 | ST | 63039290 | M2 | DK | 2.832 | 2.22 | 16.7 | 139.1 | 7.6 | 16.7 |  | PAL | nein
GELÖSCHT | RSL S31 4164KWL | 5702329531870 | VELUX Si.sch.-Ro. sol. RSL S31 4164KWL | Orange, weiße Schiene, Premium | 291 | 6 | B | 420 | VELUX-Rollos,Raff-Rollos mit Wechselstoff | 420 | VELUX-Rollos,Raff-Rollos mit Wechselstoff | 50030401 | 1 | 0 | ST | 63039290 | M2 | DK | 2.898 | 2.286 | 16.7 | 139.1 | 7.6 | 16.7 |  | PAL | nein
GELÖSCHT | RSL S31 4165K | 5702329522199 | VELUX Si.sch.-Ro. sol. RSL S31 4165K | Olivebeige gepunktet, alu Sch., Premium | 291 | 6 | B | 420 | VELUX-Rollos,Raff-Rollos mit Wechselstoff | 420 | VELUX-Rollos,Raff-Rollos mit Wechselstoff | 50030401 | 1 | 0 | ST | 63039290 | M2 | DK | 2.832 | 2.22 | 16.7 | 139.1 | 7.6 | 16.7 |  | PAL | nein
GELÖSCHT | RSL S31 4165KWL | 5702329531887 | VELUX Si.sch.-Ro. sol. RSL S31 4165KWL | Olivebeige gepunktet, weiße Sch.Premium | 291 | 6 | B | 420 | VELUX-Rollos,Raff-Rollos mit Wechselstoff | 420 | VELUX-Rollos,Raff-Rollos mit Wechselstoff | 50030401 | 1 | 0 | ST | 63039290 | M2 | DK | 2.898 | 2.286 | 16.7 | 139.1 | 7.6 | 16.7 |  | PAL | nein
GELÖSCHT | RSL S31 4166K | 5702329522205 | VELUX Si.sch.-Ro. sol. RSL S31 4166K | Himmelblau, alu Schiene, Premium | 291 | 6 | B | 420 | VELUX-Rollos,Raff-Rollos mit Wechselstoff | 420 | VELUX-Rollos,Raff-Rollos mit Wechselstoff | 50030401 | 1 | 0 | ST | 63039290 | M2 | DK | 2.832 | 2.22 | 16.7 | 139.1 | 7.6 | 16.7 |  | PAL | nein
GELÖSCHT | RSL S31 4166KWL | 5702329531894 | VELUX Si.sch.-Ro. sol. RSL S31 4166KWL | Himmelblau, weiße Schiene, Premium | 291 | 6 | B | 420 | VELUX-Rollos,Raff-Rollos mit Wechselstoff | 420 | VELUX-Rollos,Raff-Rollos mit Wechselstoff | 50030401 | 1 | 0 | ST | 63039290 | M2 | DK | 2.898 | 2.286 | 16.7 | 139.1 | 7.6 | 16.7 |  | PAL | nein
GELÖSCHT | RSL S31 4167K | 5702329522212 | VELUX Si.sch.-Ro. sol. RSL S31 4167K | Taupe, alu Schiene, Premium | 291 | 6 | B | 420 | VELUX-Rollos,Raff-Rollos mit Wechselstoff | 420 | VELUX-Rollos,Raff-Rollos mit Wechselstoff | 50030401 | 1 | 0 | ST | 63039290 | M2 | DK | 2.832 | 2.22 | 16.7 | 139.1 | 7.6 | 16.7 |  | PAL | nein
GELÖSCHT | RSL S31 4167KWL | 5702329531900 | VELUX Si.sch.-Ro. sol. RSL S31 4167KWL | Taupe, weiße Schiene, Premium | 291 | 6 | B | 420 | VELUX-Rollos,Raff-Rollos mit Wechselstoff | 420 | VELUX-Rollos,Raff-Rollos mit Wechselstoff | 50030401 | 1 | 0 | ST | 63039290 | M2 | DK | 2.898 | 2.286 | 16.7 | 139.1 | 7.6 | 16.7 |  | PAL | nein
GELÖSCHT | RSL S31 4168K | 5702329522229 | VELUX Si.sch.-Ro. sol. RSL S31 4168K | Rosenholz, alu Schiene, Premium | 291 | 6 | B | 420 | VELUX-Rollos,Raff-Rollos mit Wechselstoff | 420 | VELUX-Rollos,Raff-Rollos mit Wechselstoff | 50030401 | 1 | 0 | ST | 63039290 | M2 | DK | 2.832 | 2.22 | 16.7 | 139.1 | 7.6 | 16.7 |  | PAL | nein
GELÖSCHT | RSL S31 4168KWL | 5702329531917 | VELUX Si.sch.-Ro. sol. RSL S31 4168KWL | Rosenholz, weiße Schiene, Premium | 291 | 6 | B | 420 | VELUX-Rollos,Raff-Rollos mit Wechselstoff | 420 | VELUX-Rollos,Raff-Rollos mit Wechselstoff | 50030401 | 1 | 0 | ST | 63039290 | M2 | DK | 2.898 | 2.286 | 16.7 | 139.1 | 7.6 | 16.7 |  | PAL | nein
GELÖSCHT | RSL S31 4169K | 5702329522236 | VELUX Si.sch.-Ro. sol. RSL S31 4169K | Hell-Taupe, alu Schiene, Premium | 291 | 6 | B | 420 | VELUX-Rollos,Raff-Rollos mit Wechselstoff | 420 | VELUX-Rollos,Raff-Rollos mit Wechselstoff | 50030401 | 1 | 0 | ST | 63039290 | M2 | DK | 2.832 | 2.22 | 16.7 | 139.1 | 7.6 | 16.7 |  | PAL | nein
GELÖSCHT | RSL S31 4169KWL | 5702329531924 | VELUX Si.sch.-Ro. sol. RSL S31 4169KWL | Hell-Taupe, weiße Schiene, Premium | 291 | 6 | B | 420 | VELUX-Rollos,Raff-Rollos mit Wechselstoff | 420 | VELUX-Rollos,Raff-Rollos mit Wechselstoff | 50030401 | 1 | 0 | ST | 63039290 | M2 | DK | 2.898 | 2.286 | 16.7 | 139.1 | 7.6 | 16.7 |  | PAL | nein
GELÖSCHT | RSL S31 4170K | 5702329522243 | VELUX Si.sch.-Ro. sol. RSL S31 4170K | Blaugrau, alu Schiene, Premium | 291 | 6 | B | 420 | VELUX-Rollos,Raff-Rollos mit Wechselstoff | 420 | VELUX-Rollos,Raff-Rollos mit Wechselstoff | 50030401 | 1 | 0 | ST | 63039290 | M2 | DK | 2.832 | 2.22 | 16.7 | 139.1 | 7.6 | 16.7 |  | PAL | nein
GELÖSCHT | RSL S31 4170KWL | 5702329531931 | VELUX Si.sch.-Ro. sol. RSL S31 4170KWL | Blaugrau, weiße Schiene, Premium | 291 | 6 | B | 420 | VELUX-Rollos,Raff-Rollos mit Wechselstoff | 420 | VELUX-Rollos,Raff-Rollos mit Wechselstoff | 50030401 | 1 | 0 | ST | 63039290 | M2 | DK | 2.898 | 2.286 | 16.7 | 139.1 | 7.6 | 16.7 |  | PAL | nein
GELÖSCHT | RSL S31 4171K | 5702329522250 | VELUX Si.sch.-Ro. sol. RSL S31 4171K | Sandbeige gepunktet, alu Sch., Premium | 291 | 6 | B | 420 | VELUX-Rollos,Raff-Rollos mit Wechselstoff | 420 | VELUX-Rollos,Raff-Rollos mit Wechselstoff | 50030401 | 1 | 0 | ST | 63039290 | M2 | DK | 2.832 | 2.22 | 16.7 | 139.1 | 7.6 | 16.7 |  | PAL | nein
GELÖSCHT | RSL S31 4171KWL | 5702329531948 | VELUX Si.sch.-Ro. sol. RSL S31 4171KWL | Sandbeige gepunktet, weiße Sch.Premium | 291 | 6 | B | 420 | VELUX-Rollos,Raff-Rollos mit Wechselstoff | 420 | VELUX-Rollos,Raff-Rollos mit Wechselstoff | 50030401 | 1 | 0 | ST | 63039290 | M2 | DK | 2.898 | 2.286 | 16.7 | 139.1 | 7.6 | 16.7 |  | PAL | nein
GELÖSCHT | RSL S31 9050K | 5702329522267 | VELUX Si.sch.-Ro. sol. RSL S31 9050K | Dunkelblau, alu Schiene, Standard | 270 | 6 | B | 420 | VELUX-Rollos,Raff-Rollos mit Wechselstoff | 420 | VELUX-Rollos,Raff-Rollos mit Wechselstoff | 50030401 | 1 | 0 | ST | 63039290 | M2 | DK | 2.832 | 2.22 | 16.7 | 139.1 | 7.6 | 16.7 |  | PAL | nein
GELÖSCHT | RSL S31 9050KWL | 5702329531955 | VELUX Si.sch.-Ro. sol. RSL S31 9050KWL | Dunkelblau, weiße Schiene, Standard | 270 | 6 | B | 420 | VELUX-Rollos,Raff-Rollos mit Wechselstoff | 420 | VELUX-Rollos,Raff-Rollos mit Wechselstoff | 50030401 | 1 | 0 | ST | 63039290 | M2 | DK | 2.898 | 2.286 | 16.7 | 139.1 | 7.6 | 16.7 |  | PAL | nein
GELÖSCHT | RSL SK06 4162KWL | 5702329532198 | VELUX Si.sch.-Ro. sol. RSL SK06 4162KWL | Rehbraun, weiße Schiene, Premium | 291 | 6 | B | 420 | VELUX-Rollos,Raff-Rollos mit Wechselstoff | 420 | VELUX-Rollos,Raff-Rollos mit Wechselstoff | 50030401 | 1 | 0 | ST | 63039290 | M2 | DK | 3.409 | 2.822 | 16.7 | 139.1 | 7.6 | 16.7 |  | PAL | nein
GELÖSCHT | RSL SK08 4162KWL | 5702329532365 | VELUX Si.sch.-Ro. sol. RSL SK08 4162KWL | Rehbraun, weiße Schiene, Premium | 300 | 6 | B | 420 | VELUX-Rollos,Raff-Rollos mit Wechselstoff | 420 | VELUX-Rollos,Raff-Rollos mit Wechselstoff | 50030401 | 1 | 0 | ST | 63039290 | M2 | DK | 3.598 | 3.022 | 16.7 | 139.1 | 7.6 | 16.7 |  | PAL | nein
GELÖSCHT | RSL SK08 4165K | 5702329522861 | VELUX Si.sch.-Ro. sol. RSL SK08 4165K | Olivebeige gepunktet, alu Sch., Premium | 300 | 6 | B | 420 | VELUX-Rollos,Raff-Rollos mit Wechselstoff | 420 | VELUX-Rollos,Raff-Rollos mit Wechselstoff | 50030401 | 1 | 0 | ST | 63039290 | M2 | DK | 3.486 | 2.91 | 16.7 | 139.1 | 7.6 | 16.7 |  | PAL | nein
GELÖSCHT | RSL SK08 4168K | 5702329522892 | VELUX Si.sch.-Ro. sol. RSL SK08 4168K | Rosenholz, alu Schiene, Premium | 300 | 6 | B | 420 | VELUX-Rollos,Raff-Rollos mit Wechselstoff | 420 | VELUX-Rollos,Raff-Rollos mit Wechselstoff | 50030401 | 1 | 0 | ST | 63039290 | M2 | DK | 3.486 | 2.91 | 16.7 | 139.1 | 7.6 | 16.7 |  | PAL | nein
GELÖSCHT | RSL SK08 4168KWL | 5702329532426 | VELUX Si.sch.-Ro. sol. RSL SK08 4168KWL | Rosenholz, weiße Schiene, Premium | 300 | 6 | B | 420 | VELUX-Rollos,Raff-Rollos mit Wechselstoff | 420 | VELUX-Rollos,Raff-Rollos mit Wechselstoff | 50030401 | 1 | 0 | ST | 63039290 | M2 | DK | 3.598 | 3.022 | 16.7 | 139.1 | 7.6 | 16.7 |  | PAL | nein
GELÖSCHT | RSL SK10 4069KWL | 5702329532501 | VELUX Si.sch.-Ro. sol. RSL SK10 4069KWL | Schwarz, weiße Schiene, Premium | 321 | 6 | B | 420 | VELUX-Rollos,Raff-Rollos mit Wechselstoff | 420 | VELUX-Rollos,Raff-Rollos mit Wechselstoff | 50030401 | 1 | 0 | ST | 63039290 | M2 | DK | 3.866 | 3.207 | 16.7 | 159.1 | 7.6 | 16.7 |  | PAL | nein
GELÖSCHT | RSL SK10 4162K | 5702329523004 | VELUX Si.sch.-Ro. sol. RSL SK10 4162K | Rehbraun, alu Schiene, Premium | 321 | 6 | B | 420 | VELUX-Rollos,Raff-Rollos mit Wechselstoff | 420 | VELUX-Rollos,Raff-Rollos mit Wechselstoff | 50030401 | 1 | 0 | ST | 63039290 | M2 | DK | 3.742 | 3.083 | 16.7 | 159.1 | 7.6 | 16.7 |  | PAL | nein
GELÖSCHT | RSL SK10 4162KWL | 5702329532532 | VELUX Si.sch.-Ro. sol. RSL SK10 4162KWL | Rehbraun, weiße Schiene, Premium | 321 | 6 | B | 420 | VELUX-Rollos,Raff-Rollos mit Wechselstoff | 420 | VELUX-Rollos,Raff-Rollos mit Wechselstoff | 50030401 | 1 | 0 | ST | 63039290 | M2 | DK | 3.866 | 3.207 | 16.7 | 159.1 | 7.6 | 16.7 |  | PAL | nein
GELÖSCHT | RSL SK10 4164K | 5702329523028 | VELUX Si.sch.-Ro. sol. RSL SK10 4164K | Orange, alu Schiene, Premium | 321 | 6 | B | 420 | VELUX-Rollos,Raff-Rollos mit Wechselstoff | 420 | VELUX-Rollos,Raff-Rollos mit Wechselstoff | 50030401 | 1 | 0 | ST | 63039290 | M2 | DK | 3.742 | 3.083 | 16.7 | 159.1 | 7.6 | 16.7 |  | PAL | nein
GELÖSCHT | RSL SK10 4164KWL | 5702329532556 | VELUX Si.sch.-Ro. sol. RSL SK10 4164KWL | Orange, weiße Schiene, Premium | 321 | 6 | B | 420 | VELUX-Rollos,Raff-Rollos mit Wechselstoff | 420 | VELUX-Rollos,Raff-Rollos mit Wechselstoff | 50030401 | 1 | 0 | ST | 63039290 | M2 | DK | 3.866 | 3.207 | 16.7 | 159.1 | 7.6 | 16.7 |  | PAL | nein
GELÖSCHT | RSL SK10 4165KWL | 5702329532563 | VELUX Si.sch.-Ro. sol. RSL SK10 4165KWL | Olivebeige gepunktet, weiße Sch.Premium | 321 | 6 | B | 420 | VELUX-Rollos,Raff-Rollos mit Wechselstoff | 420 | VELUX-Rollos,Raff-Rollos mit Wechselstoff | 50030401 | 1 | 0 | ST | 63039290 | M2 | DK | 3.866 | 3.207 | 16.7 | 159.1 | 7.6 | 16.7 |  | PAL | nein
GELÖSCHT | RSL SK10 4167K | 5702329523059 | VELUX Si.sch.-Ro. sol. RSL SK10 4167K | Taupe, alu Schiene, Premium | 321 | 6 | B | 420 | VELUX-Rollos,Raff-Rollos mit Wechselstoff | 420 | VELUX-Rollos,Raff-Rollos mit Wechselstoff | 50030401 | 1 | 0 | ST | 63039290 | M2 | DK | 3.742 | 3.083 | 16.7 | 159.1 | 7.6 | 16.7 |  | PAL | nein
GELÖSCHT | RSL SK10 4168K | 5702329523066 | VELUX Si.sch.-Ro. sol. RSL SK10 4168K | Rosenholz, alu Schiene, Premium | 321 | 6 | B | 420 | VELUX-Rollos,Raff-Rollos mit Wechselstoff | 420 | VELUX-Rollos,Raff-Rollos mit Wechselstoff | 50030401 | 1 | 0 | ST | 63039290 | M2 | DK | 3.742 | 3.083 | 16.7 | 159.1 | 7.6 | 16.7 |  | PAL | nein
GELÖSCHT | RSL SK10 4168KWL | 5702329532594 | VELUX Si.sch.-Ro. sol. RSL SK10 4168KWL | Rosenholz, weiße Schiene, Premium | 321 | 6 | B | 420 | VELUX-Rollos,Raff-Rollos mit Wechselstoff | 420 | VELUX-Rollos,Raff-Rollos mit Wechselstoff | 50030401 | 1 | 0 | ST | 63039290 | M2 | DK | 3.866 | 3.207 | 16.7 | 159.1 | 7.6 | 16.7 |  | PAL | nein
GELÖSCHT | RSL SK10 4170K | 5702329523080 | VELUX Si.sch.-Ro. sol. RSL SK10 4170K | Blaugrau, alu Schiene, Premium | 321 | 6 | B | 420 | VELUX-Rollos,Raff-Rollos mit Wechselstoff | 420 | VELUX-Rollos,Raff-Rollos mit Wechselstoff | 50030401 | 1 | 0 | ST | 63039290 | M2 | DK | 3.742 | 3.083 | 16.7 | 159.1 | 7.6 | 16.7 |  | PAL | nein
GELÖSCHT | RSL SK10 9050K | 5702329523103 | VELUX Si.sch.-Ro. sol. RSL SK10 9050K | Dunkelblau, alu Schiene, Standard | 296 | 6 | B | 420 | VELUX-Rollos,Raff-Rollos mit Wechselstoff | 420 | VELUX-Rollos,Raff-Rollos mit Wechselstoff | 50030401 | 1 | 0 | ST | 63039290 | M2 | DK | 3.742 | 3.083 | 16.7 | 159.1 | 7.6 | 16.7 |  | PAL | nein
GELÖSCHT | RSL SK10 9050KWL | 5702329532631 | VELUX Si.sch.-Ro. sol. RSL SK10 9050KWL | Dunkelblau, weiße Schiene, Standard | 296 | 6 | B | 420 | VELUX-Rollos,Raff-Rollos mit Wechselstoff | 420 | VELUX-Rollos,Raff-Rollos mit Wechselstoff | 50030401 | 1 | 0 | ST | 63039290 | M2 | DK | 3.866 | 3.207 | 16.7 | 159.1 | 7.6 | 16.7 |  | PAL | nein
GELÖSCHT | RSL U04 4162KWL | 5702329532709 | VELUX Si.sch.-Ro. sol. RSL U04 4162KWL | Rehbraun, weiße Schiene, Premium | 300 | 6 | B | 420 | VELUX-Rollos,Raff-Rollos mit Wechselstoff | 420 | VELUX-Rollos,Raff-Rollos mit Wechselstoff | 50030401 | 1 | 0 | ST | 63039290 | M2 | DK | 3.554 | 2.888 | 16.7 | 159.1 | 7.6 | 16.7 |  | PAL | nein
GELÖSCHT | RSL U04 4164KWL | 5702329532723 | VELUX Si.sch.-Ro. sol. RSL U04 4164KWL | Orange, weiße Schiene, Premium | 300 | 6 | B | 420 | VELUX-Rollos,Raff-Rollos mit Wechselstoff | 420 | VELUX-Rollos,Raff-Rollos mit Wechselstoff | 50030401 | 1 | 0 | ST | 63039290 | M2 | DK | 3.554 | 2.888 | 16.7 | 159.1 | 7.6 | 16.7 |  | PAL | nein
GELÖSCHT | RSL U04 4168K | 5702329523233 | VELUX Si.sch.-Ro. sol. RSL U04 4168K | Rosenholz, alu Schiene, Premium | 300 | 6 | B | 420 | VELUX-Rollos,Raff-Rollos mit Wechselstoff | 420 | VELUX-Rollos,Raff-Rollos mit Wechselstoff | 50030401 | 1 | 0 | ST | 63039290 | M2 | DK | 3.459 | 2.793 | 16.7 | 159.1 | 7.6 | 16.7 |  | PAL | nein
GELÖSCHT | RSL U04 4168KWL | 5702329532761 | VELUX Si.sch.-Ro. sol. RSL U04 4168KWL | Rosenholz, weiße Schiene, Premium | 300 | 6 | B | 420 | VELUX-Rollos,Raff-Rollos mit Wechselstoff | 420 | VELUX-Rollos,Raff-Rollos mit Wechselstoff | 50030401 | 1 | 0 | ST | 63039290 | M2 | DK | 3.554 | 2.888 | 16.7 | 159.1 | 7.6 | 16.7 |  | PAL | nein
GELÖSCHT | RSL U04 4169KWL | 5702329532778 | VELUX Si.sch.-Ro. sol. RSL U04 4169KWL | Hell-Taupe, weiße Schiene, Premium | 300 | 6 | B | 420 | VELUX-Rollos,Raff-Rollos mit Wechselstoff | 420 | VELUX-Rollos,Raff-Rollos mit Wechselstoff | 50030401 | 1 | 0 | ST | 63039290 | M2 | DK | 3.554 | 2.888 | 16.7 | 159.1 | 7.6 | 16.7 |  | PAL | nein
GELÖSCHT | RSL U04 4171KWL | 5702329532792 | VELUX Si.sch.-Ro. sol. RSL U04 4171KWL | Sandbeige gepunktet, weiße Sch.Premium | 300 | 6 | B | 420 | VELUX-Rollos,Raff-Rollos mit Wechselstoff | 420 | VELUX-Rollos,Raff-Rollos mit Wechselstoff | 50030401 | 1 | 0 | ST | 63039290 | M2 | DK | 3.554 | 2.888 | 16.7 | 159.1 | 7.6 | 16.7 |  | PAL | nein
GELÖSCHT | RSL U08 4162KWL | 5702329532877 | VELUX Si.sch.-Ro. sol. RSL U08 4162KWL | Rehbraun, weiße Schiene, Premium | 314 | 6 | B | 420 | VELUX-Rollos,Raff-Rollos mit Wechselstoff | 420 | VELUX-Rollos,Raff-Rollos mit Wechselstoff | 50030401 | 1 | 0 | ST | 63039290 | M2 | DK | 3.921 | 3.274 | 16.7 | 159.1 | 7.6 | 16.7 |  | PAL | nein
GELÖSCHT | RSL U08 4164KWL | 5702329532891 | VELUX Si.sch.-Ro. sol. RSL U08 4164KWL | Orange, weiße Schiene, Premium | 314 | 6 | B | 420 | VELUX-Rollos,Raff-Rollos mit Wechselstoff | 420 | VELUX-Rollos,Raff-Rollos mit Wechselstoff | 50030401 | 1 | 0 | ST | 63039290 | M2 | DK | 3.921 | 3.274 | 16.7 | 159.1 | 7.6 | 16.7 |  | PAL | nein
GELÖSCHT | RSL U08 4167KWL | 5702329532921 | VELUX Si.sch.-Ro. sol. RSL U08 4167KWL | Taupe, weiße Schiene, Premium | 314 | 6 | B | 420 | VELUX-Rollos,Raff-Rollos mit Wechselstoff | 420 | VELUX-Rollos,Raff-Rollos mit Wechselstoff | 50030401 | 1 | 0 | ST | 63039290 | M2 | DK | 3.921 | 3.274 | 16.7 | 159.1 | 7.6 | 16.7 |  | PAL | nein
GELÖSCHT | RSL U08 4168KWL | 5702329532938 | VELUX Si.sch.-Ro. sol. RSL U08 4168KWL | Rosenholz, weiße Schiene, Premium | 314 | 6 | B | 420 | VELUX-Rollos,Raff-Rollos mit Wechselstoff | 420 | VELUX-Rollos,Raff-Rollos mit Wechselstoff | 50030401 | 1 | 0 | ST | 63039290 | M2 | DK | 3.921 | 3.274 | 16.7 | 159.1 | 7.6 | 16.7 |  | PAL | nein
GELÖSCHT | RSL U10 1086KWL | 5702329533003 | VELUX Si.sch.-Ro. sol. RSL U10 1086KWL | Hellbeige, weiße Schiene, Standard | 308 | 6 | B | 420 | VELUX-Rollos,Raff-Rollos mit Wechselstoff | 420 | VELUX-Rollos,Raff-Rollos mit Wechselstoff | 50030401 | 1 | 0 | ST | 63039290 | M2 | DK | 4.104 | 3.466 | 16.7 | 159.1 | 7.6 | 16.7 |  | PAL | nein
GELÖSCHT | RSL U10 4069K | 5702329523486 | VELUX Si.sch.-Ro. sol. RSL U10 4069K | Schwarz, alu Schiene, Premium | 334 | 6 | B | 420 | VELUX-Rollos,Raff-Rollos mit Wechselstoff | 420 | VELUX-Rollos,Raff-Rollos mit Wechselstoff | 50030401 | 1 | 0 | ST | 63039290 | M2 | DK | 3.974 | 3.336 | 16.7 | 159.1 | 7.6 | 16.7 |  | PAL | nein
GELÖSCHT | RSL U10 4069KWL | 5702329533010 | VELUX Si.sch.-Ro. sol. RSL U10 4069KWL | Schwarz, weiße Schiene, Premium | 334 | 6 | B | 420 | VELUX-Rollos,Raff-Rollos mit Wechselstoff | 420 | VELUX-Rollos,Raff-Rollos mit Wechselstoff | 50030401 | 1 | 0 | ST | 63039290 | M2 | DK | 4.104 | 3.466 | 16.7 | 159.1 | 7.6 | 16.7 |  | PAL | nein
GELÖSCHT | RSL U10 4155K | 5702329523493 | VELUX Si.sch.-Ro. sol. RSL U10 4155K | Sandbeige, alu Schiene, Premium | 334 | 6 | B | 420 | VELUX-Rollos,Raff-Rollos mit Wechselstoff | 420 | VELUX-Rollos,Raff-Rollos mit Wechselstoff | 50030401 | 1 | 0 | ST | 63039290 | M2 | DK | 3.974 | 3.336 | 16.7 | 159.1 | 7.6 | 16.7 |  | PAL | nein
GELÖSCHT | RSL U10 4155KWL | 5702329533027 | VELUX Si.sch.-Ro. sol. RSL U10 4155KWL | Sandbeige, weiße Schiene, Premium | 334 | 6 | B | 420 | VELUX-Rollos,Raff-Rollos mit Wechselstoff | 420 | VELUX-Rollos,Raff-Rollos mit Wechselstoff | 50030401 | 1 | 0 | ST | 63039290 | M2 | DK | 4.104 | 3.466 | 16.7 | 159.1 | 7.6 | 16.7 |  | PAL | nein
GELÖSCHT | RSL U10 4161K | 5702329523509 | VELUX Si.sch.-Ro. sol. RSL U10 4161K | Grau, alu Schiene, Standard | 308 | 6 | B | 420 | VELUX-Rollos,Raff-Rollos mit Wechselstoff | 420 | VELUX-Rollos,Raff-Rollos mit Wechselstoff | 50030401 | 1 | 0 | ST | 63039290 | M2 | DK | 3.974 | 3.336 | 16.7 | 159.1 | 7.6 | 16.7 |  | PAL | nein
GELÖSCHT | RSL U10 4161KWL | 5702329533034 | VELUX Si.sch.-Ro. sol. RSL U10 4161KWL | Grau, weiße Schiene, Standard | 308 | 6 | B | 420 | VELUX-Rollos,Raff-Rollos mit Wechselstoff | 420 | VELUX-Rollos,Raff-Rollos mit Wechselstoff | 50030401 | 1 | 0 | ST | 63039290 | M2 | DK | 4.104 | 3.466 | 16.7 | 159.1 | 7.6 | 16.7 |  | PAL | nein
GELÖSCHT | RSL U10 4162K | 5702329523516 | VELUX Si.sch.-Ro. sol. RSL U10 4162K | Rehbraun, alu Schiene, Premium | 334 | 6 | B | 420 | VELUX-Rollos,Raff-Rollos mit Wechselstoff | 420 | VELUX-Rollos,Raff-Rollos mit Wechselstoff | 50030401 | 1 | 0 | ST | 63039290 | M2 | DK | 3.974 | 3.336 | 16.7 | 159.1 | 7.6 | 16.7 |  | PAL | nein
GELÖSCHT | RSL U10 4162KWL | 5702329533041 | VELUX Si.sch.-Ro. sol. RSL U10 4162KWL | Rehbraun, weiße Schiene, Premium | 334 | 6 | B | 420 | VELUX-Rollos,Raff-Rollos mit Wechselstoff | 420 | VELUX-Rollos,Raff-Rollos mit Wechselstoff | 50030401 | 1 | 0 | ST | 63039290 | M2 | DK | 4.104 | 3.466 | 16.7 | 159.1 | 7.6 | 16.7 |  | PAL | nein
GELÖSCHT | RSL U10 4163K | 5702329523523 | VELUX Si.sch.-Ro. sol. RSL U10 4163K | Nougat, alu Schiene, Premium | 334 | 6 | B | 420 | VELUX-Rollos,Raff-Rollos mit Wechselstoff | 420 | VELUX-Rollos,Raff-Rollos mit Wechselstoff | 50030401 | 1 | 0 | ST | 63039290 | M2 | DK | 3.974 | 3.336 | 16.7 | 159.1 | 7.6 | 16.7 |  | PAL | nein
GELÖSCHT | RSL U10 4163KWL | 5702329533058 | VELUX Si.sch.-Ro. sol. RSL U10 4163KWL | Nougat, weiße Schiene, Premium | 334 | 6 | B | 420 | VELUX-Rollos,Raff-Rollos mit Wechselstoff | 420 | VELUX-Rollos,Raff-Rollos mit Wechselstoff | 50030401 | 1 | 0 | ST | 63039290 | M2 | DK | 4.104 | 3.466 | 16.7 | 159.1 | 7.6 | 16.7 |  | PAL | nein
GELÖSCHT | RSL U10 4164KWL | 5702329533065 | VELUX Si.sch.-Ro. sol. RSL U10 4164KWL | Orange, weiße Schiene, Premium | 334 | 6 | B | 420 | VELUX-Rollos,Raff-Rollos mit Wechselstoff | 420 | VELUX-Rollos,Raff-Rollos mit Wechselstoff | 50030401 | 1 | 0 | ST | 63039290 | M2 | DK | 4.104 | 3.466 | 16.7 | 159.1 | 7.6 | 16.7 |  | PAL | nein
GELÖSCHT | RSL U10 4165K | 5702329523547 | VELUX Si.sch.-Ro. sol. RSL U10 4165K | Olivebeige gepunktet, alu Sch., Premium | 334 | 6 | B | 420 | VELUX-Rollos,Raff-Rollos mit Wechselstoff | 420 | VELUX-Rollos,Raff-Rollos mit Wechselstoff | 50030401 | 1 | 0 | ST | 63039290 | M2 | DK | 3.974 | 3.336 | 16.7 | 159.1 | 7.6 | 16.7 |  | PAL | nein
GELÖSCHT | RSL U10 4165KWL | 5702329533072 | VELUX Si.sch.-Ro. sol. RSL U10 4165KWL | Olivebeige gepunktet, weiße Sch.Premium | 334 | 6 | B | 420 | VELUX-Rollos,Raff-Rollos mit Wechselstoff | 420 | VELUX-Rollos,Raff-Rollos mit Wechselstoff | 50030401 | 1 | 0 | ST | 63039290 | M2 | DK | 4.104 | 3.466 | 16.7 | 159.1 | 7.6 | 16.7 |  | PAL | nein
GELÖSCHT | RSL U10 4166K | 5702329523554 | VELUX Si.sch.-Ro. sol. RSL U10 4166K | Himmelblau, alu Schiene, Premium | 334 | 6 | B | 420 | VELUX-Rollos,Raff-Rollos mit Wechselstoff | 420 | VELUX-Rollos,Raff-Rollos mit Wechselstoff | 50030401 | 1 | 0 | ST | 63039290 | M2 | DK | 3.974 | 3.336 | 16.7 | 159.1 | 7.6 | 16.7 |  | PAL | nein
GELÖSCHT | RSL U10 4166KWL | 5702329533089 | VELUX Si.sch.-Ro. sol. RSL U10 4166KWL | Himmelblau, weiße Schiene, Premium | 334 | 6 | B | 420 | VELUX-Rollos,Raff-Rollos mit Wechselstoff | 420 | VELUX-Rollos,Raff-Rollos mit Wechselstoff | 50030401 | 1 | 0 | ST | 63039290 | M2 | DK | 4.104 | 3.466 | 16.7 | 159.1 | 7.6 | 16.7 |  | PAL | nein
GELÖSCHT | RSL U10 4167K | 5702329523561 | VELUX Si.sch.-Ro. sol. RSL U10 4167K | Taupe, alu Schiene, Premium | 334 | 6 | B | 420 | VELUX-Rollos,Raff-Rollos mit Wechselstoff | 420 | VELUX-Rollos,Raff-Rollos mit Wechselstoff | 50030401 | 1 | 0 | ST | 63039290 | M2 | DK | 3.974 | 3.336 | 16.7 | 159.1 | 7.6 | 16.7 |  | PAL | nein
GELÖSCHT | RSL U10 4168KWL | 5702329533102 | VELUX Si.sch.-Ro. sol. RSL U10 4168KWL | Rosenholz, weiße Schiene, Premium | 334 | 6 | B | 420 | VELUX-Rollos,Raff-Rollos mit Wechselstoff | 420 | VELUX-Rollos,Raff-Rollos mit Wechselstoff | 50030401 | 1 | 0 | ST | 63039290 | M2 | DK | 4.104 | 3.466 | 16.7 | 159.1 | 7.6 | 16.7 |  | PAL | nein
GELÖSCHT | RSL U10 4169K | 5702329523585 | VELUX Si.sch.-Ro. sol. RSL U10 4169K | Hell-Taupe, alu Schiene, Premium | 334 | 6 | B | 420 | VELUX-Rollos,Raff-Rollos mit Wechselstoff | 420 | VELUX-Rollos,Raff-Rollos mit Wechselstoff | 50030401 | 1 | 0 | ST | 63039290 | M2 | DK | 3.974 | 3.336 | 16.7 | 159.1 | 7.6 | 16.7 |  | PAL | nein
GELÖSCHT | RSL U10 4169KWL | 5702329533119 | VELUX Si.sch.-Ro. sol. RSL U10 4169KWL | Hell-Taupe, weiße Schiene, Premium | 334 | 6 | B | 420 | VELUX-Rollos,Raff-Rollos mit Wechselstoff | 420 | VELUX-Rollos,Raff-Rollos mit Wechselstoff | 50030401 | 1 | 0 | ST | 63039290 | M2 | DK | 4.104 | 3.466 | 16.7 | 159.1 | 7.6 | 16.7 |  | PAL | nein
GELÖSCHT | RSL U10 4170K | 5702329523592 | VELUX Si.sch.-Ro. sol. RSL U10 4170K | Blaugrau, alu Schiene, Premium | 334 | 6 | B | 420 | VELUX-Rollos,Raff-Rollos mit Wechselstoff | 420 | VELUX-Rollos,Raff-Rollos mit Wechselstoff | 50030401 | 1 | 0 | ST | 63039290 | M2 | DK | 3.974 | 3.336 | 16.7 | 159.1 | 7.6 | 16.7 |  | PAL | nein
GELÖSCHT | RSL U10 4170KWL | 5702329533126 | VELUX Si.sch.-Ro. sol. RSL U10 4170KWL | Blaugrau, weiße Schiene, Premium | 334 | 6 | B | 420 | VELUX-Rollos,Raff-Rollos mit Wechselstoff | 420 | VELUX-Rollos,Raff-Rollos mit Wechselstoff | 50030401 | 1 | 0 | ST | 63039290 | M2 | DK | 4.104 | 3.466 | 16.7 | 159.1 | 7.6 | 16.7 |  | PAL | nein
GELÖSCHT | RSL U10 4171KWL | 5702329533133 | VELUX Si.sch.-Ro. sol. RSL U10 4171KWL | Sandbeige gepunktet, weiße Sch.Premium | 334 | 6 | B | 420 | VELUX-Rollos,Raff-Rollos mit Wechselstoff | 420 | VELUX-Rollos,Raff-Rollos mit Wechselstoff | 50030401 | 1 | 0 | ST | 63039290 | M2 | DK | 4.104 | 3.466 | 16.7 | 159.1 | 7.6 | 16.7 |  | PAL | nein
GELÖSCHT | RSL U10 9050K | 5702329523615 | VELUX Si.sch.-Ro. sol. RSL U10 9050K | Dunkelblau, alu Schiene, Standard | 308 | 6 | B | 420 | VELUX-Rollos,Raff-Rollos mit Wechselstoff | 420 | VELUX-Rollos,Raff-Rollos mit Wechselstoff | 50030401 | 1 | 0 | ST | 63039290 | M2 | DK | 3.974 | 3.336 | 16.7 | 159.1 | 7.6 | 16.7 |  | PAL | nein
GELÖSCHT | RSL U10 9050KWL | 5702329533140 | VELUX Si.sch.-Ro. sol. RSL U10 9050KWL | Dunkelblau, weiße Schiene, Standard | 308 | 6 | B | 420 | VELUX-Rollos,Raff-Rollos mit Wechselstoff | 420 | VELUX-Rollos,Raff-Rollos mit Wechselstoff | 50030401 | 1 | 0 | ST | 63039290 | M2 | DK | 4.104 | 3.466 | 16.7 | 159.1 | 7.6 | 16.7 |  | PAL | nein
GELÖSCHT | RSL U31 1028K | 5702329523639 | VELUX Si.sch.-Ro. sol. RSL U31 1028K | Weiß, alu Schiene, Standard | 278 | 6 | B | 420 | VELUX-Rollos,Raff-Rollos mit Wechselstoff | 420 | VELUX-Rollos,Raff-Rollos mit Wechselstoff | 50030401 | 1 | 0 | ST | 63039290 | M2 | DK | 3.171 | 2.49 | 16.7 | 159.1 | 7.6 | 16.7 |  | PAL | nein
GELÖSCHT | RSL U31 1028KWL | 5702329533164 | VELUX Si.sch.-Ro. sol. RSL U31 1028KWL | Weiß, weiße Schiene, Standard | 278 | 6 | B | 420 | VELUX-Rollos,Raff-Rollos mit Wechselstoff | 420 | VELUX-Rollos,Raff-Rollos mit Wechselstoff | 50030401 | 1 | 0 | ST | 63039290 | M2 | DK | 3.247 | 2.566 | 16.7 | 159.1 | 7.6 | 16.7 |  | PAL | nein
GELÖSCHT | RSL U31 1086K | 5702329523646 | VELUX Si.sch.-Ro. sol. RSL U31 1086K | Hellbeige, alu Schiene, Standard | 278 | 6 | B | 420 | VELUX-Rollos,Raff-Rollos mit Wechselstoff | 420 | VELUX-Rollos,Raff-Rollos mit Wechselstoff | 50030401 | 1 | 0 | ST | 63039290 | M2 | DK | 3.171 | 2.49 | 16.7 | 159.1 | 7.6 | 16.7 |  | PAL | nein
GELÖSCHT | RSL U31 1086KWL | 5702329533171 | VELUX Si.sch.-Ro. sol. RSL U31 1086KWL | Hellbeige, weiße Schiene, Standard | 278 | 6 | B | 420 | VELUX-Rollos,Raff-Rollos mit Wechselstoff | 420 | VELUX-Rollos,Raff-Rollos mit Wechselstoff | 50030401 | 1 | 0 | ST | 63039290 | M2 | DK | 3.247 | 2.566 | 16.7 | 159.1 | 7.6 | 16.7 |  | PAL | nein
GELÖSCHT | RSL U31 4069K | 5702329523653 | VELUX Si.sch.-Ro. sol. RSL U31 4069K | Schwarz, alu Schiene, Premium | 300 | 6 | B | 420 | VELUX-Rollos,Raff-Rollos mit Wechselstoff | 420 | VELUX-Rollos,Raff-Rollos mit Wechselstoff | 50030401 | 1 | 0 | ST | 63039290 | M2 | DK | 3.171 | 2.49 | 16.7 | 159.1 | 7.6 | 16.7 |  | PAL | nein
GELÖSCHT | RSL U31 4069KWL | 5702329533188 | VELUX Si.sch.-Ro. sol. RSL U31 4069KWL | Schwarz, weiße Schiene, Premium | 300 | 6 | B | 420 | VELUX-Rollos,Raff-Rollos mit Wechselstoff | 420 | VELUX-Rollos,Raff-Rollos mit Wechselstoff | 50030401 | 1 | 0 | ST | 63039290 | M2 | DK | 3.247 | 2.566 | 16.7 | 159.1 | 7.6 | 16.7 |  | PAL | nein
GELÖSCHT | RSL U31 4155K | 5702329523660 | VELUX Si.sch.-Ro. sol. RSL U31 4155K | Sandbeige, alu Schiene, Premium | 300 | 6 | B | 420 | VELUX-Rollos,Raff-Rollos mit Wechselstoff | 420 | VELUX-Rollos,Raff-Rollos mit Wechselstoff | 50030401 | 1 | 0 | ST | 63039290 | M2 | DK | 3.171 | 2.49 | 16.7 | 159.1 | 7.6 | 16.7 |  | PAL | nein
GELÖSCHT | RSL U31 4155KWL | 5702329533195 | VELUX Si.sch.-Ro. sol. RSL U31 4155KWL | Sandbeige, weiße Schiene, Premium | 300 | 6 | B | 420 | VELUX-Rollos,Raff-Rollos mit Wechselstoff | 420 | VELUX-Rollos,Raff-Rollos mit Wechselstoff | 50030401 | 1 | 0 | ST | 63039290 | M2 | DK | 3.247 | 2.566 | 16.7 | 159.1 | 7.6 | 16.7 |  | PAL | nein
GELÖSCHT | RSL U31 4161K | 5702329523677 | VELUX Si.sch.-Ro. sol. RSL U31 4161K | Grau, alu Schiene, Standard | 278 | 6 | B | 420 | VELUX-Rollos,Raff-Rollos mit Wechselstoff | 420 | VELUX-Rollos,Raff-Rollos mit Wechselstoff | 50030401 | 1 | 0 | ST | 63039290 | M2 | DK | 3.171 | 2.49 | 16.7 | 159.1 | 7.6 | 16.7 |  | PAL | nein
GELÖSCHT | RSL U31 4161KWL | 5702329533201 | VELUX Si.sch.-Ro. sol. RSL U31 4161KWL | Grau, weiße Schiene, Standard | 278 | 6 | B | 420 | VELUX-Rollos,Raff-Rollos mit Wechselstoff | 420 | VELUX-Rollos,Raff-Rollos mit Wechselstoff | 50030401 | 1 | 0 | ST | 63039290 | M2 | DK | 3.247 | 2.566 | 16.7 | 159.1 | 7.6 | 16.7 |  | PAL | nein
GELÖSCHT | RSL U31 4162K | 5702329523684 | VELUX Si.sch.-Ro. sol. RSL U31 4162K | Rehbraun, alu Schiene, Premium | 300 | 6 | B | 420 | VELUX-Rollos,Raff-Rollos mit Wechselstoff | 420 | VELUX-Rollos,Raff-Rollos mit Wechselstoff | 50030401 | 1 | 0 | ST | 63039290 | M2 | DK | 3.171 | 2.49 | 16.7 | 159.1 | 7.6 | 16.7 |  | PAL | nein
GELÖSCHT | RSL U31 4162KWL | 5702329533218 | VELUX Si.sch.-Ro. sol. RSL U31 4162KWL | Rehbraun, weiße Schiene, Premium | 300 | 6 | B | 420 | VELUX-Rollos,Raff-Rollos mit Wechselstoff | 420 | VELUX-Rollos,Raff-Rollos mit Wechselstoff | 50030401 | 1 | 0 | ST | 63039290 | M2 | DK | 3.247 | 2.566 | 16.7 | 159.1 | 7.6 | 16.7 |  | PAL | nein
GELÖSCHT | RSL U31 4163K | 5702329523691 | VELUX Si.sch.-Ro. sol. RSL U31 4163K | Nougat, alu Schiene, Premium | 300 | 6 | B | 420 | VELUX-Rollos,Raff-Rollos mit Wechselstoff | 420 | VELUX-Rollos,Raff-Rollos mit Wechselstoff | 50030401 | 1 | 0 | ST | 63039290 | M2 | DK | 3.171 | 2.49 | 16.7 | 159.1 | 7.6 | 16.7 |  | PAL | nein
GELÖSCHT | RSL U31 4163KWL | 5702329533225 | VELUX Si.sch.-Ro. sol. RSL U31 4163KWL | Nougat, weiße Schiene, Premium | 300 | 6 | B | 420 | VELUX-Rollos,Raff-Rollos mit Wechselstoff | 420 | VELUX-Rollos,Raff-Rollos mit Wechselstoff | 50030401 | 1 | 0 | ST | 63039290 | M2 | DK | 3.247 | 2.566 | 16.7 | 159.1 | 7.6 | 16.7 |  | PAL | nein
GELÖSCHT | RSL U31 4164K | 5702329523707 | VELUX Si.sch.-Ro. sol. RSL U31 4164K | Orange, alu Schiene, Premium | 300 | 6 | B | 420 | VELUX-Rollos,Raff-Rollos mit Wechselstoff | 420 | VELUX-Rollos,Raff-Rollos mit Wechselstoff | 50030401 | 1 | 0 | ST | 63039290 | M2 | DK | 3.171 | 2.49 | 16.7 | 159.1 | 7.6 | 16.7 |  | PAL | nein
GELÖSCHT | RSL U31 4164KWL | 5702329533232 | VELUX Si.sch.-Ro. sol. RSL U31 4164KWL | Orange, weiße Schiene, Premium | 300 | 6 | B | 420 | VELUX-Rollos,Raff-Rollos mit Wechselstoff | 420 | VELUX-Rollos,Raff-Rollos mit Wechselstoff | 50030401 | 1 | 0 | ST | 63039290 | M2 | DK | 3.247 | 2.566 | 16.7 | 159.1 | 7.6 | 16.7 |  | PAL | nein
GELÖSCHT | RSL U31 4165K | 5702329523714 | VELUX Si.sch.-Ro. sol. RSL U31 4165K | Olivebeige gepunktet, alu Sch., Premium | 300 | 6 | B | 420 | VELUX-Rollos,Raff-Rollos mit Wechselstoff | 420 | VELUX-Rollos,Raff-Rollos mit Wechselstoff | 50030401 | 1 | 0 | ST | 63039290 | M2 | DK | 3.171 | 2.49 | 16.7 | 159.1 | 7.6 | 16.7 |  | PAL | nein
GELÖSCHT | RSL U31 4165KWL | 5702329533249 | VELUX Si.sch.-Ro. sol. RSL U31 4165KWL | Olivebeige gepunktet, weiße Sch.Premium | 300 | 6 | B | 420 | VELUX-Rollos,Raff-Rollos mit Wechselstoff | 420 | VELUX-Rollos,Raff-Rollos mit Wechselstoff | 50030401 | 1 | 0 | ST | 63039290 | M2 | DK | 3.247 | 2.566 | 16.7 | 159.1 | 7.6 | 16.7 |  | PAL | nein
GELÖSCHT | RSL U31 4166K | 5702329523721 | VELUX Si.sch.-Ro. sol. RSL U31 4166K | Himmelblau, alu Schiene, Premium | 300 | 6 | B | 420 | VELUX-Rollos,Raff-Rollos mit Wechselstoff | 420 | VELUX-Rollos,Raff-Rollos mit Wechselstoff | 50030401 | 1 | 0 | ST | 63039290 | M2 | DK | 3.171 | 2.49 | 16.7 | 159.1 | 7.6 | 16.7 |  | PAL | nein
GELÖSCHT | RSL U31 4166KWL | 5702329533256 | VELUX Si.sch.-Ro. sol. RSL U31 4166KWL | Himmelblau, weiße Schiene, Premium | 300 | 6 | B | 420 | VELUX-Rollos,Raff-Rollos mit Wechselstoff | 420 | VELUX-Rollos,Raff-Rollos mit Wechselstoff | 50030401 | 1 | 0 | ST | 63039290 | M2 | DK | 3.247 | 2.566 | 16.7 | 159.1 | 7.6 | 16.7 |  | PAL | nein
GELÖSCHT | RSL U31 4167K | 5702329523738 | VELUX Si.sch.-Ro. sol. RSL U31 4167K | Taupe, alu Schiene, Premium | 300 | 6 | B | 420 | VELUX-Rollos,Raff-Rollos mit Wechselstoff | 420 | VELUX-Rollos,Raff-Rollos mit Wechselstoff | 50030401 | 1 | 0 | ST | 63039290 | M2 | DK | 3.171 | 2.49 | 16.7 | 159.1 | 7.6 | 16.7 |  | PAL | nein
GELÖSCHT | RSL U31 4167KWL | 5702329533263 | VELUX Si.sch.-Ro. sol. RSL U31 4167KWL | Taupe, weiße Schiene, Premium | 300 | 6 | B | 420 | VELUX-Rollos,Raff-Rollos mit Wechselstoff | 420 | VELUX-Rollos,Raff-Rollos mit Wechselstoff | 50030401 | 1 | 0 | ST | 63039290 | M2 | DK | 3.247 | 2.566 | 16.7 | 159.1 | 7.6 | 16.7 |  | PAL | nein
GELÖSCHT | RSL U31 4168K | 5702329523745 | VELUX Si.sch.-Ro. sol. RSL U31 4168K | Rosenholz, alu Schiene, Premium | 300 | 6 | B | 420 | VELUX-Rollos,Raff-Rollos mit Wechselstoff | 420 | VELUX-Rollos,Raff-Rollos mit Wechselstoff | 50030401 | 1 | 0 | ST | 63039290 | M2 | DK | 3.171 | 2.49 | 16.7 | 159.1 | 7.6 | 16.7 |  | PAL | nein
GELÖSCHT | RSL U31 4168KWL | 5702329533270 | VELUX Si.sch.-Ro. sol. RSL U31 4168KWL | Rosenholz, weiße Schiene, Premium | 300 | 6 | B | 420 | VELUX-Rollos,Raff-Rollos mit Wechselstoff | 420 | VELUX-Rollos,Raff-Rollos mit Wechselstoff | 50030401 | 1 | 0 | ST | 63039290 | M2 | DK | 3.247 | 2.566 | 16.7 | 159.1 | 7.6 | 16.7 |  | PAL | nein
GELÖSCHT | RSL U31 4169K | 5702329523752 | VELUX Si.sch.-Ro. sol. RSL U31 4169K | Hell-Taupe, alu Schiene, Premium | 300 | 6 | B | 420 | VELUX-Rollos,Raff-Rollos mit Wechselstoff | 420 | VELUX-Rollos,Raff-Rollos mit Wechselstoff | 50030401 | 1 | 0 | ST | 63039290 | M2 | DK | 3.171 | 2.49 | 16.7 | 159.1 | 7.6 | 16.7 |  | PAL | nein
GELÖSCHT | RSL U31 4169KWL | 5702329533287 | VELUX Si.sch.-Ro. sol. RSL U31 4169KWL | Hell-Taupe, weiße Schiene, Premium | 300 | 6 | B | 420 | VELUX-Rollos,Raff-Rollos mit Wechselstoff | 420 | VELUX-Rollos,Raff-Rollos mit Wechselstoff | 50030401 | 1 | 0 | ST | 63039290 | M2 | DK | 3.247 | 2.566 | 16.7 | 159.1 | 7.6 | 16.7 |  | PAL | nein
GELÖSCHT | RSL U31 4170K | 5702329523769 | VELUX Si.sch.-Ro. sol. RSL U31 4170K | Blaugrau, alu Schiene, Premium | 300 | 6 | B | 420 | VELUX-Rollos,Raff-Rollos mit Wechselstoff | 420 | VELUX-Rollos,Raff-Rollos mit Wechselstoff | 50030401 | 1 | 0 | ST | 63039290 | M2 | DK | 3.171 | 2.49 | 16.7 | 159.1 | 7.6 | 16.7 |  | PAL | nein
GELÖSCHT | RSL U31 4170KWL | 5702329533294 | VELUX Si.sch.-Ro. sol. RSL U31 4170KWL | Blaugrau, weiße Schiene, Premium | 300 | 6 | B | 420 | VELUX-Rollos,Raff-Rollos mit Wechselstoff | 420 | VELUX-Rollos,Raff-Rollos mit Wechselstoff | 50030401 | 1 | 0 | ST | 63039290 | M2 | DK | 3.247 | 2.566 | 16.7 | 159.1 | 7.6 | 16.7 |  | PAL | nein
GELÖSCHT | RSL U31 4171K | 5702329523776 | VELUX Si.sch.-Ro. sol. RSL U31 4171K | Sandbeige gepunktet, alu Sch., Premium | 300 | 6 | B | 420 | VELUX-Rollos,Raff-Rollos mit Wechselstoff | 420 | VELUX-Rollos,Raff-Rollos mit Wechselstoff | 50030401 | 1 | 0 | ST | 63039290 | M2 | DK | 3.171 | 2.49 | 16.7 | 159.1 | 7.6 | 16.7 |  | PAL | nein
GELÖSCHT | RSL U31 4171KWL | 5702329533300 | VELUX Si.sch.-Ro. sol. RSL U31 4171KWL | Sandbeige gepunktet, weiße Sch.Premium | 300 | 6 | B | 420 | VELUX-Rollos,Raff-Rollos mit Wechselstoff | 420 | VELUX-Rollos,Raff-Rollos mit Wechselstoff | 50030401 | 1 | 0 | ST | 63039290 | M2 | DK | 3.247 | 2.566 | 16.7 | 159.1 | 7.6 | 16.7 |  | PAL | nein
GELÖSCHT | RSL U31 9050K | 5702329523783 | VELUX Si.sch.-Ro. sol. RSL U31 9050K | Dunkelblau, alu Schiene, Standard | 278 | 6 | B | 420 | VELUX-Rollos,Raff-Rollos mit Wechselstoff | 420 | VELUX-Rollos,Raff-Rollos mit Wechselstoff | 50030401 | 1 | 0 | ST | 63039290 | M2 | DK | 3.171 | 2.49 | 16.7 | 159.1 | 7.6 | 16.7 |  | PAL | nein
GELÖSCHT | RSL U31 9050KWL | 5702329533317 | VELUX Si.sch.-Ro. sol. RSL U31 9050KWL | Dunkelblau, weiße Schiene, Standard | 278 | 6 | B | 420 | VELUX-Rollos,Raff-Rollos mit Wechselstoff | 420 | VELUX-Rollos,Raff-Rollos mit Wechselstoff | 50030401 | 1 | 0 | ST | 63039290 | M2 | DK | 3.247 | 2.566 | 16.7 | 159.1 | 7.6 | 16.7 |  | PAL | nein
GELÖSCHT | RSL UK04 4162KWL | 5702329533386 | VELUX Si.sch.-Ro. sol. RSL UK04 4162KWL | Rehbraun, weiße Schiene, Premium | 300 | 6 | B | 420 | VELUX-Rollos,Raff-Rollos mit Wechselstoff | 420 | VELUX-Rollos,Raff-Rollos mit Wechselstoff | 50030401 | 1 | 0 | ST | 63039290 | M2 | DK | 3.597 | 2.933 | 16.7 | 159.1 | 7.6 | 16.7 |  | PAL | nein
GELÖSCHT | RSL UK04 4167K | 5702329524063 | VELUX Si.sch.-Ro. sol. RSL UK04 4167K | Taupe, alu Schiene, Premium | 300 | 6 | B | 420 | VELUX-Rollos,Raff-Rollos mit Wechselstoff | 420 | VELUX-Rollos,Raff-Rollos mit Wechselstoff | 50030401 | 1 | 0 | ST | 63039290 | M2 | DK | 3.498 | 2.834 | 16.7 | 159.1 | 7.6 | 16.7 |  | PAL | nein
GELÖSCHT | RSL UK08 4162K | 5702329524186 | VELUX Si.sch.-Ro. sol. RSL UK08 4162K | Rehbraun, alu Schiene, Premium | 314 | 6 | B | 420 | VELUX-Rollos,Raff-Rollos mit Wechselstoff | 420 | VELUX-Rollos,Raff-Rollos mit Wechselstoff | 50030401 | 1 | 0 | ST | 63039290 | M2 | DK | 3.853 | 3.208 | 16.7 | 159.1 | 7.6 | 16.7 |  | PAL | nein
GELÖSCHT | RSL UK08 4162KWL | 5702329533553 | VELUX Si.sch.-Ro. sol. RSL UK08 4162KWL | Rehbraun, weiße Schiene, Premium | 314 | 6 | B | 420 | VELUX-Rollos,Raff-Rollos mit Wechselstoff | 420 | VELUX-Rollos,Raff-Rollos mit Wechselstoff | 50030401 | 1 | 0 | ST | 63039290 | M2 | DK | 3.975 | 3.33 | 16.7 | 159.1 | 7.6 | 16.7 |  | PAL | nein
GELÖSCHT | RSL UK08 4168KWL | 5702329533614 | VELUX Si.sch.-Ro. sol. RSL UK08 4168KWL | Rosenholz, weiße Schiene, Premium | 314 | 6 | B | 420 | VELUX-Rollos,Raff-Rollos mit Wechselstoff | 420 | VELUX-Rollos,Raff-Rollos mit Wechselstoff | 50030401 | 1 | 0 | ST | 63039290 | M2 | DK | 3.975 | 3.33 | 16.7 | 159.1 | 7.6 | 16.7 |  | PAL | nein
GELÖSCHT | RSL UK10 4069K | 5702329524322 | VELUX Si.sch.-Ro. sol. RSL UK10 4069K | Schwarz, alu Schiene, Premium | 334 | 6 | B | 420 | VELUX-Rollos,Raff-Rollos mit Wechselstoff | 420 | VELUX-Rollos,Raff-Rollos mit Wechselstoff | 50030401 | 1 | 0 | ST | 63039290 | M2 | DK | 4.024 | 3.388 | 16.7 | 159.1 | 7.6 | 16.7 |  | PAL | nein
GELÖSCHT | RSL UK10 4069KWL | 5702329533690 | VELUX Si.sch.-Ro. sol. RSL UK10 4069KWL | Schwarz, weiße Schiene, Premium | 334 | 6 | B | 420 | VELUX-Rollos,Raff-Rollos mit Wechselstoff | 420 | VELUX-Rollos,Raff-Rollos mit Wechselstoff | 50030401 | 1 | 0 | ST | 63039290 | M2 | DK | 4.158 | 3.522 | 16.7 | 159.1 | 7.6 | 16.7 |  | PAL | nein
GELÖSCHT | RSL UK10 4162K | 5702329524353 | VELUX Si.sch.-Ro. sol. RSL UK10 4162K | Rehbraun, alu Schiene, Premium | 334 | 6 | B | 420 | VELUX-Rollos,Raff-Rollos mit Wechselstoff | 420 | VELUX-Rollos,Raff-Rollos mit Wechselstoff | 50030401 | 1 | 0 | ST | 63039290 | M2 | DK | 4.024 | 3.388 | 16.7 | 159.1 | 7.6 | 16.7 |  | PAL | nein
GELÖSCHT | RSL UK10 4162KWL | 5702329533720 | VELUX Si.sch.-Ro. sol. RSL UK10 4162KWL | Rehbraun, weiße Schiene, Premium | 334 | 6 | B | 420 | VELUX-Rollos,Raff-Rollos mit Wechselstoff | 420 | VELUX-Rollos,Raff-Rollos mit Wechselstoff | 50030401 | 1 | 0 | ST | 63039290 | M2 | DK | 4.158 | 3.522 | 16.7 | 159.1 | 7.6 | 16.7 |  | PAL | nein
GELÖSCHT | RSL UK10 4163KWL | 5702329533737 | VELUX Si.sch.-Ro. sol. RSL UK10 4163KWL | Nougat, weiße Schiene, Premium | 334 | 6 | B | 420 | VELUX-Rollos,Raff-Rollos mit Wechselstoff | 420 | VELUX-Rollos,Raff-Rollos mit Wechselstoff | 50030401 | 1 | 0 | ST | 63039290 | M2 | DK | 4.158 | 3.522 | 16.7 | 159.1 | 7.6 | 16.7 |  | PAL | nein
GELÖSCHT | RSL UK10 4164K | 5702329524377 | VELUX Si.sch.-Ro. sol. RSL UK10 4164K | Orange, alu Schiene, Premium | 334 | 6 | B | 420 | VELUX-Rollos,Raff-Rollos mit Wechselstoff | 420 | VELUX-Rollos,Raff-Rollos mit Wechselstoff | 50030401 | 1 | 0 | ST | 63039290 | M2 | DK | 4.024 | 3.388 | 16.7 | 159.1 | 7.6 | 16.7 |  | PAL | nein
GELÖSCHT | RSL UK10 4164KWL | 5702329533744 | VELUX Si.sch.-Ro. sol. RSL UK10 4164KWL | Orange, weiße Schiene, Premium | 334 | 6 | B | 420 | VELUX-Rollos,Raff-Rollos mit Wechselstoff | 420 | VELUX-Rollos,Raff-Rollos mit Wechselstoff | 50030401 | 1 | 0 | ST | 63039290 | M2 | DK | 4.158 | 3.522 | 16.7 | 159.1 | 7.6 | 16.7 |  | PAL | nein
GELÖSCHT | RSL UK10 4165K | 5702329524384 | VELUX Si.sch.-Ro. sol. RSL UK10 4165K | Olivebeige gepunktet, alu Sch., Premium | 334 | 6 | B | 420 | VELUX-Rollos,Raff-Rollos mit Wechselstoff | 420 | VELUX-Rollos,Raff-Rollos mit Wechselstoff | 50030401 | 1 | 0 | ST | 63039290 | M2 | DK | 4.024 | 3.388 | 16.7 | 159.1 | 7.6 | 16.7 |  | PAL | nein
GELÖSCHT | RSL UK10 4166K | 5702329524391 | VELUX Si.sch.-Ro. sol. RSL UK10 4166K | Himmelblau, alu Schiene, Premium | 334 | 6 | B | 420 | VELUX-Rollos,Raff-Rollos mit Wechselstoff | 420 | VELUX-Rollos,Raff-Rollos mit Wechselstoff | 50030401 | 1 | 0 | ST | 63039290 | M2 | DK | 4.024 | 3.388 | 16.7 | 159.1 | 7.6 | 16.7 |  | PAL | nein
GELÖSCHT | RSL UK10 4167K | 5702329524407 | VELUX Si.sch.-Ro. sol. RSL UK10 4167K | Taupe, alu Schiene, Premium | 334 | 6 | B | 420 | VELUX-Rollos,Raff-Rollos mit Wechselstoff | 420 | VELUX-Rollos,Raff-Rollos mit Wechselstoff | 50030401 | 1 | 0 | ST | 63039290 | M2 | DK | 4.024 | 3.388 | 16.7 | 159.1 | 7.6 | 16.7 |  | PAL | nein
GELÖSCHT | RSL UK10 4167KWL | 5702329533775 | VELUX Si.sch.-Ro. sol. RSL UK10 4167KWL | Taupe, weiße Schiene, Premium | 334 | 6 | B | 420 | VELUX-Rollos,Raff-Rollos mit Wechselstoff | 420 | VELUX-Rollos,Raff-Rollos mit Wechselstoff | 50030401 | 1 | 0 | ST | 63039290 | M2 | DK | 4.158 | 3.522 | 16.7 | 159.1 | 7.6 | 16.7 |  | PAL | nein
GELÖSCHT | RSL UK10 4168K | 5702329524414 | VELUX Si.sch.-Ro. sol. RSL UK10 4168K | Rosenholz, alu Schiene, Premium | 334 | 6 | B | 420 | VELUX-Rollos,Raff-Rollos mit Wechselstoff | 420 | VELUX-Rollos,Raff-Rollos mit Wechselstoff | 50030401 | 1 | 0 | ST | 63039290 | M2 | DK | 4.024 | 3.388 | 16.7 | 159.1 | 7.6 | 16.7 |  | PAL | nein
GELÖSCHT | RSL UK10 4168KWL | 5702329533782 | VELUX Si.sch.-Ro. sol. RSL UK10 4168KWL | Rosenholz, weiße Schiene, Premium | 334 | 6 | B | 420 | VELUX-Rollos,Raff-Rollos mit Wechselstoff | 420 | VELUX-Rollos,Raff-Rollos mit Wechselstoff | 50030401 | 1 | 0 | ST | 63039290 | M2 | DK | 4.158 | 3.522 | 16.7 | 159.1 | 7.6 | 16.7 |  | PAL | nein
GELÖSCHT | RSL UK10 4171KWL | 5702329533812 | VELUX Si.sch.-Ro. sol. RSL UK10 4171KWL | Sandbeige gepunktet, weiße Sch.Premium | 334 | 6 | B | 420 | VELUX-Rollos,Raff-Rollos mit Wechselstoff | 420 | VELUX-Rollos,Raff-Rollos mit Wechselstoff | 50030401 | 1 | 0 | ST | 63039290 | M2 | DK | 4.158 | 3.522 | 16.7 | 159.1 | 7.6 | 16.7 |  | PAL | nein
GELÖSCHT | RSL UK10 9050KWL | 5702329533829 | VELUX Si.sch.-Ro. sol. RSL UK10 9050KWL | Dunkelblau, weiße Schiene, Standard | 308 | 6 | B | 420 | VELUX-Rollos,Raff-Rollos mit Wechselstoff | 420 | VELUX-Rollos,Raff-Rollos mit Wechselstoff | 50030401 | 1 | 0 | ST | 63039290 | M2 | DK | 4.158 | 3.522 | 16.7 | 159.1 | 7.6 | 16.7 |  | PAL | nein
GELÖSCHT | SML CK02 0000S | 5702326107252 | VELUX Elektro-Rollladen SML CK02 0000S | Aluminium Dunkelgrau | 429 | 5 | C | 310 | VELUX-Rollladen | 310 | VELUX-Rollladen | 17050899 | 1 | 0 | ST | 76109090 | ST | DK | 9.519 | 7.538 | 0.102 | 18.1 | 49.1 | 115 | 12 | PAL | ja | ---------------------------------------- Rundum-Schutz durch: - wirksamen Hitzeschutz, - optimale (fast völlige) Verdunkelung, - zusätzliche Wärmedämmung, - kompletten Sichtschutz, - weniger Lärm - mehr Sicherheit gegen Einbruch. Rollladenpanzer aus Aluminiumlamellen in Gummikedern gelagert. Vorprogrammierter Funk-Wandschalter im Lieferumfang enthalten. Elektrobedienung des Rollladens über den Anschluss an ein VELUX Elektrofenster oder über eine Steuereinheit KUX 110. Die Rollläden sind io-homecontrol-kompatibel. Antriebsmechanismus mit elektrischer Überlastsicherung. Nennspannung der Motoreinheit 24 V/DC. Keine Behinderung der Fensterfunktionen bei hochgefahrenem Rollladen.
GELÖSCHT | SML CK02 0100S | 5702326107269 | VELUX Elektro-Rollladen SML CK02 0100S | Kupfer | 527 | 5 | C | 310 | VELUX-Rollladen | 310 | VELUX-Rollladen | 17050899 | 1 | 0 | ST | 76109090 | ST | DK | 10.618 | 8.637 | 0.102 | 18.1 | 49.1 | 115 | 12 | PAL | ja | ---------------------------------------- Rundum-Schutz durch: - wirksamen Hitzeschutz, - optimale (fast völlige) Verdunkelung, - zusätzliche Wärmedämmung, - kompletten Sichtschutz, - weniger Lärm - mehr Sicherheit gegen Einbruch. Rollladenpanzer aus Aluminiumlamellen in Gummikedern gelagert. Vorprogrammierter Funk-Wandschalter im Lieferumfang enthalten. Elektrobedienung des Rollladens über den Anschluss an ein VELUX Elektrofenster oder über eine Steuereinheit KUX 110. Die Rollläden sind io-homecontrol-kompatibel. Antriebsmechanismus mit elektrischer Überlastsicherung. Nennspannung der Motoreinheit 24 V/DC. Keine Behinderung der Fensterfunktionen bei hochgefahrenem Rollladen. Montageblech und unteres Abdeckblech aus 0100 Kupfer. Lamellen und übrige Bestandteile aus Aluminium im Standardfarbton 0000 Dunkelgrau.
GELÖSCHT | SML CK02 0700S | 5702326107276 | VELUX Elektro-Rollladen SML CK02 0700S | Aluminium Hellgrau | 475 | 10 | C | 310 | VELUX-Rollladen | 310 | VELUX-Rollladen | 17050899 | 1 | 0 | ST | 76109090 | ST | DK | 9.534 | 7.553 | 0.102 | 18.1 | 49.1 | 115 | 12 | PAL | ja | ---------------------------------------- Rundum-Schutz durch: - wirksamen Hitzeschutz, - optimale (fast völlige) Verdunkelung, - zusätzliche Wärmedämmung, - kompletten Sichtschutz, - weniger Lärm - mehr Sicherheit gegen Einbruch. Rollladenpanzer aus Aluminiumlamellen in Gummikedern gelagert. Vorprogrammierter Funk-Wandschalter im Lieferumfang enthalten. Elektrobedienung des Rollladens über den Anschluss an ein VELUX Elektrofenster oder über eine Steuereinheit KUX 110. Die Rollläden sind io-homecontrol-kompatibel. Antriebsmechanismus mit elektrischer Überlastsicherung. Nennspannung der Motoreinheit 24 V/DC. Keine Behinderung der Fensterfunktionen bei hochgefahrenem Rollladen. Alle Bestandteile des Rollladens in 0700 Hellgrau (RAL-Ton 7038, achatgrau).
GELÖSCHT | SML CK04 0000S | 5702326107290 | VELUX Elektro-Rollladen SML CK04 0000S | Aluminium Dunkelgrau | 450 | 5 | C | 310 | VELUX-Rollladen | 310 | VELUX-Rollladen | 17050899 | 1 | 0 | ST | 76109090 | ST | DK | 10.367 | 8.38 | 0.102 | 18.1 | 49.1 | 115 | 12 | PAL | ja | ---------------------------------------- Rundum-Schutz durch: - wirksamen Hitzeschutz, - optimale (fast völlige) Verdunkelung, - zusätzliche Wärmedämmung, - kompletten Sichtschutz, - weniger Lärm - mehr Sicherheit gegen Einbruch. Rollladenpanzer aus Aluminiumlamellen in Gummikedern gelagert. Vorprogrammierter Funk-Wandschalter im Lieferumfang enthalten. Elektrobedienung des Rollladens über den Anschluss an ein VELUX Elektrofenster oder über eine Steuereinheit KUX 110. Die Rollläden sind io-homecontrol-kompatibel. Antriebsmechanismus mit elektrischer Überlastsicherung. Nennspannung der Motoreinheit 24 V/DC. Keine Behinderung der Fensterfunktionen bei hochgefahrenem Rollladen.
GELÖSCHT | SML CK04 0100S | 5702326107313 | VELUX Elektro-Rollladen SML CK04 0100S | Kupfer | 553 | 5 | C | 310 | VELUX-Rollladen | 310 | VELUX-Rollladen | 17050899 | 1 | 0 | ST | 76109090 | ST | DK | 11.68 | 9.693 | 0.102 | 18.1 | 49.1 | 115 | 12 | PAL | ja | ---------------------------------------- Rundum-Schutz durch: - wirksamen Hitzeschutz, - optimale (fast völlige) Verdunkelung, - zusätzliche Wärmedämmung, - kompletten Sichtschutz, - weniger Lärm - mehr Sicherheit gegen Einbruch. Rollladenpanzer aus Aluminiumlamellen in Gummikedern gelagert. Vorprogrammierter Funk-Wandschalter im Lieferumfang enthalten. Elektrobedienung des Rollladens über den Anschluss an ein VELUX Elektrofenster oder über eine Steuereinheit KUX 110. Die Rollläden sind io-homecontrol-kompatibel. Antriebsmechanismus mit elektrischer Überlastsicherung. Nennspannung der Motoreinheit 24 V/DC. Keine Behinderung der Fensterfunktionen bei hochgefahrenem Rollladen. Montageblech und unteres Abdeckblech aus 0100 Kupfer. Lamellen und übrige Bestandteile aus Aluminium im Standardfarbton 0000 Dunkelgrau.
GELÖSCHT | SML CK04 0700S | 5702326107337 | VELUX Elektro-Rollladen SML CK04 0700S | Aluminium Hellgrau | 496 | 10 | C | 310 | VELUX-Rollladen | 310 | VELUX-Rollladen | 17050899 | 1 | 0 | ST | 76109090 | ST | DK | 10.389 | 8.402 | 0.102 | 18.1 | 49.1 | 115 | 12 | PAL | ja | ---------------------------------------- Rundum-Schutz durch: - wirksamen Hitzeschutz, - optimale (fast völlige) Verdunkelung, - zusätzliche Wärmedämmung, - kompletten Sichtschutz, - weniger Lärm - mehr Sicherheit gegen Einbruch. Rollladenpanzer aus Aluminiumlamellen in Gummikedern gelagert. Vorprogrammierter Funk-Wandschalter im Lieferumfang enthalten. Elektrobedienung des Rollladens über den Anschluss an ein VELUX Elektrofenster oder über eine Steuereinheit KUX 110. Die Rollläden sind io-homecontrol-kompatibel. Antriebsmechanismus mit elektrischer Überlastsicherung. Nennspannung der Motoreinheit 24 V/DC. Keine Behinderung der Fensterfunktionen bei hochgefahrenem Rollladen. Alle Bestandteile des Rollladens in 0700 Hellgrau (RAL-Ton 7038, achatgrau).
GELÖSCHT | SML CK06 0000S | 5702326107351 | VELUX Elektro-Rollladen SML CK06 0000S | Aluminium Dunkelgrau | 465 | 5 | C | 310 | VELUX-Rollladen | 310 | VELUX-Rollladen | 17050899 | 1 | 0 | ST | 76109090 | ST | DK | 11.434 | 9.285 | 0.119 | 18.1 | 49.1 | 134.2 | 12 | PAL | ja | ---------------------------------------- Rundum-Schutz durch: - wirksamen Hitzeschutz, - optimale (fast völlige) Verdunkelung, - zusätzliche Wärmedämmung, - kompletten Sichtschutz, - weniger Lärm - mehr Sicherheit gegen Einbruch. Rollladenpanzer aus Aluminiumlamellen in Gummikedern gelagert. Vorprogrammierter Funk-Wandschalter im Lieferumfang enthalten. Elektrobedienung des Rollladens über den Anschluss an ein VELUX Elektrofenster oder über eine Steuereinheit KUX 110. Die Rollläden sind io-homecontrol-kompatibel. Antriebsmechanismus mit elektrischer Überlastsicherung. Nennspannung der Motoreinheit 24 V/DC. Keine Behinderung der Fensterfunktionen bei hochgefahrenem Rollladen.
GELÖSCHT | SML CK06 0100S | 5702326107368 | VELUX Elektro-Rollladen SML CK06 0100S | Kupfer | 573 | 5 | C | 310 | VELUX-Rollladen | 310 | VELUX-Rollladen | 17050899 | 1 | 0 | ST | 76109090 | ST | DK | 12.961 | 10.812 | 0.119 | 18.1 | 49.1 | 134.2 | 12 | PAL | ja | ---------------------------------------- Rundum-Schutz durch: - wirksamen Hitzeschutz, - optimale (fast völlige) Verdunkelung, - zusätzliche Wärmedämmung, - kompletten Sichtschutz, - weniger Lärm - mehr Sicherheit gegen Einbruch. Rollladenpanzer aus Aluminiumlamellen in Gummikedern gelagert. Vorprogrammierter Funk-Wandschalter im Lieferumfang enthalten. Elektrobedienung des Rollladens über den Anschluss an ein VELUX Elektrofenster oder über eine Steuereinheit KUX 110. Die Rollläden sind io-homecontrol-kompatibel. Antriebsmechanismus mit elektrischer Überlastsicherung. Nennspannung der Motoreinheit 24 V/DC. Keine Behinderung der Fensterfunktionen bei hochgefahrenem Rollladen. Montageblech und unteres Abdeckblech aus 0100 Kupfer. Lamellen und übrige Bestandteile aus Aluminium im Standardfarbton 0000 Dunkelgrau.
GELÖSCHT | SML CK06 0700S | 5702326107375 | VELUX Elektro-Rollladen SML CK06 0700S | Aluminium Hellgrau | 511 | 10 | C | 310 | VELUX-Rollladen | 310 | VELUX-Rollladen | 17050899 | 1 | 0 | ST | 76109090 | ST | DK | 11.461 | 9.312 | 0.119 | 18.1 | 49.1 | 134.2 | 12 | PAL | ja | ---------------------------------------- Rundum-Schutz durch: - wirksamen Hitzeschutz, - optimale (fast völlige) Verdunkelung, - zusätzliche Wärmedämmung, - kompletten Sichtschutz, - weniger Lärm - mehr Sicherheit gegen Einbruch. Rollladenpanzer aus Aluminiumlamellen in Gummikedern gelagert. Vorprogrammierter Funk-Wandschalter im Lieferumfang enthalten. Elektrobedienung des Rollladens über den Anschluss an ein VELUX Elektrofenster oder über eine Steuereinheit KUX 110. Die Rollläden sind io-homecontrol-kompatibel. Antriebsmechanismus mit elektrischer Überlastsicherung. Nennspannung der Motoreinheit 24 V/DC. Keine Behinderung der Fensterfunktionen bei hochgefahrenem Rollladen. Alle Bestandteile des Rollladens in 0700 Hellgrau (RAL-Ton 7038, achatgrau).
GELÖSCHT | SML FK04 0000S | 5702326107382 | VELUX Elektro-Rollladen SML FK04 0000S | Aluminium Dunkelgrau | 476 | 5 | C | 310 | VELUX-Rollladen | 310 | VELUX-Rollladen | 17050899 | 1 | 0 | ST | 76109090 | ST | DK | 11.107 | 9.107 | 0.102 | 18.1 | 49.1 | 115 | 12 | PAL | ja | ---------------------------------------- Rundum-Schutz durch: - wirksamen Hitzeschutz, - optimale (fast völlige) Verdunkelung, - zusätzliche Wärmedämmung, - kompletten Sichtschutz, - weniger Lärm - mehr Sicherheit gegen Einbruch. Rollladenpanzer aus Aluminiumlamellen in Gummikedern gelagert. Vorprogrammierter Funk-Wandschalter im Lieferumfang enthalten. Elektrobedienung des Rollladens über den Anschluss an ein VELUX Elektrofenster oder über eine Steuereinheit KUX 110. Die Rollläden sind io-homecontrol-kompatibel. Antriebsmechanismus mit elektrischer Überlastsicherung. Nennspannung der Motoreinheit 24 V/DC. Keine Behinderung der Fensterfunktionen bei hochgefahrenem Rollladen.
GELÖSCHT | SML FK04 0100S | 5702326107399 | VELUX Elektro-Rollladen SML FK04 0100S | Kupfer | 585 | 10 | C | 310 | VELUX-Rollladen | 310 | VELUX-Rollladen | 17050899 | 1 | 0 | ST | 76109090 | ST | DK | 12.496 | 10.496 | 0.102 | 18.1 | 49.1 | 115 | 12 | PAL | ja | ---------------------------------------- Rundum-Schutz durch: - wirksamen Hitzeschutz, - optimale (fast völlige) Verdunkelung, - zusätzliche Wärmedämmung, - kompletten Sichtschutz, - weniger Lärm - mehr Sicherheit gegen Einbruch. Rollladenpanzer aus Aluminiumlamellen in Gummikedern gelagert. Vorprogrammierter Funk-Wandschalter im Lieferumfang enthalten. Elektrobedienung des Rollladens über den Anschluss an ein VELUX Elektrofenster oder über eine Steuereinheit KUX 110. Die Rollläden sind io-homecontrol-kompatibel. Antriebsmechanismus mit elektrischer Überlastsicherung. Nennspannung der Motoreinheit 24 V/DC. Keine Behinderung der Fensterfunktionen bei hochgefahrenem Rollladen. Montageblech und unteres Abdeckblech aus 0100 Kupfer. Lamellen und übrige Bestandteile aus Aluminium im Standardfarbton 0000 Dunkelgrau.
GELÖSCHT | SML FK04 0700S | 5702326107412 | VELUX Elektro-Rollladen SML FK04 0700S | Aluminium Hellgrau | 522 | 10 | C | 310 | VELUX-Rollladen | 310 | VELUX-Rollladen | 17050899 | 1 | 0 | ST | 76109090 | ST | DK | 11.128 | 9.128 | 0.102 | 18.1 | 49.1 | 115 | 12 | PAL | ja | ---------------------------------------- Rundum-Schutz durch: - wirksamen Hitzeschutz, - optimale (fast völlige) Verdunkelung, - zusätzliche Wärmedämmung, - kompletten Sichtschutz, - weniger Lärm - mehr Sicherheit gegen Einbruch. Rollladenpanzer aus Aluminiumlamellen in Gummikedern gelagert. Vorprogrammierter Funk-Wandschalter im Lieferumfang enthalten. Elektrobedienung des Rollladens über den Anschluss an ein VELUX Elektrofenster oder über eine Steuereinheit KUX 110. Die Rollläden sind io-homecontrol-kompatibel. Antriebsmechanismus mit elektrischer Überlastsicherung. Nennspannung der Motoreinheit 24 V/DC. Keine Behinderung der Fensterfunktionen bei hochgefahrenem Rollladen. Alle Bestandteile des Rollladens in 0700 Hellgrau (RAL-Ton 7038, achatgrau).
GELÖSCHT | SML FK06 0000S | 5702326107436 | VELUX Elektro-Rollladen SML FK06 0000S | Aluminium Dunkelgrau | 502 | 5 | C | 310 | VELUX-Rollladen | 310 | VELUX-Rollladen | 17050899 | 1 | 0 | ST | 76109090 | ST | DK | 12.247 | 10.085 | 0.119 | 18.1 | 49.1 | 134.2 | 12 | PAL | ja | ---------------------------------------- Rundum-Schutz durch: - wirksamen Hitzeschutz, - optimale (fast völlige) Verdunkelung, - zusätzliche Wärmedämmung, - kompletten Sichtschutz, - weniger Lärm - mehr Sicherheit gegen Einbruch. Rollladenpanzer aus Aluminiumlamellen in Gummikedern gelagert. Vorprogrammierter Funk-Wandschalter im Lieferumfang enthalten. Elektrobedienung des Rollladens über den Anschluss an ein VELUX Elektrofenster oder über eine Steuereinheit KUX 110. Die Rollläden sind io-homecontrol-kompatibel. Antriebsmechanismus mit elektrischer Überlastsicherung. Nennspannung der Motoreinheit 24 V/DC. Keine Behinderung der Fensterfunktionen bei hochgefahrenem Rollladen.
GELÖSCHT | SML FK06 0100S | 5702326107450 | VELUX Elektro-Rollladen SML FK06 0100S | Kupfer | 618 | 5 | C | 310 | VELUX-Rollladen | 310 | VELUX-Rollladen | 17050899 | 1 | 0 | ST | 76109090 | ST | DK | 13.85 | 11.688 | 0.119 | 18.1 | 49.1 | 134.2 | 12 | PAL | ja | ---------------------------------------- Rundum-Schutz durch: - wirksamen Hitzeschutz, - optimale (fast völlige) Verdunkelung, - zusätzliche Wärmedämmung, - kompletten Sichtschutz, - weniger Lärm - mehr Sicherheit gegen Einbruch. Rollladenpanzer aus Aluminiumlamellen in Gummikedern gelagert. Vorprogrammierter Funk-Wandschalter im Lieferumfang enthalten. Elektrobedienung des Rollladens über den Anschluss an ein VELUX Elektrofenster oder über eine Steuereinheit KUX 110. Die Rollläden sind io-homecontrol-kompatibel. Antriebsmechanismus mit elektrischer Überlastsicherung. Nennspannung der Motoreinheit 24 V/DC. Keine Behinderung der Fensterfunktionen bei hochgefahrenem Rollladen. Montageblech und unteres Abdeckblech aus 0100 Kupfer. Lamellen und übrige Bestandteile aus Aluminium im Standardfarbton 0000 Dunkelgrau.
GELÖSCHT | SML FK06 0700S | 5702326107474 | VELUX Elektro-Rollladen SML FK06 0700S | Aluminium Hellgrau | 548 | 10 | C | 310 | VELUX-Rollladen | 310 | VELUX-Rollladen | 17050899 | 1 | 0 | ST | 76109090 | ST | DK | 12.272 | 10.11 | 0.119 | 18.1 | 49.1 | 134.2 | 12 | PAL | ja | ---------------------------------------- Rundum-Schutz durch: - wirksamen Hitzeschutz, - optimale (fast völlige) Verdunkelung, - zusätzliche Wärmedämmung, - kompletten Sichtschutz, - weniger Lärm - mehr Sicherheit gegen Einbruch. Rollladenpanzer aus Aluminiumlamellen in Gummikedern gelagert. Vorprogrammierter Funk-Wandschalter im Lieferumfang enthalten. Elektrobedienung des Rollladens über den Anschluss an ein VELUX Elektrofenster oder über eine Steuereinheit KUX 110. Die Rollläden sind io-homecontrol-kompatibel. Antriebsmechanismus mit elektrischer Überlastsicherung. Nennspannung der Motoreinheit 24 V/DC. Keine Behinderung der Fensterfunktionen bei hochgefahrenem Rollladen. Alle Bestandteile des Rollladens in 0700 Hellgrau (RAL-Ton 7038, achatgrau).
GELÖSCHT | SML FK08 0000S | 5702326107481 | VELUX Elektro-Rollladen SML FK08 0000S | Aluminium Dunkelgrau | 507 | 5 | C | 310 | VELUX-Rollladen | 310 | VELUX-Rollladen | 17050899 | 1 | 0 | ST | 76109090 | ST | DK | 13.48 | 11.115 | 0.139 | 18.1 | 49.1 | 156.2 | 12 | PAL | ja | ---------------------------------------- Rundum-Schutz durch: - wirksamen Hitzeschutz, - optimale (fast völlige) Verdunkelung, - zusätzliche Wärmedämmung, - kompletten Sichtschutz, - weniger Lärm - mehr Sicherheit gegen Einbruch. Rollladenpanzer aus Aluminiumlamellen in Gummikedern gelagert. Vorprogrammierter Funk-Wandschalter im Lieferumfang enthalten. Elektrobedienung des Rollladens über den Anschluss an ein VELUX Elektrofenster oder über eine Steuereinheit KUX 110. Die Rollläden sind io-homecontrol-kompatibel. Antriebsmechanismus mit elektrischer Überlastsicherung. Nennspannung der Motoreinheit 24 V/DC. Keine Behinderung der Fensterfunktionen bei hochgefahrenem Rollladen.
GELÖSCHT | SML FK08 0100S | 5702326107498 | VELUX Elektro-Rollladen SML FK08 0100S | Kupfer | 624 | 10 | C | 310 | VELUX-Rollladen | 310 | VELUX-Rollladen | 17050899 | 1 | 0 | ST | 76109090 | ST | DK | 15.347 | 12.982 | 0.139 | 18.1 | 49.1 | 156.2 | 12 | PAL | ja | ---------------------------------------- Rundum-Schutz durch: - wirksamen Hitzeschutz, - optimale (fast völlige) Verdunkelung, - zusätzliche Wärmedämmung, - kompletten Sichtschutz, - weniger Lärm - mehr Sicherheit gegen Einbruch. Rollladenpanzer aus Aluminiumlamellen in Gummikedern gelagert. Vorprogrammierter Funk-Wandschalter im Lieferumfang enthalten. Elektrobedienung des Rollladens über den Anschluss an ein VELUX Elektrofenster oder über eine Steuereinheit KUX 110. Die Rollläden sind io-homecontrol-kompatibel. Antriebsmechanismus mit elektrischer Überlastsicherung. Nennspannung der Motoreinheit 24 V/DC. Keine Behinderung der Fensterfunktionen bei hochgefahrenem Rollladen. Montageblech und unteres Abdeckblech aus 0100 Kupfer. Lamellen und übrige Bestandteile aus Aluminium im Standardfarbton 0000 Dunkelgrau.
GELÖSCHT | SML FK08 0700S | 5702326107504 | VELUX Elektro-Rollladen SML FK08 0700S | Aluminium Hellgrau | 553 | 10 | C | 310 | VELUX-Rollladen | 310 | VELUX-Rollladen | 17050899 | 1 | 0 | ST | 76109090 | ST | DK | 13.519 | 11.154 | 0.139 | 18.1 | 49.1 | 156.2 | 12 | PAL | ja | ---------------------------------------- Rundum-Schutz durch: - wirksamen Hitzeschutz, - optimale (fast völlige) Verdunkelung, - zusätzliche Wärmedämmung, - kompletten Sichtschutz, - weniger Lärm - mehr Sicherheit gegen Einbruch. Rollladenpanzer aus Aluminiumlamellen in Gummikedern gelagert. Vorprogrammierter Funk-Wandschalter im Lieferumfang enthalten. Elektrobedienung des Rollladens über den Anschluss an ein VELUX Elektrofenster oder über eine Steuereinheit KUX 110. Die Rollläden sind io-homecontrol-kompatibel. Antriebsmechanismus mit elektrischer Überlastsicherung. Nennspannung der Motoreinheit 24 V/DC. Keine Behinderung der Fensterfunktionen bei hochgefahrenem Rollladen. Alle Bestandteile des Rollladens in 0700 Hellgrau (RAL-Ton 7038, achatgrau).
GELÖSCHT | SML MK04 0000S | 5702326107511 | VELUX Elektro-Rollladen SML MK04 0000S | Aluminium Dunkelgrau | 497 | 5 | C | 310 | VELUX-Rollladen | 310 | VELUX-Rollladen | 17050899 | 1 | 0 | ST | 76109090 | ST | DK | 11.923 | 9.91 | 0.102 | 18.1 | 49.1 | 115 | 12 | PAL | ja | ---------------------------------------- Rundum-Schutz durch: - wirksamen Hitzeschutz, - optimale (fast völlige) Verdunkelung, - zusätzliche Wärmedämmung, - kompletten Sichtschutz, - weniger Lärm - mehr Sicherheit gegen Einbruch. Rollladenpanzer aus Aluminiumlamellen in Gummikedern gelagert. Vorprogrammierter Funk-Wandschalter im Lieferumfang enthalten. Elektrobedienung des Rollladens über den Anschluss an ein VELUX Elektrofenster oder über eine Steuereinheit KUX 110. Die Rollläden sind io-homecontrol-kompatibel. Antriebsmechanismus mit elektrischer Überlastsicherung. Nennspannung der Motoreinheit 24 V/DC. Keine Behinderung der Fensterfunktionen bei hochgefahrenem Rollladen.
GELÖSCHT | SML MK04 0100S | 5702326107528 | VELUX Elektro-Rollladen SML MK04 0100S | Kupfer | 611 | 5 | C | 310 | VELUX-Rollladen | 310 | VELUX-Rollladen | 17050899 | 1 | 0 | ST | 76109090 | ST | DK | 13.413 | 11.4 | 0.102 | 18.1 | 49.1 | 115 | 12 | PAL | ja | ---------------------------------------- Rundum-Schutz durch: - wirksamen Hitzeschutz, - optimale (fast völlige) Verdunkelung, - zusätzliche Wärmedämmung, - kompletten Sichtschutz, - weniger Lärm - mehr Sicherheit gegen Einbruch. Rollladenpanzer aus Aluminiumlamellen in Gummikedern gelagert. Vorprogrammierter Funk-Wandschalter im Lieferumfang enthalten. Elektrobedienung des Rollladens über den Anschluss an ein VELUX Elektrofenster oder über eine Steuereinheit KUX 110. Die Rollläden sind io-homecontrol-kompatibel. Antriebsmechanismus mit elektrischer Überlastsicherung. Nennspannung der Motoreinheit 24 V/DC. Keine Behinderung der Fensterfunktionen bei hochgefahrenem Rollladen. Montageblech und unteres Abdeckblech aus 0100 Kupfer. Lamellen und übrige Bestandteile aus Aluminium im Standardfarbton 0000 Dunkelgrau.
GELÖSCHT | SML MK04 0700S | 5702326107535 | VELUX Elektro-Rollladen SML MK04 0700S | Aluminium Hellgrau | 543 | 10 | C | 310 | VELUX-Rollladen | 310 | VELUX-Rollladen | 17050899 | 1 | 0 | ST | 76109090 | ST | DK | 11.945 | 9.932 | 0.102 | 18.1 | 49.1 | 115 | 12 | PAL | ja | ---------------------------------------- Rundum-Schutz durch: - wirksamen Hitzeschutz, - optimale (fast völlige) Verdunkelung, - zusätzliche Wärmedämmung, - kompletten Sichtschutz, - weniger Lärm - mehr Sicherheit gegen Einbruch. Rollladenpanzer aus Aluminiumlamellen in Gummikedern gelagert. Vorprogrammierter Funk-Wandschalter im Lieferumfang enthalten. Elektrobedienung des Rollladens über den Anschluss an ein VELUX Elektrofenster oder über eine Steuereinheit KUX 110. Die Rollläden sind io-homecontrol-kompatibel. Antriebsmechanismus mit elektrischer Überlastsicherung. Nennspannung der Motoreinheit 24 V/DC. Keine Behinderung der Fensterfunktionen bei hochgefahrenem Rollladen. Alle Bestandteile des Rollladens in 0700 Hellgrau (RAL-Ton 7038, achatgrau).
GELÖSCHT | SML MK06 0000S | 5702326107542 | VELUX Elektro-Rollladen SML MK06 0000S | Aluminium Dunkelgrau | 523 | 5 | C | 310 | VELUX-Rollladen | 310 | VELUX-Rollladen | 17050899 | 1 | 0 | ST | 76109090 | ST | DK | 13.139 | 10.964 | 0.119 | 18.1 | 49.1 | 134.2 | 12 | PAL | ja | ---------------------------------------- Rundum-Schutz durch: - wirksamen Hitzeschutz, - optimale (fast völlige) Verdunkelung, - zusätzliche Wärmedämmung, - kompletten Sichtschutz, - weniger Lärm - mehr Sicherheit gegen Einbruch. Rollladenpanzer aus Aluminiumlamellen in Gummikedern gelagert. Vorprogrammierter Funk-Wandschalter im Lieferumfang enthalten. Elektrobedienung des Rollladens über den Anschluss an ein VELUX Elektrofenster oder über eine Steuereinheit KUX 110. Die Rollläden sind io-homecontrol-kompatibel. Antriebsmechanismus mit elektrischer Überlastsicherung. Nennspannung der Motoreinheit 24 V/DC. Keine Behinderung der Fensterfunktionen bei hochgefahrenem Rollladen.
GELÖSCHT | SML MK06 0100S | 5702326107559 | VELUX Elektro-Rollladen SML MK06 0100S | Kupfer | 643 | 5 | C | 310 | VELUX-Rollladen | 310 | VELUX-Rollladen | 17050899 | 1 | 0 | ST | 76109090 | ST | DK | 14.849 | 12.674 | 0.119 | 18.1 | 49.1 | 134.2 | 12 | PAL | ja | ---------------------------------------- Rundum-Schutz durch: - wirksamen Hitzeschutz, - optimale (fast völlige) Verdunkelung, - zusätzliche Wärmedämmung, - kompletten Sichtschutz, - weniger Lärm - mehr Sicherheit gegen Einbruch. Rollladenpanzer aus Aluminiumlamellen in Gummikedern gelagert. Vorprogrammierter Funk-Wandschalter im Lieferumfang enthalten. Elektrobedienung des Rollladens über den Anschluss an ein VELUX Elektrofenster oder über eine Steuereinheit KUX 110. Die Rollläden sind io-homecontrol-kompatibel. Antriebsmechanismus mit elektrischer Überlastsicherung. Nennspannung der Motoreinheit 24 V/DC. Keine Behinderung der Fensterfunktionen bei hochgefahrenem Rollladen. Montageblech und unteres Abdeckblech aus 0100 Kupfer. Lamellen und übrige Bestandteile aus Aluminium im Standardfarbton 0000 Dunkelgrau.
GELÖSCHT | SML MK06 0700S | 5702326107566 | VELUX Elektro-Rollladen SML MK06 0700S | Aluminium Hellgrau | 569 | 10 | C | 310 | VELUX-Rollladen | 310 | VELUX-Rollladen | 17050899 | 1 | 0 | ST | 76109090 | ST | DK | 13.168 | 10.993 | 0.119 | 18.1 | 49.1 | 134.2 | 12 | PAL | ja | ---------------------------------------- Rundum-Schutz durch: - wirksamen Hitzeschutz, - optimale (fast völlige) Verdunkelung, - zusätzliche Wärmedämmung, - kompletten Sichtschutz, - weniger Lärm - mehr Sicherheit gegen Einbruch. Rollladenpanzer aus Aluminiumlamellen in Gummikedern gelagert. Vorprogrammierter Funk-Wandschalter im Lieferumfang enthalten. Elektrobedienung des Rollladens über den Anschluss an ein VELUX Elektrofenster oder über eine Steuereinheit KUX 110. Die Rollläden sind io-homecontrol-kompatibel. Antriebsmechanismus mit elektrischer Überlastsicherung. Nennspannung der Motoreinheit 24 V/DC. Keine Behinderung der Fensterfunktionen bei hochgefahrenem Rollladen. Alle Bestandteile des Rollladens in 0700 Hellgrau (RAL-Ton 7038, achatgrau).
GELÖSCHT | SML MK08 0000S | 5702326107573 | VELUX Elektro-Rollladen SML MK08 0000S | Aluminium Dunkelgrau | 549 | 5 | C | 310 | VELUX-Rollladen | 310 | VELUX-Rollladen | 17050899 | 1 | 0 | ST | 76109090 | ST | DK | 14.446 | 12.068 | 0.139 | 18.1 | 49.1 | 156.2 | 12 | PAL | ja | ---------------------------------------- Rundum-Schutz durch: - wirksamen Hitzeschutz, - optimale (fast völlige) Verdunkelung, - zusätzliche Wärmedämmung, - kompletten Sichtschutz, - weniger Lärm - mehr Sicherheit gegen Einbruch. Rollladenpanzer aus Aluminiumlamellen in Gummikedern gelagert. Vorprogrammierter Funk-Wandschalter im Lieferumfang enthalten. Elektrobedienung des Rollladens über den Anschluss an ein VELUX Elektrofenster oder über eine Steuereinheit KUX 110. Die Rollläden sind io-homecontrol-kompatibel. Antriebsmechanismus mit elektrischer Überlastsicherung. Nennspannung der Motoreinheit 24 V/DC. Keine Behinderung der Fensterfunktionen bei hochgefahrenem Rollladen.
GELÖSCHT | SML MK08 0100S | 5702326107580 | VELUX Elektro-Rollladen SML MK08 0100S | Kupfer | 675 | 5 | C | 310 | VELUX-Rollladen | 310 | VELUX-Rollladen | 17050899 | 1 | 0 | ST | 76109090 | ST | DK | 16.396 | 14.018 | 0.139 | 18.1 | 49.1 | 156.2 | 12 | PAL | ja | ---------------------------------------- Rundum-Schutz durch: - wirksamen Hitzeschutz, - optimale (fast völlige) Verdunkelung, - zusätzliche Wärmedämmung, - kompletten Sichtschutz, - weniger Lärm - mehr Sicherheit gegen Einbruch. Rollladenpanzer aus Aluminiumlamellen in Gummikedern gelagert. Vorprogrammierter Funk-Wandschalter im Lieferumfang enthalten. Elektrobedienung des Rollladens über den Anschluss an ein VELUX Elektrofenster oder über eine Steuereinheit KUX 110. Die Rollläden sind io-homecontrol-kompatibel. Antriebsmechanismus mit elektrischer Überlastsicherung. Nennspannung der Motoreinheit 24 V/DC. Keine Behinderung der Fensterfunktionen bei hochgefahrenem Rollladen. Montageblech und unteres Abdeckblech aus 0100 Kupfer. Lamellen und übrige Bestandteile aus Aluminium im Standardfarbton 0000 Dunkelgrau.
GELÖSCHT | SML MK08 0700S | 5702326107597 | VELUX Elektro-Rollladen SML MK08 0700S | Aluminium Hellgrau | 595 | 10 | C | 310 | VELUX-Rollladen | 310 | VELUX-Rollladen | 17050899 | 1 | 0 | ST | 76109090 | ST | DK | 14.483 | 12.105 | 0.139 | 18.1 | 49.1 | 156.2 | 12 | PAL | ja | ---------------------------------------- Rundum-Schutz durch: - wirksamen Hitzeschutz, - optimale (fast völlige) Verdunkelung, - zusätzliche Wärmedämmung, - kompletten Sichtschutz, - weniger Lärm - mehr Sicherheit gegen Einbruch. Rollladenpanzer aus Aluminiumlamellen in Gummikedern gelagert. Vorprogrammierter Funk-Wandschalter im Lieferumfang enthalten. Elektrobedienung des Rollladens über den Anschluss an ein VELUX Elektrofenster oder über eine Steuereinheit KUX 110. Die Rollläden sind io-homecontrol-kompatibel. Antriebsmechanismus mit elektrischer Überlastsicherung. Nennspannung der Motoreinheit 24 V/DC. Keine Behinderung der Fensterfunktionen bei hochgefahrenem Rollladen. Alle Bestandteile des Rollladens in 0700 Hellgrau (RAL-Ton 7038, achatgrau).
GELÖSCHT | SML MK10 0000S | 5702326107603 | VELUX Elektro-Rollladen SML MK10 0000S | Aluminium Dunkelgrau | 591 | 5 | C | 310 | VELUX-Rollladen | 310 | VELUX-Rollladen | 17050899 | 1 | 0 | ST | 76109090 | ST | DK | 15.627 | 13.044 | 0.153 | 18.1 | 49.1 | 172.4 | 12 | PAL | ja | ---------------------------------------- Rundum-Schutz durch: - wirksamen Hitzeschutz, - optimale (fast völlige) Verdunkelung, - zusätzliche Wärmedämmung, - kompletten Sichtschutz, - weniger Lärm - mehr Sicherheit gegen Einbruch. Rollladenpanzer aus Aluminiumlamellen in Gummikedern gelagert. Vorprogrammierter Funk-Wandschalter im Lieferumfang enthalten. Elektrobedienung des Rollladens über den Anschluss an ein VELUX Elektrofenster oder über eine Steuereinheit KUX 110. Die Rollläden sind io-homecontrol-kompatibel. Antriebsmechanismus mit elektrischer Überlastsicherung. Nennspannung der Motoreinheit 24 V/DC. Keine Behinderung der Fensterfunktionen bei hochgefahrenem Rollladen.
GELÖSCHT | SML MK10 0100S | 5702326107610 | VELUX Elektro-Rollladen SML MK10 0100S | Kupfer | 727 | 10 | C | 310 | VELUX-Rollladen | 310 | VELUX-Rollladen | 17050899 | 1 | 0 | ST | 76109090 | ST | DK | 17.797 | 15.214 | 0.153 | 18.1 | 49.1 | 172.4 | 12 | PAL | ja | ---------------------------------------- Rundum-Schutz durch: - wirksamen Hitzeschutz, - optimale (fast völlige) Verdunkelung, - zusätzliche Wärmedämmung, - kompletten Sichtschutz, - weniger Lärm - mehr Sicherheit gegen Einbruch. Rollladenpanzer aus Aluminiumlamellen in Gummikedern gelagert. Vorprogrammierter Funk-Wandschalter im Lieferumfang enthalten. Elektrobedienung des Rollladens über den Anschluss an ein VELUX Elektrofenster oder über eine Steuereinheit KUX 110. Die Rollläden sind io-homecontrol-kompatibel. Antriebsmechanismus mit elektrischer Überlastsicherung. Nennspannung der Motoreinheit 24 V/DC. Keine Behinderung der Fensterfunktionen bei hochgefahrenem Rollladen. Montageblech und unteres Abdeckblech aus 0100 Kupfer. Lamellen und übrige Bestandteile aus Aluminium im Standardfarbton 0000 Dunkelgrau.
GELÖSCHT | SML MK10 0700S | 5702326107627 | VELUX Elektro-Rollladen SML MK10 0700S | Aluminium Hellgrau | 637 | 10 | C | 310 | VELUX-Rollladen | 310 | VELUX-Rollladen | 17050899 | 1 | 0 | ST | 76109090 | ST | DK | 15.669 | 13.086 | 0.153 | 18.1 | 49.1 | 172.4 | 12 | PAL | ja | ---------------------------------------- Rundum-Schutz durch: - wirksamen Hitzeschutz, - optimale (fast völlige) Verdunkelung, - zusätzliche Wärmedämmung, - kompletten Sichtschutz, - weniger Lärm - mehr Sicherheit gegen Einbruch. Rollladenpanzer aus Aluminiumlamellen in Gummikedern gelagert. Vorprogrammierter Funk-Wandschalter im Lieferumfang enthalten. Elektrobedienung des Rollladens über den Anschluss an ein VELUX Elektrofenster oder über eine Steuereinheit KUX 110. Die Rollläden sind io-homecontrol-kompatibel. Antriebsmechanismus mit elektrischer Überlastsicherung. Nennspannung der Motoreinheit 24 V/DC. Keine Behinderung der Fensterfunktionen bei hochgefahrenem Rollladen. Alle Bestandteile des Rollladens in 0700 Hellgrau (RAL-Ton 7038, achatgrau).
GELÖSCHT | SML MK12 0000S | 5702326107634 | VELUX Elektro-Rollladen SML MK12 0000S | Aluminium Dunkelgrau | 664 | 10 | C | 310 | VELUX-Rollladen | 310 | VELUX-Rollladen | 17050899 | 1 | 0 | ST | 76109090 | ST | DK | 16.865 | 14.025 | 0.171 | 18.1 | 49.1 | 192.4 | 12 | PAL | ja | ---------------------------------------- Rundum-Schutz durch: - wirksamen Hitzeschutz, - optimale (fast völlige) Verdunkelung, - zusätzliche Wärmedämmung, - kompletten Sichtschutz, - weniger Lärm - mehr Sicherheit gegen Einbruch. Rollladenpanzer aus Aluminiumlamellen in Gummikedern gelagert. Vorprogrammierter Funk-Wandschalter im Lieferumfang enthalten. Elektrobedienung des Rollladens über den Anschluss an ein VELUX Elektrofenster oder über eine Steuereinheit KUX 110. Die Rollläden sind io-homecontrol-kompatibel. Antriebsmechanismus mit elektrischer Überlastsicherung. Nennspannung der Motoreinheit 24 V/DC. Keine Behinderung der Fensterfunktionen bei hochgefahrenem Rollladen.
GELÖSCHT | SML MK12 0100S | 5702326107658 | VELUX Elektro-Rollladen SML MK12 0100S | Kupfer | 817 | 10 | C | 310 | VELUX-Rollladen | 310 | VELUX-Rollladen | 17050899 | 1 | 0 | ST | 76109090 | ST | DK | 19.239 | 16.399 | 0.171 | 18.1 | 49.1 | 192.4 | 12 | PAL | ja | ---------------------------------------- Rundum-Schutz durch: - wirksamen Hitzeschutz, - optimale (fast völlige) Verdunkelung, - zusätzliche Wärmedämmung, - kompletten Sichtschutz, - weniger Lärm - mehr Sicherheit gegen Einbruch. Rollladenpanzer aus Aluminiumlamellen in Gummikedern gelagert. Vorprogrammierter Funk-Wandschalter im Lieferumfang enthalten. Elektrobedienung des Rollladens über den Anschluss an ein VELUX Elektrofenster oder über eine Steuereinheit KUX 110. Die Rollläden sind io-homecontrol-kompatibel. Antriebsmechanismus mit elektrischer Überlastsicherung. Nennspannung der Motoreinheit 24 V/DC. Keine Behinderung der Fensterfunktionen bei hochgefahrenem Rollladen. Montageblech und unteres Abdeckblech aus 0100 Kupfer. Lamellen und übrige Bestandteile aus Aluminium im Standardfarbton 0000 Dunkelgrau.
GELÖSCHT | SML MK12 0700S | 5702326107672 | VELUX Elektro-Rollladen SML MK12 0700S | Aluminium Hellgrau | 710 | 10 | C | 310 | VELUX-Rollladen | 310 | VELUX-Rollladen | 17050899 | 1 | 0 | ST | 76109090 | ST | DK | 16.899 | 14.059 | 0.171 | 18.1 | 49.1 | 192.4 | 12 | PAL | ja | ---------------------------------------- Rundum-Schutz durch: - wirksamen Hitzeschutz, - optimale (fast völlige) Verdunkelung, - zusätzliche Wärmedämmung, - kompletten Sichtschutz, - weniger Lärm - mehr Sicherheit gegen Einbruch. Rollladenpanzer aus Aluminiumlamellen in Gummikedern gelagert. Vorprogrammierter Funk-Wandschalter im Lieferumfang enthalten. Elektrobedienung des Rollladens über den Anschluss an ein VELUX Elektrofenster oder über eine Steuereinheit KUX 110. Die Rollläden sind io-homecontrol-kompatibel. Antriebsmechanismus mit elektrischer Überlastsicherung. Nennspannung der Motoreinheit 24 V/DC. Keine Behinderung der Fensterfunktionen bei hochgefahrenem Rollladen. Alle Bestandteile des Rollladens in 0700 Hellgrau (RAL-Ton 7038, achatgrau).
GELÖSCHT | SML PK06 0000S | 5702326107740 | VELUX Elektro-Rollladen SML PK06 0000S | Aluminium Dunkelgrau | 570 | 5 | C | 310 | VELUX-Rollladen | 310 | VELUX-Rollladen | 17050899 | 1 | 0 | ST | 76109090 | ST | DK | 14.339 | 12.146 | 0.119 | 18.1 | 49.1 | 134.2 | 12 | PAL | ja | ---------------------------------------- Rundum-Schutz durch: - wirksamen Hitzeschutz, - optimale (fast völlige) Verdunkelung, - zusätzliche Wärmedämmung, - kompletten Sichtschutz, - weniger Lärm - mehr Sicherheit gegen Einbruch. Rollladenpanzer aus Aluminiumlamellen in Gummikedern gelagert. Vorprogrammierter Funk-Wandschalter im Lieferumfang enthalten. Elektrobedienung des Rollladens über den Anschluss an ein VELUX Elektrofenster oder über eine Steuereinheit KUX 110. Die Rollläden sind io-homecontrol-kompatibel. Antriebsmechanismus mit elektrischer Überlastsicherung. Nennspannung der Motoreinheit 24 V/DC. Keine Behinderung der Fensterfunktionen bei hochgefahrenem Rollladen.
GELÖSCHT | SML PK06 0100S | 5702326107757 | VELUX Elektro-Rollladen SML PK06 0100S | Kupfer | 701 | 10 | C | 310 | VELUX-Rollladen | 310 | VELUX-Rollladen | 17050899 | 1 | 0 | ST | 76109090 | ST | DK | 16.159 | 13.966 | 0.119 | 18.1 | 49.1 | 134.2 | 12 | PAL | ja | ---------------------------------------- Rundum-Schutz durch: - wirksamen Hitzeschutz, - optimale (fast völlige) Verdunkelung, - zusätzliche Wärmedämmung, - kompletten Sichtschutz, - weniger Lärm - mehr Sicherheit gegen Einbruch. Rollladenpanzer aus Aluminiumlamellen in Gummikedern gelagert. Vorprogrammierter Funk-Wandschalter im Lieferumfang enthalten. Elektrobedienung des Rollladens über den Anschluss an ein VELUX Elektrofenster oder über eine Steuereinheit KUX 110. Die Rollläden sind io-homecontrol-kompatibel. Antriebsmechanismus mit elektrischer Überlastsicherung. Nennspannung der Motoreinheit 24 V/DC. Keine Behinderung der Fensterfunktionen bei hochgefahrenem Rollladen. Montageblech und unteres Abdeckblech aus 0100 Kupfer. Lamellen und übrige Bestandteile aus Aluminium im Standardfarbton 0000 Dunkelgrau.
GELÖSCHT | SML PK06 0700S | 5702326107764 | VELUX Elektro-Rollladen SML PK06 0700S | Aluminium Hellgrau | 616 | 10 | C | 310 | VELUX-Rollladen | 310 | VELUX-Rollladen | 17050899 | 1 | 0 | ST | 76109090 | ST | DK | 14.366 | 12.173 | 0.119 | 18.1 | 49.1 | 134.2 | 12 | PAL | ja | ---------------------------------------- Rundum-Schutz durch: - wirksamen Hitzeschutz, - optimale (fast völlige) Verdunkelung, - zusätzliche Wärmedämmung, - kompletten Sichtschutz, - weniger Lärm - mehr Sicherheit gegen Einbruch. Rollladenpanzer aus Aluminiumlamellen in Gummikedern gelagert. Vorprogrammierter Funk-Wandschalter im Lieferumfang enthalten. Elektrobedienung des Rollladens über den Anschluss an ein VELUX Elektrofenster oder über eine Steuereinheit KUX 110. Die Rollläden sind io-homecontrol-kompatibel. Antriebsmechanismus mit elektrischer Überlastsicherung. Nennspannung der Motoreinheit 24 V/DC. Keine Behinderung der Fensterfunktionen bei hochgefahrenem Rollladen. Alle Bestandteile des Rollladens in 0700 Hellgrau (RAL-Ton 7038, achatgrau).
GELÖSCHT | SML PK08 0000S | 5702326107771 | VELUX Elektro-Rollladen SML PK08 0000S | Aluminium Dunkelgrau | 601 | 5 | C | 310 | VELUX-Rollladen | 310 | VELUX-Rollladen | 17050899 | 1 | 0 | ST | 76109090 | ST | DK | 15.754 | 13.358 | 0.139 | 18.1 | 49.1 | 156.2 | 12 | PAL | ja | ---------------------------------------- Rundum-Schutz durch: - wirksamen Hitzeschutz, - optimale (fast völlige) Verdunkelung, - zusätzliche Wärmedämmung, - kompletten Sichtschutz, - weniger Lärm - mehr Sicherheit gegen Einbruch. Rollladenpanzer aus Aluminiumlamellen in Gummikedern gelagert. Vorprogrammierter Funk-Wandschalter im Lieferumfang enthalten. Elektrobedienung des Rollladens über den Anschluss an ein VELUX Elektrofenster oder über eine Steuereinheit KUX 110. Die Rollläden sind io-homecontrol-kompatibel. Antriebsmechanismus mit elektrischer Überlastsicherung. Nennspannung der Motoreinheit 24 V/DC. Keine Behinderung der Fensterfunktionen bei hochgefahrenem Rollladen.
GELÖSCHT | SML PK08 0100S | 5702326107788 | VELUX Elektro-Rollladen SML PK08 0100S | Kupfer | 740 | 10 | C | 310 | VELUX-Rollladen | 310 | VELUX-Rollladen | 17050899 | 1 | 0 | ST | 76109090 | ST | DK | 17.814 | 15.418 | 0.139 | 18.1 | 49.1 | 156.2 | 12 | PAL | ja | ---------------------------------------- Rundum-Schutz durch: - wirksamen Hitzeschutz, - optimale (fast völlige) Verdunkelung, - zusätzliche Wärmedämmung, - kompletten Sichtschutz, - weniger Lärm - mehr Sicherheit gegen Einbruch. Rollladenpanzer aus Aluminiumlamellen in Gummikedern gelagert. Vorprogrammierter Funk-Wandschalter im Lieferumfang enthalten. Elektrobedienung des Rollladens über den Anschluss an ein VELUX Elektrofenster oder über eine Steuereinheit KUX 110. Die Rollläden sind io-homecontrol-kompatibel. Antriebsmechanismus mit elektrischer Überlastsicherung. Nennspannung der Motoreinheit 24 V/DC. Keine Behinderung der Fensterfunktionen bei hochgefahrenem Rollladen. Montageblech und unteres Abdeckblech aus 0100 Kupfer. Lamellen und übrige Bestandteile aus Aluminium im Standardfarbton 0000 Dunkelgrau.
GELÖSCHT | SML PK08 0700S | 5702326107795 | VELUX Elektro-Rollladen SML PK08 0700S | Aluminium Hellgrau | 647 | 10 | C | 310 | VELUX-Rollladen | 310 | VELUX-Rollladen | 17050899 | 1 | 0 | ST | 76109090 | ST | DK | 15.789 | 13.393 | 0.139 | 18.1 | 49.1 | 156 | 12 | PAL | ja | ---------------------------------------- Rundum-Schutz durch: - wirksamen Hitzeschutz, - optimale (fast völlige) Verdunkelung, - zusätzliche Wärmedämmung, - kompletten Sichtschutz, - weniger Lärm - mehr Sicherheit gegen Einbruch. Rollladenpanzer aus Aluminiumlamellen in Gummikedern gelagert. Vorprogrammierter Funk-Wandschalter im Lieferumfang enthalten. Elektrobedienung des Rollladens über den Anschluss an ein VELUX Elektrofenster oder über eine Steuereinheit KUX 110. Die Rollläden sind io-homecontrol-kompatibel. Antriebsmechanismus mit elektrischer Überlastsicherung. Nennspannung der Motoreinheit 24 V/DC. Keine Behinderung der Fensterfunktionen bei hochgefahrenem Rollladen. Alle Bestandteile des Rollladens in 0700 Hellgrau (RAL-Ton 7038, achatgrau).
GELÖSCHT | SML PK10 0000S | 5702326107801 | VELUX Elektro-Rollladen SML PK10 0000S | Aluminium Dunkelgrau | 643 | 5 | C | 310 | VELUX-Rollladen | 310 | VELUX-Rollladen | 17050899 | 1 | 0 | ST | 76109090 | ST | DK | 17.015 | 14.414 | 0.153 | 18.1 | 49.1 | 172.4 | 12 | PAL | ja | ---------------------------------------- Rundum-Schutz durch: - wirksamen Hitzeschutz, - optimale (fast völlige) Verdunkelung, - zusätzliche Wärmedämmung, - kompletten Sichtschutz, - weniger Lärm - mehr Sicherheit gegen Einbruch. Rollladenpanzer aus Aluminiumlamellen in Gummikedern gelagert. Vorprogrammierter Funk-Wandschalter im Lieferumfang enthalten. Elektrobedienung des Rollladens über den Anschluss an ein VELUX Elektrofenster oder über eine Steuereinheit KUX 110. Die Rollläden sind io-homecontrol-kompatibel. Antriebsmechanismus mit elektrischer Überlastsicherung. Nennspannung der Motoreinheit 24 V/DC. Keine Behinderung der Fensterfunktionen bei hochgefahrenem Rollladen.
GELÖSCHT | SML PK10 0100S | 5702326107818 | VELUX Elektro-Rollladen SML PK10 0100S | Kupfer | 791 | 5 | C | 310 | VELUX-Rollladen | 310 | VELUX-Rollladen | 17050899 | 1 | 0 | ST | 76109090 | ST | DK | 19.295 | 16.694 | 0.153 | 18.1 | 49.1 | 172.4 | 12 | PAL | ja | ---------------------------------------- Rundum-Schutz durch: - wirksamen Hitzeschutz, - optimale (fast völlige) Verdunkelung, - zusätzliche Wärmedämmung, - kompletten Sichtschutz, - weniger Lärm - mehr Sicherheit gegen Einbruch. Rollladenpanzer aus Aluminiumlamellen in Gummikedern gelagert. Vorprogrammierter Funk-Wandschalter im Lieferumfang enthalten. Elektrobedienung des Rollladens über den Anschluss an ein VELUX Elektrofenster oder über eine Steuereinheit KUX 110. Die Rollläden sind io-homecontrol-kompatibel. Antriebsmechanismus mit elektrischer Überlastsicherung. Nennspannung der Motoreinheit 24 V/DC. Keine Behinderung der Fensterfunktionen bei hochgefahrenem Rollladen. Montageblech und unteres Abdeckblech aus 0100 Kupfer. Lamellen und übrige Bestandteile aus Aluminium im Standardfarbton 0000 Dunkelgrau.
GELÖSCHT | SML PK10 0700S | 5702326107825 | VELUX Elektro-Rollladen SML PK10 0700S | Aluminium Hellgrau | 689 | 10 | C | 310 | VELUX-Rollladen | 310 | VELUX-Rollladen | 17050899 | 1 | 0 | ST | 76109090 | ST | DK | 17.055 | 14.454 | 0.153 | 18.1 | 49.1 | 172.4 | 12 | PAL | ja | ---------------------------------------- Rundum-Schutz durch: - wirksamen Hitzeschutz, - optimale (fast völlige) Verdunkelung, - zusätzliche Wärmedämmung, - kompletten Sichtschutz, - weniger Lärm - mehr Sicherheit gegen Einbruch. Rollladenpanzer aus Aluminiumlamellen in Gummikedern gelagert. Vorprogrammierter Funk-Wandschalter im Lieferumfang enthalten. Elektrobedienung des Rollladens über den Anschluss an ein VELUX Elektrofenster oder über eine Steuereinheit KUX 110. Die Rollläden sind io-homecontrol-kompatibel. Antriebsmechanismus mit elektrischer Überlastsicherung. Nennspannung der Motoreinheit 24 V/DC. Keine Behinderung der Fensterfunktionen bei hochgefahrenem Rollladen. Alle Bestandteile des Rollladens in 0700 Hellgrau (RAL-Ton 7038, achatgrau).
GELÖSCHT | SML SK06 0000S | 5702326107900 | VELUX Elektro-Rollladen SML SK06 0000S | Aluminium Dunkelgrau | 622 | 5 | C | 310 | VELUX-Rollladen | 310 | VELUX-Rollladen | 17050899 | 1 | 0 | ST | 76109090 | ST | DK | 16.037 | 13.627 | 0.139 | 18.1 | 49.1 | 156.2 | 12 | PAL | ja | ---------------------------------------- Rundum-Schutz durch: - wirksamen Hitzeschutz, - optimale (fast völlige) Verdunkelung, - zusätzliche Wärmedämmung, - kompletten Sichtschutz, - weniger Lärm - mehr Sicherheit gegen Einbruch. Rollladenpanzer aus Aluminiumlamellen in Gummikedern gelagert. Vorprogrammierter Funk-Wandschalter im Lieferumfang enthalten. Elektrobedienung des Rollladens über den Anschluss an ein VELUX Elektrofenster oder über eine Steuereinheit KUX 110. Die Rollläden sind io-homecontrol-kompatibel. Antriebsmechanismus mit elektrischer Überlastsicherung. Nennspannung der Motoreinheit 24 V/DC. Keine Behinderung der Fensterfunktionen bei hochgefahrenem Rollladen.
GELÖSCHT | SML SK06 0100S | 5702326107917 | VELUX Elektro-Rollladen SML SK06 0100S | Kupfer | 766 | 5 | C | 310 | VELUX-Rollladen | 310 | VELUX-Rollladen | 17050899 | 1 | 0 | ST | 76109090 | ST | DK | 17.995 | 15.585 | 0.139 | 18.1 | 49.1 | 156.2 | 12 | PAL | ja | ---------------------------------------- Rundum-Schutz durch: - wirksamen Hitzeschutz, - optimale (fast völlige) Verdunkelung, - zusätzliche Wärmedämmung, - kompletten Sichtschutz, - weniger Lärm - mehr Sicherheit gegen Einbruch. Rollladenpanzer aus Aluminiumlamellen in Gummikedern gelagert. Vorprogrammierter Funk-Wandschalter im Lieferumfang enthalten. Elektrobedienung des Rollladens über den Anschluss an ein VELUX Elektrofenster oder über eine Steuereinheit KUX 110. Die Rollläden sind io-homecontrol-kompatibel. Antriebsmechanismus mit elektrischer Überlastsicherung. Nennspannung der Motoreinheit 24 V/DC. Keine Behinderung der Fensterfunktionen bei hochgefahrenem Rollladen. Montageblech und unteres Abdeckblech aus 0100 Kupfer. Lamellen und übrige Bestandteile aus Aluminium im Standardfarbton 0000 Dunkelgrau.
GELÖSCHT | SML SK06 0700S | 5702326107931 | VELUX Elektro-Rollladen SML SK06 0700S | Aluminium Hellgrau | 668 | 5 | C | 310 | VELUX-Rollladen | 310 | VELUX-Rollladen | 17050899 | 1 | 0 | ST | 76109090 | ST | DK | 16.062 | 13.652 | 0.139 | 18.1 | 49.1 | 156.2 | 12 | PAL | ja | ---------------------------------------- Rundum-Schutz durch: - wirksamen Hitzeschutz, - optimale (fast völlige) Verdunkelung, - zusätzliche Wärmedämmung, - kompletten Sichtschutz, - weniger Lärm - mehr Sicherheit gegen Einbruch. Rollladenpanzer aus Aluminiumlamellen in Gummikedern gelagert. Vorprogrammierter Funk-Wandschalter im Lieferumfang enthalten. Elektrobedienung des Rollladens über den Anschluss an ein VELUX Elektrofenster oder über eine Steuereinheit KUX 110. Die Rollläden sind io-homecontrol-kompatibel. Antriebsmechanismus mit elektrischer Überlastsicherung. Nennspannung der Motoreinheit 24 V/DC. Keine Behinderung der Fensterfunktionen bei hochgefahrenem Rollladen. Alle Bestandteile des Rollladens in 0700 Hellgrau (RAL-Ton 7038, achatgrau).
GELÖSCHT | SML SK08 0000S | 5702326107955 | VELUX Elektro-Rollladen SML SK08 0000S | Aluminium Dunkelgrau | 659 | 5 | C | 310 | VELUX-Rollladen | 310 | VELUX-Rollladen | 17050899 | 1 | 0 | ST | 76109090 | ST | DK | 17.379 | 14.961 | 0.139 | 18.1 | 49.1 | 156.2 | 12 | PAL | ja | ---------------------------------------- Rundum-Schutz durch: - wirksamen Hitzeschutz, - optimale (fast völlige) Verdunkelung, - zusätzliche Wärmedämmung, - kompletten Sichtschutz, - weniger Lärm - mehr Sicherheit gegen Einbruch. Rollladenpanzer aus Aluminiumlamellen in Gummikedern gelagert. Vorprogrammierter Funk-Wandschalter im Lieferumfang enthalten. Elektrobedienung des Rollladens über den Anschluss an ein VELUX Elektrofenster oder über eine Steuereinheit KUX 110. Die Rollläden sind io-homecontrol-kompatibel. Antriebsmechanismus mit elektrischer Überlastsicherung. Nennspannung der Motoreinheit 24 V/DC. Keine Behinderung der Fensterfunktionen bei hochgefahrenem Rollladen.
GELÖSCHT | SML SK08 0100S | 5702326107962 | VELUX Elektro-Rollladen SML SK08 0100S | Kupfer | 811 | 10 | C | 310 | VELUX-Rollladen | 310 | VELUX-Rollladen | 17050899 | 1 | 0 | ST | 76109090 | ST | DK | 19.577 | 17.159 | 0.139 | 18.1 | 49.1 | 156.2 | 12 | PAL | ja | ---------------------------------------- Rundum-Schutz durch: - wirksamen Hitzeschutz, - optimale (fast völlige) Verdunkelung, - zusätzliche Wärmedämmung, - kompletten Sichtschutz, - weniger Lärm - mehr Sicherheit gegen Einbruch. Rollladenpanzer aus Aluminiumlamellen in Gummikedern gelagert. Vorprogrammierter Funk-Wandschalter im Lieferumfang enthalten. Elektrobedienung des Rollladens über den Anschluss an ein VELUX Elektrofenster oder über eine Steuereinheit KUX 110. Die Rollläden sind io-homecontrol-kompatibel. Antriebsmechanismus mit elektrischer Überlastsicherung. Nennspannung der Motoreinheit 24 V/DC. Keine Behinderung der Fensterfunktionen bei hochgefahrenem Rollladen. Montageblech und unteres Abdeckblech aus 0100 Kupfer. Lamellen und übrige Bestandteile aus Aluminium im Standardfarbton 0000 Dunkelgrau.
GELÖSCHT | SML SK08 0700S | 5702326107979 | VELUX Elektro-Rollladen SML SK08 0700S | Aluminium Hellgrau | 705 | 10 | C | 310 | VELUX-Rollladen | 310 | VELUX-Rollladen | 17050899 | 1 | 0 | ST | 76109090 | ST | DK | 17.411 | 14.993 | 0.139 | 18.1 | 49.1 | 156.2 | 12 | PAL | ja | ---------------------------------------- Rundum-Schutz durch: - wirksamen Hitzeschutz, - optimale (fast völlige) Verdunkelung, - zusätzliche Wärmedämmung, - kompletten Sichtschutz, - weniger Lärm - mehr Sicherheit gegen Einbruch. Rollladenpanzer aus Aluminiumlamellen in Gummikedern gelagert. Vorprogrammierter Funk-Wandschalter im Lieferumfang enthalten. Elektrobedienung des Rollladens über den Anschluss an ein VELUX Elektrofenster oder über eine Steuereinheit KUX 110. Die Rollläden sind io-homecontrol-kompatibel. Antriebsmechanismus mit elektrischer Überlastsicherung. Nennspannung der Motoreinheit 24 V/DC. Keine Behinderung der Fensterfunktionen bei hochgefahrenem Rollladen. Alle Bestandteile des Rollladens in 0700 Hellgrau (RAL-Ton 7038, achatgrau).
GELÖSCHT | SML SK10 0000S | 5702326107986 | VELUX Elektro-Rollladen SML SK10 0000S | Aluminium Dunkelgrau | 696 | 5 | C | 310 | VELUX-Rollladen | 310 | VELUX-Rollladen | 17050899 | 1 | 0 | ST | 76109090 | ST | DK | 18.749 | 16.126 | 0.153 | 18.1 | 49.1 | 172.4 | 12 | PAL | ja | ---------------------------------------- Rundum-Schutz durch: - wirksamen Hitzeschutz, - optimale (fast völlige) Verdunkelung, - zusätzliche Wärmedämmung, - kompletten Sichtschutz, - weniger Lärm - mehr Sicherheit gegen Einbruch. Rollladenpanzer aus Aluminiumlamellen in Gummikedern gelagert. Vorprogrammierter Funk-Wandschalter im Lieferumfang enthalten. Elektrobedienung des Rollladens über den Anschluss an ein VELUX Elektrofenster oder über eine Steuereinheit KUX 110. Die Rollläden sind io-homecontrol-kompatibel. Antriebsmechanismus mit elektrischer Überlastsicherung. Nennspannung der Motoreinheit 24 V/DC. Keine Behinderung der Fensterfunktionen bei hochgefahrenem Rollladen.
GELÖSCHT | SML SK10 0100S | 5702326107993 | VELUX Elektro-Rollladen SML SK10 0100S | Kupfer | 856 | 10 | C | 310 | VELUX-Rollladen | 310 | VELUX-Rollladen | 17050899 | 1 | 0 | ST | 76109090 | ST | DK | 21.167 | 18.544 | 0.153 | 18.1 | 49.1 | 172.4 | 12 | PAL | ja | ---------------------------------------- Rundum-Schutz durch: - wirksamen Hitzeschutz, - optimale (fast völlige) Verdunkelung, - zusätzliche Wärmedämmung, - kompletten Sichtschutz, - weniger Lärm - mehr Sicherheit gegen Einbruch. Rollladenpanzer aus Aluminiumlamellen in Gummikedern gelagert. Vorprogrammierter Funk-Wandschalter im Lieferumfang enthalten. Elektrobedienung des Rollladens über den Anschluss an ein VELUX Elektrofenster oder über eine Steuereinheit KUX 110. Die Rollläden sind io-homecontrol-kompatibel. Antriebsmechanismus mit elektrischer Überlastsicherung. Nennspannung der Motoreinheit 24 V/DC. Keine Behinderung der Fensterfunktionen bei hochgefahrenem Rollladen. Montageblech und unteres Abdeckblech aus 0100 Kupfer. Lamellen und übrige Bestandteile aus Aluminium im Standardfarbton 0000 Dunkelgrau.
GELÖSCHT | SML SK10 0700S | 5702326108006 | VELUX Elektro-Rollladen SML SK10 0700S | Aluminium Hellgrau | 742 | 10 | C | 310 | VELUX-Rollladen | 310 | VELUX-Rollladen | 17050899 | 1 | 0 | ST | 76109090 | ST | DK | 18.786 | 16.163 | 0.153 | 18.1 | 49.1 | 172.4 | 12 | PAL | ja | ---------------------------------------- Rundum-Schutz durch: - wirksamen Hitzeschutz, - optimale (fast völlige) Verdunkelung, - zusätzliche Wärmedämmung, - kompletten Sichtschutz, - weniger Lärm - mehr Sicherheit gegen Einbruch. Rollladenpanzer aus Aluminiumlamellen in Gummikedern gelagert. Vorprogrammierter Funk-Wandschalter im Lieferumfang enthalten. Elektrobedienung des Rollladens über den Anschluss an ein VELUX Elektrofenster oder über eine Steuereinheit KUX 110. Die Rollläden sind io-homecontrol-kompatibel. Antriebsmechanismus mit elektrischer Überlastsicherung. Nennspannung der Motoreinheit 24 V/DC. Keine Behinderung der Fensterfunktionen bei hochgefahrenem Rollladen. Alle Bestandteile des Rollladens in 0700 Hellgrau (RAL-Ton 7038, achatgrau).
GELÖSCHT | SML UK04 0000S | 5702326108013 | VELUX Elektro-Rollladen SML UK04 0000S | Aluminium Dunkelgrau | 669 | 5 | C | 310 | VELUX-Rollladen | 310 | VELUX-Rollladen | 17050899 | 1 | 0 | ST | 76109090 | ST | DK | 16.266 | 13.646 | 0.153 | 18.1 | 49.1 | 172.4 | 12 | PAL | ja | ---------------------------------------- Rundum-Schutz durch: - wirksamen Hitzeschutz, - optimale (fast völlige) Verdunkelung, - zusätzliche Wärmedämmung, - kompletten Sichtschutz, - weniger Lärm - mehr Sicherheit gegen Einbruch. Rollladenpanzer aus Aluminiumlamellen in Gummikedern gelagert. Vorprogrammierter Funk-Wandschalter im Lieferumfang enthalten. Elektrobedienung des Rollladens über den Anschluss an ein VELUX Elektrofenster oder über eine Steuereinheit KUX 110. Die Rollläden sind io-homecontrol-kompatibel. Antriebsmechanismus mit elektrischer Überlastsicherung. Nennspannung der Motoreinheit 24 V/DC. Keine Behinderung der Fensterfunktionen bei hochgefahrenem Rollladen.
GELÖSCHT | SML UK04 0100S | 5702326108037 | VELUX Elektro-Rollladen SML UK04 0100S | Kupfer | 823 | 10 | C | 310 | VELUX-Rollladen | 310 | VELUX-Rollladen | 17050899 | 1 | 0 | ST | 76109090 | ST | DK | 18.152 | 15.532 | 0.153 | 18.1 | 49.1 | 172.4 | 12 | PAL | ja | ---------------------------------------- Rundum-Schutz durch: - wirksamen Hitzeschutz, - optimale (fast völlige) Verdunkelung, - zusätzliche Wärmedämmung, - kompletten Sichtschutz, - weniger Lärm - mehr Sicherheit gegen Einbruch. Rollladenpanzer aus Aluminiumlamellen in Gummikedern gelagert. Vorprogrammierter Funk-Wandschalter im Lieferumfang enthalten. Elektrobedienung des Rollladens über den Anschluss an ein VELUX Elektrofenster oder über eine Steuereinheit KUX 110. Die Rollläden sind io-homecontrol-kompatibel. Antriebsmechanismus mit elektrischer Überlastsicherung. Nennspannung der Motoreinheit 24 V/DC. Keine Behinderung der Fensterfunktionen bei hochgefahrenem Rollladen. Montageblech und unteres Abdeckblech aus 0100 Kupfer. Lamellen und übrige Bestandteile aus Aluminium im Standardfarbton 0000 Dunkelgrau.
GELÖSCHT | SML UK04 0700S | 5702326108051 | VELUX Elektro-Rollladen SML UK04 0700S | Aluminium Hellgrau | 715 | 10 | C | 310 | VELUX-Rollladen | 310 | VELUX-Rollladen | 17050899 | 1 | 0 | ST | 76109090 | ST | DK | 16.283 | 13.663 | 0.153 | 18.1 | 49.1 | 172.4 | 12 | PAL | ja | ---------------------------------------- Rundum-Schutz durch: - wirksamen Hitzeschutz, - optimale (fast völlige) Verdunkelung, - zusätzliche Wärmedämmung, - kompletten Sichtschutz, - weniger Lärm - mehr Sicherheit gegen Einbruch. Rollladenpanzer aus Aluminiumlamellen in Gummikedern gelagert. Vorprogrammierter Funk-Wandschalter im Lieferumfang enthalten. Elektrobedienung des Rollladens über den Anschluss an ein VELUX Elektrofenster oder über eine Steuereinheit KUX 110. Die Rollläden sind io-homecontrol-kompatibel. Antriebsmechanismus mit elektrischer Überlastsicherung. Nennspannung der Motoreinheit 24 V/DC. Keine Behinderung der Fensterfunktionen bei hochgefahrenem Rollladen. Alle Bestandteile des Rollladens in 0700 Hellgrau (RAL-Ton 7038, achatgrau).
GELÖSCHT | SML UK08 0000S | 5702326108068 | VELUX Elektro-Rollladen SML UK08 0000S | Aluminium Dunkelgrau | 722 | 5 | C | 310 | VELUX-Rollladen | 310 | VELUX-Rollladen | 17050899 | 1 | 0 | ST | 76109090 | ST | DK | 19.147 | 16.511 | 0.153 | 18.1 | 49.1 | 172.4 | 12 | PAL | ja | ---------------------------------------- Rundum-Schutz durch: - wirksamen Hitzeschutz, - optimale (fast völlige) Verdunkelung, - zusätzliche Wärmedämmung, - kompletten Sichtschutz, - weniger Lärm - mehr Sicherheit gegen Einbruch. Rollladenpanzer aus Aluminiumlamellen in Gummikedern gelagert. Vorprogrammierter Funk-Wandschalter im Lieferumfang enthalten. Elektrobedienung des Rollladens über den Anschluss an ein VELUX Elektrofenster oder über eine Steuereinheit KUX 110. Die Rollläden sind io-homecontrol-kompatibel. Antriebsmechanismus mit elektrischer Überlastsicherung. Nennspannung der Motoreinheit 24 V/DC. Keine Behinderung der Fensterfunktionen bei hochgefahrenem Rollladen.
GELÖSCHT | SML UK08 0100S | 5702326108075 | VELUX Elektro-Rollladen SML UK08 0100S | Kupfer | 888 | 5 | C | 310 | VELUX-Rollladen | 310 | VELUX-Rollladen | 17050899 | 1 | 0 | ST | 76109090 | ST | DK | 21.493 | 18.857 | 0.153 | 18.1 | 49.1 | 172.4 | 12 | PAL | ja | ---------------------------------------- Rundum-Schutz durch: - wirksamen Hitzeschutz, - optimale (fast völlige) Verdunkelung, - zusätzliche Wärmedämmung, - kompletten Sichtschutz, - weniger Lärm - mehr Sicherheit gegen Einbruch. Rollladenpanzer aus Aluminiumlamellen in Gummikedern gelagert. Vorprogrammierter Funk-Wandschalter im Lieferumfang enthalten. Elektrobedienung des Rollladens über den Anschluss an ein VELUX Elektrofenster oder über eine Steuereinheit KUX 110. Die Rollläden sind io-homecontrol-kompatibel. Antriebsmechanismus mit elektrischer Überlastsicherung. Nennspannung der Motoreinheit 24 V/DC. Keine Behinderung der Fensterfunktionen bei hochgefahrenem Rollladen. Montageblech und unteres Abdeckblech aus 0100 Kupfer. Lamellen und übrige Bestandteile aus Aluminium im Standardfarbton 0000 Dunkelgrau.
GELÖSCHT | SML UK08 0700S | 5702326108082 | VELUX Elektro-Rollladen SML UK08 0700S | Aluminium Hellgrau | 768 | 10 | C | 310 | VELUX-Rollladen | 310 | VELUX-Rollladen | 17050899 | 1 | 0 | ST | 76109090 | ST | DK | 19.177 | 16.541 | 0.153 | 18.1 | 49.1 | 172.4 | 12 | PAL | ja | ---------------------------------------- Rundum-Schutz durch: - wirksamen Hitzeschutz, - optimale (fast völlige) Verdunkelung, - zusätzliche Wärmedämmung, - kompletten Sichtschutz, - weniger Lärm - mehr Sicherheit gegen Einbruch. Rollladenpanzer aus Aluminiumlamellen in Gummikedern gelagert. Vorprogrammierter Funk-Wandschalter im Lieferumfang enthalten. Elektrobedienung des Rollladens über den Anschluss an ein VELUX Elektrofenster oder über eine Steuereinheit KUX 110. Die Rollläden sind io-homecontrol-kompatibel. Antriebsmechanismus mit elektrischer Überlastsicherung. Nennspannung der Motoreinheit 24 V/DC. Keine Behinderung der Fensterfunktionen bei hochgefahrenem Rollladen. Alle Bestandteile des Rollladens in 0700 Hellgrau (RAL-Ton 7038, achatgrau).
GELÖSCHT | SML UK10 0000S | 5702326108099 | VELUX Elektro-Rollladen SML UK10 0000S | Aluminium Dunkelgrau | 764 | 5 | C | 310 | VELUX-Rollladen | 310 | VELUX-Rollladen | 17050899 | 1 | 0 | ST | 76109090 | ST | DK | 20.424 | 17.778 | 0.153 | 18.1 | 49.1 | 172.4 | 12 | PAL | ja | ---------------------------------------- Rundum-Schutz durch: - wirksamen Hitzeschutz, - optimale (fast völlige) Verdunkelung, - zusätzliche Wärmedämmung, - kompletten Sichtschutz, - weniger Lärm - mehr Sicherheit gegen Einbruch. Rollladenpanzer aus Aluminiumlamellen in Gummikedern gelagert. Vorprogrammierter Funk-Wandschalter im Lieferumfang enthalten. Elektrobedienung des Rollladens über den Anschluss an ein VELUX Elektrofenster oder über eine Steuereinheit KUX 110. Die Rollläden sind io-homecontrol-kompatibel. Antriebsmechanismus mit elektrischer Überlastsicherung. Nennspannung der Motoreinheit 24 V/DC. Keine Behinderung der Fensterfunktionen bei hochgefahrenem Rollladen.
GELÖSCHT | SML UK10 0100S | 5702326108105 | VELUX Elektro-Rollladen SML UK10 0100S | Kupfer | 939 | 10 | C | 310 | VELUX-Rollladen | 310 | VELUX-Rollladen | 17050899 | 1 | 0 | ST | 76109090 | ST | DK | 22.99 | 20.344 | 0.153 | 18.1 | 49.1 | 172.4 | 12 | PAL | ja | ---------------------------------------- Rundum-Schutz durch: - wirksamen Hitzeschutz, - optimale (fast völlige) Verdunkelung, - zusätzliche Wärmedämmung, - kompletten Sichtschutz, - weniger Lärm - mehr Sicherheit gegen Einbruch. Rollladenpanzer aus Aluminiumlamellen in Gummikedern gelagert. Vorprogrammierter Funk-Wandschalter im Lieferumfang enthalten. Elektrobedienung des Rollladens über den Anschluss an ein VELUX Elektrofenster oder über eine Steuereinheit KUX 110. Die Rollläden sind io-homecontrol-kompatibel. Antriebsmechanismus mit elektrischer Überlastsicherung. Nennspannung der Motoreinheit 24 V/DC. Keine Behinderung der Fensterfunktionen bei hochgefahrenem Rollladen. Montageblech und unteres Abdeckblech aus 0100 Kupfer. Lamellen und übrige Bestandteile aus Aluminium im Standardfarbton 0000 Dunkelgrau.
GELÖSCHT | SML UK10 0700S | 5702326108112 | VELUX Elektro-Rollladen SML UK10 0700S | Aluminium Hellgrau | 810 | 10 | C | 310 | VELUX-Rollladen | 310 | VELUX-Rollladen | 17050899 | 1 | 0 | ST | 76109090 | ST | DK | 20.458 | 17.812 | 0.153 | 18.1 | 49.1 | 172.4 | 12 | PAL | ja | ---------------------------------------- Rundum-Schutz durch: - wirksamen Hitzeschutz, - optimale (fast völlige) Verdunkelung, - zusätzliche Wärmedämmung, - kompletten Sichtschutz, - weniger Lärm - mehr Sicherheit gegen Einbruch. Rollladenpanzer aus Aluminiumlamellen in Gummikedern gelagert. Vorprogrammierter Funk-Wandschalter im Lieferumfang enthalten. Elektrobedienung des Rollladens über den Anschluss an ein VELUX Elektrofenster oder über eine Steuereinheit KUX 110. Die Rollläden sind io-homecontrol-kompatibel. Antriebsmechanismus mit elektrischer Überlastsicherung. Nennspannung der Motoreinheit 24 V/DC. Keine Behinderung der Fensterfunktionen bei hochgefahrenem Rollladen. Alle Bestandteile des Rollladens in 0700 Hellgrau (RAL-Ton 7038, achatgrau).
GELÖSCHT | SML YK21 0000S | 5702326619731 | VELUX Elektro-Rollladen SML YK21 0000S | Aluminium Dunkelgrau | 429 | 10 | C | 310 | VELUX-Rollladen | 310 | VELUX-Rollladen | 17050899 | 1 | 0 | ST | 76109090 | ST | DK | 9.813 | 7.829 | 0.102 | 18.1 | 49.1 | 115 | 12 | PAL | ja | ---------------------------------------- Rundum-Schutz durch: - wirksamen Hitzeschutz, - optimale (fast völlige) Verdunkelung, - zusätzliche Wärmedämmung, - kompletten Sichtschutz, - weniger Lärm - mehr Sicherheit gegen Einbruch. Rollladenpanzer aus Aluminiumlamellen in Gummikedern gelagert. Vorprogrammierter Funk-Wandschalter im Lieferumfang enthalten. Elektrobedienung des Rollladens über den Anschluss an ein VELUX Elektrofenster oder über eine Steuereinheit KUX 110. Die Rollläden sind io-homecontrol-kompatibel. Antriebsmechanismus mit elektrischer Überlastsicherung. Nennspannung der Motoreinheit 24 V/DC. Keine Behinderung der Fensterfunktionen bei hochgefahrenem Rollladen.
GELÖSCHT | SML YK21 0100S | 5702326619748 | VELUX Elektro-Rollladen SML YK21 0100S | Kupfer | 527 | 10 | C | 310 | VELUX-Rollladen | 310 | VELUX-Rollladen | 17050899 | 1 | 0 | ST | 76109090 | ST | DK | 10.992 | 9.008 | 0.102 | 18.1 | 49.1 | 115 | 12 | PAL | ja | ---------------------------------------- Rundum-Schutz durch: - wirksamen Hitzeschutz, - optimale (fast völlige) Verdunkelung, - zusätzliche Wärmedämmung, - kompletten Sichtschutz, - weniger Lärm - mehr Sicherheit gegen Einbruch. Rollladenpanzer aus Aluminiumlamellen in Gummikedern gelagert. Vorprogrammierter Funk-Wandschalter im Lieferumfang enthalten. Elektrobedienung des Rollladens über den Anschluss an ein VELUX Elektrofenster oder über eine Steuereinheit KUX 110. Die Rollläden sind io-homecontrol-kompatibel. Antriebsmechanismus mit elektrischer Überlastsicherung. Nennspannung der Motoreinheit 24 V/DC. Keine Behinderung der Fensterfunktionen bei hochgefahrenem Rollladen. Montageblech und unteres Abdeckblech aus 0100 Kupfer. Lamellen und übrige Bestandteile aus Aluminium im Standardfarbton 0000 Dunkelgrau.
GELÖSCHT | SML YK23 0000S | 5702326619755 | VELUX Elektro-Rollladen SML YK23 0000S | Aluminium Dunkelgrau | 450 | 10 | C | 310 | VELUX-Rollladen | 310 | VELUX-Rollladen | 17050899 | 1 | 0 | ST | 76109090 | ST | DK | 10.825 | 8.677 | 0.119 | 18.1 | 49.1 | 134.2 | 12 | PAL | ja | ---------------------------------------- Rundum-Schutz durch: - wirksamen Hitzeschutz, - optimale (fast völlige) Verdunkelung, - zusätzliche Wärmedämmung, - kompletten Sichtschutz, - weniger Lärm - mehr Sicherheit gegen Einbruch. Rollladenpanzer aus Aluminiumlamellen in Gummikedern gelagert. Vorprogrammierter Funk-Wandschalter im Lieferumfang enthalten. Elektrobedienung des Rollladens über den Anschluss an ein VELUX Elektrofenster oder über eine Steuereinheit KUX 110. Die Rollläden sind io-homecontrol-kompatibel. Antriebsmechanismus mit elektrischer Überlastsicherung. Nennspannung der Motoreinheit 24 V/DC. Keine Behinderung der Fensterfunktionen bei hochgefahrenem Rollladen.
GELÖSCHT | SML YK23 0100S | 5702326619762 | VELUX Elektro-Rollladen SML YK23 0100S | Kupfer | 553 | 10 | C | 310 | VELUX-Rollladen | 310 | VELUX-Rollladen | 17050899 | 1 | 0 | ST | 76109090 | ST | DK | 12.224 | 10.076 | 0.119 | 18.1 | 49.1 | 134.2 | 12 | PAL | ja | ---------------------------------------- Rundum-Schutz durch: - wirksamen Hitzeschutz, - optimale (fast völlige) Verdunkelung, - zusätzliche Wärmedämmung, - kompletten Sichtschutz, - weniger Lärm - mehr Sicherheit gegen Einbruch. Rollladenpanzer aus Aluminiumlamellen in Gummikedern gelagert. Vorprogrammierter Funk-Wandschalter im Lieferumfang enthalten. Elektrobedienung des Rollladens über den Anschluss an ein VELUX Elektrofenster oder über eine Steuereinheit KUX 110. Die Rollläden sind io-homecontrol-kompatibel. Antriebsmechanismus mit elektrischer Überlastsicherung. Nennspannung der Motoreinheit 24 V/DC. Keine Behinderung der Fensterfunktionen bei hochgefahrenem Rollladen. Montageblech und unteres Abdeckblech aus 0100 Kupfer. Lamellen und übrige Bestandteile aus Aluminium im Standardfarbton 0000 Dunkelgrau.
GELÖSCHT | SML YK33 0000S | 5702326619779 | VELUX Elektro-Rollladen SML YK33 0000S | Aluminium Dunkelgrau | 476 | 10 | C | 310 | VELUX-Rollladen | 310 | VELUX-Rollladen | 17050899 | 1 | 0 | ST | 76109090 | ST | DK | 11.845 | 9.682 | 0.119 | 18.1 | 49.1 | 134.2 | 12 | PAL | ja | ---------------------------------------- Rundum-Schutz durch: - wirksamen Hitzeschutz, - optimale (fast völlige) Verdunkelung, - zusätzliche Wärmedämmung, - kompletten Sichtschutz, - weniger Lärm - mehr Sicherheit gegen Einbruch. Rollladenpanzer aus Aluminiumlamellen in Gummikedern gelagert. Vorprogrammierter Funk-Wandschalter im Lieferumfang enthalten. Elektrobedienung des Rollladens über den Anschluss an ein VELUX Elektrofenster oder über eine Steuereinheit KUX 110. Die Rollläden sind io-homecontrol-kompatibel. Antriebsmechanismus mit elektrischer Überlastsicherung. Nennspannung der Motoreinheit 24 V/DC. Keine Behinderung der Fensterfunktionen bei hochgefahrenem Rollladen.
GELÖSCHT | SML YK33 0100S | 5702326619786 | VELUX Elektro-Rollladen SML YK33 0100S | Kupfer | 585 | 10 | C | 310 | VELUX-Rollladen | 310 | VELUX-Rollladen | 17050899 | 1 | 0 | ST | 76109090 | ST | DK | 13.314 | 11.151 | 0.119 | 18.1 | 49.1 | 134.2 | 12 | PAL | ja | ---------------------------------------- Rundum-Schutz durch: - wirksamen Hitzeschutz, - optimale (fast völlige) Verdunkelung, - zusätzliche Wärmedämmung, - kompletten Sichtschutz, - weniger Lärm - mehr Sicherheit gegen Einbruch. Rollladenpanzer aus Aluminiumlamellen in Gummikedern gelagert. Vorprogrammierter Funk-Wandschalter im Lieferumfang enthalten. Elektrobedienung des Rollladens über den Anschluss an ein VELUX Elektrofenster oder über eine Steuereinheit KUX 110. Die Rollläden sind io-homecontrol-kompatibel. Antriebsmechanismus mit elektrischer Überlastsicherung. Nennspannung der Motoreinheit 24 V/DC. Keine Behinderung der Fensterfunktionen bei hochgefahrenem Rollladen. Montageblech und unteres Abdeckblech aus 0100 Kupfer. Lamellen und übrige Bestandteile aus Aluminium im Standardfarbton 0000 Dunkelgrau.
GELÖSCHT | SML YK35 0000S | 5702326619793 | VELUX Elektro-Rollladen SML YK35 0000S | Aluminium Dunkelgrau | 502 | 10 | C | 310 | VELUX-Rollladen | 310 | VELUX-Rollladen | 17050899 | 1 | 0 | ST | 76109090 | ST | DK | 12.95 | 10.582 | 0.139 | 18.1 | 49.1 | 156.2 | 12 | PAL | ja | ---------------------------------------- Rundum-Schutz durch: - wirksamen Hitzeschutz, - optimale (fast völlige) Verdunkelung, - zusätzliche Wärmedämmung, - kompletten Sichtschutz, - weniger Lärm - mehr Sicherheit gegen Einbruch. Rollladenpanzer aus Aluminiumlamellen in Gummikedern gelagert. Vorprogrammierter Funk-Wandschalter im Lieferumfang enthalten. Elektrobedienung des Rollladens über den Anschluss an ein VELUX Elektrofenster oder über eine Steuereinheit KUX 110. Die Rollläden sind io-homecontrol-kompatibel. Antriebsmechanismus mit elektrischer Überlastsicherung. Nennspannung der Motoreinheit 24 V/DC. Keine Behinderung der Fensterfunktionen bei hochgefahrenem Rollladen.
GELÖSCHT | SML YK35 0100S | 5702326619816 | VELUX Elektro-Rollladen SML YK35 0100S | Kupfer | 618 | 10 | C | 310 | VELUX-Rollladen | 310 | VELUX-Rollladen | 17050899 | 1 | 0 | ST | 76109090 | ST | DK | 14.637 | 12.269 | 0.139 | 18.1 | 49.1 | 156.2 | 12 | PAL | ja | ---------------------------------------- Rundum-Schutz durch: - wirksamen Hitzeschutz, - optimale (fast völlige) Verdunkelung, - zusätzliche Wärmedämmung, - kompletten Sichtschutz, - weniger Lärm - mehr Sicherheit gegen Einbruch. Rollladenpanzer aus Aluminiumlamellen in Gummikedern gelagert. Vorprogrammierter Funk-Wandschalter im Lieferumfang enthalten. Elektrobedienung des Rollladens über den Anschluss an ein VELUX Elektrofenster oder über eine Steuereinheit KUX 110. Die Rollläden sind io-homecontrol-kompatibel. Antriebsmechanismus mit elektrischer Überlastsicherung. Nennspannung der Motoreinheit 24 V/DC. Keine Behinderung der Fensterfunktionen bei hochgefahrenem Rollladen. Montageblech und unteres Abdeckblech aus 0100 Kupfer. Lamellen und übrige Bestandteile aus Aluminium im Standardfarbton 0000 Dunkelgrau.
GELÖSCHT | SML YK43 0000S | 5702326619823 | VELUX Elektro-Rollladen SML YK43 0000S | Aluminium Dunkelgrau | 497 | 10 | C | 310 | VELUX-Rollladen | 310 | VELUX-Rollladen | 17050899 | 1 | 0 | ST | 76109090 | ST | DK | 12.598 | 10.42 | 0.119 | 18.1 | 49.1 | 134.2 | 12 | PAL | ja | ---------------------------------------- Rundum-Schutz durch: - wirksamen Hitzeschutz, - optimale (fast völlige) Verdunkelung, - zusätzliche Wärmedämmung, - kompletten Sichtschutz, - weniger Lärm - mehr Sicherheit gegen Einbruch. Rollladenpanzer aus Aluminiumlamellen in Gummikedern gelagert. Vorprogrammierter Funk-Wandschalter im Lieferumfang enthalten. Elektrobedienung des Rollladens über den Anschluss an ein VELUX Elektrofenster oder über eine Steuereinheit KUX 110. Die Rollläden sind io-homecontrol-kompatibel. Antriebsmechanismus mit elektrischer Überlastsicherung. Nennspannung der Motoreinheit 24 V/DC. Keine Behinderung der Fensterfunktionen bei hochgefahrenem Rollladen.
GELÖSCHT | SML YK43 0100S | 5702326619830 | VELUX Elektro-Rollladen SML YK43 0100S | Kupfer | 611 | 10 | C | 310 | VELUX-Rollladen | 310 | VELUX-Rollladen | 17050899 | 1 | 0 | ST | 76109090 | ST | DK | 14.136 | 11.958 | 0.119 | 18.1 | 49.1 | 134.2 | 12 | PAL | ja | ---------------------------------------- Rundum-Schutz durch: - wirksamen Hitzeschutz, - optimale (fast völlige) Verdunkelung, - zusätzliche Wärmedämmung, - kompletten Sichtschutz, - weniger Lärm - mehr Sicherheit gegen Einbruch. Rollladenpanzer aus Aluminiumlamellen in Gummikedern gelagert. Vorprogrammierter Funk-Wandschalter im Lieferumfang enthalten. Elektrobedienung des Rollladens über den Anschluss an ein VELUX Elektrofenster oder über eine Steuereinheit KUX 110. Die Rollläden sind io-homecontrol-kompatibel. Antriebsmechanismus mit elektrischer Überlastsicherung. Nennspannung der Motoreinheit 24 V/DC. Keine Behinderung der Fensterfunktionen bei hochgefahrenem Rollladen. Montageblech und unteres Abdeckblech aus 0100 Kupfer. Lamellen und übrige Bestandteile aus Aluminium im Standardfarbton 0000 Dunkelgrau.
GELÖSCHT | SML YK45 0000S | 5702326619847 | VELUX Elektro-Rollladen SML YK45 0000S | Aluminium Dunkelgrau | 523 | 5 | C | 310 | VELUX-Rollladen | 310 | VELUX-Rollladen | 17050899 | 1 | 0 | ST | 76109090 | ST | DK | 13.755 | 11.372 | 0.139 | 18.1 | 49.1 | 156.2 | 12 | PAL | ja | ---------------------------------------- Rundum-Schutz durch: - wirksamen Hitzeschutz, - optimale (fast völlige) Verdunkelung, - zusätzliche Wärmedämmung, - kompletten Sichtschutz, - weniger Lärm - mehr Sicherheit gegen Einbruch. Rollladenpanzer aus Aluminiumlamellen in Gummikedern gelagert. Vorprogrammierter Funk-Wandschalter im Lieferumfang enthalten. Elektrobedienung des Rollladens über den Anschluss an ein VELUX Elektrofenster oder über eine Steuereinheit KUX 110. Die Rollläden sind io-homecontrol-kompatibel. Antriebsmechanismus mit elektrischer Überlastsicherung. Nennspannung der Motoreinheit 24 V/DC. Keine Behinderung der Fensterfunktionen bei hochgefahrenem Rollladen.
GELÖSCHT | SML YK45 0100S | 5702326619854 | VELUX Elektro-Rollladen SML YK45 0100S | Kupfer | 643 | 10 | C | 310 | VELUX-Rollladen | 310 | VELUX-Rollladen | 17050899 | 1 | 0 | ST | 76109090 | ST | DK | 15.511 | 13.128 | 0.139 | 18.1 | 49.1 | 156.2 | 12 | PAL | ja | ---------------------------------------- Rundum-Schutz durch: - wirksamen Hitzeschutz, - optimale (fast völlige) Verdunkelung, - zusätzliche Wärmedämmung, - kompletten Sichtschutz, - weniger Lärm - mehr Sicherheit gegen Einbruch. Rollladenpanzer aus Aluminiumlamellen in Gummikedern gelagert. Vorprogrammierter Funk-Wandschalter im Lieferumfang enthalten. Elektrobedienung des Rollladens über den Anschluss an ein VELUX Elektrofenster oder über eine Steuereinheit KUX 110. Die Rollläden sind io-homecontrol-kompatibel. Antriebsmechanismus mit elektrischer Überlastsicherung. Nennspannung der Motoreinheit 24 V/DC. Keine Behinderung der Fensterfunktionen bei hochgefahrenem Rollladen. Montageblech und unteres Abdeckblech aus 0100 Kupfer. Lamellen und übrige Bestandteile aus Aluminium im Standardfarbton 0000 Dunkelgrau.
GELÖSCHT | SML YK47 0000S | 5702326619861 | VELUX Elektro-Rollladen SML YK47 0000S | Aluminium Dunkelgrau | 549 | 10 | C | 310 | VELUX-Rollladen | 310 | VELUX-Rollladen | 17050899 | 1 | 0 | ST | 76109090 | ST | DK | 14.797 | 12.405 | 0.139 | 18.1 | 49.1 | 156.2 | 12 | PAL | ja | ---------------------------------------- Rundum-Schutz durch: - wirksamen Hitzeschutz, - optimale (fast völlige) Verdunkelung, - zusätzliche Wärmedämmung, - kompletten Sichtschutz, - weniger Lärm - mehr Sicherheit gegen Einbruch. Rollladenpanzer aus Aluminiumlamellen in Gummikedern gelagert. Vorprogrammierter Funk-Wandschalter im Lieferumfang enthalten. Elektrobedienung des Rollladens über den Anschluss an ein VELUX Elektrofenster oder über eine Steuereinheit KUX 110. Die Rollläden sind io-homecontrol-kompatibel. Antriebsmechanismus mit elektrischer Überlastsicherung. Nennspannung der Motoreinheit 24 V/DC. Keine Behinderung der Fensterfunktionen bei hochgefahrenem Rollladen.
GELÖSCHT | SML YK47 0100S | 5702326619878 | VELUX Elektro-Rollladen SML YK47 0100S | Kupfer | 675 | 10 | C | 310 | VELUX-Rollladen | 310 | VELUX-Rollladen | 17050899 | 1 | 0 | ST | 76109090 | ST | DK | 16.771 | 14.379 | 0.139 | 18.1 | 49.1 | 156.2 | 12 | PAL | ja | ---------------------------------------- Rundum-Schutz durch: - wirksamen Hitzeschutz, - optimale (fast völlige) Verdunkelung, - zusätzliche Wärmedämmung, - kompletten Sichtschutz, - weniger Lärm - mehr Sicherheit gegen Einbruch. Rollladenpanzer aus Aluminiumlamellen in Gummikedern gelagert. Vorprogrammierter Funk-Wandschalter im Lieferumfang enthalten. Elektrobedienung des Rollladens über den Anschluss an ein VELUX Elektrofenster oder über eine Steuereinheit KUX 110. Die Rollläden sind io-homecontrol-kompatibel. Antriebsmechanismus mit elektrischer Überlastsicherung. Nennspannung der Motoreinheit 24 V/DC. Keine Behinderung der Fensterfunktionen bei hochgefahrenem Rollladen. Montageblech und unteres Abdeckblech aus 0100 Kupfer. Lamellen und übrige Bestandteile aus Aluminium im Standardfarbton 0000 Dunkelgrau.
GELÖSCHT | SML YK65 0000S | 5702326619885 | VELUX Elektro-Rollladen SML YK65 0000S | Aluminium Dunkelgrau | 570 | 10 | C | 310 | VELUX-Rollladen | 310 | VELUX-Rollladen | 17050899 | 1 | 0 | ST | 76109090 | ST | DK | 15.228 | 12.819 | 0.139 | 18.1 | 49.1 | 156.2 | 12 | PAL | ja | ---------------------------------------- Rundum-Schutz durch: - wirksamen Hitzeschutz, - optimale (fast völlige) Verdunkelung, - zusätzliche Wärmedämmung, - kompletten Sichtschutz, - weniger Lärm - mehr Sicherheit gegen Einbruch. Rollladenpanzer aus Aluminiumlamellen in Gummikedern gelagert. Vorprogrammierter Funk-Wandschalter im Lieferumfang enthalten. Elektrobedienung des Rollladens über den Anschluss an ein VELUX Elektrofenster oder über eine Steuereinheit KUX 110. Die Rollläden sind io-homecontrol-kompatibel. Antriebsmechanismus mit elektrischer Überlastsicherung. Nennspannung der Motoreinheit 24 V/DC. Keine Behinderung der Fensterfunktionen bei hochgefahrenem Rollladen.
GELÖSCHT | SML YK65 0100S | 5702326619892 | VELUX Elektro-Rollladen SML YK65 0100S | Kupfer | 701 | 10 | C | 310 | VELUX-Rollladen | 310 | VELUX-Rollladen | 17050899 | 1 | 0 | ST | 76109090 | ST | DK | 17.108 | 14.699 | 0.139 | 18.1 | 49.1 | 156.2 | 12 | PAL | ja | ---------------------------------------- Rundum-Schutz durch: - wirksamen Hitzeschutz, - optimale (fast völlige) Verdunkelung, - zusätzliche Wärmedämmung, - kompletten Sichtschutz, - weniger Lärm - mehr Sicherheit gegen Einbruch. Rollladenpanzer aus Aluminiumlamellen in Gummikedern gelagert. Vorprogrammierter Funk-Wandschalter im Lieferumfang enthalten. Elektrobedienung des Rollladens über den Anschluss an ein VELUX Elektrofenster oder über eine Steuereinheit KUX 110. Die Rollläden sind io-homecontrol-kompatibel. Antriebsmechanismus mit elektrischer Überlastsicherung. Nennspannung der Motoreinheit 24 V/DC. Keine Behinderung der Fensterfunktionen bei hochgefahrenem Rollladen. Montageblech und unteres Abdeckblech aus 0100 Kupfer. Lamellen und übrige Bestandteile aus Aluminium im Standardfarbton 0000 Dunkelgrau.
GELÖSCHT | SML YK67 0000S | 5702326619908 | VELUX Elektro-Rollladen SML YK67 0000S | Aluminium Dunkelgrau | 601 | 10 | C | 310 | VELUX-Rollladen | 310 | VELUX-Rollladen | 17050899 | 1 | 0 | ST | 76109090 | ST | DK | 16.386 | 13.968 | 0.139 | 18.1 | 49.1 | 156.2 | 12 | PAL | ja | ---------------------------------------- Rundum-Schutz durch: - wirksamen Hitzeschutz, - optimale (fast völlige) Verdunkelung, - zusätzliche Wärmedämmung, - kompletten Sichtschutz, - weniger Lärm - mehr Sicherheit gegen Einbruch. Rollladenpanzer aus Aluminiumlamellen in Gummikedern gelagert. Vorprogrammierter Funk-Wandschalter im Lieferumfang enthalten. Elektrobedienung des Rollladens über den Anschluss an ein VELUX Elektrofenster oder über eine Steuereinheit KUX 110. Die Rollläden sind io-homecontrol-kompatibel. Antriebsmechanismus mit elektrischer Überlastsicherung. Nennspannung der Motoreinheit 24 V/DC. Keine Behinderung der Fensterfunktionen bei hochgefahrenem Rollladen.
GELÖSCHT | SML YK67 0100S | 5702326619915 | VELUX Elektro-Rollladen SML YK67 0100S | Kupfer | 740 | 10 | C | 310 | VELUX-Rollladen | 310 | VELUX-Rollladen | 17050899 | 1 | 0 | ST | 76109090 | ST | DK | 18.484 | 16.066 | 0.139 | 18.1 | 49.1 | 156.2 | 12 | PAL | ja | ---------------------------------------- Rundum-Schutz durch: - wirksamen Hitzeschutz, - optimale (fast völlige) Verdunkelung, - zusätzliche Wärmedämmung, - kompletten Sichtschutz, - weniger Lärm - mehr Sicherheit gegen Einbruch. Rollladenpanzer aus Aluminiumlamellen in Gummikedern gelagert. Vorprogrammierter Funk-Wandschalter im Lieferumfang enthalten. Elektrobedienung des Rollladens über den Anschluss an ein VELUX Elektrofenster oder über eine Steuereinheit KUX 110. Die Rollläden sind io-homecontrol-kompatibel. Antriebsmechanismus mit elektrischer Überlastsicherung. Nennspannung der Motoreinheit 24 V/DC. Keine Behinderung der Fensterfunktionen bei hochgefahrenem Rollladen. Montageblech und unteres Abdeckblech aus 0100 Kupfer. Lamellen und übrige Bestandteile aus Aluminium im Standardfarbton 0000 Dunkelgrau.
GELÖSCHT | SML YK85 0000S | 5702326619922 | VELUX Elektro-Rollladen SML YK85 0000S | Aluminium Dunkelgrau | 622 | 5 | C | 310 | VELUX-Rollladen | 310 | VELUX-Rollladen | 17050899 | 1 | 0 | ST | 76109090 | ST | DK | 16.804 | 14.365 | 0.139 | 18.1 | 49.1 | 156.2 | 12 | PAL | ja | ---------------------------------------- Rundum-Schutz durch: - wirksamen Hitzeschutz, - optimale (fast völlige) Verdunkelung, - zusätzliche Wärmedämmung, - kompletten Sichtschutz, - weniger Lärm - mehr Sicherheit gegen Einbruch. Rollladenpanzer aus Aluminiumlamellen in Gummikedern gelagert. Vorprogrammierter Funk-Wandschalter im Lieferumfang enthalten. Elektrobedienung des Rollladens über den Anschluss an ein VELUX Elektrofenster oder über eine Steuereinheit KUX 110. Die Rollläden sind io-homecontrol-kompatibel. Antriebsmechanismus mit elektrischer Überlastsicherung. Nennspannung der Motoreinheit 24 V/DC. Keine Behinderung der Fensterfunktionen bei hochgefahrenem Rollladen.
GELÖSCHT | SML YK85 0100S | 5702326619939 | VELUX Elektro-Rollladen SML YK85 0100S | Kupfer | 766 | 10 | C | 310 | VELUX-Rollladen | 310 | VELUX-Rollladen | 17050899 | 1 | 0 | ST | 76109090 | ST | DK | 18.822 | 16.383 | 0.139 | 18.1 | 49.1 | 156.2 | 12 | PAL | ja | ---------------------------------------- Rundum-Schutz durch: - wirksamen Hitzeschutz, - optimale (fast völlige) Verdunkelung, - zusätzliche Wärmedämmung, - kompletten Sichtschutz, - weniger Lärm - mehr Sicherheit gegen Einbruch. Rollladenpanzer aus Aluminiumlamellen in Gummikedern gelagert. Vorprogrammierter Funk-Wandschalter im Lieferumfang enthalten. Elektrobedienung des Rollladens über den Anschluss an ein VELUX Elektrofenster oder über eine Steuereinheit KUX 110. Die Rollläden sind io-homecontrol-kompatibel. Antriebsmechanismus mit elektrischer Überlastsicherung. Nennspannung der Motoreinheit 24 V/DC. Keine Behinderung der Fensterfunktionen bei hochgefahrenem Rollladen. Montageblech und unteres Abdeckblech aus 0100 Kupfer. Lamellen und übrige Bestandteile aus Aluminium im Standardfarbton 0000 Dunkelgrau.
GELÖSCHT | SML YK87 0000S | 5702326619946 | VELUX Elektro-Rollladen SML YK87 0000S | Aluminium Dunkelgrau | 659 | 5 | C | 310 | VELUX-Rollladen | 310 | VELUX-Rollladen | 17050899 | 1 | 0 | ST | 76109090 | ST | DK | 18.087 | 15.639 | 0.139 | 18.1 | 49.1 | 156.2 | 12 | PAL | ja | ---------------------------------------- Rundum-Schutz durch: - wirksamen Hitzeschutz, - optimale (fast völlige) Verdunkelung, - zusätzliche Wärmedämmung, - kompletten Sichtschutz, - weniger Lärm - mehr Sicherheit gegen Einbruch. Rollladenpanzer aus Aluminiumlamellen in Gummikedern gelagert. Vorprogrammierter Funk-Wandschalter im Lieferumfang enthalten. Elektrobedienung des Rollladens über den Anschluss an ein VELUX Elektrofenster oder über eine Steuereinheit KUX 110. Die Rollläden sind io-homecontrol-kompatibel. Antriebsmechanismus mit elektrischer Überlastsicherung. Nennspannung der Motoreinheit 24 V/DC. Keine Behinderung der Fensterfunktionen bei hochgefahrenem Rollladen.
GELÖSCHT | SML YK87 0100S | 5702326619953 | VELUX Elektro-Rollladen SML YK87 0100S | Kupfer | 811 | 10 | C | 310 | VELUX-Rollladen | 310 | VELUX-Rollladen | 17050899 | 1 | 0 | ST | 76109090 | ST | DK | 20.323 | 17.875 | 0.139 | 18.1 | 49.1 | 156.2 | 12 | PAL | ja | ---------------------------------------- Rundum-Schutz durch: - wirksamen Hitzeschutz, - optimale (fast völlige) Verdunkelung, - zusätzliche Wärmedämmung, - kompletten Sichtschutz, - weniger Lärm - mehr Sicherheit gegen Einbruch. Rollladenpanzer aus Aluminiumlamellen in Gummikedern gelagert. Vorprogrammierter Funk-Wandschalter im Lieferumfang enthalten. Elektrobedienung des Rollladens über den Anschluss an ein VELUX Elektrofenster oder über eine Steuereinheit KUX 110. Die Rollläden sind io-homecontrol-kompatibel. Antriebsmechanismus mit elektrischer Überlastsicherung. Nennspannung der Motoreinheit 24 V/DC. Keine Behinderung der Fensterfunktionen bei hochgefahrenem Rollladen. Montageblech und unteres Abdeckblech aus 0100 Kupfer. Lamellen und übrige Bestandteile aus Aluminium im Standardfarbton 0000 Dunkelgrau.
GELÖSCHT | SML YK89 0000S | 5702326619960 | VELUX Elektro-Rollladen SML YK89 0000S | Aluminium Dunkelgrau | 696 | 10 | C | 310 | VELUX-Rollladen | 310 | VELUX-Rollladen | 17050899 | 1 | 0 | ST | 76109090 | ST | DK | 19.692 | 16.79 | 0.171 | 18.1 | 49.1 | 192.4 | 12 | PAL | ja | ---------------------------------------- Rundum-Schutz durch: - wirksamen Hitzeschutz, - optimale (fast völlige) Verdunkelung, - zusätzliche Wärmedämmung, - kompletten Sichtschutz, - weniger Lärm - mehr Sicherheit gegen Einbruch. Rollladenpanzer aus Aluminiumlamellen in Gummikedern gelagert. Vorprogrammierter Funk-Wandschalter im Lieferumfang enthalten. Elektrobedienung des Rollladens über den Anschluss an ein VELUX Elektrofenster oder über eine Steuereinheit KUX 110. Die Rollläden sind io-homecontrol-kompatibel. Antriebsmechanismus mit elektrischer Überlastsicherung. Nennspannung der Motoreinheit 24 V/DC. Keine Behinderung der Fensterfunktionen bei hochgefahrenem Rollladen.
GELÖSCHT | SML YK89 0100S | 5702326619977 | VELUX Elektro-Rollladen SML YK89 0100S | Kupfer | 856 | 10 | C | 310 | VELUX-Rollladen | 310 | VELUX-Rollladen | 17050899 | 1 | 0 | ST | 76109090 | ST | DK | 22.148 | 19.246 | 0.171 | 18.1 | 49.1 | 192.4 | 12 | PAL | ja | ---------------------------------------- Rundum-Schutz durch: - wirksamen Hitzeschutz, - optimale (fast völlige) Verdunkelung, - zusätzliche Wärmedämmung, - kompletten Sichtschutz, - weniger Lärm - mehr Sicherheit gegen Einbruch. Rollladenpanzer aus Aluminiumlamellen in Gummikedern gelagert. Vorprogrammierter Funk-Wandschalter im Lieferumfang enthalten. Elektrobedienung des Rollladens über den Anschluss an ein VELUX Elektrofenster oder über eine Steuereinheit KUX 110. Die Rollläden sind io-homecontrol-kompatibel. Antriebsmechanismus mit elektrischer Überlastsicherung. Nennspannung der Motoreinheit 24 V/DC. Keine Behinderung der Fensterfunktionen bei hochgefahrenem Rollladen. Montageblech und unteres Abdeckblech aus 0100 Kupfer. Lamellen und übrige Bestandteile aus Aluminium im Standardfarbton 0000 Dunkelgrau.
GELÖSCHT | SML YK97 0000S | 5702326619984 | VELUX Elektro-Rollladen SML YK97 0000S | Aluminium Dunkelgrau | 722 | 10 | C | 310 | VELUX-Rollladen | 310 | VELUX-Rollladen | 17050899 | 1 | 0 | ST | 76109090 | ST | DK | 20.051 | 17.378 | 0.153 | 18.1 | 49.1 | 172.4 | 12 | PAL | ja | ---------------------------------------- Rundum-Schutz durch: - wirksamen Hitzeschutz, - optimale (fast völlige) Verdunkelung, - zusätzliche Wärmedämmung, - kompletten Sichtschutz, - weniger Lärm - mehr Sicherheit gegen Einbruch. Rollladenpanzer aus Aluminiumlamellen in Gummikedern gelagert. Vorprogrammierter Funk-Wandschalter im Lieferumfang enthalten. Elektrobedienung des Rollladens über den Anschluss an ein VELUX Elektrofenster oder über eine Steuereinheit KUX 110. Die Rollläden sind io-homecontrol-kompatibel. Antriebsmechanismus mit elektrischer Überlastsicherung. Nennspannung der Motoreinheit 24 V/DC. Keine Behinderung der Fensterfunktionen bei hochgefahrenem Rollladen.
GELÖSCHT | SML YK97 0100S | 5702326619991 | VELUX Elektro-Rollladen SML YK97 0100S | Kupfer | 888 | 10 | C | 310 | VELUX-Rollladen | 310 | VELUX-Rollladen | 17050899 | 1 | 0 | ST | 76109090 | ST | DK | 22.435 | 19.762 | 0.153 | 18.1 | 49.1 | 172.4 | 12 | PAL | ja | ---------------------------------------- Rundum-Schutz durch: - wirksamen Hitzeschutz, - optimale (fast völlige) Verdunkelung, - zusätzliche Wärmedämmung, - kompletten Sichtschutz, - weniger Lärm - mehr Sicherheit gegen Einbruch. Rollladenpanzer aus Aluminiumlamellen in Gummikedern gelagert. Vorprogrammierter Funk-Wandschalter im Lieferumfang enthalten. Elektrobedienung des Rollladens über den Anschluss an ein VELUX Elektrofenster oder über eine Steuereinheit KUX 110. Die Rollläden sind io-homecontrol-kompatibel. Antriebsmechanismus mit elektrischer Überlastsicherung. Nennspannung der Motoreinheit 24 V/DC. Keine Behinderung der Fensterfunktionen bei hochgefahrenem Rollladen. Montageblech und unteres Abdeckblech aus 0100 Kupfer. Lamellen und übrige Bestandteile aus Aluminium im Standardfarbton 0000 Dunkelgrau.
GELÖSCHT | SML YK99 0000S | 5702326620003 | VELUX Elektro-Rollladen SML YK99 0000S | Aluminium Dunkelgrau | 764 | 10 | C | 310 | VELUX-Rollladen | 310 | VELUX-Rollladen | 17050899 | 1 | 0 | ST | 76109090 | ST | DK | 21.567 | 18.635 | 0.171 | 18.1 | 49.1 | 192.4 | 12 | PAL | ja | ---------------------------------------- Rundum-Schutz durch: - wirksamen Hitzeschutz, - optimale (fast völlige) Verdunkelung, - zusätzliche Wärmedämmung, - kompletten Sichtschutz, - weniger Lärm - mehr Sicherheit gegen Einbruch. Rollladenpanzer aus Aluminiumlamellen in Gummikedern gelagert. Vorprogrammierter Funk-Wandschalter im Lieferumfang enthalten. Elektrobedienung des Rollladens über den Anschluss an ein VELUX Elektrofenster oder über eine Steuereinheit KUX 110. Die Rollläden sind io-homecontrol-kompatibel. Antriebsmechanismus mit elektrischer Überlastsicherung. Nennspannung der Motoreinheit 24 V/DC. Keine Behinderung der Fensterfunktionen bei hochgefahrenem Rollladen.
GELÖSCHT | SML YK99 0100S | 5702326620010 | VELUX Elektro-Rollladen SML YK99 0100S | Kupfer | 939 | 10 | C | 310 | VELUX-Rollladen | 310 | VELUX-Rollladen | 17050899 | 1 | 0 | ST | 76109090 | ST | DK | 24.171 | 21.239 | 0.171 | 18.1 | 49.1 | 192.4 | 12 | PAL | ja | ---------------------------------------- Rundum-Schutz durch: - wirksamen Hitzeschutz, - optimale (fast völlige) Verdunkelung, - zusätzliche Wärmedämmung, - kompletten Sichtschutz, - weniger Lärm - mehr Sicherheit gegen Einbruch. Rollladenpanzer aus Aluminiumlamellen in Gummikedern gelagert. Vorprogrammierter Funk-Wandschalter im Lieferumfang enthalten. Elektrobedienung des Rollladens über den Anschluss an ein VELUX Elektrofenster oder über eine Steuereinheit KUX 110. Die Rollläden sind io-homecontrol-kompatibel. Antriebsmechanismus mit elektrischer Überlastsicherung. Nennspannung der Motoreinheit 24 V/DC. Keine Behinderung der Fensterfunktionen bei hochgefahrenem Rollladen. Montageblech und unteres Abdeckblech aus 0100 Kupfer. Lamellen und übrige Bestandteile aus Aluminium im Standardfarbton 0000 Dunkelgrau.
GELÖSCHT | SPECIAL GGLX | 5702324772933 | Spezialanfertigung SPECIAL GGLX | Schwingfenster |  |  | A | 111 | VELUX-Schwing-Fenster,GGL | 111 | VELUX-Schwing-Fenster,GGL | 15020201 | 1 | 0 | ST | 44181950 | ST | DK | 0 | 0 | 0 | 0 | 0 | 0 | 7 | PAL | ja
GELÖSCHT | SPECIAL GGUX | 5702324774524 | Spezialanfertigung SPECIAL GGUX | Schwingfenster kunststoff |  |  | A | 113 | VELUX-Schwing-Fenster,GGU | 113 | VELUX-Schwing-Fenster,GGU | 15020201 | 1 | 0 | ST | 44181950 | ST | DK | 0 | 0 | 0 | 0 | 0 | 0 | 7 | PAL | ja
GELÖSCHT | SPECIAL GXLK | 5702327531032 | VELUX Spezialanfertigung SPECIAL GXLK | Wohn- und Ausstiegsfenster |  |  | A | 130 | VELUX-Wohn/Ausstiegs-Fen.GTU,GTL,GXU,GXL | 130 | VELUX-Wohn/Ausstiegs-Fen.GTU,GTL,GXU,GXL | 15020201 | 1 | 0 | ST | 44181950 | ST | DK | 0 | 0 | 0 | 0 | 0 | 0 | 7 | PAL | ja
GELÖSCHT | SPECIAL SML | 5702325809706 | Spezialanfertigung SPECIAL SML | elektronischer Außenrollladen |  |  | C | 310 | VELUX-Rollladen | 310 | VELUX-Rollladen | 17050899 | 1 | 0 | ST | 76109090 | ST | DK | 0 | 0 | 0 | 0 | 0 | 0 | 10 | PAL | ja
GELÖSCHT | SPECIAL SSL | 5702325809713 | Spezialanfertigung SPECIAL SSL | solarbetriebender Außenrollladen |  |  | C | 310 | VELUX-Rollladen | 310 | VELUX-Rollladen | 17050899 | 1 | 0 | ST | 76109090 | ST | DK | 0 | 0 | 0 | 0 | 0 | 0 | 10 | PAL | ja
GELÖSCHT | SSL 021 0000S | 5702326620584 | VELUX Solar-Rollladen SSL 021 0000S | Aluminium Dunkelgrau | 611 | 10 | C | 310 | VELUX-Rollladen | 310 | VELUX-Rollladen | 17050899 | 1 | 0 | ST | 76109090 | ST | DK | 10.526 | 8.535 | 115 | 18.1 | 49.1 | 115 | 12 | PAL | ja | ---------------------------------------- Rundum-Schutz durch: - wirksamen Hitzeschutz, - optimale (fast völlige) Verdunkelung, - zusätzliche Wärmedämmung, - kompletten Sichtschutz, - weniger Lärm - mehr Sicherheit gegen Einbruch. Rollladenpanzer aus Aluminiumlamellen, in Gummikedern gelagert. Vorprogrammierter Funk-Wandschalter im Lieferumfang enthalten. Steuerzentralen und Verkabelungen werden nicht benötigt. Die Bedienbarkeit ist über einen Akku sichergestellt, der von einer auf dem Rollladenkasten befindlichen Solarzelle versorgt wird. Der Rollladen ist io-homecontrol-kompatibel. Antriebsmechanismus mit elektrischer Überlastsicherung. Keine Behinderung der Fensterfunktionen bei hochgefahrenem Rollladen. Alle Bestandteile des Rollladens im Standardfarbton 0000 Dunkelgrau (NCS S 7500-N).
GELÖSCHT | SSL 021 0100S | 5702326620591 | VELUX Solar-Rollladen SSL 021 0100S | Kupfer | 709 | 10 | C | 310 | VELUX-Rollladen | 310 | VELUX-Rollladen | 17050899 | 1 | 0 | ST | 76109090 | ST | DK | 11.414 | 9.423 | 115 | 18.1 | 49.1 | 115 | 12 | PAL | ja | ---------------------------------------- Rundum-Schutz durch: - wirksamen Hitzeschutz, - optimale (fast völlige) Verdunkelung, - zusätzliche Wärmedämmung, - kompletten Sichtschutz, - weniger Lärm - mehr Sicherheit gegen Einbruch. Rollladenpanzer aus Aluminiumlamellen, in Gummikedern gelagert. Vorprogrammierter Funk-Wandschalter im Lieferumfang enthalten. Steuerzentralen und Verkabelungen werden nicht benötigt. Die Bedienbarkeit ist über einen Akku sichergestellt, der von einer auf dem Rollladenkasten befindlichen Solarzelle versorgt wird. Der Rollladen ist io-homecontrol-kompatibel. Antriebsmechanismus mit elektrischer Überlastsicherung. Keine Behinderung der Fensterfunktionen bei hochgefahrenem Rollladen. Montageblech und unteres Abdeckblech aus 0100 Kupfer. Lamellen und übrige Bestandteile aus Aluminium im Standardfarbton 0000 Dunkelgrau.
GELÖSCHT | SSL 023 0000S | 5702326620607 | VELUX Solar-Rollladen SSL 023 0000S | Aluminium Dunkelgrau | 632 | 10 | C | 310 | VELUX-Rollladen | 310 | VELUX-Rollladen | 17050899 | 1 | 0 | ST | 76109090 | ST | DK | 11.535 | 9.381 | 134.2 | 18.1 | 49.1 | 134.2 | 12 | PAL | ja | ---------------------------------------- Rundum-Schutz durch: - wirksamen Hitzeschutz, - optimale (fast völlige) Verdunkelung, - zusätzliche Wärmedämmung, - kompletten Sichtschutz, - weniger Lärm - mehr Sicherheit gegen Einbruch. Rollladenpanzer aus Aluminiumlamellen, in Gummikedern gelagert. Vorprogrammierter Funk-Wandschalter im Lieferumfang enthalten. Steuerzentralen und Verkabelungen werden nicht benötigt. Die Bedienbarkeit ist über einen Akku sichergestellt, der von einer auf dem Rollladenkasten befindlichen Solarzelle versorgt wird. Der Rollladen ist io-homecontrol-kompatibel. Antriebsmechanismus mit elektrischer Überlastsicherung. Keine Behinderung der Fensterfunktionen bei hochgefahrenem Rollladen. Alle Bestandteile des Rollladens im Standardfarbton 0000 Dunkelgrau (NCS S 7500-N).
GELÖSCHT | SSL 023 0100S | 5702326620614 | VELUX Solar-Rollladen SSL 023 0100S | Kupfer | 735 | 10 | C | 310 | VELUX-Rollladen | 310 | VELUX-Rollladen | 17050899 | 1 | 0 | ST | 76109090 | ST | DK | 12.649 | 10.495 | 134.2 | 18.1 | 49.1 | 134.2 | 12 | PAL | ja | ---------------------------------------- Rundum-Schutz durch: - wirksamen Hitzeschutz, - optimale (fast völlige) Verdunkelung, - zusätzliche Wärmedämmung, - kompletten Sichtschutz, - weniger Lärm - mehr Sicherheit gegen Einbruch. Rollladenpanzer aus Aluminiumlamellen, in Gummikedern gelagert. Vorprogrammierter Funk-Wandschalter im Lieferumfang enthalten. Steuerzentralen und Verkabelungen werden nicht benötigt. Die Bedienbarkeit ist über einen Akku sichergestellt, der von einer auf dem Rollladenkasten befindlichen Solarzelle versorgt wird. Der Rollladen ist io-homecontrol-kompatibel. Antriebsmechanismus mit elektrischer Überlastsicherung. Keine Behinderung der Fensterfunktionen bei hochgefahrenem Rollladen. Montageblech und unteres Abdeckblech aus 0100 Kupfer. Lamellen und übrige Bestandteile aus Aluminium im Standardfarbton 0000 Dunkelgrau.
GELÖSCHT | SSL 033 0000S | 5702326620621 | VELUX Solar-Rollladen SSL 033 0000S | Aluminium Dunkelgrau | 658 | 10 | C | 310 | VELUX-Rollladen | 310 | VELUX-Rollladen | 17050899 | 1 | 0 | ST | 76109090 | ST | DK | 12.555 | 10.386 | 134.2 | 18.1 | 49.1 | 134.2 | 12 | PAL | ja | ---------------------------------------- Rundum-Schutz durch: - wirksamen Hitzeschutz, - optimale (fast völlige) Verdunkelung, - zusätzliche Wärmedämmung, - kompletten Sichtschutz, - weniger Lärm - mehr Sicherheit gegen Einbruch. Rollladenpanzer aus Aluminiumlamellen, in Gummikedern gelagert. Vorprogrammierter Funk-Wandschalter im Lieferumfang enthalten. Steuerzentralen und Verkabelungen werden nicht benötigt. Die Bedienbarkeit ist über einen Akku sichergestellt, der von einer auf dem Rollladenkasten befindlichen Solarzelle versorgt wird. Der Rollladen ist io-homecontrol-kompatibel. Antriebsmechanismus mit elektrischer Überlastsicherung. Keine Behinderung der Fensterfunktionen bei hochgefahrenem Rollladen. Alle Bestandteile des Rollladens im Standardfarbton 0000 Dunkelgrau (NCS S 7500-N).
GELÖSCHT | SSL 033 0100S | 5702326620638 | VELUX Solar-Rollladen SSL 033 0100S | Kupfer | 767 | 10 | C | 310 | VELUX-Rollladen | 310 | VELUX-Rollladen | 17050899 | 1 | 0 | ST | 76109090 | ST | DK | 13.669 | 11.5 | 134.2 | 18.1 | 49.1 | 134.2 | 12 | PAL | ja | ---------------------------------------- Rundum-Schutz durch: - wirksamen Hitzeschutz, - optimale (fast völlige) Verdunkelung, - zusätzliche Wärmedämmung, - kompletten Sichtschutz, - weniger Lärm - mehr Sicherheit gegen Einbruch. Rollladenpanzer aus Aluminiumlamellen, in Gummikedern gelagert. Vorprogrammierter Funk-Wandschalter im Lieferumfang enthalten. Steuerzentralen und Verkabelungen werden nicht benötigt. Die Bedienbarkeit ist über einen Akku sichergestellt, der von einer auf dem Rollladenkasten befindlichen Solarzelle versorgt wird. Der Rollladen ist io-homecontrol-kompatibel. Antriebsmechanismus mit elektrischer Überlastsicherung. Keine Behinderung der Fensterfunktionen bei hochgefahrenem Rollladen. Montageblech und unteres Abdeckblech aus 0100 Kupfer. Lamellen und übrige Bestandteile aus Aluminium im Standardfarbton 0000 Dunkelgrau.
GELÖSCHT | SSL 035 0000S | 5702326620645 | VELUX Solar-Rollladen SSL 035 0000S | Aluminium Dunkelgrau | 684 | 10 | C | 310 | VELUX-Rollladen | 310 | VELUX-Rollladen | 17050899 | 1 | 0 | ST | 76109090 | ST | DK | 13.643 | 11.27 | 156.2 | 18.1 | 49.1 | 156.2 | 12 | PAL | ja | ---------------------------------------- Rundum-Schutz durch: - wirksamen Hitzeschutz, - optimale (fast völlige) Verdunkelung, - zusätzliche Wärmedämmung, - kompletten Sichtschutz, - weniger Lärm - mehr Sicherheit gegen Einbruch. Rollladenpanzer aus Aluminiumlamellen, in Gummikedern gelagert. Vorprogrammierter Funk-Wandschalter im Lieferumfang enthalten. Steuerzentralen und Verkabelungen werden nicht benötigt. Die Bedienbarkeit ist über einen Akku sichergestellt, der von einer auf dem Rollladenkasten befindlichen Solarzelle versorgt wird. Der Rollladen ist io-homecontrol-kompatibel. Antriebsmechanismus mit elektrischer Überlastsicherung. Keine Behinderung der Fensterfunktionen bei hochgefahrenem Rollladen. Alle Bestandteile des Rollladens im Standardfarbton 0000 Dunkelgrau (NCS S 7500-N).
GELÖSCHT | SSL 035 0100S | 5702326620652 | VELUX Solar-Rollladen SSL 035 0100S | Kupfer | 800 | 10 | C | 310 | VELUX-Rollladen | 310 | VELUX-Rollladen | 17050899 | 1 | 0 | ST | 76109090 | ST | DK | 14.979 | 12.606 | 156.2 | 18.1 | 49.1 | 156.2 | 12 | PAL | ja | ---------------------------------------- Rundum-Schutz durch: - wirksamen Hitzeschutz, - optimale (fast völlige) Verdunkelung, - zusätzliche Wärmedämmung, - kompletten Sichtschutz, - weniger Lärm - mehr Sicherheit gegen Einbruch. Rollladenpanzer aus Aluminiumlamellen, in Gummikedern gelagert. Vorprogrammierter Funk-Wandschalter im Lieferumfang enthalten. Steuerzentralen und Verkabelungen werden nicht benötigt. Die Bedienbarkeit ist über einen Akku sichergestellt, der von einer auf dem Rollladenkasten befindlichen Solarzelle versorgt wird. Der Rollladen ist io-homecontrol-kompatibel. Antriebsmechanismus mit elektrischer Überlastsicherung. Keine Behinderung der Fensterfunktionen bei hochgefahrenem Rollladen. Montageblech und unteres Abdeckblech aus 0100 Kupfer. Lamellen und übrige Bestandteile aus Aluminium im Standardfarbton 0000 Dunkelgrau.
GELÖSCHT | SSL 043 0000S | 5702326620669 | VELUX Solar-Rollladen SSL 043 0000S | Aluminium Dunkelgrau | 679 | 10 | C | 310 | VELUX-Rollladen | 310 | VELUX-Rollladen | 17050899 | 1 | 0 | ST | 76109090 | ST | DK | 13.308 | 11.124 | 134.2 | 18.1 | 49.1 | 134.2 | 12 | PAL | ja | ---------------------------------------- Rundum-Schutz durch: - wirksamen Hitzeschutz, - optimale (fast völlige) Verdunkelung, - zusätzliche Wärmedämmung, - kompletten Sichtschutz, - weniger Lärm - mehr Sicherheit gegen Einbruch. Rollladenpanzer aus Aluminiumlamellen, in Gummikedern gelagert. Vorprogrammierter Funk-Wandschalter im Lieferumfang enthalten. Steuerzentralen und Verkabelungen werden nicht benötigt. Die Bedienbarkeit ist über einen Akku sichergestellt, der von einer auf dem Rollladenkasten befindlichen Solarzelle versorgt wird. Der Rollladen ist io-homecontrol-kompatibel. Antriebsmechanismus mit elektrischer Überlastsicherung. Keine Behinderung der Fensterfunktionen bei hochgefahrenem Rollladen. Alle Bestandteile des Rollladens im Standardfarbton 0000 Dunkelgrau (NCS S 7500-N).
GELÖSCHT | SSL 043 0100S | 5702326620676 | VELUX Solar-Rollladen SSL 043 0100S | Kupfer | 793 | 10 | C | 310 | VELUX-Rollladen | 310 | VELUX-Rollladen | 17050899 | 1 | 0 | ST | 76109090 | ST | DK | 14.422 | 12.238 | 134.2 | 18.1 | 49.1 | 134.2 | 12 | PAL | ja | ---------------------------------------- Rundum-Schutz durch: - wirksamen Hitzeschutz, - optimale (fast völlige) Verdunkelung, - zusätzliche Wärmedämmung, - kompletten Sichtschutz, - weniger Lärm - mehr Sicherheit gegen Einbruch. Rollladenpanzer aus Aluminiumlamellen, in Gummikedern gelagert. Vorprogrammierter Funk-Wandschalter im Lieferumfang enthalten. Steuerzentralen und Verkabelungen werden nicht benötigt. Die Bedienbarkeit ist über einen Akku sichergestellt, der von einer auf dem Rollladenkasten befindlichen Solarzelle versorgt wird. Der Rollladen ist io-homecontrol-kompatibel. Antriebsmechanismus mit elektrischer Überlastsicherung. Keine Behinderung der Fensterfunktionen bei hochgefahrenem Rollladen. Montageblech und unteres Abdeckblech aus 0100 Kupfer. Lamellen und übrige Bestandteile aus Aluminium im Standardfarbton 0000 Dunkelgrau.
GELÖSCHT | SSL 045 0000S | 5702326620683 | VELUX Solar-Rollladen SSL 045 0000S | Aluminium Dunkelgrau | 705 | 10 | C | 310 | VELUX-Rollladen | 310 | VELUX-Rollladen | 17050899 | 1 | 0 | ST | 76109090 | ST | DK | 14.445 | 12.057 | 156.2 | 18.1 | 49.1 | 156.2 | 12 | PAL | ja | ---------------------------------------- Rundum-Schutz durch: - wirksamen Hitzeschutz, - optimale (fast völlige) Verdunkelung, - zusätzliche Wärmedämmung, - kompletten Sichtschutz, - weniger Lärm - mehr Sicherheit gegen Einbruch. Rollladenpanzer aus Aluminiumlamellen, in Gummikedern gelagert. Vorprogrammierter Funk-Wandschalter im Lieferumfang enthalten. Steuerzentralen und Verkabelungen werden nicht benötigt. Die Bedienbarkeit ist über einen Akku sichergestellt, der von einer auf dem Rollladenkasten befindlichen Solarzelle versorgt wird. Der Rollladen ist io-homecontrol-kompatibel. Antriebsmechanismus mit elektrischer Überlastsicherung. Keine Behinderung der Fensterfunktionen bei hochgefahrenem Rollladen. Alle Bestandteile des Rollladens im Standardfarbton 0000 Dunkelgrau (NCS S 7500-N).
GELÖSCHT | SSL 045 0100S | 5702326620690 | VELUX Solar-Rollladen SSL 045 0100S | Kupfer | 825 | 10 | C | 310 | VELUX-Rollladen | 310 | VELUX-Rollladen | 17050899 | 1 | 0 | ST | 76109090 | ST | DK | 15.781 | 13.393 | 156.2 | 18.1 | 49.1 | 156.2 | 12 | PAL | ja | ---------------------------------------- Rundum-Schutz durch: - wirksamen Hitzeschutz, - optimale (fast völlige) Verdunkelung, - zusätzliche Wärmedämmung, - kompletten Sichtschutz, - weniger Lärm - mehr Sicherheit gegen Einbruch. Rollladenpanzer aus Aluminiumlamellen, in Gummikedern gelagert. Vorprogrammierter Funk-Wandschalter im Lieferumfang enthalten. Steuerzentralen und Verkabelungen werden nicht benötigt. Die Bedienbarkeit ist über einen Akku sichergestellt, der von einer auf dem Rollladenkasten befindlichen Solarzelle versorgt wird. Der Rollladen ist io-homecontrol-kompatibel. Antriebsmechanismus mit elektrischer Überlastsicherung. Keine Behinderung der Fensterfunktionen bei hochgefahrenem Rollladen. Montageblech und unteres Abdeckblech aus 0100 Kupfer. Lamellen und übrige Bestandteile aus Aluminium im Standardfarbton 0000 Dunkelgrau.
GELÖSCHT | SSL 047 0000S | 5702326620706 | VELUX Solar-Rollladen SSL 047 0000S | Aluminium Dunkelgrau | 731 | 10 | C | 310 | VELUX-Rollladen | 310 | VELUX-Rollladen | 17050899 | 1 | 0 | ST | 76109090 | ST | DK | 15.509 | 13.111 | 156.2 | 18.1 | 49.1 | 156.2 | 12 | PAL | ja | ---------------------------------------- Rundum-Schutz durch: - wirksamen Hitzeschutz, - optimale (fast völlige) Verdunkelung, - zusätzliche Wärmedämmung, - kompletten Sichtschutz, - weniger Lärm - mehr Sicherheit gegen Einbruch. Rollladenpanzer aus Aluminiumlamellen, in Gummikedern gelagert. Vorprogrammierter Funk-Wandschalter im Lieferumfang enthalten. Steuerzentralen und Verkabelungen werden nicht benötigt. Die Bedienbarkeit ist über einen Akku sichergestellt, der von einer auf dem Rollladenkasten befindlichen Solarzelle versorgt wird. Der Rollladen ist io-homecontrol-kompatibel. Antriebsmechanismus mit elektrischer Überlastsicherung. Keine Behinderung der Fensterfunktionen bei hochgefahrenem Rollladen. Alle Bestandteile des Rollladens im Standardfarbton 0000 Dunkelgrau (NCS S 7500-N).
GELÖSCHT | SSL 047 0100S | 5702326620713 | VELUX Solar-Rollladen SSL 047 0100S | Kupfer | 857 | 10 | C | 310 | VELUX-Rollladen | 310 | VELUX-Rollladen | 17050899 | 1 | 0 | ST | 76109090 | ST | DK | 17.067 | 14.669 | 156.2 | 18.1 | 49.1 | 156.2 | 12 | PAL | ja | ---------------------------------------- Rundum-Schutz durch: - wirksamen Hitzeschutz, - optimale (fast völlige) Verdunkelung, - zusätzliche Wärmedämmung, - kompletten Sichtschutz, - weniger Lärm - mehr Sicherheit gegen Einbruch. Rollladenpanzer aus Aluminiumlamellen, in Gummikedern gelagert. Vorprogrammierter Funk-Wandschalter im Lieferumfang enthalten. Steuerzentralen und Verkabelungen werden nicht benötigt. Die Bedienbarkeit ist über einen Akku sichergestellt, der von einer auf dem Rollladenkasten befindlichen Solarzelle versorgt wird. Der Rollladen ist io-homecontrol-kompatibel. Antriebsmechanismus mit elektrischer Überlastsicherung. Keine Behinderung der Fensterfunktionen bei hochgefahrenem Rollladen. Montageblech und unteres Abdeckblech aus 0100 Kupfer. Lamellen und übrige Bestandteile aus Aluminium im Standardfarbton 0000 Dunkelgrau.
GELÖSCHT | SSL 065 0000S | 5702326620720 | VELUX Solar-Rollladen SSL 065 0000S | Aluminium Dunkelgrau | 752 | 10 | C | 310 | VELUX-Rollladen | 310 | VELUX-Rollladen | 17050899 | 1 | 0 | ST | 76109090 | ST | DK | 15.494 | 13.092 | 156.2 | 18.1 | 49.1 | 156.2 | 12 | PAL | ja | ---------------------------------------- Rundum-Schutz durch: - wirksamen Hitzeschutz, - optimale (fast völlige) Verdunkelung, - zusätzliche Wärmedämmung, - kompletten Sichtschutz, - weniger Lärm - mehr Sicherheit gegen Einbruch. Rollladenpanzer aus Aluminiumlamellen, in Gummikedern gelagert. Vorprogrammierter Funk-Wandschalter im Lieferumfang enthalten. Steuerzentralen und Verkabelungen werden nicht benötigt. Die Bedienbarkeit ist über einen Akku sichergestellt, der von einer auf dem Rollladenkasten befindlichen Solarzelle versorgt wird. Der Rollladen ist io-homecontrol-kompatibel. Antriebsmechanismus mit elektrischer Überlastsicherung. Keine Behinderung der Fensterfunktionen bei hochgefahrenem Rollladen. Alle Bestandteile des Rollladens im Standardfarbton 0000 Dunkelgrau (NCS S 7500-N).
GELÖSCHT | SSL 065 0100S | 5702326620737 | VELUX Solar-Rollladen SSL 065 0100S | Kupfer | 883 | 10 | C | 310 | VELUX-Rollladen | 310 | VELUX-Rollladen | 17050899 | 1 | 0 | ST | 76109090 | ST | DK | 16.83 | 14.428 | 156.2 | 18.1 | 49.1 | 156.2 | 12 | PAL | ja | ---------------------------------------- Rundum-Schutz durch: - wirksamen Hitzeschutz, - optimale (fast völlige) Verdunkelung, - zusätzliche Wärmedämmung, - kompletten Sichtschutz, - weniger Lärm - mehr Sicherheit gegen Einbruch. Rollladenpanzer aus Aluminiumlamellen, in Gummikedern gelagert. Vorprogrammierter Funk-Wandschalter im Lieferumfang enthalten. Steuerzentralen und Verkabelungen werden nicht benötigt. Die Bedienbarkeit ist über einen Akku sichergestellt, der von einer auf dem Rollladenkasten befindlichen Solarzelle versorgt wird. Der Rollladen ist io-homecontrol-kompatibel. Antriebsmechanismus mit elektrischer Überlastsicherung. Keine Behinderung der Fensterfunktionen bei hochgefahrenem Rollladen. Montageblech und unteres Abdeckblech aus 0100 Kupfer. Lamellen und übrige Bestandteile aus Aluminium im Standardfarbton 0000 Dunkelgrau.
GELÖSCHT | SSL 067 0000S | 5702326620744 | VELUX Solar-Rollladen SSL 067 0000S | Aluminium Dunkelgrau | 783 | 10 | C | 310 | VELUX-Rollladen | 310 | VELUX-Rollladen | 17050899 | 1 | 0 | ST | 76109090 | ST | DK | 16.684 | 14.272 | 156.2 | 18.1 | 49.1 | 156.2 | 12 | PAL | ja | ---------------------------------------- Rundum-Schutz durch: - wirksamen Hitzeschutz, - optimale (fast völlige) Verdunkelung, - zusätzliche Wärmedämmung, - kompletten Sichtschutz, - weniger Lärm - mehr Sicherheit gegen Einbruch. Rollladenpanzer aus Aluminiumlamellen, in Gummikedern gelagert. Vorprogrammierter Funk-Wandschalter im Lieferumfang enthalten. Steuerzentralen und Verkabelungen werden nicht benötigt. Die Bedienbarkeit ist über einen Akku sichergestellt, der von einer auf dem Rollladenkasten befindlichen Solarzelle versorgt wird. Der Rollladen ist io-homecontrol-kompatibel. Antriebsmechanismus mit elektrischer Überlastsicherung. Keine Behinderung der Fensterfunktionen bei hochgefahrenem Rollladen. Alle Bestandteile des Rollladens im Standardfarbton 0000 Dunkelgrau (NCS S 7500-N).
GELÖSCHT | SSL 067 0100S | 5702326620751 | VELUX Solar-Rollladen SSL 067 0100S | Kupfer | 922 | 10 | C | 310 | VELUX-Rollladen | 310 | VELUX-Rollladen | 17050899 | 1 | 0 | ST | 76109090 | ST | DK | 18.242 | 15.83 | 156.2 | 18.1 | 49.1 | 156.2 | 12 | PAL | ja | ---------------------------------------- Rundum-Schutz durch: - wirksamen Hitzeschutz, - optimale (fast völlige) Verdunkelung, - zusätzliche Wärmedämmung, - kompletten Sichtschutz, - weniger Lärm - mehr Sicherheit gegen Einbruch. Rollladenpanzer aus Aluminiumlamellen, in Gummikedern gelagert. Vorprogrammierter Funk-Wandschalter im Lieferumfang enthalten. Steuerzentralen und Verkabelungen werden nicht benötigt. Die Bedienbarkeit ist über einen Akku sichergestellt, der von einer auf dem Rollladenkasten befindlichen Solarzelle versorgt wird. Der Rollladen ist io-homecontrol-kompatibel. Antriebsmechanismus mit elektrischer Überlastsicherung. Keine Behinderung der Fensterfunktionen bei hochgefahrenem Rollladen. Montageblech und unteres Abdeckblech aus 0100 Kupfer. Lamellen und übrige Bestandteile aus Aluminium im Standardfarbton 0000 Dunkelgrau.
GELÖSCHT | SSL 0811 0000S | 5702329418553 | VELUX Solar-Rollladen SSL 0811 0000S | Aluminium Dunkelgrau | 742 | 10 | C | 310 | VELUX-Rollladen | 310 | VELUX-Rollladen | 17050899 | 1 | 0 | ST | 76109090 | ST | DK | 13.846 | 11.681 | 134.2 | 18.1 | 49.1 | 134.2 | 12 | PAL | ja | ---------------------------------------- Rundum-Schutz durch: - wirksamen Hitzeschutz, - optimale (fast völlige) Verdunkelung, - zusätzliche Wärmedämmung, - kompletten Sichtschutz, - weniger Lärm - mehr Sicherheit gegen Einbruch. Rollladenpanzer aus Aluminiumlamellen, in Gummikedern gelagert. Vorprogrammierter Funk-Wandschalter im Lieferumfang enthalten. Steuerzentralen und Verkabelungen werden nicht benötigt. Die Bedienbarkeit ist über einen Akku sichergestellt, der von einer auf dem Rollladenkasten befindlichen Solarzelle versorgt wird. Der Rollladen ist io-homecontrol-kompatibel. Antriebsmechanismus mit elektrischer Überlastsicherung. Keine Behinderung der Fensterfunktionen bei hochgefahrenem Rollladen. Alle Bestandteile des Rollladens im Standardfarbton 0000 Dunkelgrau (NCS S 7500-N).
GELÖSCHT | SSL 085 0000S | 5702326620768 | VELUX Solar-Rollladen SSL 085 0000S | Aluminium Dunkelgrau | 804 | 5 | C | 310 | VELUX-Rollladen | 310 | VELUX-Rollladen | 17050899 | 1 | 0 | ST | 76109090 | ST | DK | 17.013 | 14.589 | 156.2 | 18.1 | 49.1 | 156.2 | 12 | PAL | ja | ---------------------------------------- Rundum-Schutz durch: - wirksamen Hitzeschutz, - optimale (fast völlige) Verdunkelung, - zusätzliche Wärmedämmung, - kompletten Sichtschutz, - weniger Lärm - mehr Sicherheit gegen Einbruch. Rollladenpanzer aus Aluminiumlamellen, in Gummikedern gelagert. Vorprogrammierter Funk-Wandschalter im Lieferumfang enthalten. Steuerzentralen und Verkabelungen werden nicht benötigt. Die Bedienbarkeit ist über einen Akku sichergestellt, der von einer auf dem Rollladenkasten befindlichen Solarzelle versorgt wird. Der Rollladen ist io-homecontrol-kompatibel. Antriebsmechanismus mit elektrischer Überlastsicherung. Keine Behinderung der Fensterfunktionen bei hochgefahrenem Rollladen. Alle Bestandteile des Rollladens im Standardfarbton 0000 Dunkelgrau (NCS S 7500-N).
GELÖSCHT | SSL 085 0100S | 5702326620775 | VELUX Solar-Rollladen SSL 085 0100S | Kupfer | 948 | 10 | C | 310 | VELUX-Rollladen | 310 | VELUX-Rollladen | 17050899 | 1 | 0 | ST | 76109090 | ST | DK | 18.349 | 15.925 | 156.2 | 18.1 | 49.1 | 156.2 | 12 | PAL | ja | ---------------------------------------- Rundum-Schutz durch: - wirksamen Hitzeschutz, - optimale (fast völlige) Verdunkelung, - zusätzliche Wärmedämmung, - kompletten Sichtschutz, - weniger Lärm - mehr Sicherheit gegen Einbruch. Rollladenpanzer aus Aluminiumlamellen, in Gummikedern gelagert. Vorprogrammierter Funk-Wandschalter im Lieferumfang enthalten. Steuerzentralen und Verkabelungen werden nicht benötigt. Die Bedienbarkeit ist über einen Akku sichergestellt, der von einer auf dem Rollladenkasten befindlichen Solarzelle versorgt wird. Der Rollladen ist io-homecontrol-kompatibel. Antriebsmechanismus mit elektrischer Überlastsicherung. Keine Behinderung der Fensterfunktionen bei hochgefahrenem Rollladen. Montageblech und unteres Abdeckblech aus 0100 Kupfer. Lamellen und übrige Bestandteile aus Aluminium im Standardfarbton 0000 Dunkelgrau.
GELÖSCHT | SSL 087 0000S | 5702326620782 | VELUX Solar-Rollladen SSL 087 0000S | Aluminium Dunkelgrau | 841 | 5 | C | 310 | VELUX-Rollladen | 310 | VELUX-Rollladen | 17050899 | 1 | 0 | ST | 76109090 | ST | DK | 18.331 | 15.897 | 156.2 | 18.1 | 49.1 | 156.2 | 12 | PAL | ja | ---------------------------------------- Rundum-Schutz durch: - wirksamen Hitzeschutz, - optimale (fast völlige) Verdunkelung, - zusätzliche Wärmedämmung, - kompletten Sichtschutz, - weniger Lärm - mehr Sicherheit gegen Einbruch. Rollladenpanzer aus Aluminiumlamellen, in Gummikedern gelagert. Vorprogrammierter Funk-Wandschalter im Lieferumfang enthalten. Steuerzentralen und Verkabelungen werden nicht benötigt. Die Bedienbarkeit ist über einen Akku sichergestellt, der von einer auf dem Rollladenkasten befindlichen Solarzelle versorgt wird. Der Rollladen ist io-homecontrol-kompatibel. Antriebsmechanismus mit elektrischer Überlastsicherung. Keine Behinderung der Fensterfunktionen bei hochgefahrenem Rollladen. Alle Bestandteile des Rollladens im Standardfarbton 0000 Dunkelgrau (NCS S 7500-N).
GELÖSCHT | SSL 087 0100S | 5702326620799 | VELUX Solar-Rollladen SSL 087 0100S | Kupfer | 993 | 10 | C | 310 | VELUX-Rollladen | 310 | VELUX-Rollladen | 17050899 | 1 | 0 | ST | 76109090 | ST | DK | 19.889 | 17.455 | 156.2 | 18.1 | 49.1 | 156.2 | 12 | PAL | ja | ---------------------------------------- Rundum-Schutz durch: - wirksamen Hitzeschutz, - optimale (fast völlige) Verdunkelung, - zusätzliche Wärmedämmung, - kompletten Sichtschutz, - weniger Lärm - mehr Sicherheit gegen Einbruch. Rollladenpanzer aus Aluminiumlamellen, in Gummikedern gelagert. Vorprogrammierter Funk-Wandschalter im Lieferumfang enthalten. Steuerzentralen und Verkabelungen werden nicht benötigt. Die Bedienbarkeit ist über einen Akku sichergestellt, der von einer auf dem Rollladenkasten befindlichen Solarzelle versorgt wird. Der Rollladen ist io-homecontrol-kompatibel. Antriebsmechanismus mit elektrischer Überlastsicherung. Keine Behinderung der Fensterfunktionen bei hochgefahrenem Rollladen. Montageblech und unteres Abdeckblech aus 0100 Kupfer. Lamellen und übrige Bestandteile aus Aluminium im Standardfarbton 0000 Dunkelgrau.
GELÖSCHT | SSL 089 0000S | 5702326620805 | VELUX Solar-Rollladen SSL 089 0000S | Aluminium Dunkelgrau | 878 | 10 | C | 310 | VELUX-Rollladen | 310 | VELUX-Rollladen | 17050899 | 1 | 0 | ST | 76109090 | ST | DK | 19.942 | 17.055 | 192.4 | 18.1 | 49.1 | 192.4 | 12 | PAL | ja | ---------------------------------------- Rundum-Schutz durch: - wirksamen Hitzeschutz, - optimale (fast völlige) Verdunkelung, - zusätzliche Wärmedämmung, - kompletten Sichtschutz, - weniger Lärm - mehr Sicherheit gegen Einbruch. Rollladenpanzer aus Aluminiumlamellen, in Gummikedern gelagert. Vorprogrammierter Funk-Wandschalter im Lieferumfang enthalten. Steuerzentralen und Verkabelungen werden nicht benötigt. Die Bedienbarkeit ist über einen Akku sichergestellt, der von einer auf dem Rollladenkasten befindlichen Solarzelle versorgt wird. Der Rollladen ist io-homecontrol-kompatibel. Antriebsmechanismus mit elektrischer Überlastsicherung. Keine Behinderung der Fensterfunktionen bei hochgefahrenem Rollladen. Alle Bestandteile des Rollladens im Standardfarbton 0000 Dunkelgrau (NCS S 7500-N).
GELÖSCHT | SSL 089 0100S | 5702326620812 | VELUX Solar-Rollladen SSL 089 0100S | Kupfer | 1038 | 10 | C | 310 | VELUX-Rollladen | 310 | VELUX-Rollladen | 17050899 | 1 | 0 | ST | 76109090 | ST | DK | 21.724 | 18.837 | 192.4 | 18.1 | 49.1 | 192.4 | 12 | PAL | ja | ---------------------------------------- Rundum-Schutz durch: - wirksamen Hitzeschutz, - optimale (fast völlige) Verdunkelung, - zusätzliche Wärmedämmung, - kompletten Sichtschutz, - weniger Lärm - mehr Sicherheit gegen Einbruch. Rollladenpanzer aus Aluminiumlamellen, in Gummikedern gelagert. Vorprogrammierter Funk-Wandschalter im Lieferumfang enthalten. Steuerzentralen und Verkabelungen werden nicht benötigt. Die Bedienbarkeit ist über einen Akku sichergestellt, der von einer auf dem Rollladenkasten befindlichen Solarzelle versorgt wird. Der Rollladen ist io-homecontrol-kompatibel. Antriebsmechanismus mit elektrischer Überlastsicherung. Keine Behinderung der Fensterfunktionen bei hochgefahrenem Rollladen. Montageblech und unteres Abdeckblech aus 0100 Kupfer. Lamellen und übrige Bestandteile aus Aluminium im Standardfarbton 0000 Dunkelgrau.
GELÖSCHT | SSL 1011 0000S | 5702329418560 | VELUX Solar-Rollladen SSL 1011 0000S | Aluminium Dunkelgrau | 799 | 10 | C | 310 | VELUX-Rollladen | 310 | VELUX-Rollladen | 17050899 | 1 | 0 | ST | 76109090 | ST | DK | 15.465 | 13.105 | 156.2 | 18.1 | 49.1 | 156.2 | 12 | PAL | ja | ---------------------------------------- Rundum-Schutz durch: - wirksamen Hitzeschutz, - optimale (fast völlige) Verdunkelung, - zusätzliche Wärmedämmung, - kompletten Sichtschutz, - weniger Lärm - mehr Sicherheit gegen Einbruch. Rollladenpanzer aus Aluminiumlamellen, in Gummikedern gelagert. Vorprogrammierter Funk-Wandschalter im Lieferumfang enthalten. Steuerzentralen und Verkabelungen werden nicht benötigt. Die Bedienbarkeit ist über einen Akku sichergestellt, der von einer auf dem Rollladenkasten befindlichen Solarzelle versorgt wird. Der Rollladen ist io-homecontrol-kompatibel. Antriebsmechanismus mit elektrischer Überlastsicherung. Keine Behinderung der Fensterfunktionen bei hochgefahrenem Rollladen. Alle Bestandteile des Rollladens im Standardfarbton 0000 Dunkelgrau (NCS S 7500-N).
GELÖSCHT | SSL 1014 0000S | 5702329418577 | VELUX Solar-Rollladen SSL 1014 0000S | Aluminium Dunkelgrau | 925 | 10 | C | 310 | VELUX-Rollladen | 310 | VELUX-Rollladen | 17050899 | 1 | 0 | ST | 76109090 | ST | DK | 17.581 | 15.026 | 172.4 | 18.1 | 49.1 | 172.4 | 12 | PAL | ja | ---------------------------------------- Rundum-Schutz durch: - wirksamen Hitzeschutz, - optimale (fast völlige) Verdunkelung, - zusätzliche Wärmedämmung, - kompletten Sichtschutz, - weniger Lärm - mehr Sicherheit gegen Einbruch. Rollladenpanzer aus Aluminiumlamellen, in Gummikedern gelagert. Vorprogrammierter Funk-Wandschalter im Lieferumfang enthalten. Steuerzentralen und Verkabelungen werden nicht benötigt. Die Bedienbarkeit ist über einen Akku sichergestellt, der von einer auf dem Rollladenkasten befindlichen Solarzelle versorgt wird. Der Rollladen ist io-homecontrol-kompatibel. Antriebsmechanismus mit elektrischer Überlastsicherung. Keine Behinderung der Fensterfunktionen bei hochgefahrenem Rollladen. Alle Bestandteile des Rollladens im Standardfarbton 0000 Dunkelgrau (NCS S 7500-N).
GELÖSCHT | SSL 107 0000S | 5702326620829 | VELUX Solar-Rollladen SSL 107 0000S | Aluminium Dunkelgrau | 904 | 10 | C | 310 | VELUX-Rollladen | 310 | VELUX-Rollladen | 17050899 | 1 | 0 | ST | 76109090 | ST | DK | 20.12 | 17.468 | 172.4 | 18.1 | 49.1 | 172.4 | 12 | PAL | ja | ---------------------------------------- Rundum-Schutz durch: - wirksamen Hitzeschutz, - optimale (fast völlige) Verdunkelung, - zusätzliche Wärmedämmung, - kompletten Sichtschutz, - weniger Lärm - mehr Sicherheit gegen Einbruch. Rollladenpanzer aus Aluminiumlamellen, in Gummikedern gelagert. Vorprogrammierter Funk-Wandschalter im Lieferumfang enthalten. Steuerzentralen und Verkabelungen werden nicht benötigt. Die Bedienbarkeit ist über einen Akku sichergestellt, der von einer auf dem Rollladenkasten befindlichen Solarzelle versorgt wird. Der Rollladen ist io-homecontrol-kompatibel. Antriebsmechanismus mit elektrischer Überlastsicherung. Keine Behinderung der Fensterfunktionen bei hochgefahrenem Rollladen. Alle Bestandteile des Rollladens im Standardfarbton 0000 Dunkelgrau (NCS S 7500-N).
GELÖSCHT | SSL 107 0100S | 5702326620836 | VELUX Solar-Rollladen SSL 107 0100S | Kupfer | 1070 | 10 | C | 310 | VELUX-Rollladen | 310 | VELUX-Rollladen | 17050899 | 1 | 0 | ST | 76109090 | ST | DK | 21.678 | 19.026 | 172.4 | 18.1 | 49.1 | 172.4 | 12 | PAL | ja | ---------------------------------------- Rundum-Schutz durch: - wirksamen Hitzeschutz, - optimale (fast völlige) Verdunkelung, - zusätzliche Wärmedämmung, - kompletten Sichtschutz, - weniger Lärm - mehr Sicherheit gegen Einbruch. Rollladenpanzer aus Aluminiumlamellen, in Gummikedern gelagert. Vorprogrammierter Funk-Wandschalter im Lieferumfang enthalten. Steuerzentralen und Verkabelungen werden nicht benötigt. Die Bedienbarkeit ist über einen Akku sichergestellt, der von einer auf dem Rollladenkasten befindlichen Solarzelle versorgt wird. Der Rollladen ist io-homecontrol-kompatibel. Antriebsmechanismus mit elektrischer Überlastsicherung. Keine Behinderung der Fensterfunktionen bei hochgefahrenem Rollladen. Montageblech und unteres Abdeckblech aus 0100 Kupfer. Lamellen und übrige Bestandteile aus Aluminium im Standardfarbton 0000 Dunkelgrau.
GELÖSCHT | SSL 109 0000S | 5702326620843 | VELUX Solar-Rollladen SSL 109 0000S | Aluminium Dunkelgrau | 946 | 10 | C | 310 | VELUX-Rollladen | 310 | VELUX-Rollladen | 17050899 | 1 | 0 | ST | 76109090 | ST | DK | 21.638 | 18.728 | 192.4 | 18.1 | 49.1 | 192.4 | 12 | PAL | ja | ---------------------------------------- Rundum-Schutz durch: - wirksamen Hitzeschutz, - optimale (fast völlige) Verdunkelung, - zusätzliche Wärmedämmung, - kompletten Sichtschutz, - weniger Lärm - mehr Sicherheit gegen Einbruch. Rollladenpanzer aus Aluminiumlamellen, in Gummikedern gelagert. Vorprogrammierter Funk-Wandschalter im Lieferumfang enthalten. Steuerzentralen und Verkabelungen werden nicht benötigt. Die Bedienbarkeit ist über einen Akku sichergestellt, der von einer auf dem Rollladenkasten befindlichen Solarzelle versorgt wird. Der Rollladen ist io-homecontrol-kompatibel. Antriebsmechanismus mit elektrischer Überlastsicherung. Keine Behinderung der Fensterfunktionen bei hochgefahrenem Rollladen. Alle Bestandteile des Rollladens im Standardfarbton 0000 Dunkelgrau (NCS S 7500-N).
GELÖSCHT | SSL 109 0100S | 5702326620850 | VELUX Solar-Rollladen SSL 109 0100S | Kupfer | 1121 | 10 | C | 310 | VELUX-Rollladen | 310 | VELUX-Rollladen | 17050899 | 1 | 0 | ST | 76109090 | ST | DK | 23.42 | 20.51 | 192.4 | 18.1 | 49.1 | 192.4 | 12 | PAL | ja | ---------------------------------------- Rundum-Schutz durch: - wirksamen Hitzeschutz, - optimale (fast völlige) Verdunkelung, - zusätzliche Wärmedämmung, - kompletten Sichtschutz, - weniger Lärm - mehr Sicherheit gegen Einbruch. Rollladenpanzer aus Aluminiumlamellen, in Gummikedern gelagert. Vorprogrammierter Funk-Wandschalter im Lieferumfang enthalten. Steuerzentralen und Verkabelungen werden nicht benötigt. Die Bedienbarkeit ist über einen Akku sichergestellt, der von einer auf dem Rollladenkasten befindlichen Solarzelle versorgt wird. Der Rollladen ist io-homecontrol-kompatibel. Antriebsmechanismus mit elektrischer Überlastsicherung. Keine Behinderung der Fensterfunktionen bei hochgefahrenem Rollladen. Montageblech und unteres Abdeckblech aus 0100 Kupfer. Lamellen und übrige Bestandteile aus Aluminium im Standardfarbton 0000 Dunkelgrau.
GELÖSCHT | SSL CK02 0000S | 5702326108297 | VELUX Solar-Rollladen SSL CK02 0000S | Aluminium Dunkelgrau | 611 | 5 | C | 310 | VELUX-Rollladen | 310 | VELUX-Rollladen | 17050899 | 1 | 0 | ST | 76109090 | ST | DK | 10.015 | 8.034 | 0.102 | 18.1 | 49.1 | 115 | 12 | PAL | ja | ---------------------------------------- Rundum-Schutz durch: - wirksamen Hitzeschutz, - optimale (fast völlige) Verdunkelung, - zusätzliche Wärmedämmung, - kompletten Sichtschutz, - weniger Lärm - mehr Sicherheit gegen Einbruch. Rollladenpanzer aus Aluminiumlamellen, in Gummikedern gelagert. Vorprogrammierter Funk-Wandschalter im Lieferumfang enthalten. Steuerzentralen und Verkabelungen werden nicht benötigt. Die Bedienbarkeit ist über einen Akku sichergestellt, der von einer auf dem Rollladenkasten befindlichen Solarzelle versorgt wird. Der Rollladen ist io-homecontrol-kompatibel. Antriebsmechanismus mit elektrischer Überlastsicherung. Keine Behinderung der Fensterfunktionen bei hochgefahrenem Rollladen. Alle Bestandteile des Rollladens im Standardfarbton 0000 Dunkelgrau (NCS S 7500-N). Ein Solarregler ZOZ 246 wird für die Montage von VELUX Solarrollläden auf Solarfenster in folgenden Größen benötigt: - für Solarfenster und Kombinationen mit Solar-Nachrüstset KSX 100K vor April 2019 in den Größen CK** - für Solarfenster-Kombinationen mit Solar-Nachrüstset KSX 100 in allen Größen C-U/Y
GELÖSCHT | SSL CK02 0100S | 5702326108310 | VELUX Solar-Rollladen SSL CK02 0100S | Kupfer | 709 | 5 | C | 310 | VELUX-Rollladen | 310 | VELUX-Rollladen | 17050899 | 1 | 0 | ST | 76109090 | ST | DK | 11.114 | 9.133 | 0.102 | 18.1 | 49.1 | 115 | 12 | PAL | ja | ---------------------------------------- Rundum-Schutz durch: - wirksamen Hitzeschutz, - optimale (fast völlige) Verdunkelung, - zusätzliche Wärmedämmung, - kompletten Sichtschutz, - weniger Lärm - mehr Sicherheit gegen Einbruch. Rollladenpanzer aus Aluminiumlamellen, in Gummikedern gelagert. Vorprogrammierter Funk-Wandschalter im Lieferumfang enthalten. Steuerzentralen und Verkabelungen werden nicht benötigt. Die Bedienbarkeit ist über einen Akku sichergestellt, der von einer auf dem Rollladenkasten befindlichen Solarzelle versorgt wird. Der Rollladen ist io-homecontrol-kompatibel. Antriebsmechanismus mit elektrischer Überlastsicherung. Keine Behinderung der Fensterfunktionen bei hochgefahrenem Rollladen. Montageblech und unteres Abdeckblech aus 0100 Kupfer. Lamellen und übrige Bestandteile aus Aluminium im Standardfarbton 0000 Dunkelgrau. Ein Solarregler ZOZ 246 wird für die Montage von VELUX Solarrollläden auf Solarfenster in folgenden Größen benötigt: - für Solarfenster und Kombinationen mit Solar-Nachrüstset KSX 100K vor April 2019 in den Größen CK** - für Solarfenster-Kombinationen mit Solar-Nachrüstset KSX 100 in allen Größen C-U/Y
GELÖSCHT | SSL CK02 0700S | 5702326108334 | VELUX Solar-Rollladen SSL CK02 0700S | Aluminium Hellgrau | 657 | 10 | C | 310 | VELUX-Rollladen | 310 | VELUX-Rollladen | 17050899 | 1 | 0 | ST | 76109090 | ST | DK | 10.03 | 8.049 | 0.102 | 18.1 | 49.1 | 115 | 12 | PAL | ja | ---------------------------------------- Rundum-Schutz durch: - wirksamen Hitzeschutz, - optimale (fast völlige) Verdunkelung, - zusätzliche Wärmedämmung, - kompletten Sichtschutz, - weniger Lärm - mehr Sicherheit gegen Einbruch. Rollladenpanzer aus Aluminiumlamellen, in Gummikedern gelagert. Vorprogrammierter Funk-Wandschalter im Lieferumfang enthalten. Steuerzentralen und Verkabelungen werden nicht benötigt. Die Bedienbarkeit ist über einen Akku sichergestellt, der von einer auf dem Rollladenkasten befindlichen Solarzelle versorgt wird. Der Rollladen ist io-homecontrol-kompatibel. Antriebsmechanismus mit elektrischer Überlastsicherung. Keine Behinderung der Fensterfunktionen bei hochgefahrenem Rollladen. Ein Solarregler ZOZ 246 wird für die Montage von VELUX Solarrollläden auf Solarfenster in folgenden Größen benötigt: - für Solarfenster und Kombinationen mit Solar-Nachrüstset KSX 100K vor April 2019 in den Größen CK** - für Solarfenster-Kombinationen mit Solar-Nachrüstset KSX 100 in allen Größen C-U/Y Alle Bestandteile des Rollladens in 0700 Hellgrau (RAL-Ton 7038, achatgrau).
GELÖSCHT | SSL CK04 0000S | 5702326108358 | VELUX Solar-Rollladen SSL CK04 0000S | Aluminium Dunkelgrau | 632 | 5 | C | 310 | VELUX-Rollladen | 310 | VELUX-Rollladen | 17050899 | 1 | 0 | ST | 76109090 | ST | DK | 10.863 | 8.876 | 0.102 | 18.1 | 49.1 | 115 | 12 | PAL | ja | ---------------------------------------- Rundum-Schutz durch: - wirksamen Hitzeschutz, - optimale (fast völlige) Verdunkelung, - zusätzliche Wärmedämmung, - kompletten Sichtschutz, - weniger Lärm - mehr Sicherheit gegen Einbruch. Rollladenpanzer aus Aluminiumlamellen, in Gummikedern gelagert. Vorprogrammierter Funk-Wandschalter im Lieferumfang enthalten. Steuerzentralen und Verkabelungen werden nicht benötigt. Die Bedienbarkeit ist über einen Akku sichergestellt, der von einer auf dem Rollladenkasten befindlichen Solarzelle versorgt wird. Der Rollladen ist io-homecontrol-kompatibel. Antriebsmechanismus mit elektrischer Überlastsicherung. Keine Behinderung der Fensterfunktionen bei hochgefahrenem Rollladen. Alle Bestandteile des Rollladens im Standardfarbton 0000 Dunkelgrau (NCS S 7500-N). Ein Solarregler ZOZ 246 wird für die Montage von VELUX Solarrollläden auf Solarfenster in folgenden Größen benötigt: - für Solarfenster und Kombinationen mit Solar-Nachrüstset KSX 100K vor April 2019 in den Größen CK** - für Solarfenster-Kombinationen mit Solar-Nachrüstset KSX 100 in allen Größen C-U/Y
GELÖSCHT | SSL CK04 0100S | 5702326108365 | VELUX Solar-Rollladen SSL CK04 0100S | Kupfer | 735 | 5 | C | 310 | VELUX-Rollladen | 310 | VELUX-Rollladen | 17050899 | 1 | 0 | ST | 76109090 | ST | DK | 12.176 | 10.189 | 0.102 | 18.1 | 49.1 | 115 | 12 | PAL | ja | ---------------------------------------- Rundum-Schutz durch: - wirksamen Hitzeschutz, - optimale (fast völlige) Verdunkelung, - zusätzliche Wärmedämmung, - kompletten Sichtschutz, - weniger Lärm - mehr Sicherheit gegen Einbruch. Rollladenpanzer aus Aluminiumlamellen, in Gummikedern gelagert. Vorprogrammierter Funk-Wandschalter im Lieferumfang enthalten. Steuerzentralen und Verkabelungen werden nicht benötigt. Die Bedienbarkeit ist über einen Akku sichergestellt, der von einer auf dem Rollladenkasten befindlichen Solarzelle versorgt wird. Der Rollladen ist io-homecontrol-kompatibel. Antriebsmechanismus mit elektrischer Überlastsicherung. Keine Behinderung der Fensterfunktionen bei hochgefahrenem Rollladen. Montageblech und unteres Abdeckblech aus 0100 Kupfer. Lamellen und übrige Bestandteile aus Aluminium im Standardfarbton 0000 Dunkelgrau. Ein Solarregler ZOZ 246 wird für die Montage von VELUX Solarrollläden auf Solarfenster in folgenden Größen benötigt: - für Solarfenster und Kombinationen mit Solar-Nachrüstset KSX 100K vor April 2019 in den Größen CK** - für Solarfenster-Kombinationen mit Solar-Nachrüstset KSX 100 in allen Größen C-U/Y
GELÖSCHT | SSL CK04 0700S | 5702326108372 | VELUX Solar-Rollladen SSL CK04 0700S | Aluminium Hellgrau | 678 | 10 | C | 310 | VELUX-Rollladen | 310 | VELUX-Rollladen | 17050899 | 1 | 0 | ST | 76109090 | ST | DK | 10.885 | 8.898 | 0.102 | 18.1 | 49.1 | 115 | 12 | PAL | ja | ---------------------------------------- Rundum-Schutz durch: - wirksamen Hitzeschutz, - optimale (fast völlige) Verdunkelung, - zusätzliche Wärmedämmung, - kompletten Sichtschutz, - weniger Lärm - mehr Sicherheit gegen Einbruch. Rollladenpanzer aus Aluminiumlamellen, in Gummikedern gelagert. Vorprogrammierter Funk-Wandschalter im Lieferumfang enthalten. Steuerzentralen und Verkabelungen werden nicht benötigt. Die Bedienbarkeit ist über einen Akku sichergestellt, der von einer auf dem Rollladenkasten befindlichen Solarzelle versorgt wird. Der Rollladen ist io-homecontrol-kompatibel. Antriebsmechanismus mit elektrischer Überlastsicherung. Keine Behinderung der Fensterfunktionen bei hochgefahrenem Rollladen. Ein Solarregler ZOZ 246 wird für die Montage von VELUX Solarrollläden auf Solarfenster in folgenden Größen benötigt: - für Solarfenster und Kombinationen mit Solar-Nachrüstset KSX 100K vor April 2019 in den Größen CK** - für Solarfenster-Kombinationen mit Solar-Nachrüstset KSX 100 in allen Größen C-U/Y Alle Bestandteile des Rollladens in 0700 Hellgrau (RAL-Ton 7038, achatgrau).
GELÖSCHT | SSL CK06 0000S | 5702326108389 | VELUX Solar-Rollladen SSL CK06 0000S | Aluminium Dunkelgrau | 647 | 5 | C | 310 | VELUX-Rollladen | 310 | VELUX-Rollladen | 17050899 | 1 | 0 | ST | 76109090 | ST | DK | 11.93 | 9.781 | 0.119 | 18.1 | 49.1 | 134.2 | 12 | PAL | ja | ---------------------------------------- Rundum-Schutz durch: - wirksamen Hitzeschutz, - optimale (fast völlige) Verdunkelung, - zusätzliche Wärmedämmung, - kompletten Sichtschutz, - weniger Lärm - mehr Sicherheit gegen Einbruch. Rollladenpanzer aus Aluminiumlamellen, in Gummikedern gelagert. Vorprogrammierter Funk-Wandschalter im Lieferumfang enthalten. Steuerzentralen und Verkabelungen werden nicht benötigt. Die Bedienbarkeit ist über einen Akku sichergestellt, der von einer auf dem Rollladenkasten befindlichen Solarzelle versorgt wird. Der Rollladen ist io-homecontrol-kompatibel. Antriebsmechanismus mit elektrischer Überlastsicherung. Keine Behinderung der Fensterfunktionen bei hochgefahrenem Rollladen. Alle Bestandteile des Rollladens im Standardfarbton 0000 Dunkelgrau (NCS S 7500-N). Ein Solarregler ZOZ 246 wird für die Montage von VELUX Solarrollläden auf Solarfenster in folgenden Größen benötigt: - für Solarfenster und Kombinationen mit Solar-Nachrüstset KSX 100K vor April 2019 in den Größen CK** - für Solarfenster-Kombinationen mit Solar-Nachrüstset KSX 100 in allen Größen C-U/Y
GELÖSCHT | SSL CK06 0100S | 5702326108396 | VELUX Solar-Rollladen SSL CK06 0100S | Kupfer | 755 | 5 | C | 310 | VELUX-Rollladen | 310 | VELUX-Rollladen | 17050899 | 1 | 0 | ST | 76109090 | ST | DK | 13.457 | 11.308 | 0.119 | 18.1 | 49.1 | 134.2 | 12 | PAL | ja | ---------------------------------------- Rundum-Schutz durch: - wirksamen Hitzeschutz, - optimale (fast völlige) Verdunkelung, - zusätzliche Wärmedämmung, - kompletten Sichtschutz, - weniger Lärm - mehr Sicherheit gegen Einbruch. Rollladenpanzer aus Aluminiumlamellen, in Gummikedern gelagert. Vorprogrammierter Funk-Wandschalter im Lieferumfang enthalten. Steuerzentralen und Verkabelungen werden nicht benötigt. Die Bedienbarkeit ist über einen Akku sichergestellt, der von einer auf dem Rollladenkasten befindlichen Solarzelle versorgt wird. Der Rollladen ist io-homecontrol-kompatibel. Antriebsmechanismus mit elektrischer Überlastsicherung. Keine Behinderung der Fensterfunktionen bei hochgefahrenem Rollladen. Montageblech und unteres Abdeckblech aus 0100 Kupfer. Lamellen und übrige Bestandteile aus Aluminium im Standardfarbton 0000 Dunkelgrau. Ein Solarregler ZOZ 246 wird für die Montage von VELUX Solarrollläden auf Solarfenster in folgenden Größen benötigt: - für Solarfenster und Kombinationen mit Solar-Nachrüstset KSX 100K vor April 2019 in den Größen CK** - für Solarfenster-Kombinationen mit Solar-Nachrüstset KSX 100 in allen Größen C-U/Y
GELÖSCHT | SSL CK06 0700S | 5702326108419 | VELUX Solar-Rollladen SSL CK06 0700S | Aluminium Hellgrau | 693 | 10 | C | 310 | VELUX-Rollladen | 310 | VELUX-Rollladen | 17050899 | 1 | 0 | ST | 76109090 | ST | DK | 11.957 | 9.808 | 0.119 | 18.1 | 49.1 | 134.2 | 12 | PAL | ja | ---------------------------------------- Rundum-Schutz durch: - wirksamen Hitzeschutz, - optimale (fast völlige) Verdunkelung, - zusätzliche Wärmedämmung, - kompletten Sichtschutz, - weniger Lärm - mehr Sicherheit gegen Einbruch. Rollladenpanzer aus Aluminiumlamellen, in Gummikedern gelagert. Vorprogrammierter Funk-Wandschalter im Lieferumfang enthalten. Steuerzentralen und Verkabelungen werden nicht benötigt. Die Bedienbarkeit ist über einen Akku sichergestellt, der von einer auf dem Rollladenkasten befindlichen Solarzelle versorgt wird. Der Rollladen ist io-homecontrol-kompatibel. Antriebsmechanismus mit elektrischer Überlastsicherung. Keine Behinderung der Fensterfunktionen bei hochgefahrenem Rollladen. Ein Solarregler ZOZ 246 wird für die Montage von VELUX Solarrollläden auf Solarfenster in folgenden Größen benötigt: - für Solarfenster und Kombinationen mit Solar-Nachrüstset KSX 100K vor April 2019 in den Größen CK** - für Solarfenster-Kombinationen mit Solar-Nachrüstset KSX 100 in allen Größen C-U/Y Alle Bestandteile des Rollladens in 0700 Hellgrau (RAL-Ton 7038, achatgrau).
GELÖSCHT | SSL FK04 0000S | 5702326108433 | VELUX Solar-Rollladen SSL FK04 0000S | Aluminium Dunkelgrau | 658 | 5 | C | 310 | VELUX-Rollladen | 310 | VELUX-Rollladen | 17050899 | 1 | 0 | ST | 76109090 | ST | DK | 11.602 | 9.602 | 0.102 | 18.1 | 49.1 | 115 | 12 | PAL | ja | ---------------------------------------- Rundum-Schutz durch: - wirksamen Hitzeschutz, - optimale (fast völlige) Verdunkelung, - zusätzliche Wärmedämmung, - kompletten Sichtschutz, - weniger Lärm - mehr Sicherheit gegen Einbruch. Rollladenpanzer aus Aluminiumlamellen, in Gummikedern gelagert. Vorprogrammierter Funk-Wandschalter im Lieferumfang enthalten. Steuerzentralen und Verkabelungen werden nicht benötigt. Die Bedienbarkeit ist über einen Akku sichergestellt, der von einer auf dem Rollladenkasten befindlichen Solarzelle versorgt wird. Der Rollladen ist io-homecontrol-kompatibel. Antriebsmechanismus mit elektrischer Überlastsicherung. Keine Behinderung der Fensterfunktionen bei hochgefahrenem Rollladen. Alle Bestandteile des Rollladens im Standardfarbton 0000 Dunkelgrau (NCS S 7500-N). Ein Solarregler ZOZ 246 wird für die Montage von VELUX Solarrollläden auf Solarfenster in folgenden Größen benötigt: - für Solarfenster und Kombinationen mit Solar-Nachrüstset KSX 100K vor April 2019 in den Größen CK** - für Solarfenster-Kombinationen mit Solar-Nachrüstset KSX 100 in allen Größen C-U/Y
GELÖSCHT | SSL FK04 0100S | 5702326108457 | VELUX Solar-Rollladen SSL FK04 0100S | Kupfer | 767 | 10 | C | 310 | VELUX-Rollladen | 310 | VELUX-Rollladen | 17050899 | 1 | 0 | ST | 76109090 | ST | DK | 12.991 | 10.991 | 0.102 | 18.1 | 49.1 | 115 | 12 | PAL | ja | ---------------------------------------- Rundum-Schutz durch: - wirksamen Hitzeschutz, - optimale (fast völlige) Verdunkelung, - zusätzliche Wärmedämmung, - kompletten Sichtschutz, - weniger Lärm - mehr Sicherheit gegen Einbruch. Rollladenpanzer aus Aluminiumlamellen, in Gummikedern gelagert. Vorprogrammierter Funk-Wandschalter im Lieferumfang enthalten. Steuerzentralen und Verkabelungen werden nicht benötigt. Die Bedienbarkeit ist über einen Akku sichergestellt, der von einer auf dem Rollladenkasten befindlichen Solarzelle versorgt wird. Der Rollladen ist io-homecontrol-kompatibel. Antriebsmechanismus mit elektrischer Überlastsicherung. Keine Behinderung der Fensterfunktionen bei hochgefahrenem Rollladen. Montageblech und unteres Abdeckblech aus 0100 Kupfer. Lamellen und übrige Bestandteile aus Aluminium im Standardfarbton 0000 Dunkelgrau. Ein Solarregler ZOZ 246 wird für die Montage von VELUX Solarrollläden auf Solarfenster in folgenden Größen benötigt: - für Solarfenster und Kombinationen mit Solar-Nachrüstset KSX 100K vor April 2019 in den Größen CK** - für Solarfenster-Kombinationen mit Solar-Nachrüstset KSX 100 in allen Größen C-U/Y
GELÖSCHT | SSL FK04 0700S | 5702326108471 | VELUX Solar-Rollladen SSL FK04 0700S | Aluminium Hellgrau | 704 | 10 | C | 310 | VELUX-Rollladen | 310 | VELUX-Rollladen | 17050899 | 1 | 0 | ST | 76109090 | ST | DK | 11.623 | 9.623 | 0.102 | 18.1 | 49.1 | 115 | 12 | PAL | ja | ---------------------------------------- Rundum-Schutz durch: - wirksamen Hitzeschutz, - optimale (fast völlige) Verdunkelung, - zusätzliche Wärmedämmung, - kompletten Sichtschutz, - weniger Lärm - mehr Sicherheit gegen Einbruch. Rollladenpanzer aus Aluminiumlamellen, in Gummikedern gelagert. Vorprogrammierter Funk-Wandschalter im Lieferumfang enthalten. Steuerzentralen und Verkabelungen werden nicht benötigt. Die Bedienbarkeit ist über einen Akku sichergestellt, der von einer auf dem Rollladenkasten befindlichen Solarzelle versorgt wird. Der Rollladen ist io-homecontrol-kompatibel. Antriebsmechanismus mit elektrischer Überlastsicherung. Keine Behinderung der Fensterfunktionen bei hochgefahrenem Rollladen. Ein Solarregler ZOZ 246 wird für die Montage von VELUX Solarrollläden auf Solarfenster in folgenden Größen benötigt: - für Solarfenster und Kombinationen mit Solar-Nachrüstset KSX 100K vor April 2019 in den Größen CK** - für Solarfenster-Kombinationen mit Solar-Nachrüstset KSX 100 in allen Größen C-U/Y Alle Bestandteile des Rollladens in 0700 Hellgrau (RAL-Ton 7038, achatgrau).
GELÖSCHT | SSL FK06 0000S | 5702326108488 | VELUX Solar-Rollladen SSL FK06 0000S | Aluminium Dunkelgrau | 684 | 5 | C | 310 | VELUX-Rollladen | 310 | VELUX-Rollladen | 17050899 | 1 | 0 | ST | 76109090 | ST | DK | 12.742 | 10.58 | 0.119 | 18.1 | 49.1 | 134.2 | 12 | PAL | ja | ---------------------------------------- Rundum-Schutz durch: - wirksamen Hitzeschutz, - optimale (fast völlige) Verdunkelung, - zusätzliche Wärmedämmung, - kompletten Sichtschutz, - weniger Lärm - mehr Sicherheit gegen Einbruch. Rollladenpanzer aus Aluminiumlamellen, in Gummikedern gelagert. Vorprogrammierter Funk-Wandschalter im Lieferumfang enthalten. Steuerzentralen und Verkabelungen werden nicht benötigt. Die Bedienbarkeit ist über einen Akku sichergestellt, der von einer auf dem Rollladenkasten befindlichen Solarzelle versorgt wird. Der Rollladen ist io-homecontrol-kompatibel. Antriebsmechanismus mit elektrischer Überlastsicherung. Keine Behinderung der Fensterfunktionen bei hochgefahrenem Rollladen. Alle Bestandteile des Rollladens im Standardfarbton 0000 Dunkelgrau (NCS S 7500-N). Ein Solarregler ZOZ 246 wird für die Montage von VELUX Solarrollläden auf Solarfenster in folgenden Größen benötigt: - für Solarfenster und Kombinationen mit Solar-Nachrüstset KSX 100K vor April 2019 in den Größen CK** - für Solarfenster-Kombinationen mit Solar-Nachrüstset KSX 100 in allen Größen C-U/Y
GELÖSCHT | SSL FK06 0100S | 5702326108495 | VELUX Solar-Rollladen SSL FK06 0100S | Kupfer | 800 | 5 | C | 310 | VELUX-Rollladen | 310 | VELUX-Rollladen | 17050899 | 1 | 0 | ST | 76109090 | ST | DK | 14.345 | 12.183 | 0.119 | 18.1 | 49.1 | 134.2 | 12 | PAL | ja | ---------------------------------------- Rundum-Schutz durch: - wirksamen Hitzeschutz, - optimale (fast völlige) Verdunkelung, - zusätzliche Wärmedämmung, - kompletten Sichtschutz, - weniger Lärm - mehr Sicherheit gegen Einbruch. Rollladenpanzer aus Aluminiumlamellen, in Gummikedern gelagert. Vorprogrammierter Funk-Wandschalter im Lieferumfang enthalten. Steuerzentralen und Verkabelungen werden nicht benötigt. Die Bedienbarkeit ist über einen Akku sichergestellt, der von einer auf dem Rollladenkasten befindlichen Solarzelle versorgt wird. Der Rollladen ist io-homecontrol-kompatibel. Antriebsmechanismus mit elektrischer Überlastsicherung. Keine Behinderung der Fensterfunktionen bei hochgefahrenem Rollladen. Montageblech und unteres Abdeckblech aus 0100 Kupfer. Lamellen und übrige Bestandteile aus Aluminium im Standardfarbton 0000 Dunkelgrau. Ein Solarregler ZOZ 246 wird für die Montage von VELUX Solarrollläden auf Solarfenster in folgenden Größen benötigt: - für Solarfenster und Kombinationen mit Solar-Nachrüstset KSX 100K vor April 2019 in den Größen CK** - für Solarfenster-Kombinationen mit Solar-Nachrüstset KSX 100 in allen Größen C-U/Y
GELÖSCHT | SSL FK06 0700S | 5702326108501 | VELUX Solar-Rollladen SSL FK06 0700S | Aluminium Hellgrau | 730 | 5 | C | 310 | VELUX-Rollladen | 310 | VELUX-Rollladen | 17050899 | 1 | 0 | ST | 76109090 | ST | DK | 12.767 | 10.605 | 0.119 | 18.1 | 49.1 | 134.2 | 12 | PAL | ja | ---------------------------------------- Rundum-Schutz durch: - wirksamen Hitzeschutz, - optimale (fast völlige) Verdunkelung, - zusätzliche Wärmedämmung, - kompletten Sichtschutz, - weniger Lärm - mehr Sicherheit gegen Einbruch. Rollladenpanzer aus Aluminiumlamellen, in Gummikedern gelagert. Vorprogrammierter Funk-Wandschalter im Lieferumfang enthalten. Steuerzentralen und Verkabelungen werden nicht benötigt. Die Bedienbarkeit ist über einen Akku sichergestellt, der von einer auf dem Rollladenkasten befindlichen Solarzelle versorgt wird. Der Rollladen ist io-homecontrol-kompatibel. Antriebsmechanismus mit elektrischer Überlastsicherung. Keine Behinderung der Fensterfunktionen bei hochgefahrenem Rollladen. Ein Solarregler ZOZ 246 wird für die Montage von VELUX Solarrollläden auf Solarfenster in folgenden Größen benötigt: - für Solarfenster und Kombinationen mit Solar-Nachrüstset KSX 100K vor April 2019 in den Größen CK** - für Solarfenster-Kombinationen mit Solar-Nachrüstset KSX 100 in allen Größen C-U/Y Alle Bestandteile des Rollladens in 0700 Hellgrau (RAL-Ton 7038, achatgrau).
GELÖSCHT | SSL FK08 0000S | 5702326108518 | VELUX Solar-Rollladen SSL FK08 0000S | Aluminium Dunkelgrau | 689 | 5 | C | 310 | VELUX-Rollladen | 310 | VELUX-Rollladen | 17050899 | 1 | 0 | ST | 76109090 | ST | DK | 13.975 | 11.61 | 0.139 | 18.1 | 49.1 | 156.2 | 12 | PAL | ja | ---------------------------------------- Rundum-Schutz durch: - wirksamen Hitzeschutz, - optimale (fast völlige) Verdunkelung, - zusätzliche Wärmedämmung, - kompletten Sichtschutz, - weniger Lärm - mehr Sicherheit gegen Einbruch. Rollladenpanzer aus Aluminiumlamellen, in Gummikedern gelagert. Vorprogrammierter Funk-Wandschalter im Lieferumfang enthalten. Steuerzentralen und Verkabelungen werden nicht benötigt. Die Bedienbarkeit ist über einen Akku sichergestellt, der von einer auf dem Rollladenkasten befindlichen Solarzelle versorgt wird. Der Rollladen ist io-homecontrol-kompatibel. Antriebsmechanismus mit elektrischer Überlastsicherung. Keine Behinderung der Fensterfunktionen bei hochgefahrenem Rollladen. Alle Bestandteile des Rollladens im Standardfarbton 0000 Dunkelgrau (NCS S 7500-N). Ein Solarregler ZOZ 246 wird für die Montage von VELUX Solarrollläden auf Solarfenster in folgenden Größen benötigt: - für Solarfenster und Kombinationen mit Solar-Nachrüstset KSX 100K vor April 2019 in den Größen CK** - für Solarfenster-Kombinationen mit Solar-Nachrüstset KSX 100 in allen Größen C-U/Y
GELÖSCHT | SSL FK08 0100S | 5702326108525 | VELUX Solar-Rollladen SSL FK08 0100S | Kupfer | 806 | 5 | C | 310 | VELUX-Rollladen | 310 | VELUX-Rollladen | 17050899 | 1 | 0 | ST | 76109090 | ST | DK | 15.842 | 13.477 | 0.139 | 18.1 | 49.1 | 156.2 | 12 | PAL | ja | ---------------------------------------- Rundum-Schutz durch: - wirksamen Hitzeschutz, - optimale (fast völlige) Verdunkelung, - zusätzliche Wärmedämmung, - kompletten Sichtschutz, - weniger Lärm - mehr Sicherheit gegen Einbruch. Rollladenpanzer aus Aluminiumlamellen, in Gummikedern gelagert. Vorprogrammierter Funk-Wandschalter im Lieferumfang enthalten. Steuerzentralen und Verkabelungen werden nicht benötigt. Die Bedienbarkeit ist über einen Akku sichergestellt, der von einer auf dem Rollladenkasten befindlichen Solarzelle versorgt wird. Der Rollladen ist io-homecontrol-kompatibel. Antriebsmechanismus mit elektrischer Überlastsicherung. Keine Behinderung der Fensterfunktionen bei hochgefahrenem Rollladen. Montageblech und unteres Abdeckblech aus 0100 Kupfer. Lamellen und übrige Bestandteile aus Aluminium im Standardfarbton 0000 Dunkelgrau. Ein Solarregler ZOZ 246 wird für die Montage von VELUX Solarrollläden auf Solarfenster in folgenden Größen benötigt: - für Solarfenster und Kombinationen mit Solar-Nachrüstset KSX 100K vor April 2019 in den Größen CK** - für Solarfenster-Kombinationen mit Solar-Nachrüstset KSX 100 in allen Größen C-U/Y
GELÖSCHT | SSL FK08 0700S | 5702326108532 | VELUX Solar-Rollladen SSL FK08 0700S | Aluminium Hellgrau | 735 | 10 | C | 310 | VELUX-Rollladen | 310 | VELUX-Rollladen | 17050899 | 1 | 0 | ST | 76109090 | ST | DK | 14.014 | 11.649 | 0.139 | 18.1 | 49.1 | 156.2 | 12 | PAL | ja | ---------------------------------------- Rundum-Schutz durch: - wirksamen Hitzeschutz, - optimale (fast völlige) Verdunkelung, - zusätzliche Wärmedämmung, - kompletten Sichtschutz, - weniger Lärm - mehr Sicherheit gegen Einbruch. Rollladenpanzer aus Aluminiumlamellen, in Gummikedern gelagert. Vorprogrammierter Funk-Wandschalter im Lieferumfang enthalten. Steuerzentralen und Verkabelungen werden nicht benötigt. Die Bedienbarkeit ist über einen Akku sichergestellt, der von einer auf dem Rollladenkasten befindlichen Solarzelle versorgt wird. Der Rollladen ist io-homecontrol-kompatibel. Antriebsmechanismus mit elektrischer Überlastsicherung. Keine Behinderung der Fensterfunktionen bei hochgefahrenem Rollladen. Ein Solarregler ZOZ 246 wird für die Montage von VELUX Solarrollläden auf Solarfenster in folgenden Größen benötigt: - für Solarfenster und Kombinationen mit Solar-Nachrüstset KSX 100K vor April 2019 in den Größen CK** - für Solarfenster-Kombinationen mit Solar-Nachrüstset KSX 100 in allen Größen C-U/Y Alle Bestandteile des Rollladens in 0700 Hellgrau (RAL-Ton 7038, achatgrau).
GELÖSCHT | SSL MK04 0000S | 5702326108549 | VELUX Solar-Rollladen SSL MK04 0000S | Aluminium Dunkelgrau | 679 | 5 | C | 310 | VELUX-Rollladen | 310 | VELUX-Rollladen | 17050899 | 1 | 0 | ST | 76109090 | ST | DK | 12.419 | 10.406 | 0.102 | 18.1 | 49.1 | 115 | 12 | PAL | ja | ---------------------------------------- Rundum-Schutz durch: - wirksamen Hitzeschutz, - optimale (fast völlige) Verdunkelung, - zusätzliche Wärmedämmung, - kompletten Sichtschutz, - weniger Lärm - mehr Sicherheit gegen Einbruch. Rollladenpanzer aus Aluminiumlamellen, in Gummikedern gelagert. Vorprogrammierter Funk-Wandschalter im Lieferumfang enthalten. Steuerzentralen und Verkabelungen werden nicht benötigt. Die Bedienbarkeit ist über einen Akku sichergestellt, der von einer auf dem Rollladenkasten befindlichen Solarzelle versorgt wird. Der Rollladen ist io-homecontrol-kompatibel. Antriebsmechanismus mit elektrischer Überlastsicherung. Keine Behinderung der Fensterfunktionen bei hochgefahrenem Rollladen. Alle Bestandteile des Rollladens im Standardfarbton 0000 Dunkelgrau (NCS S 7500-N). Ein Solarregler ZOZ 246 wird für die Montage von VELUX Solarrollläden auf Solarfenster in folgenden Größen benötigt: - für Solarfenster und Kombinationen mit Solar-Nachrüstset KSX 100K vor April 2019 in den Größen CK** - für Solarfenster-Kombinationen mit Solar-Nachrüstset KSX 100 in allen Größen C-U/Y
GELÖSCHT | SSL MK04 0100S | 5702326108556 | VELUX Solar-Rollladen SSL MK04 0100S | Kupfer | 793 | 5 | C | 310 | VELUX-Rollladen | 310 | VELUX-Rollladen | 17050899 | 1 | 0 | ST | 76109090 | ST | DK | 13.909 | 11.896 | 0.102 | 18.1 | 49.1 | 115 | 12 | PAL | ja | ---------------------------------------- Rundum-Schutz durch: - wirksamen Hitzeschutz, - optimale (fast völlige) Verdunkelung, - zusätzliche Wärmedämmung, - kompletten Sichtschutz, - weniger Lärm - mehr Sicherheit gegen Einbruch. Rollladenpanzer aus Aluminiumlamellen, in Gummikedern gelagert. Vorprogrammierter Funk-Wandschalter im Lieferumfang enthalten. Steuerzentralen und Verkabelungen werden nicht benötigt. Die Bedienbarkeit ist über einen Akku sichergestellt, der von einer auf dem Rollladenkasten befindlichen Solarzelle versorgt wird. Der Rollladen ist io-homecontrol-kompatibel. Antriebsmechanismus mit elektrischer Überlastsicherung. Keine Behinderung der Fensterfunktionen bei hochgefahrenem Rollladen. Montageblech und unteres Abdeckblech aus 0100 Kupfer. Lamellen und übrige Bestandteile aus Aluminium im Standardfarbton 0000 Dunkelgrau. Ein Solarregler ZOZ 246 wird für die Montage von VELUX Solarrollläden auf Solarfenster in folgenden Größen benötigt: - für Solarfenster und Kombinationen mit Solar-Nachrüstset KSX 100K vor April 2019 in den Größen CK** - für Solarfenster-Kombinationen mit Solar-Nachrüstset KSX 100 in allen Größen C-U/Y
GELÖSCHT | SSL MK04 0700S | 5702326108563 | VELUX Solar-Rollladen SSL MK04 0700S | Aluminium Hellgrau | 725 | 5 | C | 310 | VELUX-Rollladen | 310 | VELUX-Rollladen | 17050899 | 1 | 0 | ST | 76109090 | ST | DK | 12.441 | 10.428 | 0.102 | 18.1 | 49.1 | 115 | 12 | PAL | ja | ---------------------------------------- Rundum-Schutz durch: - wirksamen Hitzeschutz, - optimale (fast völlige) Verdunkelung, - zusätzliche Wärmedämmung, - kompletten Sichtschutz, - weniger Lärm - mehr Sicherheit gegen Einbruch. Rollladenpanzer aus Aluminiumlamellen, in Gummikedern gelagert. Vorprogrammierter Funk-Wandschalter im Lieferumfang enthalten. Steuerzentralen und Verkabelungen werden nicht benötigt. Die Bedienbarkeit ist über einen Akku sichergestellt, der von einer auf dem Rollladenkasten befindlichen Solarzelle versorgt wird. Der Rollladen ist io-homecontrol-kompatibel. Antriebsmechanismus mit elektrischer Überlastsicherung. Keine Behinderung der Fensterfunktionen bei hochgefahrenem Rollladen. Ein Solarregler ZOZ 246 wird für die Montage von VELUX Solarrollläden auf Solarfenster in folgenden Größen benötigt: - für Solarfenster und Kombinationen mit Solar-Nachrüstset KSX 100K vor April 2019 in den Größen CK** - für Solarfenster-Kombinationen mit Solar-Nachrüstset KSX 100 in allen Größen C-U/Y Alle Bestandteile des Rollladens in 0700 Hellgrau (RAL-Ton 7038, achatgrau).
GELÖSCHT | SSL MK06 0000S | 5702326108570 | VELUX Solar-Rollladen SSL MK06 0000S | Aluminium Dunkelgrau | 705 | 5 | C | 310 | VELUX-Rollladen | 310 | VELUX-Rollladen | 17050899 | 1 | 0 | ST | 76109090 | ST | DK | 13.635 | 11.46 | 0.119 | 18.1 | 49.1 | 134.2 | 12 | PAL | ja | ---------------------------------------- Rundum-Schutz durch: - wirksamen Hitzeschutz, - optimale (fast völlige) Verdunkelung, - zusätzliche Wärmedämmung, - kompletten Sichtschutz, - weniger Lärm - mehr Sicherheit gegen Einbruch. Rollladenpanzer aus Aluminiumlamellen, in Gummikedern gelagert. Vorprogrammierter Funk-Wandschalter im Lieferumfang enthalten. Steuerzentralen und Verkabelungen werden nicht benötigt. Die Bedienbarkeit ist über einen Akku sichergestellt, der von einer auf dem Rollladenkasten befindlichen Solarzelle versorgt wird. Der Rollladen ist io-homecontrol-kompatibel. Antriebsmechanismus mit elektrischer Überlastsicherung. Keine Behinderung der Fensterfunktionen bei hochgefahrenem Rollladen. Alle Bestandteile des Rollladens im Standardfarbton 0000 Dunkelgrau (NCS S 7500-N). Ein Solarregler ZOZ 246 wird für die Montage von VELUX Solarrollläden auf Solarfenster in folgenden Größen benötigt: - für Solarfenster und Kombinationen mit Solar-Nachrüstset KSX 100K vor April 2019 in den Größen CK** - für Solarfenster-Kombinationen mit Solar-Nachrüstset KSX 100 in allen Größen C-U/Y
GELÖSCHT | SSL MK06 0100S | 5702326108587 | VELUX Solar-Rollladen SSL MK06 0100S | Kupfer | 825 | 5 | C | 310 | VELUX-Rollladen | 310 | VELUX-Rollladen | 17050899 | 1 | 0 | ST | 76109090 | ST | DK | 15.345 | 13.17 | 0.119 | 18.1 | 49.1 | 134.2 | 12 | PAL | ja | ---------------------------------------- Rundum-Schutz durch: - wirksamen Hitzeschutz, - optimale (fast völlige) Verdunkelung, - zusätzliche Wärmedämmung, - kompletten Sichtschutz, - weniger Lärm - mehr Sicherheit gegen Einbruch. Rollladenpanzer aus Aluminiumlamellen, in Gummikedern gelagert. Vorprogrammierter Funk-Wandschalter im Lieferumfang enthalten. Steuerzentralen und Verkabelungen werden nicht benötigt. Die Bedienbarkeit ist über einen Akku sichergestellt, der von einer auf dem Rollladenkasten befindlichen Solarzelle versorgt wird. Der Rollladen ist io-homecontrol-kompatibel. Antriebsmechanismus mit elektrischer Überlastsicherung. Keine Behinderung der Fensterfunktionen bei hochgefahrenem Rollladen. Montageblech und unteres Abdeckblech aus 0100 Kupfer. Lamellen und übrige Bestandteile aus Aluminium im Standardfarbton 0000 Dunkelgrau. Ein Solarregler ZOZ 246 wird für die Montage von VELUX Solarrollläden auf Solarfenster in folgenden Größen benötigt: - für Solarfenster und Kombinationen mit Solar-Nachrüstset KSX 100K vor April 2019 in den Größen CK** - für Solarfenster-Kombinationen mit Solar-Nachrüstset KSX 100 in allen Größen C-U/Y
GELÖSCHT | SSL MK06 0700S | 5702326108594 | VELUX Solar-Rollladen SSL MK06 0700S | Aluminium Hellgrau | 751 | 5 | C | 310 | VELUX-Rollladen | 310 | VELUX-Rollladen | 17050899 | 1 | 0 | ST | 76109090 | ST | DK | 13.664 | 11.489 | 0.119 | 18.1 | 49.1 | 134.2 | 12 | PAL | ja | ---------------------------------------- Rundum-Schutz durch: - wirksamen Hitzeschutz, - optimale (fast völlige) Verdunkelung, - zusätzliche Wärmedämmung, - kompletten Sichtschutz, - weniger Lärm - mehr Sicherheit gegen Einbruch. Rollladenpanzer aus Aluminiumlamellen, in Gummikedern gelagert. Vorprogrammierter Funk-Wandschalter im Lieferumfang enthalten. Steuerzentralen und Verkabelungen werden nicht benötigt. Die Bedienbarkeit ist über einen Akku sichergestellt, der von einer auf dem Rollladenkasten befindlichen Solarzelle versorgt wird. Der Rollladen ist io-homecontrol-kompatibel. Antriebsmechanismus mit elektrischer Überlastsicherung. Keine Behinderung der Fensterfunktionen bei hochgefahrenem Rollladen. Ein Solarregler ZOZ 246 wird für die Montage von VELUX Solarrollläden auf Solarfenster in folgenden Größen benötigt: - für Solarfenster und Kombinationen mit Solar-Nachrüstset KSX 100K vor April 2019 in den Größen CK** - für Solarfenster-Kombinationen mit Solar-Nachrüstset KSX 100 in allen Größen C-U/Y Alle Bestandteile des Rollladens in 0700 Hellgrau (RAL-Ton 7038, achatgrau).
GELÖSCHT | SSL MK08 0000S | 5702326108600 | VELUX Solar-Rollladen SSL MK08 0000S | Aluminium Dunkelgrau | 731 | 5 | C | 310 | VELUX-Rollladen | 310 | VELUX-Rollladen | 17050899 | 1 | 0 | ST | 76109090 | ST | DK | 14.942 | 12.564 | 0.139 | 18.1 | 49.1 | 156.2 | 12 | PAL | ja | ---------------------------------------- Rundum-Schutz durch: - wirksamen Hitzeschutz, - optimale (fast völlige) Verdunkelung, - zusätzliche Wärmedämmung, - kompletten Sichtschutz, - weniger Lärm - mehr Sicherheit gegen Einbruch. Rollladenpanzer aus Aluminiumlamellen, in Gummikedern gelagert. Vorprogrammierter Funk-Wandschalter im Lieferumfang enthalten. Steuerzentralen und Verkabelungen werden nicht benötigt. Die Bedienbarkeit ist über einen Akku sichergestellt, der von einer auf dem Rollladenkasten befindlichen Solarzelle versorgt wird. Der Rollladen ist io-homecontrol-kompatibel. Antriebsmechanismus mit elektrischer Überlastsicherung. Keine Behinderung der Fensterfunktionen bei hochgefahrenem Rollladen. Alle Bestandteile des Rollladens im Standardfarbton 0000 Dunkelgrau (NCS S 7500-N). Ein Solarregler ZOZ 246 wird für die Montage von VELUX Solarrollläden auf Solarfenster in folgenden Größen benötigt: - für Solarfenster und Kombinationen mit Solar-Nachrüstset KSX 100K vor April 2019 in den Größen CK** - für Solarfenster-Kombinationen mit Solar-Nachrüstset KSX 100 in allen Größen C-U/Y
GELÖSCHT | SSL MK08 0100S | 5702326108617 | VELUX Solar-Rollladen SSL MK08 0100S | Kupfer | 857 | 5 | C | 310 | VELUX-Rollladen | 310 | VELUX-Rollladen | 17050899 | 1 | 0 | ST | 76109090 | ST | DK | 16.892 | 14.514 | 0.139 | 18.1 | 49.1 | 156.2 | 12 | PAL | ja | ---------------------------------------- Rundum-Schutz durch: - wirksamen Hitzeschutz, - optimale (fast völlige) Verdunkelung, - zusätzliche Wärmedämmung, - kompletten Sichtschutz, - weniger Lärm - mehr Sicherheit gegen Einbruch. Rollladenpanzer aus Aluminiumlamellen, in Gummikedern gelagert. Vorprogrammierter Funk-Wandschalter im Lieferumfang enthalten. Steuerzentralen und Verkabelungen werden nicht benötigt. Die Bedienbarkeit ist über einen Akku sichergestellt, der von einer auf dem Rollladenkasten befindlichen Solarzelle versorgt wird. Der Rollladen ist io-homecontrol-kompatibel. Antriebsmechanismus mit elektrischer Überlastsicherung. Keine Behinderung der Fensterfunktionen bei hochgefahrenem Rollladen. Montageblech und unteres Abdeckblech aus 0100 Kupfer. Lamellen und übrige Bestandteile aus Aluminium im Standardfarbton 0000 Dunkelgrau. Ein Solarregler ZOZ 246 wird für die Montage von VELUX Solarrollläden auf Solarfenster in folgenden Größen benötigt: - für Solarfenster und Kombinationen mit Solar-Nachrüstset KSX 100K vor April 2019 in den Größen CK** - für Solarfenster-Kombinationen mit Solar-Nachrüstset KSX 100 in allen Größen C-U/Y
GELÖSCHT | SSL MK08 0700S | 5702326108624 | VELUX Solar-Rollladen SSL MK08 0700S | Aluminium Hellgrau | 777 | 5 | C | 310 | VELUX-Rollladen | 310 | VELUX-Rollladen | 17050899 | 1 | 0 | ST | 76109090 | ST | DK | 14.979 | 12.601 | 0.139 | 18.1 | 49.1 | 156.2 | 12 | PAL | ja | ---------------------------------------- Rundum-Schutz durch: - wirksamen Hitzeschutz, - optimale (fast völlige) Verdunkelung, - zusätzliche Wärmedämmung, - kompletten Sichtschutz, - weniger Lärm - mehr Sicherheit gegen Einbruch. Rollladenpanzer aus Aluminiumlamellen, in Gummikedern gelagert. Vorprogrammierter Funk-Wandschalter im Lieferumfang enthalten. Steuerzentralen und Verkabelungen werden nicht benötigt. Die Bedienbarkeit ist über einen Akku sichergestellt, der von einer auf dem Rollladenkasten befindlichen Solarzelle versorgt wird. Der Rollladen ist io-homecontrol-kompatibel. Antriebsmechanismus mit elektrischer Überlastsicherung. Keine Behinderung der Fensterfunktionen bei hochgefahrenem Rollladen. Ein Solarregler ZOZ 246 wird für die Montage von VELUX Solarrollläden auf Solarfenster in folgenden Größen benötigt: - für Solarfenster und Kombinationen mit Solar-Nachrüstset KSX 100K vor April 2019 in den Größen CK** - für Solarfenster-Kombinationen mit Solar-Nachrüstset KSX 100 in allen Größen C-U/Y Alle Bestandteile des Rollladens in 0700 Hellgrau (RAL-Ton 7038, achatgrau).
GELÖSCHT | SSL MK10 0000S | 5702326108631 | VELUX Solar-Rollladen SSL MK10 0000S | Aluminium Dunkelgrau | 773 | 5 | C | 310 | VELUX-Rollladen | 310 | VELUX-Rollladen | 17050899 | 1 | 0 | ST | 76109090 | ST | DK | 16.123 | 13.54 | 0.153 | 18.1 | 49.1 | 172.4 | 12 | PAL | ja | ---------------------------------------- Rundum-Schutz durch: - wirksamen Hitzeschutz, - optimale (fast völlige) Verdunkelung, - zusätzliche Wärmedämmung, - kompletten Sichtschutz, - weniger Lärm - mehr Sicherheit gegen Einbruch. Rollladenpanzer aus Aluminiumlamellen, in Gummikedern gelagert. Vorprogrammierter Funk-Wandschalter im Lieferumfang enthalten. Steuerzentralen und Verkabelungen werden nicht benötigt. Die Bedienbarkeit ist über einen Akku sichergestellt, der von einer auf dem Rollladenkasten befindlichen Solarzelle versorgt wird. Der Rollladen ist io-homecontrol-kompatibel. Antriebsmechanismus mit elektrischer Überlastsicherung. Keine Behinderung der Fensterfunktionen bei hochgefahrenem Rollladen. Alle Bestandteile des Rollladens im Standardfarbton 0000 Dunkelgrau (NCS S 7500-N). Ein Solarregler ZOZ 246 wird für die Montage von VELUX Solarrollläden auf Solarfenster in folgenden Größen benötigt: - für Solarfenster und Kombinationen mit Solar-Nachrüstset KSX 100K vor April 2019 in den Größen CK** - für Solarfenster-Kombinationen mit Solar-Nachrüstset KSX 100 in allen Größen C-U/Y
GELÖSCHT | SSL MK10 0100S | 5702326108655 | VELUX Solar-Rollladen SSL MK10 0100S | Kupfer | 909 | 10 | C | 310 | VELUX-Rollladen | 310 | VELUX-Rollladen | 17050899 | 1 | 0 | ST | 76109090 | ST | DK | 18.293 | 15.71 | 0.153 | 18.1 | 49.1 | 172.4 | 12 | PAL | ja | ---------------------------------------- Rundum-Schutz durch: - wirksamen Hitzeschutz, - optimale (fast völlige) Verdunkelung, - zusätzliche Wärmedämmung, - kompletten Sichtschutz, - weniger Lärm - mehr Sicherheit gegen Einbruch. Rollladenpanzer aus Aluminiumlamellen, in Gummikedern gelagert. Vorprogrammierter Funk-Wandschalter im Lieferumfang enthalten. Steuerzentralen und Verkabelungen werden nicht benötigt. Die Bedienbarkeit ist über einen Akku sichergestellt, der von einer auf dem Rollladenkasten befindlichen Solarzelle versorgt wird. Der Rollladen ist io-homecontrol-kompatibel. Antriebsmechanismus mit elektrischer Überlastsicherung. Keine Behinderung der Fensterfunktionen bei hochgefahrenem Rollladen. Montageblech und unteres Abdeckblech aus 0100 Kupfer. Lamellen und übrige Bestandteile aus Aluminium im Standardfarbton 0000 Dunkelgrau. Ein Solarregler ZOZ 246 wird für die Montage von VELUX Solarrollläden auf Solarfenster in folgenden Größen benötigt: - für Solarfenster und Kombinationen mit Solar-Nachrüstset KSX 100K vor April 2019 in den Größen CK** - für Solarfenster-Kombinationen mit Solar-Nachrüstset KSX 100 in allen Größen C-U/Y
GELÖSCHT | SSL MK10 0700S | 5702326108679 | VELUX Solar-Rollladen SSL MK10 0700S | Aluminium Hellgrau | 819 | 10 | C | 310 | VELUX-Rollladen | 310 | VELUX-Rollladen | 17050899 | 1 | 0 | ST | 76109090 | ST | DK | 16.165 | 13.582 | 0.153 | 18.1 | 49.1 | 172.4 | 12 | PAL | ja | ---------------------------------------- Rundum-Schutz durch: - wirksamen Hitzeschutz, - optimale (fast völlige) Verdunkelung, - zusätzliche Wärmedämmung, - kompletten Sichtschutz, - weniger Lärm - mehr Sicherheit gegen Einbruch. Rollladenpanzer aus Aluminiumlamellen, in Gummikedern gelagert. Vorprogrammierter Funk-Wandschalter im Lieferumfang enthalten. Steuerzentralen und Verkabelungen werden nicht benötigt. Die Bedienbarkeit ist über einen Akku sichergestellt, der von einer auf dem Rollladenkasten befindlichen Solarzelle versorgt wird. Der Rollladen ist io-homecontrol-kompatibel. Antriebsmechanismus mit elektrischer Überlastsicherung. Keine Behinderung der Fensterfunktionen bei hochgefahrenem Rollladen. Ein Solarregler ZOZ 246 wird für die Montage von VELUX Solarrollläden auf Solarfenster in folgenden Größen benötigt: - für Solarfenster und Kombinationen mit Solar-Nachrüstset KSX 100K vor April 2019 in den Größen CK** - für Solarfenster-Kombinationen mit Solar-Nachrüstset KSX 100 in allen Größen C-U/Y Alle Bestandteile des Rollladens in 0700 Hellgrau (RAL-Ton 7038, achatgrau).
GELÖSCHT | SSL MK12 0000S | 5702326108693 | VELUX Solar-Rollladen SSL MK12 0000S | Aluminium Dunkelgrau | 846 | 10 | C | 310 | VELUX-Rollladen | 310 | VELUX-Rollladen | 17050899 | 1 | 0 | ST | 76109090 | ST | DK | 17.361 | 14.521 | 0.171 | 18.1 | 49.1 | 192.4 | 12 | PAL | ja | ---------------------------------------- Rundum-Schutz durch: - wirksamen Hitzeschutz, - optimale (fast völlige) Verdunkelung, - zusätzliche Wärmedämmung, - kompletten Sichtschutz, - weniger Lärm - mehr Sicherheit gegen Einbruch. Rollladenpanzer aus Aluminiumlamellen, in Gummikedern gelagert. Vorprogrammierter Funk-Wandschalter im Lieferumfang enthalten. Steuerzentralen und Verkabelungen werden nicht benötigt. Die Bedienbarkeit ist über einen Akku sichergestellt, der von einer auf dem Rollladenkasten befindlichen Solarzelle versorgt wird. Der Rollladen ist io-homecontrol-kompatibel. Antriebsmechanismus mit elektrischer Überlastsicherung. Keine Behinderung der Fensterfunktionen bei hochgefahrenem Rollladen. Alle Bestandteile des Rollladens im Standardfarbton 0000 Dunkelgrau (NCS S 7500-N). Ein Solarregler ZOZ 246 wird für die Montage von VELUX Solarrollläden auf Solarfenster in folgenden Größen benötigt: - für Solarfenster und Kombinationen mit Solar-Nachrüstset KSX 100K vor April 2019 in den Größen CK** - für Solarfenster-Kombinationen mit Solar-Nachrüstset KSX 100 in allen Größen C-U/Y
GELÖSCHT | SSL MK12 0100S | 5702326108716 | VELUX Solar-Rollladen SSL MK12 0100S | Kupfer | 999 | 10 | C | 310 | VELUX-Rollladen | 310 | VELUX-Rollladen | 17050899 | 1 | 0 | ST | 76109090 | ST | DK | 19.735 | 16.895 | 0.171 | 18.1 | 49.1 | 192.4 | 12 | PAL | ja | ---------------------------------------- Rundum-Schutz durch: - wirksamen Hitzeschutz, - optimale (fast völlige) Verdunkelung, - zusätzliche Wärmedämmung, - kompletten Sichtschutz, - weniger Lärm - mehr Sicherheit gegen Einbruch. Rollladenpanzer aus Aluminiumlamellen, in Gummikedern gelagert. Vorprogrammierter Funk-Wandschalter im Lieferumfang enthalten. Steuerzentralen und Verkabelungen werden nicht benötigt. Die Bedienbarkeit ist über einen Akku sichergestellt, der von einer auf dem Rollladenkasten befindlichen Solarzelle versorgt wird. Der Rollladen ist io-homecontrol-kompatibel. Antriebsmechanismus mit elektrischer Überlastsicherung. Keine Behinderung der Fensterfunktionen bei hochgefahrenem Rollladen. Montageblech und unteres Abdeckblech aus 0100 Kupfer. Lamellen und übrige Bestandteile aus Aluminium im Standardfarbton 0000 Dunkelgrau. Ein Solarregler ZOZ 246 wird für die Montage von VELUX Solarrollläden auf Solarfenster in folgenden Größen benötigt: - für Solarfenster und Kombinationen mit Solar-Nachrüstset KSX 100K vor April 2019 in den Größen CK** - für Solarfenster-Kombinationen mit Solar-Nachrüstset KSX 100 in allen Größen C-U/Y
GELÖSCHT | SSL MK12 0700S | 5702326108723 | VELUX Solar-Rollladen SSL MK12 0700S | Aluminium Hellgrau | 892 | 10 | C | 310 | VELUX-Rollladen | 310 | VELUX-Rollladen | 17050899 | 1 | 0 | ST | 76109090 | ST | DK | 17.395 | 14.555 | 0.171 | 18.1 | 49.1 | 192.4 | 12 | PAL | ja | ---------------------------------------- Rundum-Schutz durch: - wirksamen Hitzeschutz, - optimale (fast völlige) Verdunkelung, - zusätzliche Wärmedämmung, - kompletten Sichtschutz, - weniger Lärm - mehr Sicherheit gegen Einbruch. Rollladenpanzer aus Aluminiumlamellen, in Gummikedern gelagert. Vorprogrammierter Funk-Wandschalter im Lieferumfang enthalten. Steuerzentralen und Verkabelungen werden nicht benötigt. Die Bedienbarkeit ist über einen Akku sichergestellt, der von einer auf dem Rollladenkasten befindlichen Solarzelle versorgt wird. Der Rollladen ist io-homecontrol-kompatibel. Antriebsmechanismus mit elektrischer Überlastsicherung. Keine Behinderung der Fensterfunktionen bei hochgefahrenem Rollladen. Ein Solarregler ZOZ 246 wird für die Montage von VELUX Solarrollläden auf Solarfenster in folgenden Größen benötigt: - für Solarfenster und Kombinationen mit Solar-Nachrüstset KSX 100K vor April 2019 in den Größen CK** - für Solarfenster-Kombinationen mit Solar-Nachrüstset KSX 100 in allen Größen C-U/Y Alle Bestandteile des Rollladens in 0700 Hellgrau (RAL-Ton 7038, achatgrau).
GELÖSCHT | SSL PK06 0000S | 5702326108778 | VELUX Solar-Rollladen SSL PK06 0000S | Aluminium Dunkelgrau | 752 | 5 | C | 310 | VELUX-Rollladen | 310 | VELUX-Rollladen | 17050899 | 1 | 0 | ST | 76109090 | ST | DK | 14.834 | 12.641 | 0.119 | 18.1 | 49.1 | 134.2 | 12 | PAL | ja | ---------------------------------------- Rundum-Schutz durch: - wirksamen Hitzeschutz, - optimale (fast völlige) Verdunkelung, - zusätzliche Wärmedämmung, - kompletten Sichtschutz, - weniger Lärm - mehr Sicherheit gegen Einbruch. Rollladenpanzer aus Aluminiumlamellen, in Gummikedern gelagert. Vorprogrammierter Funk-Wandschalter im Lieferumfang enthalten. Steuerzentralen und Verkabelungen werden nicht benötigt. Die Bedienbarkeit ist über einen Akku sichergestellt, der von einer auf dem Rollladenkasten befindlichen Solarzelle versorgt wird. Der Rollladen ist io-homecontrol-kompatibel. Antriebsmechanismus mit elektrischer Überlastsicherung. Keine Behinderung der Fensterfunktionen bei hochgefahrenem Rollladen. Alle Bestandteile des Rollladens im Standardfarbton 0000 Dunkelgrau (NCS S 7500-N). Ein Solarregler ZOZ 246 wird für die Montage von VELUX Solarrollläden auf Solarfenster in folgenden Größen benötigt: - für Solarfenster und Kombinationen mit Solar-Nachrüstset KSX 100K vor April 2019 in den Größen CK** - für Solarfenster-Kombinationen mit Solar-Nachrüstset KSX 100 in allen Größen C-U/Y
GELÖSCHT | SSL PK06 0100S | 5702326108785 | VELUX Solar-Rollladen SSL PK06 0100S | Kupfer | 883 | 5 | C | 310 | VELUX-Rollladen | 310 | VELUX-Rollladen | 17050899 | 1 | 0 | ST | 76109090 | ST | DK | 16.654 | 14.461 | 0.119 | 18.1 | 49.1 | 134.2 | 12 | PAL | ja | ---------------------------------------- Rundum-Schutz durch: - wirksamen Hitzeschutz, - optimale (fast völlige) Verdunkelung, - zusätzliche Wärmedämmung, - kompletten Sichtschutz, - weniger Lärm - mehr Sicherheit gegen Einbruch. Rollladenpanzer aus Aluminiumlamellen, in Gummikedern gelagert. Vorprogrammierter Funk-Wandschalter im Lieferumfang enthalten. Steuerzentralen und Verkabelungen werden nicht benötigt. Die Bedienbarkeit ist über einen Akku sichergestellt, der von einer auf dem Rollladenkasten befindlichen Solarzelle versorgt wird. Der Rollladen ist io-homecontrol-kompatibel. Antriebsmechanismus mit elektrischer Überlastsicherung. Keine Behinderung der Fensterfunktionen bei hochgefahrenem Rollladen. Montageblech und unteres Abdeckblech aus 0100 Kupfer. Lamellen und übrige Bestandteile aus Aluminium im Standardfarbton 0000 Dunkelgrau. Ein Solarregler ZOZ 246 wird für die Montage von VELUX Solarrollläden auf Solarfenster in folgenden Größen benötigt: - für Solarfenster und Kombinationen mit Solar-Nachrüstset KSX 100K vor April 2019 in den Größen CK** - für Solarfenster-Kombinationen mit Solar-Nachrüstset KSX 100 in allen Größen C-U/Y
GELÖSCHT | SSL PK06 0700S | 5702326108792 | VELUX Solar-Rollladen SSL PK06 0700S | Aluminium Hellgrau | 798 | 10 | C | 310 | VELUX-Rollladen | 310 | VELUX-Rollladen | 17050899 | 1 | 0 | ST | 76109090 | ST | DK | 14.861 | 12.668 | 0.119 | 18.1 | 49.1 | 134.2 | 12 | PAL | ja | ---------------------------------------- Rundum-Schutz durch: - wirksamen Hitzeschutz, - optimale (fast völlige) Verdunkelung, - zusätzliche Wärmedämmung, - kompletten Sichtschutz, - weniger Lärm - mehr Sicherheit gegen Einbruch. Rollladenpanzer aus Aluminiumlamellen, in Gummikedern gelagert. Vorprogrammierter Funk-Wandschalter im Lieferumfang enthalten. Steuerzentralen und Verkabelungen werden nicht benötigt. Die Bedienbarkeit ist über einen Akku sichergestellt, der von einer auf dem Rollladenkasten befindlichen Solarzelle versorgt wird. Der Rollladen ist io-homecontrol-kompatibel. Antriebsmechanismus mit elektrischer Überlastsicherung. Keine Behinderung der Fensterfunktionen bei hochgefahrenem Rollladen. Ein Solarregler ZOZ 246 wird für die Montage von VELUX Solarrollläden auf Solarfenster in folgenden Größen benötigt: - für Solarfenster und Kombinationen mit Solar-Nachrüstset KSX 100K vor April 2019 in den Größen CK** - für Solarfenster-Kombinationen mit Solar-Nachrüstset KSX 100 in allen Größen C-U/Y Alle Bestandteile des Rollladens in 0700 Hellgrau (RAL-Ton 7038, achatgrau).
GELÖSCHT | SSL PK08 0000S | 5702326108808 | VELUX Solar-Rollladen SSL PK08 0000S | Aluminium Dunkelgrau | 783 | 5 | C | 310 | VELUX-Rollladen | 310 | VELUX-Rollladen | 17050899 | 1 | 0 | ST | 76109090 | ST | DK | 16.249 | 13.853 | 0.139 | 18.1 | 49.1 | 156.2 | 12 | PAL | ja | ---------------------------------------- Rundum-Schutz durch: - wirksamen Hitzeschutz, - optimale (fast völlige) Verdunkelung, - zusätzliche Wärmedämmung, - kompletten Sichtschutz, - weniger Lärm - mehr Sicherheit gegen Einbruch. Rollladenpanzer aus Aluminiumlamellen, in Gummikedern gelagert. Vorprogrammierter Funk-Wandschalter im Lieferumfang enthalten. Steuerzentralen und Verkabelungen werden nicht benötigt. Die Bedienbarkeit ist über einen Akku sichergestellt, der von einer auf dem Rollladenkasten befindlichen Solarzelle versorgt wird. Der Rollladen ist io-homecontrol-kompatibel. Antriebsmechanismus mit elektrischer Überlastsicherung. Keine Behinderung der Fensterfunktionen bei hochgefahrenem Rollladen. Alle Bestandteile des Rollladens im Standardfarbton 0000 Dunkelgrau (NCS S 7500-N). Ein Solarregler ZOZ 246 wird für die Montage von VELUX Solarrollläden auf Solarfenster in folgenden Größen benötigt: - für Solarfenster und Kombinationen mit Solar-Nachrüstset KSX 100K vor April 2019 in den Größen CK** - für Solarfenster-Kombinationen mit Solar-Nachrüstset KSX 100 in allen Größen C-U/Y
GELÖSCHT | SSL PK08 0100S | 5702326108815 | VELUX Solar-Rollladen SSL PK08 0100S | Kupfer | 922 | 5 | C | 310 | VELUX-Rollladen | 310 | VELUX-Rollladen | 17050899 | 1 | 0 | ST | 76109090 | ST | DK | 18.309 | 15.913 | 0.139 | 18.1 | 49.1 | 156.2 | 12 | PAL | ja | ---------------------------------------- Rundum-Schutz durch: - wirksamen Hitzeschutz, - optimale (fast völlige) Verdunkelung, - zusätzliche Wärmedämmung, - kompletten Sichtschutz, - weniger Lärm - mehr Sicherheit gegen Einbruch. Rollladenpanzer aus Aluminiumlamellen, in Gummikedern gelagert. Vorprogrammierter Funk-Wandschalter im Lieferumfang enthalten. Steuerzentralen und Verkabelungen werden nicht benötigt. Die Bedienbarkeit ist über einen Akku sichergestellt, der von einer auf dem Rollladenkasten befindlichen Solarzelle versorgt wird. Der Rollladen ist io-homecontrol-kompatibel. Antriebsmechanismus mit elektrischer Überlastsicherung. Keine Behinderung der Fensterfunktionen bei hochgefahrenem Rollladen. Montageblech und unteres Abdeckblech aus 0100 Kupfer. Lamellen und übrige Bestandteile aus Aluminium im Standardfarbton 0000 Dunkelgrau. Ein Solarregler ZOZ 246 wird für die Montage von VELUX Solarrollläden auf Solarfenster in folgenden Größen benötigt: - für Solarfenster und Kombinationen mit Solar-Nachrüstset KSX 100K vor April 2019 in den Größen CK** - für Solarfenster-Kombinationen mit Solar-Nachrüstset KSX 100 in allen Größen C-U/Y
GELÖSCHT | SSL PK08 0700S | 5702326108822 | VELUX Solar-Rollladen SSL PK08 0700S | Aluminium Hellgrau | 829 | 10 | C | 310 | VELUX-Rollladen | 310 | VELUX-Rollladen | 17050899 | 1 | 0 | ST | 76109090 | ST | DK | 16.284 | 13.888 | 0.139 | 18.1 | 49.1 | 156.2 | 12 | PAL | ja | ---------------------------------------- Rundum-Schutz durch: - wirksamen Hitzeschutz, - optimale (fast völlige) Verdunkelung, - zusätzliche Wärmedämmung, - kompletten Sichtschutz, - weniger Lärm - mehr Sicherheit gegen Einbruch. Rollladenpanzer aus Aluminiumlamellen, in Gummikedern gelagert. Vorprogrammierter Funk-Wandschalter im Lieferumfang enthalten. Steuerzentralen und Verkabelungen werden nicht benötigt. Die Bedienbarkeit ist über einen Akku sichergestellt, der von einer auf dem Rollladenkasten befindlichen Solarzelle versorgt wird. Der Rollladen ist io-homecontrol-kompatibel. Antriebsmechanismus mit elektrischer Überlastsicherung. Keine Behinderung der Fensterfunktionen bei hochgefahrenem Rollladen. Ein Solarregler ZOZ 246 wird für die Montage von VELUX Solarrollläden auf Solarfenster in folgenden Größen benötigt: - für Solarfenster und Kombinationen mit Solar-Nachrüstset KSX 100K vor April 2019 in den Größen CK** - für Solarfenster-Kombinationen mit Solar-Nachrüstset KSX 100 in allen Größen C-U/Y Alle Bestandteile des Rollladens in 0700 Hellgrau (RAL-Ton 7038, achatgrau).
GELÖSCHT | SSL PK10 0000S | 5702326108839 | VELUX Solar-Rollladen SSL PK10 0000S | Aluminium Dunkelgrau | 825 | 5 | C | 310 | VELUX-Rollladen | 310 | VELUX-Rollladen | 17050899 | 1 | 0 | ST | 76109090 | ST | DK | 17.51 | 14.909 | 0.153 | 18.1 | 49.1 | 172.4 | 12 | PAL | ja | ---------------------------------------- Rundum-Schutz durch: - wirksamen Hitzeschutz, - optimale (fast völlige) Verdunkelung, - zusätzliche Wärmedämmung, - kompletten Sichtschutz, - weniger Lärm - mehr Sicherheit gegen Einbruch. Rollladenpanzer aus Aluminiumlamellen, in Gummikedern gelagert. Vorprogrammierter Funk-Wandschalter im Lieferumfang enthalten. Steuerzentralen und Verkabelungen werden nicht benötigt. Die Bedienbarkeit ist über einen Akku sichergestellt, der von einer auf dem Rollladenkasten befindlichen Solarzelle versorgt wird. Der Rollladen ist io-homecontrol-kompatibel. Antriebsmechanismus mit elektrischer Überlastsicherung. Keine Behinderung der Fensterfunktionen bei hochgefahrenem Rollladen. Alle Bestandteile des Rollladens im Standardfarbton 0000 Dunkelgrau (NCS S 7500-N). Ein Solarregler ZOZ 246 wird für die Montage von VELUX Solarrollläden auf Solarfenster in folgenden Größen benötigt: - für Solarfenster und Kombinationen mit Solar-Nachrüstset KSX 100K vor April 2019 in den Größen CK** - für Solarfenster-Kombinationen mit Solar-Nachrüstset KSX 100 in allen Größen C-U/Y
GELÖSCHT | SSL PK10 0100S | 5702326108846 | VELUX Solar-Rollladen SSL PK10 0100S | Kupfer | 973 | 5 | C | 310 | VELUX-Rollladen | 310 | VELUX-Rollladen | 17050899 | 1 | 0 | ST | 76109090 | ST | DK | 19.79 | 17.189 | 0.153 | 18.1 | 49.1 | 172.4 | 12 | PAL | ja | ---------------------------------------- Rundum-Schutz durch: - wirksamen Hitzeschutz, - optimale (fast völlige) Verdunkelung, - zusätzliche Wärmedämmung, - kompletten Sichtschutz, - weniger Lärm - mehr Sicherheit gegen Einbruch. Rollladenpanzer aus Aluminiumlamellen, in Gummikedern gelagert. Vorprogrammierter Funk-Wandschalter im Lieferumfang enthalten. Steuerzentralen und Verkabelungen werden nicht benötigt. Die Bedienbarkeit ist über einen Akku sichergestellt, der von einer auf dem Rollladenkasten befindlichen Solarzelle versorgt wird. Der Rollladen ist io-homecontrol-kompatibel. Antriebsmechanismus mit elektrischer Überlastsicherung. Keine Behinderung der Fensterfunktionen bei hochgefahrenem Rollladen. Montageblech und unteres Abdeckblech aus 0100 Kupfer. Lamellen und übrige Bestandteile aus Aluminium im Standardfarbton 0000 Dunkelgrau. Ein Solarregler ZOZ 246 wird für die Montage von VELUX Solarrollläden auf Solarfenster in folgenden Größen benötigt: - für Solarfenster und Kombinationen mit Solar-Nachrüstset KSX 100K vor April 2019 in den Größen CK** - für Solarfenster-Kombinationen mit Solar-Nachrüstset KSX 100 in allen Größen C-U/Y
GELÖSCHT | SSL PK10 0700S | 5702326108853 | VELUX Solar-Rollladen SSL PK10 0700S | Aluminium Hellgrau | 871 | 5 | C | 310 | VELUX-Rollladen | 310 | VELUX-Rollladen | 17050899 | 1 | 0 | ST | 76109090 | ST | DK | 17.55 | 14.949 | 0.153 | 18.1 | 49.1 | 172.4 | 12 | PAL | ja | ---------------------------------------- Rundum-Schutz durch: - wirksamen Hitzeschutz, - optimale (fast völlige) Verdunkelung, - zusätzliche Wärmedämmung, - kompletten Sichtschutz, - weniger Lärm - mehr Sicherheit gegen Einbruch. Rollladenpanzer aus Aluminiumlamellen, in Gummikedern gelagert. Vorprogrammierter Funk-Wandschalter im Lieferumfang enthalten. Steuerzentralen und Verkabelungen werden nicht benötigt. Die Bedienbarkeit ist über einen Akku sichergestellt, der von einer auf dem Rollladenkasten befindlichen Solarzelle versorgt wird. Der Rollladen ist io-homecontrol-kompatibel. Antriebsmechanismus mit elektrischer Überlastsicherung. Keine Behinderung der Fensterfunktionen bei hochgefahrenem Rollladen. Ein Solarregler ZOZ 246 wird für die Montage von VELUX Solarrollläden auf Solarfenster in folgenden Größen benötigt: - für Solarfenster und Kombinationen mit Solar-Nachrüstset KSX 100K vor April 2019 in den Größen CK** - für Solarfenster-Kombinationen mit Solar-Nachrüstset KSX 100 in allen Größen C-U/Y Alle Bestandteile des Rollladens in 0700 Hellgrau (RAL-Ton 7038, achatgrau).
GELÖSCHT | SSL SK06 0000S | 5702326108952 | VELUX Solar-Rollladen SSL SK06 0000S | Aluminium Dunkelgrau | 804 | 5 | C | 310 | VELUX-Rollladen | 310 | VELUX-Rollladen | 17050899 | 1 | 0 | ST | 76109090 | ST | DK | 16.533 | 14.123 | 0.139 | 18.1 | 49.1 | 156.2 | 12 | PAL | ja | ---------------------------------------- Rundum-Schutz durch: - wirksamen Hitzeschutz, - optimale (fast völlige) Verdunkelung, - zusätzliche Wärmedämmung, - kompletten Sichtschutz, - weniger Lärm - mehr Sicherheit gegen Einbruch. Rollladenpanzer aus Aluminiumlamellen, in Gummikedern gelagert. Vorprogrammierter Funk-Wandschalter im Lieferumfang enthalten. Steuerzentralen und Verkabelungen werden nicht benötigt. Die Bedienbarkeit ist über einen Akku sichergestellt, der von einer auf dem Rollladenkasten befindlichen Solarzelle versorgt wird. Der Rollladen ist io-homecontrol-kompatibel. Antriebsmechanismus mit elektrischer Überlastsicherung. Keine Behinderung der Fensterfunktionen bei hochgefahrenem Rollladen. Alle Bestandteile des Rollladens im Standardfarbton 0000 Dunkelgrau (NCS S 7500-N). Ein Solarregler ZOZ 246 wird für die Montage von VELUX Solarrollläden auf Solarfenster in folgenden Größen benötigt: - für Solarfenster und Kombinationen mit Solar-Nachrüstset KSX 100K vor April 2019 in den Größen CK** - für Solarfenster-Kombinationen mit Solar-Nachrüstset KSX 100 in allen Größen C-U/Y
GELÖSCHT | SSL SK06 0100S | 5702326108969 | VELUX Solar-Rollladen SSL SK06 0100S | Kupfer | 948 | 5 | C | 310 | VELUX-Rollladen | 310 | VELUX-Rollladen | 17050899 | 1 | 0 | ST | 76109090 | ST | DK | 18.491 | 16.081 | 0.139 | 18.1 | 49.1 | 156.2 | 12 | PAL | ja | ---------------------------------------- Rundum-Schutz durch: - wirksamen Hitzeschutz, - optimale (fast völlige) Verdunkelung, - zusätzliche Wärmedämmung, - kompletten Sichtschutz, - weniger Lärm - mehr Sicherheit gegen Einbruch. Rollladenpanzer aus Aluminiumlamellen, in Gummikedern gelagert. Vorprogrammierter Funk-Wandschalter im Lieferumfang enthalten. Steuerzentralen und Verkabelungen werden nicht benötigt. Die Bedienbarkeit ist über einen Akku sichergestellt, der von einer auf dem Rollladenkasten befindlichen Solarzelle versorgt wird. Der Rollladen ist io-homecontrol-kompatibel. Antriebsmechanismus mit elektrischer Überlastsicherung. Keine Behinderung der Fensterfunktionen bei hochgefahrenem Rollladen. Montageblech und unteres Abdeckblech aus 0100 Kupfer. Lamellen und übrige Bestandteile aus Aluminium im Standardfarbton 0000 Dunkelgrau. Ein Solarregler ZOZ 246 wird für die Montage von VELUX Solarrollläden auf Solarfenster in folgenden Größen benötigt: - für Solarfenster und Kombinationen mit Solar-Nachrüstset KSX 100K vor April 2019 in den Größen CK** - für Solarfenster-Kombinationen mit Solar-Nachrüstset KSX 100 in allen Größen C-U/Y
GELÖSCHT | SSL SK06 0700S | 5702326108976 | VELUX Solar-Rollladen SSL SK06 0700S | Aluminium Hellgrau | 850 | 5 | C | 310 | VELUX-Rollladen | 310 | VELUX-Rollladen | 17050899 | 1 | 0 | ST | 76109090 | ST | DK | 16.558 | 14.148 | 0.139 | 18.1 | 49.1 | 156.2 | 12 | PAL | ja | ---------------------------------------- Rundum-Schutz durch: - wirksamen Hitzeschutz, - optimale (fast völlige) Verdunkelung, - zusätzliche Wärmedämmung, - kompletten Sichtschutz, - weniger Lärm - mehr Sicherheit gegen Einbruch. Rollladenpanzer aus Aluminiumlamellen, in Gummikedern gelagert. Vorprogrammierter Funk-Wandschalter im Lieferumfang enthalten. Steuerzentralen und Verkabelungen werden nicht benötigt. Die Bedienbarkeit ist über einen Akku sichergestellt, der von einer auf dem Rollladenkasten befindlichen Solarzelle versorgt wird. Der Rollladen ist io-homecontrol-kompatibel. Antriebsmechanismus mit elektrischer Überlastsicherung. Keine Behinderung der Fensterfunktionen bei hochgefahrenem Rollladen. Ein Solarregler ZOZ 246 wird für die Montage von VELUX Solarrollläden auf Solarfenster in folgenden Größen benötigt: - für Solarfenster und Kombinationen mit Solar-Nachrüstset KSX 100K vor April 2019 in den Größen CK** - für Solarfenster-Kombinationen mit Solar-Nachrüstset KSX 100 in allen Größen C-U/Y Alle Bestandteile des Rollladens in 0700 Hellgrau (RAL-Ton 7038, achatgrau).
GELÖSCHT | SSL SK08 0000S | 5702326108983 | VELUX Solar-Rollladen SSL SK08 0000S | Aluminium Dunkelgrau | 841 | 5 | C | 310 | VELUX-Rollladen | 310 | VELUX-Rollladen | 17050899 | 1 | 0 | ST | 76109090 | ST | DK | 17.875 | 15.457 | 0.139 | 18.1 | 49.1 | 156.2 | 12 | PAL | ja | ---------------------------------------- Rundum-Schutz durch: - wirksamen Hitzeschutz, - optimale (fast völlige) Verdunkelung, - zusätzliche Wärmedämmung, - kompletten Sichtschutz, - weniger Lärm - mehr Sicherheit gegen Einbruch. Rollladenpanzer aus Aluminiumlamellen, in Gummikedern gelagert. Vorprogrammierter Funk-Wandschalter im Lieferumfang enthalten. Steuerzentralen und Verkabelungen werden nicht benötigt. Die Bedienbarkeit ist über einen Akku sichergestellt, der von einer auf dem Rollladenkasten befindlichen Solarzelle versorgt wird. Der Rollladen ist io-homecontrol-kompatibel. Antriebsmechanismus mit elektrischer Überlastsicherung. Keine Behinderung der Fensterfunktionen bei hochgefahrenem Rollladen. Alle Bestandteile des Rollladens im Standardfarbton 0000 Dunkelgrau (NCS S 7500-N). Ein Solarregler ZOZ 246 wird für die Montage von VELUX Solarrollläden auf Solarfenster in folgenden Größen benötigt: - für Solarfenster und Kombinationen mit Solar-Nachrüstset KSX 100K vor April 2019 in den Größen CK** - für Solarfenster-Kombinationen mit Solar-Nachrüstset KSX 100 in allen Größen C-U/Y
GELÖSCHT | SSL SK08 0100S | 5702326108990 | VELUX Solar-Rollladen SSL SK08 0100S | Kupfer | 993 | 5 | C | 310 | VELUX-Rollladen | 310 | VELUX-Rollladen | 17050899 | 1 | 0 | ST | 76109090 | ST | DK | 20.073 | 17.655 | 0.139 | 18.1 | 49.1 | 156.2 | 12 | PAL | ja | ---------------------------------------- Rundum-Schutz durch: - wirksamen Hitzeschutz, - optimale (fast völlige) Verdunkelung, - zusätzliche Wärmedämmung, - kompletten Sichtschutz, - weniger Lärm - mehr Sicherheit gegen Einbruch. Rollladenpanzer aus Aluminiumlamellen, in Gummikedern gelagert. Vorprogrammierter Funk-Wandschalter im Lieferumfang enthalten. Steuerzentralen und Verkabelungen werden nicht benötigt. Die Bedienbarkeit ist über einen Akku sichergestellt, der von einer auf dem Rollladenkasten befindlichen Solarzelle versorgt wird. Der Rollladen ist io-homecontrol-kompatibel. Antriebsmechanismus mit elektrischer Überlastsicherung. Keine Behinderung der Fensterfunktionen bei hochgefahrenem Rollladen. Montageblech und unteres Abdeckblech aus 0100 Kupfer. Lamellen und übrige Bestandteile aus Aluminium im Standardfarbton 0000 Dunkelgrau. Ein Solarregler ZOZ 246 wird für die Montage von VELUX Solarrollläden auf Solarfenster in folgenden Größen benötigt: - für Solarfenster und Kombinationen mit Solar-Nachrüstset KSX 100K vor April 2019 in den Größen CK** - für Solarfenster-Kombinationen mit Solar-Nachrüstset KSX 100 in allen Größen C-U/Y
GELÖSCHT | SSL SK08 0700S | 5702326109003 | VELUX Solar-Rollladen SSL SK08 0700S | Aluminium Hellgrau | 887 | 10 | C | 310 | VELUX-Rollladen | 310 | VELUX-Rollladen | 17050899 | 1 | 0 | ST | 76109090 | ST | DK | 17.907 | 15.489 | 0.139 | 18.1 | 49.1 | 156.2 | 12 | PAL | ja | ---------------------------------------- Rundum-Schutz durch: - wirksamen Hitzeschutz, - optimale (fast völlige) Verdunkelung, - zusätzliche Wärmedämmung, - kompletten Sichtschutz, - weniger Lärm - mehr Sicherheit gegen Einbruch. Rollladenpanzer aus Aluminiumlamellen, in Gummikedern gelagert. Vorprogrammierter Funk-Wandschalter im Lieferumfang enthalten. Steuerzentralen und Verkabelungen werden nicht benötigt. Die Bedienbarkeit ist über einen Akku sichergestellt, der von einer auf dem Rollladenkasten befindlichen Solarzelle versorgt wird. Der Rollladen ist io-homecontrol-kompatibel. Antriebsmechanismus mit elektrischer Überlastsicherung. Keine Behinderung der Fensterfunktionen bei hochgefahrenem Rollladen. Ein Solarregler ZOZ 246 wird für die Montage von VELUX Solarrollläden auf Solarfenster in folgenden Größen benötigt: - für Solarfenster und Kombinationen mit Solar-Nachrüstset KSX 100K vor April 2019 in den Größen CK** - für Solarfenster-Kombinationen mit Solar-Nachrüstset KSX 100 in allen Größen C-U/Y Alle Bestandteile des Rollladens in 0700 Hellgrau (RAL-Ton 7038, achatgrau).
GELÖSCHT | SSL SK10 0000S | 5702326109010 | VELUX Solar-Rollladen SSL SK10 0000S | Aluminium Dunkelgrau | 878 | 5 | C | 310 | VELUX-Rollladen | 310 | VELUX-Rollladen | 17050899 | 1 | 0 | ST | 76109090 | ST | DK | 19.245 | 16.622 | 0.153 | 18.1 | 49.1 | 172.4 | 12 | PAL | ja | ---------------------------------------- Rundum-Schutz durch: - wirksamen Hitzeschutz, - optimale (fast völlige) Verdunkelung, - zusätzliche Wärmedämmung, - kompletten Sichtschutz, - weniger Lärm - mehr Sicherheit gegen Einbruch. Rollladenpanzer aus Aluminiumlamellen, in Gummikedern gelagert. Vorprogrammierter Funk-Wandschalter im Lieferumfang enthalten. Steuerzentralen und Verkabelungen werden nicht benötigt. Die Bedienbarkeit ist über einen Akku sichergestellt, der von einer auf dem Rollladenkasten befindlichen Solarzelle versorgt wird. Der Rollladen ist io-homecontrol-kompatibel. Antriebsmechanismus mit elektrischer Überlastsicherung. Keine Behinderung der Fensterfunktionen bei hochgefahrenem Rollladen. Alle Bestandteile des Rollladens im Standardfarbton 0000 Dunkelgrau (NCS S 7500-N). Ein Solarregler ZOZ 246 wird für die Montage von VELUX Solarrollläden auf Solarfenster in folgenden Größen benötigt: - für Solarfenster und Kombinationen mit Solar-Nachrüstset KSX 100K vor April 2019 in den Größen CK** - für Solarfenster-Kombinationen mit Solar-Nachrüstset KSX 100 in allen Größen C-U/Y
GELÖSCHT | SSL SK10 0100S | 5702326109034 | VELUX Solar-Rollladen SSL SK10 0100S | Kupfer | 1038 | 5 | C | 310 | VELUX-Rollladen | 310 | VELUX-Rollladen | 17050899 | 1 | 0 | ST | 76109090 | ST | DK | 21.663 | 19.04 | 0.153 | 18.1 | 49.1 | 172.4 | 12 | PAL | ja | ---------------------------------------- Rundum-Schutz durch: - wirksamen Hitzeschutz, - optimale (fast völlige) Verdunkelung, - zusätzliche Wärmedämmung, - kompletten Sichtschutz, - weniger Lärm - mehr Sicherheit gegen Einbruch. Rollladenpanzer aus Aluminiumlamellen, in Gummikedern gelagert. Vorprogrammierter Funk-Wandschalter im Lieferumfang enthalten. Steuerzentralen und Verkabelungen werden nicht benötigt. Die Bedienbarkeit ist über einen Akku sichergestellt, der von einer auf dem Rollladenkasten befindlichen Solarzelle versorgt wird. Der Rollladen ist io-homecontrol-kompatibel. Antriebsmechanismus mit elektrischer Überlastsicherung. Keine Behinderung der Fensterfunktionen bei hochgefahrenem Rollladen. Montageblech und unteres Abdeckblech aus 0100 Kupfer. Lamellen und übrige Bestandteile aus Aluminium im Standardfarbton 0000 Dunkelgrau. Ein Solarregler ZOZ 246 wird für die Montage von VELUX Solarrollläden auf Solarfenster in folgenden Größen benötigt: - für Solarfenster und Kombinationen mit Solar-Nachrüstset KSX 100K vor April 2019 in den Größen CK** - für Solarfenster-Kombinationen mit Solar-Nachrüstset KSX 100 in allen Größen C-U/Y
GELÖSCHT | SSL SK10 0700S | 5702326109058 | VELUX Solar-Rollladen SSL SK10 0700S | Aluminium Hellgrau | 924 | 10 | C | 310 | VELUX-Rollladen | 310 | VELUX-Rollladen | 17050899 | 1 | 0 | ST | 76109090 | ST | DK | 19.282 | 16.659 | 0.153 | 18.1 | 49.1 | 172.4 | 12 | PAL | ja | ---------------------------------------- Rundum-Schutz durch: - wirksamen Hitzeschutz, - optimale (fast völlige) Verdunkelung, - zusätzliche Wärmedämmung, - kompletten Sichtschutz, - weniger Lärm - mehr Sicherheit gegen Einbruch. Rollladenpanzer aus Aluminiumlamellen, in Gummikedern gelagert. Vorprogrammierter Funk-Wandschalter im Lieferumfang enthalten. Steuerzentralen und Verkabelungen werden nicht benötigt. Die Bedienbarkeit ist über einen Akku sichergestellt, der von einer auf dem Rollladenkasten befindlichen Solarzelle versorgt wird. Der Rollladen ist io-homecontrol-kompatibel. Antriebsmechanismus mit elektrischer Überlastsicherung. Keine Behinderung der Fensterfunktionen bei hochgefahrenem Rollladen. Ein Solarregler ZOZ 246 wird für die Montage von VELUX Solarrollläden auf Solarfenster in folgenden Größen benötigt: - für Solarfenster und Kombinationen mit Solar-Nachrüstset KSX 100K vor April 2019 in den Größen CK** - für Solarfenster-Kombinationen mit Solar-Nachrüstset KSX 100 in allen Größen C-U/Y Alle Bestandteile des Rollladens in 0700 Hellgrau (RAL-Ton 7038, achatgrau).
GELÖSCHT | SSL UK04 0000S | 5702326109065 | VELUX Solar-Rollladen SSL UK04 0000S | Aluminium Dunkelgrau | 851 | 5 | C | 310 | VELUX-Rollladen | 310 | VELUX-Rollladen | 17050899 | 1 | 0 | ST | 76109090 | ST | DK | 16.762 | 14.142 | 0.153 | 18.1 | 49.1 | 172.4 | 12 | PAL | ja | ---------------------------------------- Rundum-Schutz durch: - wirksamen Hitzeschutz, - optimale (fast völlige) Verdunkelung, - zusätzliche Wärmedämmung, - kompletten Sichtschutz, - weniger Lärm - mehr Sicherheit gegen Einbruch. Rollladenpanzer aus Aluminiumlamellen, in Gummikedern gelagert. Vorprogrammierter Funk-Wandschalter im Lieferumfang enthalten. Steuerzentralen und Verkabelungen werden nicht benötigt. Die Bedienbarkeit ist über einen Akku sichergestellt, der von einer auf dem Rollladenkasten befindlichen Solarzelle versorgt wird. Der Rollladen ist io-homecontrol-kompatibel. Antriebsmechanismus mit elektrischer Überlastsicherung. Keine Behinderung der Fensterfunktionen bei hochgefahrenem Rollladen. Alle Bestandteile des Rollladens im Standardfarbton 0000 Dunkelgrau (NCS S 7500-N). Ein Solarregler ZOZ 246 wird für die Montage von VELUX Solarrollläden auf Solarfenster in folgenden Größen benötigt: - für Solarfenster und Kombinationen mit Solar-Nachrüstset KSX 100K vor April 2019 in den Größen CK** - für Solarfenster-Kombinationen mit Solar-Nachrüstset KSX 100 in allen Größen C-U/Y
GELÖSCHT | SSL UK04 0100S | 5702326109072 | VELUX Solar-Rollladen SSL UK04 0100S | Kupfer | 1005 | 5 | C | 310 | VELUX-Rollladen | 310 | VELUX-Rollladen | 17050899 | 1 | 0 | ST | 76109090 | ST | DK | 18.648 | 16.028 | 0.153 | 18.1 | 49.1 | 172.4 | 12 | PAL | ja | ---------------------------------------- Rundum-Schutz durch: - wirksamen Hitzeschutz, - optimale (fast völlige) Verdunkelung, - zusätzliche Wärmedämmung, - kompletten Sichtschutz, - weniger Lärm - mehr Sicherheit gegen Einbruch. Rollladenpanzer aus Aluminiumlamellen, in Gummikedern gelagert. Vorprogrammierter Funk-Wandschalter im Lieferumfang enthalten. Steuerzentralen und Verkabelungen werden nicht benötigt. Die Bedienbarkeit ist über einen Akku sichergestellt, der von einer auf dem Rollladenkasten befindlichen Solarzelle versorgt wird. Der Rollladen ist io-homecontrol-kompatibel. Antriebsmechanismus mit elektrischer Überlastsicherung. Keine Behinderung der Fensterfunktionen bei hochgefahrenem Rollladen. Montageblech und unteres Abdeckblech aus 0100 Kupfer. Lamellen und übrige Bestandteile aus Aluminium im Standardfarbton 0000 Dunkelgrau. Ein Solarregler ZOZ 246 wird für die Montage von VELUX Solarrollläden auf Solarfenster in folgenden Größen benötigt: - für Solarfenster und Kombinationen mit Solar-Nachrüstset KSX 100K vor April 2019 in den Größen CK** - für Solarfenster-Kombinationen mit Solar-Nachrüstset KSX 100 in allen Größen C-U/Y
GELÖSCHT | SSL UK04 0700S | 5702326109089 | VELUX Solar-Rollladen SSL UK04 0700S | Aluminium Hellgrau | 897 | 10 | C | 310 | VELUX-Rollladen | 310 | VELUX-Rollladen | 17050899 | 1 | 0 | ST | 76109090 | ST | DK | 16.779 | 14.159 | 0.153 | 18.1 | 49.1 | 172.4 | 12 | PAL | ja | ---------------------------------------- Rundum-Schutz durch: - wirksamen Hitzeschutz, - optimale (fast völlige) Verdunkelung, - zusätzliche Wärmedämmung, - kompletten Sichtschutz, - weniger Lärm - mehr Sicherheit gegen Einbruch. Rollladenpanzer aus Aluminiumlamellen, in Gummikedern gelagert. Vorprogrammierter Funk-Wandschalter im Lieferumfang enthalten. Steuerzentralen und Verkabelungen werden nicht benötigt. Die Bedienbarkeit ist über einen Akku sichergestellt, der von einer auf dem Rollladenkasten befindlichen Solarzelle versorgt wird. Der Rollladen ist io-homecontrol-kompatibel. Antriebsmechanismus mit elektrischer Überlastsicherung. Keine Behinderung der Fensterfunktionen bei hochgefahrenem Rollladen. Ein Solarregler ZOZ 246 wird für die Montage von VELUX Solarrollläden auf Solarfenster in folgenden Größen benötigt: - für Solarfenster und Kombinationen mit Solar-Nachrüstset KSX 100K vor April 2019 in den Größen CK** - für Solarfenster-Kombinationen mit Solar-Nachrüstset KSX 100 in allen Größen C-U/Y Alle Bestandteile des Rollladens in 0700 Hellgrau (RAL-Ton 7038, achatgrau).
GELÖSCHT | SSL UK08 0000S | 5702326109096 | VELUX Solar-Rollladen SSL UK08 0000S | Aluminium Dunkelgrau | 904 | 5 | C | 310 | VELUX-Rollladen | 310 | VELUX-Rollladen | 17050899 | 1 | 0 | ST | 76109090 | ST | DK | 19.643 | 17.007 | 0.153 | 18.1 | 49.1 | 172.4 | 12 | PAL | ja | ---------------------------------------- Rundum-Schutz durch: - wirksamen Hitzeschutz, - optimale (fast völlige) Verdunkelung, - zusätzliche Wärmedämmung, - kompletten Sichtschutz, - weniger Lärm - mehr Sicherheit gegen Einbruch. Rollladenpanzer aus Aluminiumlamellen, in Gummikedern gelagert. Vorprogrammierter Funk-Wandschalter im Lieferumfang enthalten. Steuerzentralen und Verkabelungen werden nicht benötigt. Die Bedienbarkeit ist über einen Akku sichergestellt, der von einer auf dem Rollladenkasten befindlichen Solarzelle versorgt wird. Der Rollladen ist io-homecontrol-kompatibel. Antriebsmechanismus mit elektrischer Überlastsicherung. Keine Behinderung der Fensterfunktionen bei hochgefahrenem Rollladen. Alle Bestandteile des Rollladens im Standardfarbton 0000 Dunkelgrau (NCS S 7500-N). Ein Solarregler ZOZ 246 wird für die Montage von VELUX Solarrollläden auf Solarfenster in folgenden Größen benötigt: - für Solarfenster und Kombinationen mit Solar-Nachrüstset KSX 100K vor April 2019 in den Größen CK** - für Solarfenster-Kombinationen mit Solar-Nachrüstset KSX 100 in allen Größen C-U/Y
GELÖSCHT | SSL UK08 0100S | 5702326109102 | VELUX Solar-Rollladen SSL UK08 0100S | Kupfer | 1070 | 5 | C | 310 | VELUX-Rollladen | 310 | VELUX-Rollladen | 17050899 | 1 | 0 | ST | 76109090 | ST | DK | 21.989 | 19.353 | 0.153 | 18.1 | 49.1 | 172.4 | 12 | PAL | ja | ---------------------------------------- Rundum-Schutz durch: - wirksamen Hitzeschutz, - optimale (fast völlige) Verdunkelung, - zusätzliche Wärmedämmung, - kompletten Sichtschutz, - weniger Lärm - mehr Sicherheit gegen Einbruch. Rollladenpanzer aus Aluminiumlamellen, in Gummikedern gelagert. Vorprogrammierter Funk-Wandschalter im Lieferumfang enthalten. Steuerzentralen und Verkabelungen werden nicht benötigt. Die Bedienbarkeit ist über einen Akku sichergestellt, der von einer auf dem Rollladenkasten befindlichen Solarzelle versorgt wird. Der Rollladen ist io-homecontrol-kompatibel. Antriebsmechanismus mit elektrischer Überlastsicherung. Keine Behinderung der Fensterfunktionen bei hochgefahrenem Rollladen. Montageblech und unteres Abdeckblech aus 0100 Kupfer. Lamellen und übrige Bestandteile aus Aluminium im Standardfarbton 0000 Dunkelgrau. Ein Solarregler ZOZ 246 wird für die Montage von VELUX Solarrollläden auf Solarfenster in folgenden Größen benötigt: - für Solarfenster und Kombinationen mit Solar-Nachrüstset KSX 100K vor April 2019 in den Größen CK** - für Solarfenster-Kombinationen mit Solar-Nachrüstset KSX 100 in allen Größen C-U/Y
GELÖSCHT | SSL UK08 0700S | 5702326109119 | VELUX Solar-Rollladen SSL UK08 0700S | Aluminium Hellgrau | 950 | 10 | C | 310 | VELUX-Rollladen | 310 | VELUX-Rollladen | 17050899 | 1 | 0 | ST | 76109090 | ST | DK | 19.673 | 17.037 | 0.153 | 18.1 | 49.1 | 172.4 | 12 | PAL | ja | ---------------------------------------- Rundum-Schutz durch: - wirksamen Hitzeschutz, - optimale (fast völlige) Verdunkelung, - zusätzliche Wärmedämmung, - kompletten Sichtschutz, - weniger Lärm - mehr Sicherheit gegen Einbruch. Rollladenpanzer aus Aluminiumlamellen, in Gummikedern gelagert. Vorprogrammierter Funk-Wandschalter im Lieferumfang enthalten. Steuerzentralen und Verkabelungen werden nicht benötigt. Die Bedienbarkeit ist über einen Akku sichergestellt, der von einer auf dem Rollladenkasten befindlichen Solarzelle versorgt wird. Der Rollladen ist io-homecontrol-kompatibel. Antriebsmechanismus mit elektrischer Überlastsicherung. Keine Behinderung der Fensterfunktionen bei hochgefahrenem Rollladen. Ein Solarregler ZOZ 246 wird für die Montage von VELUX Solarrollläden auf Solarfenster in folgenden Größen benötigt: - für Solarfenster und Kombinationen mit Solar-Nachrüstset KSX 100K vor April 2019 in den Größen CK** - für Solarfenster-Kombinationen mit Solar-Nachrüstset KSX 100 in allen Größen C-U/Y Alle Bestandteile des Rollladens in 0700 Hellgrau (RAL-Ton 7038, achatgrau).
GELÖSCHT | SSL UK10 0000S | 5702326109126 | VELUX Solar-Rollladen SSL UK10 0000S | Aluminium Dunkelgrau | 946 | 5 | C | 310 | VELUX-Rollladen | 310 | VELUX-Rollladen | 17050899 | 1 | 0 | ST | 76109090 | ST | DK | 20.92 | 18.274 | 0.153 | 18.1 | 49.1 | 172.4 | 12 | PAL | ja | ---------------------------------------- Rundum-Schutz durch: - wirksamen Hitzeschutz, - optimale (fast völlige) Verdunkelung, - zusätzliche Wärmedämmung, - kompletten Sichtschutz, - weniger Lärm - mehr Sicherheit gegen Einbruch. Rollladenpanzer aus Aluminiumlamellen, in Gummikedern gelagert. Vorprogrammierter Funk-Wandschalter im Lieferumfang enthalten. Steuerzentralen und Verkabelungen werden nicht benötigt. Die Bedienbarkeit ist über einen Akku sichergestellt, der von einer auf dem Rollladenkasten befindlichen Solarzelle versorgt wird. Der Rollladen ist io-homecontrol-kompatibel. Antriebsmechanismus mit elektrischer Überlastsicherung. Keine Behinderung der Fensterfunktionen bei hochgefahrenem Rollladen. Alle Bestandteile des Rollladens im Standardfarbton 0000 Dunkelgrau (NCS S 7500-N). Ein Solarregler ZOZ 246 wird für die Montage von VELUX Solarrollläden auf Solarfenster in folgenden Größen benötigt: - für Solarfenster und Kombinationen mit Solar-Nachrüstset KSX 100K vor April 2019 in den Größen CK** - für Solarfenster-Kombinationen mit Solar-Nachrüstset KSX 100 in allen Größen C-U/Y
GELÖSCHT | SSL UK10 0100S | 5702326109133 | VELUX Solar-Rollladen SSL UK10 0100S | Kupfer | 1121 | 10 | C | 310 | VELUX-Rollladen | 310 | VELUX-Rollladen | 17050899 | 1 | 0 | ST | 76109090 | ST | DK | 23.486 | 20.84 | 0.153 | 18.1 | 49.1 | 172.4 | 12 | PAL | ja | ---------------------------------------- Rundum-Schutz durch: - wirksamen Hitzeschutz, - optimale (fast völlige) Verdunkelung, - zusätzliche Wärmedämmung, - kompletten Sichtschutz, - weniger Lärm - mehr Sicherheit gegen Einbruch. Rollladenpanzer aus Aluminiumlamellen, in Gummikedern gelagert. Vorprogrammierter Funk-Wandschalter im Lieferumfang enthalten. Steuerzentralen und Verkabelungen werden nicht benötigt. Die Bedienbarkeit ist über einen Akku sichergestellt, der von einer auf dem Rollladenkasten befindlichen Solarzelle versorgt wird. Der Rollladen ist io-homecontrol-kompatibel. Antriebsmechanismus mit elektrischer Überlastsicherung. Keine Behinderung der Fensterfunktionen bei hochgefahrenem Rollladen. Montageblech und unteres Abdeckblech aus 0100 Kupfer. Lamellen und übrige Bestandteile aus Aluminium im Standardfarbton 0000 Dunkelgrau. Ein Solarregler ZOZ 246 wird für die Montage von VELUX Solarrollläden auf Solarfenster in folgenden Größen benötigt: - für Solarfenster und Kombinationen mit Solar-Nachrüstset KSX 100K vor April 2019 in den Größen CK** - für Solarfenster-Kombinationen mit Solar-Nachrüstset KSX 100 in allen Größen C-U/Y
GELÖSCHT | SSL UK10 0700S | 5702326109140 | VELUX Solar-Rollladen SSL UK10 0700S | Aluminium Hellgrau | 992 | 10 | C | 310 | VELUX-Rollladen | 310 | VELUX-Rollladen | 17050899 | 1 | 0 | ST | 76109090 | ST | DK | 20.954 | 18.308 | 0.153 | 18.1 | 49.1 | 172.4 | 12 | PAL | ja | ---------------------------------------- Rundum-Schutz durch: - wirksamen Hitzeschutz, - optimale (fast völlige) Verdunkelung, - zusätzliche Wärmedämmung, - kompletten Sichtschutz, - weniger Lärm - mehr Sicherheit gegen Einbruch. Rollladenpanzer aus Aluminiumlamellen, in Gummikedern gelagert. Vorprogrammierter Funk-Wandschalter im Lieferumfang enthalten. Steuerzentralen und Verkabelungen werden nicht benötigt. Die Bedienbarkeit ist über einen Akku sichergestellt, der von einer auf dem Rollladenkasten befindlichen Solarzelle versorgt wird. Der Rollladen ist io-homecontrol-kompatibel. Antriebsmechanismus mit elektrischer Überlastsicherung. Keine Behinderung der Fensterfunktionen bei hochgefahrenem Rollladen. Ein Solarregler ZOZ 246 wird für die Montage von VELUX Solarrollläden auf Solarfenster in folgenden Größen benötigt: - für Solarfenster und Kombinationen mit Solar-Nachrüstset KSX 100K vor April 2019 in den Größen CK** - für Solarfenster-Kombinationen mit Solar-Nachrüstset KSX 100 in allen Größen C-U/Y Alle Bestandteile des Rollladens in 0700 Hellgrau (RAL-Ton 7038, achatgrau).
GELÖSCHT | SSL YK21 0000S | 5702326620300 | VELUX Solar-Rollladen SSL YK21 0000S | Aluminium Dunkelgrau | 611 | 5 | C | 310 | VELUX-Rollladen | 310 | VELUX-Rollladen | 17050899 | 1 | 0 | ST | 76109090 | ST | DK | 10.309 | 8.325 | 0.102 | 18.1 | 49.1 | 115 | 12 | PAL | ja | ---------------------------------------- Rundum-Schutz durch: - wirksamen Hitzeschutz, - optimale (fast völlige) Verdunkelung, - zusätzliche Wärmedämmung, - kompletten Sichtschutz, - weniger Lärm - mehr Sicherheit gegen Einbruch. Rollladenpanzer aus Aluminiumlamellen, in Gummikedern gelagert. Vorprogrammierter Funk-Wandschalter im Lieferumfang enthalten. Steuerzentralen und Verkabelungen werden nicht benötigt. Die Bedienbarkeit ist über einen Akku sichergestellt, der von einer auf dem Rollladenkasten befindlichen Solarzelle versorgt wird. Der Rollladen ist io-homecontrol-kompatibel. Antriebsmechanismus mit elektrischer Überlastsicherung. Keine Behinderung der Fensterfunktionen bei hochgefahrenem Rollladen. Alle Bestandteile des Rollladens im Standardfarbton 0000 Dunkelgrau (NCS S 7500-N). Ein Solarregler ZOZ 246 wird für die Montage von VELUX Solarrollläden auf Solarfenster in folgenden Größen benötigt: - für Solarfenster und Kombinationen mit Solar-Nachrüstset KSX 100K vor April 2019 in den Größen CK** - für Solarfenster-Kombinationen mit Solar-Nachrüstset KSX 100 in allen Größen C-U/Y
GELÖSCHT | SSL YK21 0100S | 5702326620317 | VELUX Solar-Rollladen SSL YK21 0100S | Kupfer | 709 | 10 | C | 310 | VELUX-Rollladen | 310 | VELUX-Rollladen | 17050899 | 1 | 0 | ST | 76109090 | ST | DK | 11.488 | 9.504 | 0.102 | 18.1 | 49.1 | 115 | 12 | PAL | ja | ---------------------------------------- Rundum-Schutz durch: - wirksamen Hitzeschutz, - optimale (fast völlige) Verdunkelung, - zusätzliche Wärmedämmung, - kompletten Sichtschutz, - weniger Lärm - mehr Sicherheit gegen Einbruch. Rollladenpanzer aus Aluminiumlamellen, in Gummikedern gelagert. Vorprogrammierter Funk-Wandschalter im Lieferumfang enthalten. Steuerzentralen und Verkabelungen werden nicht benötigt. Die Bedienbarkeit ist über einen Akku sichergestellt, der von einer auf dem Rollladenkasten befindlichen Solarzelle versorgt wird. Der Rollladen ist io-homecontrol-kompatibel. Antriebsmechanismus mit elektrischer Überlastsicherung. Keine Behinderung der Fensterfunktionen bei hochgefahrenem Rollladen. Montageblech und unteres Abdeckblech aus 0100 Kupfer. Lamellen und übrige Bestandteile aus Aluminium im Standardfarbton 0000 Dunkelgrau. Ein Solarregler ZOZ 246 wird für die Montage von VELUX Solarrollläden auf Solarfenster in folgenden Größen benötigt: - für Solarfenster und Kombinationen mit Solar-Nachrüstset KSX 100K vor April 2019 in den Größen CK** - für Solarfenster-Kombinationen mit Solar-Nachrüstset KSX 100 in allen Größen C-U/Y
GELÖSCHT | SSL YK23 0000S | 5702326620324 | VELUX Solar-Rollladen SSL YK23 0000S | Aluminium Dunkelgrau | 632 | 5 | C | 310 | VELUX-Rollladen | 310 | VELUX-Rollladen | 17050899 | 1 | 0 | ST | 76109090 | ST | DK | 11.321 | 9.173 | 0.119 | 18.1 | 49.1 | 134.2 | 12 | PAL | ja | ---------------------------------------- Rundum-Schutz durch: - wirksamen Hitzeschutz, - optimale (fast völlige) Verdunkelung, - zusätzliche Wärmedämmung, - kompletten Sichtschutz, - weniger Lärm - mehr Sicherheit gegen Einbruch. Rollladenpanzer aus Aluminiumlamellen, in Gummikedern gelagert. Vorprogrammierter Funk-Wandschalter im Lieferumfang enthalten. Steuerzentralen und Verkabelungen werden nicht benötigt. Die Bedienbarkeit ist über einen Akku sichergestellt, der von einer auf dem Rollladenkasten befindlichen Solarzelle versorgt wird. Der Rollladen ist io-homecontrol-kompatibel. Antriebsmechanismus mit elektrischer Überlastsicherung. Keine Behinderung der Fensterfunktionen bei hochgefahrenem Rollladen. Alle Bestandteile des Rollladens im Standardfarbton 0000 Dunkelgrau (NCS S 7500-N). Ein Solarregler ZOZ 246 wird für die Montage von VELUX Solarrollläden auf Solarfenster in folgenden Größen benötigt: - für Solarfenster und Kombinationen mit Solar-Nachrüstset KSX 100K vor April 2019 in den Größen CK** - für Solarfenster-Kombinationen mit Solar-Nachrüstset KSX 100 in allen Größen C-U/Y
GELÖSCHT | SSL YK23 0100S | 5702326620331 | VELUX Solar-Rollladen SSL YK23 0100S | Kupfer | 735 | 10 | C | 310 | VELUX-Rollladen | 310 | VELUX-Rollladen | 17050899 | 1 | 0 | ST | 76109090 | ST | DK | 12.72 | 10.572 | 0.119 | 18.1 | 49.1 | 134.2 | 12 | PAL | ja | ---------------------------------------- Rundum-Schutz durch: - wirksamen Hitzeschutz, - optimale (fast völlige) Verdunkelung, - zusätzliche Wärmedämmung, - kompletten Sichtschutz, - weniger Lärm - mehr Sicherheit gegen Einbruch. Rollladenpanzer aus Aluminiumlamellen, in Gummikedern gelagert. Vorprogrammierter Funk-Wandschalter im Lieferumfang enthalten. Steuerzentralen und Verkabelungen werden nicht benötigt. Die Bedienbarkeit ist über einen Akku sichergestellt, der von einer auf dem Rollladenkasten befindlichen Solarzelle versorgt wird. Der Rollladen ist io-homecontrol-kompatibel. Antriebsmechanismus mit elektrischer Überlastsicherung. Keine Behinderung der Fensterfunktionen bei hochgefahrenem Rollladen. Montageblech und unteres Abdeckblech aus 0100 Kupfer. Lamellen und übrige Bestandteile aus Aluminium im Standardfarbton 0000 Dunkelgrau. Ein Solarregler ZOZ 246 wird für die Montage von VELUX Solarrollläden auf Solarfenster in folgenden Größen benötigt: - für Solarfenster und Kombinationen mit Solar-Nachrüstset KSX 100K vor April 2019 in den Größen CK** - für Solarfenster-Kombinationen mit Solar-Nachrüstset KSX 100 in allen Größen C-U/Y
GELÖSCHT | SSL YK33 0000S | 5702326620348 | VELUX Solar-Rollladen SSL YK33 0000S | Aluminium Dunkelgrau | 658 | 5 | C | 310 | VELUX-Rollladen | 310 | VELUX-Rollladen | 17050899 | 1 | 0 | ST | 76109090 | ST | DK | 12.341 | 10.178 | 0.119 | 18.1 | 49.1 | 134.2 | 12 | PAL | ja | ---------------------------------------- Rundum-Schutz durch: - wirksamen Hitzeschutz, - optimale (fast völlige) Verdunkelung, - zusätzliche Wärmedämmung, - kompletten Sichtschutz, - weniger Lärm - mehr Sicherheit gegen Einbruch. Rollladenpanzer aus Aluminiumlamellen, in Gummikedern gelagert. Vorprogrammierter Funk-Wandschalter im Lieferumfang enthalten. Steuerzentralen und Verkabelungen werden nicht benötigt. Die Bedienbarkeit ist über einen Akku sichergestellt, der von einer auf dem Rollladenkasten befindlichen Solarzelle versorgt wird. Der Rollladen ist io-homecontrol-kompatibel. Antriebsmechanismus mit elektrischer Überlastsicherung. Keine Behinderung der Fensterfunktionen bei hochgefahrenem Rollladen. Alle Bestandteile des Rollladens im Standardfarbton 0000 Dunkelgrau (NCS S 7500-N). Ein Solarregler ZOZ 246 wird für die Montage von VELUX Solarrollläden auf Solarfenster in folgenden Größen benötigt: - für Solarfenster und Kombinationen mit Solar-Nachrüstset KSX 100K vor April 2019 in den Größen CK** - für Solarfenster-Kombinationen mit Solar-Nachrüstset KSX 100 in allen Größen C-U/Y
GELÖSCHT | SSL YK33 0100S | 5702326620355 | VELUX Solar-Rollladen SSL YK33 0100S | Kupfer | 767 | 10 | C | 310 | VELUX-Rollladen | 310 | VELUX-Rollladen | 17050899 | 1 | 0 | ST | 76109090 | ST | DK | 13.81 | 11.647 | 0.119 | 18.1 | 49.1 | 134.2 | 12 | PAL | ja | ---------------------------------------- Rundum-Schutz durch: - wirksamen Hitzeschutz, - optimale (fast völlige) Verdunkelung, - zusätzliche Wärmedämmung, - kompletten Sichtschutz, - weniger Lärm - mehr Sicherheit gegen Einbruch. Rollladenpanzer aus Aluminiumlamellen, in Gummikedern gelagert. Vorprogrammierter Funk-Wandschalter im Lieferumfang enthalten. Steuerzentralen und Verkabelungen werden nicht benötigt. Die Bedienbarkeit ist über einen Akku sichergestellt, der von einer auf dem Rollladenkasten befindlichen Solarzelle versorgt wird. Der Rollladen ist io-homecontrol-kompatibel. Antriebsmechanismus mit elektrischer Überlastsicherung. Keine Behinderung der Fensterfunktionen bei hochgefahrenem Rollladen. Montageblech und unteres Abdeckblech aus 0100 Kupfer. Lamellen und übrige Bestandteile aus Aluminium im Standardfarbton 0000 Dunkelgrau. Ein Solarregler ZOZ 246 wird für die Montage von VELUX Solarrollläden auf Solarfenster in folgenden Größen benötigt: - für Solarfenster und Kombinationen mit Solar-Nachrüstset KSX 100K vor April 2019 in den Größen CK** - für Solarfenster-Kombinationen mit Solar-Nachrüstset KSX 100 in allen Größen C-U/Y
GELÖSCHT | SSL YK35 0000S | 5702326620362 | VELUX Solar-Rollladen SSL YK35 0000S | Aluminium Dunkelgrau | 684 | 5 | C | 310 | VELUX-Rollladen | 310 | VELUX-Rollladen | 17050899 | 1 | 0 | ST | 76109090 | ST | DK | 13.446 | 11.078 | 0.139 | 18.1 | 49.1 | 156.2 | 12 | PAL | ja | ---------------------------------------- Rundum-Schutz durch: - wirksamen Hitzeschutz, - optimale (fast völlige) Verdunkelung, - zusätzliche Wärmedämmung, - kompletten Sichtschutz, - weniger Lärm - mehr Sicherheit gegen Einbruch. Rollladenpanzer aus Aluminiumlamellen, in Gummikedern gelagert. Vorprogrammierter Funk-Wandschalter im Lieferumfang enthalten. Steuerzentralen und Verkabelungen werden nicht benötigt. Die Bedienbarkeit ist über einen Akku sichergestellt, der von einer auf dem Rollladenkasten befindlichen Solarzelle versorgt wird. Der Rollladen ist io-homecontrol-kompatibel. Antriebsmechanismus mit elektrischer Überlastsicherung. Keine Behinderung der Fensterfunktionen bei hochgefahrenem Rollladen. Alle Bestandteile des Rollladens im Standardfarbton 0000 Dunkelgrau (NCS S 7500-N). Ein Solarregler ZOZ 246 wird für die Montage von VELUX Solarrollläden auf Solarfenster in folgenden Größen benötigt: - für Solarfenster und Kombinationen mit Solar-Nachrüstset KSX 100K vor April 2019 in den Größen CK** - für Solarfenster-Kombinationen mit Solar-Nachrüstset KSX 100 in allen Größen C-U/Y
GELÖSCHT | SSL YK35 0100S | 5702326620379 | VELUX Solar-Rollladen SSL YK35 0100S | Kupfer | 800 | 10 | C | 310 | VELUX-Rollladen | 310 | VELUX-Rollladen | 17050899 | 1 | 0 | ST | 76109090 | ST | DK | 15.133 | 12.765 | 0.139 | 18.1 | 49.1 | 156.2 | 12 | PAL | ja | ---------------------------------------- Rundum-Schutz durch: - wirksamen Hitzeschutz, - optimale (fast völlige) Verdunkelung, - zusätzliche Wärmedämmung, - kompletten Sichtschutz, - weniger Lärm - mehr Sicherheit gegen Einbruch. Rollladenpanzer aus Aluminiumlamellen, in Gummikedern gelagert. Vorprogrammierter Funk-Wandschalter im Lieferumfang enthalten. Steuerzentralen und Verkabelungen werden nicht benötigt. Die Bedienbarkeit ist über einen Akku sichergestellt, der von einer auf dem Rollladenkasten befindlichen Solarzelle versorgt wird. Der Rollladen ist io-homecontrol-kompatibel. Antriebsmechanismus mit elektrischer Überlastsicherung. Keine Behinderung der Fensterfunktionen bei hochgefahrenem Rollladen. Montageblech und unteres Abdeckblech aus 0100 Kupfer. Lamellen und übrige Bestandteile aus Aluminium im Standardfarbton 0000 Dunkelgrau. Ein Solarregler ZOZ 246 wird für die Montage von VELUX Solarrollläden auf Solarfenster in folgenden Größen benötigt: - für Solarfenster und Kombinationen mit Solar-Nachrüstset KSX 100K vor April 2019 in den Größen CK** - für Solarfenster-Kombinationen mit Solar-Nachrüstset KSX 100 in allen Größen C-U/Y
GELÖSCHT | SSL YK43 0000S | 5702326620386 | VELUX Solar-Rollladen SSL YK43 0000S | Aluminium Dunkelgrau | 679 | 5 | C | 310 | VELUX-Rollladen | 310 | VELUX-Rollladen | 17050899 | 1 | 0 | ST | 76109090 | ST | DK | 13.094 | 10.916 | 0.119 | 18.1 | 49.1 | 134.2 | 12 | PAL | ja | ---------------------------------------- Rundum-Schutz durch: - wirksamen Hitzeschutz, - optimale (fast völlige) Verdunkelung, - zusätzliche Wärmedämmung, - kompletten Sichtschutz, - weniger Lärm - mehr Sicherheit gegen Einbruch. Rollladenpanzer aus Aluminiumlamellen, in Gummikedern gelagert. Vorprogrammierter Funk-Wandschalter im Lieferumfang enthalten. Steuerzentralen und Verkabelungen werden nicht benötigt. Die Bedienbarkeit ist über einen Akku sichergestellt, der von einer auf dem Rollladenkasten befindlichen Solarzelle versorgt wird. Der Rollladen ist io-homecontrol-kompatibel. Antriebsmechanismus mit elektrischer Überlastsicherung. Keine Behinderung der Fensterfunktionen bei hochgefahrenem Rollladen. Alle Bestandteile des Rollladens im Standardfarbton 0000 Dunkelgrau (NCS S 7500-N). Ein Solarregler ZOZ 246 wird für die Montage von VELUX Solarrollläden auf Solarfenster in folgenden Größen benötigt: - für Solarfenster und Kombinationen mit Solar-Nachrüstset KSX 100K vor April 2019 in den Größen CK** - für Solarfenster-Kombinationen mit Solar-Nachrüstset KSX 100 in allen Größen C-U/Y
GELÖSCHT | SSL YK43 0100S | 5702326620393 | VELUX Solar-Rollladen SSL YK43 0100S | Kupfer | 793 | 10 | C | 310 | VELUX-Rollladen | 310 | VELUX-Rollladen | 17050899 | 1 | 0 | ST | 76109090 | ST | DK | 14.632 | 12.454 | 0.119 | 18.1 | 49.1 | 134.2 | 12 | PAL | ja | ---------------------------------------- Rundum-Schutz durch: - wirksamen Hitzeschutz, - optimale (fast völlige) Verdunkelung, - zusätzliche Wärmedämmung, - kompletten Sichtschutz, - weniger Lärm - mehr Sicherheit gegen Einbruch. Rollladenpanzer aus Aluminiumlamellen, in Gummikedern gelagert. Vorprogrammierter Funk-Wandschalter im Lieferumfang enthalten. Steuerzentralen und Verkabelungen werden nicht benötigt. Die Bedienbarkeit ist über einen Akku sichergestellt, der von einer auf dem Rollladenkasten befindlichen Solarzelle versorgt wird. Der Rollladen ist io-homecontrol-kompatibel. Antriebsmechanismus mit elektrischer Überlastsicherung. Keine Behinderung der Fensterfunktionen bei hochgefahrenem Rollladen. Montageblech und unteres Abdeckblech aus 0100 Kupfer. Lamellen und übrige Bestandteile aus Aluminium im Standardfarbton 0000 Dunkelgrau. Ein Solarregler ZOZ 246 wird für die Montage von VELUX Solarrollläden auf Solarfenster in folgenden Größen benötigt: - für Solarfenster und Kombinationen mit Solar-Nachrüstset KSX 100K vor April 2019 in den Größen CK** - für Solarfenster-Kombinationen mit Solar-Nachrüstset KSX 100 in allen Größen C-U/Y
GELÖSCHT | SSL YK45 0000S | 5702326620409 | VELUX Solar-Rollladen SSL YK45 0000S | Aluminium Dunkelgrau | 705 | 5 | C | 310 | VELUX-Rollladen | 310 | VELUX-Rollladen | 17050899 | 1 | 0 | ST | 76109090 | ST | DK | 14.251 | 11.868 | 0.139 | 18.1 | 49.1 | 156.2 | 12 | PAL | ja | ---------------------------------------- Rundum-Schutz durch: - wirksamen Hitzeschutz, - optimale (fast völlige) Verdunkelung, - zusätzliche Wärmedämmung, - kompletten Sichtschutz, - weniger Lärm - mehr Sicherheit gegen Einbruch. Rollladenpanzer aus Aluminiumlamellen, in Gummikedern gelagert. Vorprogrammierter Funk-Wandschalter im Lieferumfang enthalten. Steuerzentralen und Verkabelungen werden nicht benötigt. Die Bedienbarkeit ist über einen Akku sichergestellt, der von einer auf dem Rollladenkasten befindlichen Solarzelle versorgt wird. Der Rollladen ist io-homecontrol-kompatibel. Antriebsmechanismus mit elektrischer Überlastsicherung. Keine Behinderung der Fensterfunktionen bei hochgefahrenem Rollladen. Alle Bestandteile des Rollladens im Standardfarbton 0000 Dunkelgrau (NCS S 7500-N). Ein Solarregler ZOZ 246 wird für die Montage von VELUX Solarrollläden auf Solarfenster in folgenden Größen benötigt: - für Solarfenster und Kombinationen mit Solar-Nachrüstset KSX 100K vor April 2019 in den Größen CK** - für Solarfenster-Kombinationen mit Solar-Nachrüstset KSX 100 in allen Größen C-U/Y
GELÖSCHT | SSL YK45 0100S | 5702326620416 | VELUX Solar-Rollladen SSL YK45 0100S | Kupfer | 825 | 10 | C | 310 | VELUX-Rollladen | 310 | VELUX-Rollladen | 17050899 | 1 | 0 | ST | 76109090 | ST | DK | 16.007 | 13.624 | 0.139 | 18.1 | 49.1 | 156.2 | 12 | PAL | ja | ---------------------------------------- Rundum-Schutz durch: - wirksamen Hitzeschutz, - optimale (fast völlige) Verdunkelung, - zusätzliche Wärmedämmung, - kompletten Sichtschutz, - weniger Lärm - mehr Sicherheit gegen Einbruch. Rollladenpanzer aus Aluminiumlamellen, in Gummikedern gelagert. Vorprogrammierter Funk-Wandschalter im Lieferumfang enthalten. Steuerzentralen und Verkabelungen werden nicht benötigt. Die Bedienbarkeit ist über einen Akku sichergestellt, der von einer auf dem Rollladenkasten befindlichen Solarzelle versorgt wird. Der Rollladen ist io-homecontrol-kompatibel. Antriebsmechanismus mit elektrischer Überlastsicherung. Keine Behinderung der Fensterfunktionen bei hochgefahrenem Rollladen. Montageblech und unteres Abdeckblech aus 0100 Kupfer. Lamellen und übrige Bestandteile aus Aluminium im Standardfarbton 0000 Dunkelgrau. Ein Solarregler ZOZ 246 wird für die Montage von VELUX Solarrollläden auf Solarfenster in folgenden Größen benötigt: - für Solarfenster und Kombinationen mit Solar-Nachrüstset KSX 100K vor April 2019 in den Größen CK** - für Solarfenster-Kombinationen mit Solar-Nachrüstset KSX 100 in allen Größen C-U/Y
GELÖSCHT | SSL YK47 0000S | 5702326620423 | VELUX Solar-Rollladen SSL YK47 0000S | Aluminium Dunkelgrau | 731 | 5 | C | 310 | VELUX-Rollladen | 310 | VELUX-Rollladen | 17050899 | 1 | 0 | ST | 76109090 | ST | DK | 15.293 | 12.901 | 0.139 | 18.1 | 49.1 | 156.2 | 12 | PAL | ja | ---------------------------------------- Rundum-Schutz durch: - wirksamen Hitzeschutz, - optimale (fast völlige) Verdunkelung, - zusätzliche Wärmedämmung, - kompletten Sichtschutz, - weniger Lärm - mehr Sicherheit gegen Einbruch. Rollladenpanzer aus Aluminiumlamellen, in Gummikedern gelagert. Vorprogrammierter Funk-Wandschalter im Lieferumfang enthalten. Steuerzentralen und Verkabelungen werden nicht benötigt. Die Bedienbarkeit ist über einen Akku sichergestellt, der von einer auf dem Rollladenkasten befindlichen Solarzelle versorgt wird. Der Rollladen ist io-homecontrol-kompatibel. Antriebsmechanismus mit elektrischer Überlastsicherung. Keine Behinderung der Fensterfunktionen bei hochgefahrenem Rollladen. Alle Bestandteile des Rollladens im Standardfarbton 0000 Dunkelgrau (NCS S 7500-N). Ein Solarregler ZOZ 246 wird für die Montage von VELUX Solarrollläden auf Solarfenster in folgenden Größen benötigt: - für Solarfenster und Kombinationen mit Solar-Nachrüstset KSX 100K vor April 2019 in den Größen CK** - für Solarfenster-Kombinationen mit Solar-Nachrüstset KSX 100 in allen Größen C-U/Y
GELÖSCHT | SSL YK47 0100S | 5702326620430 | VELUX Solar-Rollladen SSL YK47 0100S | Kupfer | 857 | 10 | C | 310 | VELUX-Rollladen | 310 | VELUX-Rollladen | 17050899 | 1 | 0 | ST | 76109090 | ST | DK | 17.267 | 14.875 | 0.139 | 18.1 | 49.1 | 156.2 | 12 | PAL | ja | ---------------------------------------- Rundum-Schutz durch: - wirksamen Hitzeschutz, - optimale (fast völlige) Verdunkelung, - zusätzliche Wärmedämmung, - kompletten Sichtschutz, - weniger Lärm - mehr Sicherheit gegen Einbruch. Rollladenpanzer aus Aluminiumlamellen, in Gummikedern gelagert. Vorprogrammierter Funk-Wandschalter im Lieferumfang enthalten. Steuerzentralen und Verkabelungen werden nicht benötigt. Die Bedienbarkeit ist über einen Akku sichergestellt, der von einer auf dem Rollladenkasten befindlichen Solarzelle versorgt wird. Der Rollladen ist io-homecontrol-kompatibel. Antriebsmechanismus mit elektrischer Überlastsicherung. Keine Behinderung der Fensterfunktionen bei hochgefahrenem Rollladen. Montageblech und unteres Abdeckblech aus 0100 Kupfer. Lamellen und übrige Bestandteile aus Aluminium im Standardfarbton 0000 Dunkelgrau. Ein Solarregler ZOZ 246 wird für die Montage von VELUX Solarrollläden auf Solarfenster in folgenden Größen benötigt: - für Solarfenster und Kombinationen mit Solar-Nachrüstset KSX 100K vor April 2019 in den Größen CK** - für Solarfenster-Kombinationen mit Solar-Nachrüstset KSX 100 in allen Größen C-U/Y
GELÖSCHT | SSL YK65 0000S | 5702326620447 | VELUX Solar-Rollladen SSL YK65 0000S | Aluminium Dunkelgrau | 752 | 5 | C | 310 | VELUX-Rollladen | 310 | VELUX-Rollladen | 17050899 | 1 | 0 | ST | 76109090 | ST | DK | 15.723 | 13.314 | 0.139 | 18.1 | 49.1 | 156.2 | 12 | PAL | ja | ---------------------------------------- Rundum-Schutz durch: - wirksamen Hitzeschutz, - optimale (fast völlige) Verdunkelung, - zusätzliche Wärmedämmung, - kompletten Sichtschutz, - weniger Lärm - mehr Sicherheit gegen Einbruch. Rollladenpanzer aus Aluminiumlamellen, in Gummikedern gelagert. Vorprogrammierter Funk-Wandschalter im Lieferumfang enthalten. Steuerzentralen und Verkabelungen werden nicht benötigt. Die Bedienbarkeit ist über einen Akku sichergestellt, der von einer auf dem Rollladenkasten befindlichen Solarzelle versorgt wird. Der Rollladen ist io-homecontrol-kompatibel. Antriebsmechanismus mit elektrischer Überlastsicherung. Keine Behinderung der Fensterfunktionen bei hochgefahrenem Rollladen. Alle Bestandteile des Rollladens im Standardfarbton 0000 Dunkelgrau (NCS S 7500-N). Ein Solarregler ZOZ 246 wird für die Montage von VELUX Solarrollläden auf Solarfenster in folgenden Größen benötigt: - für Solarfenster und Kombinationen mit Solar-Nachrüstset KSX 100K vor April 2019 in den Größen CK** - für Solarfenster-Kombinationen mit Solar-Nachrüstset KSX 100 in allen Größen C-U/Y
GELÖSCHT | SSL YK65 0100S | 5702326620454 | VELUX Solar-Rollladen SSL YK65 0100S | Kupfer | 883 | 10 | C | 310 | VELUX-Rollladen | 310 | VELUX-Rollladen | 17050899 | 1 | 0 | ST | 76109090 | ST | DK | 17.603 | 15.194 | 0.139 | 18.1 | 49.1 | 156.2 | 12 | PAL | ja | ---------------------------------------- Rundum-Schutz durch: - wirksamen Hitzeschutz, - optimale (fast völlige) Verdunkelung, - zusätzliche Wärmedämmung, - kompletten Sichtschutz, - weniger Lärm - mehr Sicherheit gegen Einbruch. Rollladenpanzer aus Aluminiumlamellen, in Gummikedern gelagert. Vorprogrammierter Funk-Wandschalter im Lieferumfang enthalten. Steuerzentralen und Verkabelungen werden nicht benötigt. Die Bedienbarkeit ist über einen Akku sichergestellt, der von einer auf dem Rollladenkasten befindlichen Solarzelle versorgt wird. Der Rollladen ist io-homecontrol-kompatibel. Antriebsmechanismus mit elektrischer Überlastsicherung. Keine Behinderung der Fensterfunktionen bei hochgefahrenem Rollladen. Montageblech und unteres Abdeckblech aus 0100 Kupfer. Lamellen und übrige Bestandteile aus Aluminium im Standardfarbton 0000 Dunkelgrau. Ein Solarregler ZOZ 246 wird für die Montage von VELUX Solarrollläden auf Solarfenster in folgenden Größen benötigt: - für Solarfenster und Kombinationen mit Solar-Nachrüstset KSX 100K vor April 2019 in den Größen CK** - für Solarfenster-Kombinationen mit Solar-Nachrüstset KSX 100 in allen Größen C-U/Y
GELÖSCHT | SSL YK67 0000S | 5702326620461 | VELUX Solar-Rollladen SSL YK67 0000S | Aluminium Dunkelgrau | 783 | 5 | C | 310 | VELUX-Rollladen | 310 | VELUX-Rollladen | 17050899 | 1 | 0 | ST | 76109090 | ST | DK | 16.881 | 14.463 | 0.139 | 18.1 | 49.1 | 156.2 | 12 | PAL | ja | ---------------------------------------- Rundum-Schutz durch: - wirksamen Hitzeschutz, - optimale (fast völlige) Verdunkelung, - zusätzliche Wärmedämmung, - kompletten Sichtschutz, - weniger Lärm - mehr Sicherheit gegen Einbruch. Rollladenpanzer aus Aluminiumlamellen, in Gummikedern gelagert. Vorprogrammierter Funk-Wandschalter im Lieferumfang enthalten. Steuerzentralen und Verkabelungen werden nicht benötigt. Die Bedienbarkeit ist über einen Akku sichergestellt, der von einer auf dem Rollladenkasten befindlichen Solarzelle versorgt wird. Der Rollladen ist io-homecontrol-kompatibel. Antriebsmechanismus mit elektrischer Überlastsicherung. Keine Behinderung der Fensterfunktionen bei hochgefahrenem Rollladen. Alle Bestandteile des Rollladens im Standardfarbton 0000 Dunkelgrau (NCS S 7500-N). Ein Solarregler ZOZ 246 wird für die Montage von VELUX Solarrollläden auf Solarfenster in folgenden Größen benötigt: - für Solarfenster und Kombinationen mit Solar-Nachrüstset KSX 100K vor April 2019 in den Größen CK** - für Solarfenster-Kombinationen mit Solar-Nachrüstset KSX 100 in allen Größen C-U/Y
GELÖSCHT | SSL YK67 0100S | 5702326620478 | VELUX Solar-Rollladen SSL YK67 0100S | Kupfer | 922 | 10 | C | 310 | VELUX-Rollladen | 310 | VELUX-Rollladen | 17050899 | 1 | 0 | ST | 76109090 | ST | DK | 18.979 | 16.561 | 0.139 | 18.1 | 49.1 | 156.2 | 12 | PAL | ja | ---------------------------------------- Rundum-Schutz durch: - wirksamen Hitzeschutz, - optimale (fast völlige) Verdunkelung, - zusätzliche Wärmedämmung, - kompletten Sichtschutz, - weniger Lärm - mehr Sicherheit gegen Einbruch. Rollladenpanzer aus Aluminiumlamellen, in Gummikedern gelagert. Vorprogrammierter Funk-Wandschalter im Lieferumfang enthalten. Steuerzentralen und Verkabelungen werden nicht benötigt. Die Bedienbarkeit ist über einen Akku sichergestellt, der von einer auf dem Rollladenkasten befindlichen Solarzelle versorgt wird. Der Rollladen ist io-homecontrol-kompatibel. Antriebsmechanismus mit elektrischer Überlastsicherung. Keine Behinderung der Fensterfunktionen bei hochgefahrenem Rollladen. Montageblech und unteres Abdeckblech aus 0100 Kupfer. Lamellen und übrige Bestandteile aus Aluminium im Standardfarbton 0000 Dunkelgrau. Ein Solarregler ZOZ 246 wird für die Montage von VELUX Solarrollläden auf Solarfenster in folgenden Größen benötigt: - für Solarfenster und Kombinationen mit Solar-Nachrüstset KSX 100K vor April 2019 in den Größen CK** - für Solarfenster-Kombinationen mit Solar-Nachrüstset KSX 100 in allen Größen C-U/Y
GELÖSCHT | SSL YK85 0000S | 5702326620485 | VELUX Solar-Rollladen SSL YK85 0000S | Aluminium Dunkelgrau | 804 | 5 | C | 310 | VELUX-Rollladen | 310 | VELUX-Rollladen | 17050899 | 1 | 0 | ST | 76109090 | ST | DK | 17.299 | 14.86 | 0.139 | 18.1 | 49.1 | 156.2 | 12 | PAL | ja | ---------------------------------------- Rundum-Schutz durch: - wirksamen Hitzeschutz, - optimale (fast völlige) Verdunkelung, - zusätzliche Wärmedämmung, - kompletten Sichtschutz, - weniger Lärm - mehr Sicherheit gegen Einbruch. Rollladenpanzer aus Aluminiumlamellen, in Gummikedern gelagert. Vorprogrammierter Funk-Wandschalter im Lieferumfang enthalten. Steuerzentralen und Verkabelungen werden nicht benötigt. Die Bedienbarkeit ist über einen Akku sichergestellt, der von einer auf dem Rollladenkasten befindlichen Solarzelle versorgt wird. Der Rollladen ist io-homecontrol-kompatibel. Antriebsmechanismus mit elektrischer Überlastsicherung. Keine Behinderung der Fensterfunktionen bei hochgefahrenem Rollladen. Alle Bestandteile des Rollladens im Standardfarbton 0000 Dunkelgrau (NCS S 7500-N). Ein Solarregler ZOZ 246 wird für die Montage von VELUX Solarrollläden auf Solarfenster in folgenden Größen benötigt: - für Solarfenster und Kombinationen mit Solar-Nachrüstset KSX 100K vor April 2019 in den Größen CK** - für Solarfenster-Kombinationen mit Solar-Nachrüstset KSX 100 in allen Größen C-U/Y
GELÖSCHT | SSL YK85 0100S | 5702326620492 | VELUX Solar-Rollladen SSL YK85 0100S | Kupfer | 948 | 10 | C | 310 | VELUX-Rollladen | 310 | VELUX-Rollladen | 17050899 | 1 | 0 | ST | 76109090 | ST | DK | 19.317 | 16.878 | 0.139 | 18.1 | 49.1 | 156.2 | 12 | PAL | ja | ---------------------------------------- Rundum-Schutz durch: - wirksamen Hitzeschutz, - optimale (fast völlige) Verdunkelung, - zusätzliche Wärmedämmung, - kompletten Sichtschutz, - weniger Lärm - mehr Sicherheit gegen Einbruch. Rollladenpanzer aus Aluminiumlamellen, in Gummikedern gelagert. Vorprogrammierter Funk-Wandschalter im Lieferumfang enthalten. Steuerzentralen und Verkabelungen werden nicht benötigt. Die Bedienbarkeit ist über einen Akku sichergestellt, der von einer auf dem Rollladenkasten befindlichen Solarzelle versorgt wird. Der Rollladen ist io-homecontrol-kompatibel. Antriebsmechanismus mit elektrischer Überlastsicherung. Keine Behinderung der Fensterfunktionen bei hochgefahrenem Rollladen. Montageblech und unteres Abdeckblech aus 0100 Kupfer. Lamellen und übrige Bestandteile aus Aluminium im Standardfarbton 0000 Dunkelgrau. Ein Solarregler ZOZ 246 wird für die Montage von VELUX Solarrollläden auf Solarfenster in folgenden Größen benötigt: - für Solarfenster und Kombinationen mit Solar-Nachrüstset KSX 100K vor April 2019 in den Größen CK** - für Solarfenster-Kombinationen mit Solar-Nachrüstset KSX 100 in allen Größen C-U/Y
GELÖSCHT | SSL YK87 0000S | 5702326620508 | VELUX Solar-Rollladen SSL YK87 0000S | Aluminium Dunkelgrau | 841 | 5 | C | 310 | VELUX-Rollladen | 310 | VELUX-Rollladen | 17050899 | 1 | 0 | ST | 76109090 | ST | DK | 18.582 | 16.134 | 0.139 | 18.1 | 49.1 | 156.2 | 12 | PAL | ja | ---------------------------------------- Rundum-Schutz durch: - wirksamen Hitzeschutz, - optimale (fast völlige) Verdunkelung, - zusätzliche Wärmedämmung, - kompletten Sichtschutz, - weniger Lärm - mehr Sicherheit gegen Einbruch. Rollladenpanzer aus Aluminiumlamellen, in Gummikedern gelagert. Vorprogrammierter Funk-Wandschalter im Lieferumfang enthalten. Steuerzentralen und Verkabelungen werden nicht benötigt. Die Bedienbarkeit ist über einen Akku sichergestellt, der von einer auf dem Rollladenkasten befindlichen Solarzelle versorgt wird. Der Rollladen ist io-homecontrol-kompatibel. Antriebsmechanismus mit elektrischer Überlastsicherung. Keine Behinderung der Fensterfunktionen bei hochgefahrenem Rollladen. Alle Bestandteile des Rollladens im Standardfarbton 0000 Dunkelgrau (NCS S 7500-N). Ein Solarregler ZOZ 246 wird für die Montage von VELUX Solarrollläden auf Solarfenster in folgenden Größen benötigt: - für Solarfenster und Kombinationen mit Solar-Nachrüstset KSX 100K vor April 2019 in den Größen CK** - für Solarfenster-Kombinationen mit Solar-Nachrüstset KSX 100 in allen Größen C-U/Y
GELÖSCHT | SSL YK87 0100S | 5702326620515 | VELUX Solar-Rollladen SSL YK87 0100S | Kupfer | 993 | 10 | C | 310 | VELUX-Rollladen | 310 | VELUX-Rollladen | 17050899 | 1 | 0 | ST | 76109090 | ST | DK | 20.818 | 18.37 | 0.139 | 18.1 | 49.1 | 156.2 | 12 | PAL | ja | ---------------------------------------- Rundum-Schutz durch: - wirksamen Hitzeschutz, - optimale (fast völlige) Verdunkelung, - zusätzliche Wärmedämmung, - kompletten Sichtschutz, - weniger Lärm - mehr Sicherheit gegen Einbruch. Rollladenpanzer aus Aluminiumlamellen, in Gummikedern gelagert. Vorprogrammierter Funk-Wandschalter im Lieferumfang enthalten. Steuerzentralen und Verkabelungen werden nicht benötigt. Die Bedienbarkeit ist über einen Akku sichergestellt, der von einer auf dem Rollladenkasten befindlichen Solarzelle versorgt wird. Der Rollladen ist io-homecontrol-kompatibel. Antriebsmechanismus mit elektrischer Überlastsicherung. Keine Behinderung der Fensterfunktionen bei hochgefahrenem Rollladen. Montageblech und unteres Abdeckblech aus 0100 Kupfer. Lamellen und übrige Bestandteile aus Aluminium im Standardfarbton 0000 Dunkelgrau. Ein Solarregler ZOZ 246 wird für die Montage von VELUX Solarrollläden auf Solarfenster in folgenden Größen benötigt: - für Solarfenster und Kombinationen mit Solar-Nachrüstset KSX 100K vor April 2019 in den Größen CK** - für Solarfenster-Kombinationen mit Solar-Nachrüstset KSX 100 in allen Größen C-U/Y
GELÖSCHT | SSL YK89 0000S | 5702326620522 | VELUX Solar-Rollladen SSL YK89 0000S | Aluminium Dunkelgrau | 878 | 5 | C | 310 | VELUX-Rollladen | 310 | VELUX-Rollladen | 17050899 | 1 | 0 | ST | 76109090 | ST | DK | 20.187 | 17.285 | 0.171 | 18.1 | 49.1 | 192.4 | 12 | PAL | ja | ---------------------------------------- Rundum-Schutz durch: - wirksamen Hitzeschutz, - optimale (fast völlige) Verdunkelung, - zusätzliche Wärmedämmung, - kompletten Sichtschutz, - weniger Lärm - mehr Sicherheit gegen Einbruch. Rollladenpanzer aus Aluminiumlamellen, in Gummikedern gelagert. Vorprogrammierter Funk-Wandschalter im Lieferumfang enthalten. Steuerzentralen und Verkabelungen werden nicht benötigt. Die Bedienbarkeit ist über einen Akku sichergestellt, der von einer auf dem Rollladenkasten befindlichen Solarzelle versorgt wird. Der Rollladen ist io-homecontrol-kompatibel. Antriebsmechanismus mit elektrischer Überlastsicherung. Keine Behinderung der Fensterfunktionen bei hochgefahrenem Rollladen. Alle Bestandteile des Rollladens im Standardfarbton 0000 Dunkelgrau (NCS S 7500-N). Ein Solarregler ZOZ 246 wird für die Montage von VELUX Solarrollläden auf Solarfenster in folgenden Größen benötigt: - für Solarfenster und Kombinationen mit Solar-Nachrüstset KSX 100K vor April 2019 in den Größen CK** - für Solarfenster-Kombinationen mit Solar-Nachrüstset KSX 100 in allen Größen C-U/Y
GELÖSCHT | SSL YK89 0100S | 5702326620539 | VELUX Solar-Rollladen SSL YK89 0100S | Kupfer | 1038 | 10 | C | 310 | VELUX-Rollladen | 310 | VELUX-Rollladen | 17050899 | 1 | 0 | ST | 76109090 | ST | DK | 22.643 | 19.741 | 0.171 | 18.1 | 49.1 | 192.4 | 12 | PAL | ja | ---------------------------------------- Rundum-Schutz durch: - wirksamen Hitzeschutz, - optimale (fast völlige) Verdunkelung, - zusätzliche Wärmedämmung, - kompletten Sichtschutz, - weniger Lärm - mehr Sicherheit gegen Einbruch. Rollladenpanzer aus Aluminiumlamellen, in Gummikedern gelagert. Vorprogrammierter Funk-Wandschalter im Lieferumfang enthalten. Steuerzentralen und Verkabelungen werden nicht benötigt. Die Bedienbarkeit ist über einen Akku sichergestellt, der von einer auf dem Rollladenkasten befindlichen Solarzelle versorgt wird. Der Rollladen ist io-homecontrol-kompatibel. Antriebsmechanismus mit elektrischer Überlastsicherung. Keine Behinderung der Fensterfunktionen bei hochgefahrenem Rollladen. Montageblech und unteres Abdeckblech aus 0100 Kupfer. Lamellen und übrige Bestandteile aus Aluminium im Standardfarbton 0000 Dunkelgrau. Ein Solarregler ZOZ 246 wird für die Montage von VELUX Solarrollläden auf Solarfenster in folgenden Größen benötigt: - für Solarfenster und Kombinationen mit Solar-Nachrüstset KSX 100K vor April 2019 in den Größen CK** - für Solarfenster-Kombinationen mit Solar-Nachrüstset KSX 100 in allen Größen C-U/Y
GELÖSCHT | SSL YK97 0000S | 5702326620546 | VELUX Solar-Rollladen SSL YK97 0000S | Aluminium Dunkelgrau | 904 | 5 | C | 310 | VELUX-Rollladen | 310 | VELUX-Rollladen | 17050899 | 1 | 0 | ST | 76109090 | ST | DK | 20.546 | 17.873 | 0.153 | 18.1 | 49.1 | 172.4 | 12 | PAL | ja | ---------------------------------------- Rundum-Schutz durch: - wirksamen Hitzeschutz, - optimale (fast völlige) Verdunkelung, - zusätzliche Wärmedämmung, - kompletten Sichtschutz, - weniger Lärm - mehr Sicherheit gegen Einbruch. Rollladenpanzer aus Aluminiumlamellen, in Gummikedern gelagert. Vorprogrammierter Funk-Wandschalter im Lieferumfang enthalten. Steuerzentralen und Verkabelungen werden nicht benötigt. Die Bedienbarkeit ist über einen Akku sichergestellt, der von einer auf dem Rollladenkasten befindlichen Solarzelle versorgt wird. Der Rollladen ist io-homecontrol-kompatibel. Antriebsmechanismus mit elektrischer Überlastsicherung. Keine Behinderung der Fensterfunktionen bei hochgefahrenem Rollladen. Alle Bestandteile des Rollladens im Standardfarbton 0000 Dunkelgrau (NCS S 7500-N). Ein Solarregler ZOZ 246 wird für die Montage von VELUX Solarrollläden auf Solarfenster in folgenden Größen benötigt: - für Solarfenster und Kombinationen mit Solar-Nachrüstset KSX 100K vor April 2019 in den Größen CK** - für Solarfenster-Kombinationen mit Solar-Nachrüstset KSX 100 in allen Größen C-U/Y
GELÖSCHT | SSL YK97 0100S | 5702326620553 | VELUX Solar-Rollladen SSL YK97 0100S | Kupfer | 1070 | 10 | C | 310 | VELUX-Rollladen | 310 | VELUX-Rollladen | 17050899 | 1 | 0 | ST | 76109090 | ST | DK | 22.93 | 20.257 | 0.153 | 18.1 | 49.1 | 172.4 | 12 | PAL | ja | ---------------------------------------- Rundum-Schutz durch: - wirksamen Hitzeschutz, - optimale (fast völlige) Verdunkelung, - zusätzliche Wärmedämmung, - kompletten Sichtschutz, - weniger Lärm - mehr Sicherheit gegen Einbruch. Rollladenpanzer aus Aluminiumlamellen, in Gummikedern gelagert. Vorprogrammierter Funk-Wandschalter im Lieferumfang enthalten. Steuerzentralen und Verkabelungen werden nicht benötigt. Die Bedienbarkeit ist über einen Akku sichergestellt, der von einer auf dem Rollladenkasten befindlichen Solarzelle versorgt wird. Der Rollladen ist io-homecontrol-kompatibel. Antriebsmechanismus mit elektrischer Überlastsicherung. Keine Behinderung der Fensterfunktionen bei hochgefahrenem Rollladen. Montageblech und unteres Abdeckblech aus 0100 Kupfer. Lamellen und übrige Bestandteile aus Aluminium im Standardfarbton 0000 Dunkelgrau. Ein Solarregler ZOZ 246 wird für die Montage von VELUX Solarrollläden auf Solarfenster in folgenden Größen benötigt: - für Solarfenster und Kombinationen mit Solar-Nachrüstset KSX 100K vor April 2019 in den Größen CK** - für Solarfenster-Kombinationen mit Solar-Nachrüstset KSX 100 in allen Größen C-U/Y
GELÖSCHT | SSL YK99 0000S | 5702326620560 | VELUX Solar-Rollladen SSL YK99 0000S | Aluminium Dunkelgrau | 946 | 5 | C | 310 | VELUX-Rollladen | 310 | VELUX-Rollladen | 17050899 | 1 | 0 | ST | 76109090 | ST | DK | 22.062 | 19.13 | 0.171 | 18.1 | 49.1 | 192.4 | 12 | PAL | ja | ---------------------------------------- Rundum-Schutz durch: - wirksamen Hitzeschutz, - optimale (fast völlige) Verdunkelung, - zusätzliche Wärmedämmung, - kompletten Sichtschutz, - weniger Lärm - mehr Sicherheit gegen Einbruch. Rollladenpanzer aus Aluminiumlamellen, in Gummikedern gelagert. Vorprogrammierter Funk-Wandschalter im Lieferumfang enthalten. Steuerzentralen und Verkabelungen werden nicht benötigt. Die Bedienbarkeit ist über einen Akku sichergestellt, der von einer auf dem Rollladenkasten befindlichen Solarzelle versorgt wird. Der Rollladen ist io-homecontrol-kompatibel. Antriebsmechanismus mit elektrischer Überlastsicherung. Keine Behinderung der Fensterfunktionen bei hochgefahrenem Rollladen. Alle Bestandteile des Rollladens im Standardfarbton 0000 Dunkelgrau (NCS S 7500-N). Ein Solarregler ZOZ 246 wird für die Montage von VELUX Solarrollläden auf Solarfenster in folgenden Größen benötigt: - für Solarfenster und Kombinationen mit Solar-Nachrüstset KSX 100K vor April 2019 in den Größen CK** - für Solarfenster-Kombinationen mit Solar-Nachrüstset KSX 100 in allen Größen C-U/Y
GELÖSCHT | SSL YK99 0100S | 5702326620577 | VELUX Solar-Rollladen SSL YK99 0100S | Kupfer | 1121 | 10 | C | 310 | VELUX-Rollladen | 310 | VELUX-Rollladen | 17050899 | 1 | 0 | ST | 76109090 | ST | DK | 24.666 | 21.734 | 0.171 | 18.1 | 49.1 | 192.4 | 12 | PAL | ja | ---------------------------------------- Rundum-Schutz durch: - wirksamen Hitzeschutz, - optimale (fast völlige) Verdunkelung, - zusätzliche Wärmedämmung, - kompletten Sichtschutz, - weniger Lärm - mehr Sicherheit gegen Einbruch. Rollladenpanzer aus Aluminiumlamellen, in Gummikedern gelagert. Vorprogrammierter Funk-Wandschalter im Lieferumfang enthalten. Steuerzentralen und Verkabelungen werden nicht benötigt. Die Bedienbarkeit ist über einen Akku sichergestellt, der von einer auf dem Rollladenkasten befindlichen Solarzelle versorgt wird. Der Rollladen ist io-homecontrol-kompatibel. Antriebsmechanismus mit elektrischer Überlastsicherung. Keine Behinderung der Fensterfunktionen bei hochgefahrenem Rollladen. Montageblech und unteres Abdeckblech aus 0100 Kupfer. Lamellen und übrige Bestandteile aus Aluminium im Standardfarbton 0000 Dunkelgrau. Ein Solarregler ZOZ 246 wird für die Montage von VELUX Solarrollläden auf Solarfenster in folgenden Größen benötigt: - für Solarfenster und Kombinationen mit Solar-Nachrüstset KSX 100K vor April 2019 in den Größen CK** - für Solarfenster-Kombinationen mit Solar-Nachrüstset KSX 100 in allen Größen C-U/Y
GELÖSCHT | VEA M35 2165 | 5702327870339 | Dachterrasse,Tür links VEA M35 2165 | weiß lack EN. PLUS Kupfer 78x109 | 2315 | 15 | A | 170 | VELUX-Dachbalkon-Elemente,Cabrio | 170 | VELUX-Dachbalkon-Elemente,Cabrio | 15020201 | 1 | 0 | ST | 44181950 | ST | DK | 50.102 | 44.052 | 124.8 | 19.1 | 81.3 | 124.8 | 5 | PAL | ja | ---------------------------------------- Dachterrassen-Element unten mit Türanschlag DIN links (von außen gesehen). ---------------------------------------- Flügel und Blendrahmen aus massivem Kiefernholz. Holzschutz nach Einbringung aller Bohrungen und Fräsungen durch Imprägnierung mit wasserverdünnbarer und fungizider (pilz- und fäulnishemmender) Imprägnierlasur, frei von PCP, Dioxin und Lindan. ---------------------------------------- Umlaufende Anschlagdichtung aus EPDM, umlaufende Gleitdichtung aus Santoprene, seitliche Dichtung aus EPDM zwischen Flügel- und Blendrahmenverblechung Blendrahmen-Außenmaße (BxL): 78 x 109 cm Endlackierung in zwei Schichten mit weißem wasserverdünnbarem, lösungsmittelfreiem Acryl-Lack. Trockenschichtstärke gemäß DIN 68 800, Teil 3: 85 µ. Außenabdeckung aus Kupfer. Verglasung mit ENERGIE PLUS Scheibe für besonders hohen Wärmeschutz: Wärmedurchgangswert Uw = 1,0 W/(m²K), erhöhten Hitzeschutz: g = 0,44 erhöhten Schallschutz: Rw(C,Ctr)=35 (-1,-4)/Kl.2 erhöhten Einbruchschutz erhöhten Hagelschutz 2x3 mm Verbund-Sicherheitsglas innen für erhöhten Einbruchschutz und besseren Schallschutz 3 mm gehärtetes Einscheiben- Sicherheitsglas nach DIN EN 12150 mit Edelmetallbeschichtung innen für erhöhten Wärmeschutz in der Mitte. 4 mm gehärtetes Einscheiben- mit Anti-Tau-Effekt zur Verringerung von Tauwasserbildung, mit Edelmetallbeschichtung innen für erhöhten Hitzeschutz und erhöhten Wärmeschutz. Alle technischen Werte sind normgemäß im senkrechten Einbau ermittelt und beziehen sich auf das Fenster als Ganzes
GELÖSCHT | VEA M35 2365 | 5702327870346 | Dachterrasse,Tür links VEA M35 2365 | weiß lack EN. PLUS Ti walz 78x109 | 2315 | 15 | A | 170 | VELUX-Dachbalkon-Elemente,Cabrio | 170 | VELUX-Dachbalkon-Elemente,Cabrio | 15020201 | 1 | 0 | ST | 44181950 | ST | DK | 49.038 | 42.988 | 124.8 | 19.1 | 81.3 | 124.8 | 5 | PAL | ja | ---------------------------------------- Dachterrassen-Element unten mit Türanschlag DIN links (von außen gesehen). ---------------------------------------- Flügel und Blendrahmen aus massivem Kiefernholz. Holzschutz nach Einbringung aller Bohrungen und Fräsungen durch Imprägnierung mit wasserverdünnbarer und fungizider (pilz- und fäulnishemmender) Imprägnierlasur, frei von PCP, Dioxin und Lindan. ---------------------------------------- Umlaufende Anschlagdichtung aus EPDM, umlaufende Gleitdichtung aus Santoprene, seitliche Dichtung aus EPDM zwischen Flügel- und Blendrahmenverblechung Blendrahmen-Außenmaße (BxL): 78 x 109 cm Endlackierung in zwei Schichten mit weißem wasserverdünnbarem, lösungsmittelfreiem Acryl-Lack. Trockenschichtstärke gemäß DIN 68 800, Teil 3: 85 µ. Außenabdeckung aus Titanzink walzblank. Verglasung mit ENERGIE PLUS Scheibe für besonders hohen Wärmeschutz: Wärmedurchgangswert Uw = 1,0 W/(m²K), erhöhten Hitzeschutz: g = 0,44 erhöhten Schallschutz: Rw(C,Ctr)=35 (-1,-4)/Kl.2 erhöhten Einbruchschutz erhöhten Hagelschutz 2x3 mm Verbund-Sicherheitsglas innen für erhöhten Einbruchschutz und besseren Schallschutz 3 mm gehärtetes Einscheiben- Sicherheitsglas nach DIN EN 12150 mit Edelmetallbeschichtung innen für erhöhten Wärmeschutz in der Mitte. 4 mm gehärtetes Einscheiben- mit Anti-Tau-Effekt zur Verringerung von Tauwasserbildung, mit Edelmetallbeschichtung innen für erhöhten Hitzeschutz und erhöhten Wärmeschutz. Alle technischen Werte sind normgemäß im senkrechten Einbau ermittelt und beziehen sich auf das Fenster als Ganzes
GELÖSCHT | VEA M35 3165 | 5702327870360 | Dachterrasse,Tür links VEA M35 3165 | klar lack EN. PLUS Kupfer 78x109 | 2315 | 15 | A | 170 | VELUX-Dachbalkon-Elemente,Cabrio | 170 | VELUX-Dachbalkon-Elemente,Cabrio | 15020201 | 1 | 0 | ST | 44181950 | ST | DK | 50.291 | 44.241 | 124.8 | 19.1 | 81.3 | 124.8 | 5 | PAL | ja | ---------------------------------------- Dachterrassen-Element unten mit Türanschlag DIN links (von außen gesehen). ---------------------------------------- Flügel und Blendrahmen aus massivem Kiefernholz. Holzschutz nach Einbringung aller Bohrungen und Fräsungen durch Imprägnierung mit wasserverdünnbarer und fungizider (pilz- und fäulnishemmender) Imprägnierlasur, frei von PCP, Dioxin und Lindan. ---------------------------------------- Umlaufende Anschlagdichtung aus EPDM, umlaufende Gleitdichtung aus Santoprene, seitliche Dichtung aus EPDM zwischen Flügel- und Blendrahmenverblechung Blendrahmen-Außenmaße (BxL): 78 x 109 cm Endlackierung in zwei Schichten mit transparentem, wasserverdünnbarem, lösungsmittelfreiem Acryl-Lack. Trockenschichtstärke gemäß DIN 68 800, Teil 3: 85 µ. Außenabdeckung aus Kupfer. Verglasung mit ENERGIE PLUS Scheibe für besonders hohen Wärmeschutz: Wärmedurchgangswert Uw = 1,0 W/(m²K), erhöhten Hitzeschutz: g = 0,44 erhöhten Schallschutz: Rw(C,Ctr)=35 (-1,-4)/Kl.2 erhöhten Einbruchschutz erhöhten Hagelschutz 2x3 mm Verbund-Sicherheitsglas innen für erhöhten Einbruchschutz und besseren Schallschutz 3 mm gehärtetes Einscheiben- Sicherheitsglas nach DIN EN 12150 mit Edelmetallbeschichtung innen für erhöhten Wärmeschutz in der Mitte. 4 mm gehärtetes Einscheiben- mit Anti-Tau-Effekt zur Verringerung von Tauwasserbildung, mit Edelmetallbeschichtung innen für erhöhten Hitzeschutz und erhöhten Wärmeschutz. Alle technischen Werte sind normgemäß im senkrechten Einbau ermittelt und beziehen sich auf das Fenster als Ganzes
GELÖSCHT | VEB M35 2165 | 5702327870391 | Dachterasse,Tür rechts VEB M35 2165 | weiß lack EN. PLUS Kupfer 78x109 | 2315 | 15 | A | 170 | VELUX-Dachbalkon-Elemente,Cabrio | 170 | VELUX-Dachbalkon-Elemente,Cabrio | 15020201 | 1 | 0 | ST | 44181950 | ST | DK | 50.102 | 44.052 | 124.8 | 19.1 | 81.3 | 124.8 | 5 | PAL | ja | ---------------------------------------- Dachterrassen-Element unten mit Türanschlag DIN rechts (von außen gesehen). ---------------------------------------- Flügel und Blendrahmen aus massivem Kiefernholz. Holzschutz nach Einbringung aller Bohrungen und Fräsungen durch Imprägnierung mit wasserverdünnbarer und fungizider (pilz- und fäulnishemmender) Imprägnierlasur, frei von PCP, Dioxin und Lindan. ---------------------------------------- Umlaufende Anschlagdichtung aus EPDM, umlaufende Gleitdichtung aus Santoprene, seitliche Dichtung aus EPDM zwischen Flügel- und Blendrahmenverblechung Blendrahmen-Außenmaße (BxL): 78 x 109 cm Endlackierung in zwei Schichten mit weißem wasserverdünnbarem, lösungsmittelfreiem Acryl-Lack. Trockenschichtstärke gemäß DIN 68 800, Teil 3: 85 µ. Außenabdeckung aus Kupfer. Verglasung mit ENERGIE PLUS Scheibe für besonders hohen Wärmeschutz: Wärmedurchgangswert Uw = 1,0 W/(m²K), erhöhten Hitzeschutz: g = 0,44 erhöhten Schallschutz: Rw(C,Ctr)=35 (-1,-4)/Kl.2 erhöhten Einbruchschutz erhöhten Hagelschutz 2x3 mm Verbund-Sicherheitsglas innen für erhöhten Einbruchschutz und besseren Schallschutz 3 mm gehärtetes Einscheiben- Sicherheitsglas nach DIN EN 12150 mit Edelmetallbeschichtung innen für erhöhten Wärmeschutz in der Mitte. 4 mm gehärtetes Einscheiben- mit Anti-Tau-Effekt zur Verringerung von Tauwasserbildung, mit Edelmetallbeschichtung innen für erhöhten Hitzeschutz und erhöhten Wärmeschutz. Alle technischen Werte sind normgemäß im senkrechten Einbau ermittelt und beziehen sich auf das Fenster als Ganzes
GELÖSCHT | VEB M35 2365 | 5702327870407 | Dachterasse,Tür rechts VEB M35 2365 | weiß lack EN. PLUS Ti walz 78x109 | 2315 | 15 | A | 170 | VELUX-Dachbalkon-Elemente,Cabrio | 170 | VELUX-Dachbalkon-Elemente,Cabrio | 15020201 | 1 | 0 | ST | 44181950 | ST | DK | 49.038 | 42.988 | 124.8 | 19.1 | 81.3 | 124.8 | 5 | PAL | ja | ---------------------------------------- Dachterrassen-Element unten mit Türanschlag DIN rechts (von außen gesehen). ---------------------------------------- Flügel und Blendrahmen aus massivem Kiefernholz. Holzschutz nach Einbringung aller Bohrungen und Fräsungen durch Imprägnierung mit wasserverdünnbarer und fungizider (pilz- und fäulnishemmender) Imprägnierlasur, frei von PCP, Dioxin und Lindan. ---------------------------------------- Umlaufende Anschlagdichtung aus EPDM, umlaufende Gleitdichtung aus Santoprene, seitliche Dichtung aus EPDM zwischen Flügel- und Blendrahmenverblechung Blendrahmen-Außenmaße (BxL): 78 x 109 cm Endlackierung in zwei Schichten mit weißem wasserverdünnbarem, lösungsmittelfreiem Acryl-Lack. Trockenschichtstärke gemäß DIN 68 800, Teil 3: 85 µ. Außenabdeckung aus Titanzink walzblank. Verglasung mit ENERGIE PLUS Scheibe für besonders hohen Wärmeschutz: Wärmedurchgangswert Uw = 1,0 W/(m²K), erhöhten Hitzeschutz: g = 0,44 erhöhten Schallschutz: Rw(C,Ctr)=35 (-1,-4)/Kl.2 erhöhten Einbruchschutz erhöhten Hagelschutz 2x3 mm Verbund-Sicherheitsglas innen für erhöhten Einbruchschutz und besseren Schallschutz 3 mm gehärtetes Einscheiben- Sicherheitsglas nach DIN EN 12150 mit Edelmetallbeschichtung innen für erhöhten Wärmeschutz in der Mitte. 4 mm gehärtetes Einscheiben- mit Anti-Tau-Effekt zur Verringerung von Tauwasserbildung, mit Edelmetallbeschichtung innen für erhöhten Hitzeschutz und erhöhten Wärmeschutz. Alle technischen Werte sind normgemäß im senkrechten Einbau ermittelt und beziehen sich auf das Fenster als Ganzes
GELÖSCHT | VEB M35 3165 | 5702327870421 | Dachterasse,Tür rechts VEB M35 3165 | klar lack EN. PLUS Kupfer 78x109 | 2315 | 15 | A | 170 | VELUX-Dachbalkon-Elemente,Cabrio | 170 | VELUX-Dachbalkon-Elemente,Cabrio | 15020201 | 1 | 0 | ST | 44181950 | ST | DK | 50.283 | 44.233 | 124.8 | 19.1 | 81.3 | 124.8 | 5 | PAL | ja | ---------------------------------------- Dachterrassen-Element unten mit Türanschlag DIN rechts (von außen gesehen). ---------------------------------------- Flügel und Blendrahmen aus massivem Kiefernholz. Holzschutz nach Einbringung aller Bohrungen und Fräsungen durch Imprägnierung mit wasserverdünnbarer und fungizider (pilz- und fäulnishemmender) Imprägnierlasur, frei von PCP, Dioxin und Lindan. ---------------------------------------- Umlaufende Anschlagdichtung aus EPDM, umlaufende Gleitdichtung aus Santoprene, seitliche Dichtung aus EPDM zwischen Flügel- und Blendrahmenverblechung Blendrahmen-Außenmaße (BxL): 78 x 109 cm Endlackierung in zwei Schichten mit transparentem, wasserverdünnbarem, lösungsmittelfreiem Acryl-Lack. Trockenschichtstärke gemäß DIN 68 800, Teil 3: 85 µ. Außenabdeckung aus Kupfer. Verglasung mit ENERGIE PLUS Scheibe für besonders hohen Wärmeschutz: Wärmedurchgangswert Uw = 1,0 W/(m²K), erhöhten Hitzeschutz: g = 0,44 erhöhten Schallschutz: Rw(C,Ctr)=35 (-1,-4)/Kl.2 erhöhten Einbruchschutz erhöhten Hagelschutz 2x3 mm Verbund-Sicherheitsglas innen für erhöhten Einbruchschutz und besseren Schallschutz 3 mm gehärtetes Einscheiben- Sicherheitsglas nach DIN EN 12150 mit Edelmetallbeschichtung innen für erhöhten Wärmeschutz in der Mitte. 4 mm gehärtetes Einscheiben- mit Anti-Tau-Effekt zur Verringerung von Tauwasserbildung, mit Edelmetallbeschichtung innen für erhöhten Hitzeschutz und erhöhten Wärmeschutz. Alle technischen Werte sind normgemäß im senkrechten Einbau ermittelt und beziehen sich auf das Fenster als Ganzes
GELÖSCHT | VEC M35 2165 | 5702327870452 | Dachterasse,unten fest VEC M35 2165 | weiß lack EN. PLUS Kupfer 78x109 | 1850 | 15 | A | 170 | VELUX-Dachbalkon-Elemente,Cabrio | 170 | VELUX-Dachbalkon-Elemente,Cabrio | 15020201 | 1 | 0 | ST | 44181950 | ST | DK | 47.197 | 41.478 | 124.8 | 19.1 | 81.3 | 124.8 | 5 | PAL | ja | ---------------------------------------- Dachterrassen-Element unten als feststehendes Element ---------------------------------------- Flügel und Blendrahmen aus massivem Kiefernholz. Holzschutz nach Einbringung aller Bohrungen und Fräsungen durch Imprägnierung mit wasserverdünnbarer und fungizider (pilz- und fäulnishemmender) Imprägnierlasur, frei von PCP, Dioxin und Lindan. ---------------------------------------- Umlaufende Anschlagdichtung aus EPDM, umlaufende Gleitdichtung aus Santoprene, seitliche Dichtung aus EPDM zwischen Flügel- und Blendrahmenverblechung Blendrahmen-Außenmaße (BxL): 78 x 109 cm Endlackierung in zwei Schichten mit weißem wasserverdünnbarem, lösungsmittelfreiem Acryl-Lack. Trockenschichtstärke gemäß DIN 68 800, Teil 3: 85 µ. Außenabdeckung aus Kupfer. Verglasung mit ENERGIE PLUS Scheibe für besonders hohen Wärmeschutz: Wärmedurchgangswert Uw = 1,0 W/(m²K), erhöhten Hitzeschutz: g = 0,44 erhöhten Schallschutz: Rw(C,Ctr)=35 (-1,-4)/Kl.2 erhöhten Einbruchschutz erhöhten Hagelschutz 2x3 mm Verbund-Sicherheitsglas innen für erhöhten Einbruchschutz und besseren Schallschutz 3 mm gehärtetes Einscheiben- Sicherheitsglas nach DIN EN 12150 mit Edelmetallbeschichtung innen für erhöhten Wärmeschutz in der Mitte. 4 mm gehärtetes Einscheiben- mit Anti-Tau-Effekt zur Verringerung von Tauwasserbildung, mit Edelmetallbeschichtung innen für erhöhten Hitzeschutz und erhöhten Wärmeschutz. Alle technischen Werte sind normgemäß im senkrechten Einbau ermittelt und beziehen sich auf das Fenster als Ganzes
GELÖSCHT | VEC M35 2365 | 5702327870469 | Dachterasse,unten fest VEC M35 2365 | weiß lack EN. PLUS Ti walz 78x109 | 1850 | 15 | A | 170 | VELUX-Dachbalkon-Elemente,Cabrio | 170 | VELUX-Dachbalkon-Elemente,Cabrio | 15020201 | 1 | 0 | ST | 44181950 | ST | DK | 46.398 | 40.679 | 124.8 | 19.1 | 81.3 | 124.8 | 5 | PAL | ja | ---------------------------------------- Dachterrassen-Element unten als feststehendes Element ---------------------------------------- Flügel und Blendrahmen aus massivem Kiefernholz. Holzschutz nach Einbringung aller Bohrungen und Fräsungen durch Imprägnierung mit wasserverdünnbarer und fungizider (pilz- und fäulnishemmender) Imprägnierlasur, frei von PCP, Dioxin und Lindan. ---------------------------------------- Umlaufende Anschlagdichtung aus EPDM, umlaufende Gleitdichtung aus Santoprene, seitliche Dichtung aus EPDM zwischen Flügel- und Blendrahmenverblechung Blendrahmen-Außenmaße (BxL): 78 x 109 cm Endlackierung in zwei Schichten mit weißem wasserverdünnbarem, lösungsmittelfreiem Acryl-Lack. Trockenschichtstärke gemäß DIN 68 800, Teil 3: 85 µ. Außenabdeckung aus Titanzink walzblank. Verglasung mit ENERGIE PLUS Scheibe für besonders hohen Wärmeschutz: Wärmedurchgangswert Uw = 1,0 W/(m²K), erhöhten Hitzeschutz: g = 0,44 erhöhten Schallschutz: Rw(C,Ctr)=35 (-1,-4)/Kl.2 erhöhten Einbruchschutz erhöhten Hagelschutz 2x3 mm Verbund-Sicherheitsglas innen für erhöhten Einbruchschutz und besseren Schallschutz 3 mm gehärtetes Einscheiben- Sicherheitsglas nach DIN EN 12150 mit Edelmetallbeschichtung innen für erhöhten Wärmeschutz in der Mitte. 4 mm gehärtetes Einscheiben- mit Anti-Tau-Effekt zur Verringerung von Tauwasserbildung, mit Edelmetallbeschichtung innen für erhöhten Hitzeschutz und erhöhten Wärmeschutz. Alle technischen Werte sind normgemäß im senkrechten Einbau ermittelt und beziehen sich auf das Fenster als Ganzes
GELÖSCHT | VEC M35 3165 | 5702327870483 | Dachterasse,unten fest VEC M35 3165 | klar lack EN. PLUS Kupfer 78x109 | 1850 | 15 | A | 170 | VELUX-Dachbalkon-Elemente,Cabrio | 170 | VELUX-Dachbalkon-Elemente,Cabrio | 15020201 | 1 | 0 | ST | 44181950 | ST | DK | 47.378 | 41.659 | 124.8 | 19.1 | 81.3 | 124.8 | 5 | PAL | ja | ---------------------------------------- Dachterrassen-Element unten als feststehendes Element ---------------------------------------- Flügel und Blendrahmen aus massivem Kiefernholz. Holzschutz nach Einbringung aller Bohrungen und Fräsungen durch Imprägnierung mit wasserverdünnbarer und fungizider (pilz- und fäulnishemmender) Imprägnierlasur, frei von PCP, Dioxin und Lindan. ---------------------------------------- Umlaufende Anschlagdichtung aus EPDM, umlaufende Gleitdichtung aus Santoprene, seitliche Dichtung aus EPDM zwischen Flügel- und Blendrahmenverblechung Blendrahmen-Außenmaße (BxL): 78 x 109 cm Endlackierung in zwei Schichten mit transparentem, wasserverdünnbarem, lösungsmittelfreiem Acryl-Lack. Trockenschichtstärke gemäß DIN 68 800, Teil 3: 85 µ. Außenabdeckung aus Kupfer. Verglasung mit ENERGIE PLUS Scheibe für besonders hohen Wärmeschutz: Wärmedurchgangswert Uw = 1,0 W/(m²K), erhöhten Hitzeschutz: g = 0,44 erhöhten Schallschutz: Rw(C,Ctr)=35 (-1,-4)/Kl.2 erhöhten Einbruchschutz erhöhten Hagelschutz 2x3 mm Verbund-Sicherheitsglas innen für erhöhten Einbruchschutz und besseren Schallschutz 3 mm gehärtetes Einscheiben- Sicherheitsglas nach DIN EN 12150 mit Edelmetallbeschichtung innen für erhöhten Wärmeschutz in der Mitte. 4 mm gehärtetes Einscheiben- mit Anti-Tau-Effekt zur Verringerung von Tauwasserbildung, mit Edelmetallbeschichtung innen für erhöhten Hitzeschutz und erhöhten Wärmeschutz. Alle technischen Werte sind normgemäß im senkrechten Einbau ermittelt und beziehen sich auf das Fenster als Ganzes
GELÖSCHT | VFE MK31 2170 | 5702328349575 | VELUX Zusatzelement "Wand" VFE MK31 2170 | weiß lack THERMO Cu 78x60 | 1028 | 10 | A | 150 | VELUX-Fenster-Zusatzelemente unten | 150 | VELUX-Fenster-Zusatzelemente unten | 15020201 | 1 | 0 | ST | 44181950 | ST | DK | 22.712 | 20.672 | 76.2 | 17 | 80.7 | 76.2 | 7 | PAL | ja | ---------------------------------------- Zusatzelement mit Kippfunktion zur Verlängerung von VELUX Fenstern nach unten bei einer ins Dachgeschoss reichenden Außenmauer.(Drempel/ Kniestock. Flügelanschlag unten. Seitliche Flügelabdeckbleche schraubenlos vormontiert, Montagewinkel, Markisenkasten und Blendrahmen- abdeckbleche im Lieferumfang enthalten. Luftdichtheitsklasse 3. ---------------------------------------- Flügel und Blendrahmen aus massivem Kiefernholz. Holzschutz nach Einbringung aller Bohrungen und Fräsungen durch Imprägnierung mit wasserverdünnbarer und fungizider (pilz- und fäulnishemmender) Imprägnierlasur, frei von PCP, Dioxin und Lindan. ---------------------------------------- Umlaufende Anschlagdichtung aus EPDM, umlaufende Gleitdichtung aus Santoprene, seitliche Dichtung aus EPDM zwischen Flügel- und Blendrahmenverblechung Blendrahmen-Außenmaße (BxL): 78 x 60 cm Lichtfläche: 0,22m² Endlackierung in zwei Schichten mit weißem wasserverdünnbarem, lösungsmittelfreiem Acryl-Lack. Trockenschichtstärke gemäß DIN 68 800, Teil 3: 85 µ. Außenabdeckung aus Kupfer. ---------------------------------------- THERMO Verglasung mit sehr guten technischen Werten: Wärmedurchgangswert Uw = 1,3 W/(m²K), Schalldämmwert Rw(C,Ctr)= 35(-1,-3) dB, Schallschutzklasse 2, Gesamtenergiedurchlasswert g = 0,46, 2 x 3 mm Verbund-Sicherheitsglas innen für erhöhten Einbruchschutz, erhöhte Sicherheit und besseren Schallschutz. 4 mm gehärtetes Einscheiben- sicherheitsglas außen nach DIN EN 12150 für erhöhte Hagelsicherheit mit Edelmetallbeschichtung innen. Verringerung der Regengeräusche durch Anti-Regengeräusch-Effekt Alle technischen Werte sind normgemäß im senkrechten Einbau ermittelt und beziehen sich auf das Fenster als Ganzes
GELÖSCHT | VFE MK31 2370 | 5702328349582 | VELUX Zusatzelement "Wand" VFE MK31 2370 | weiß lack THERMO Ti walz 78x60 | 1028 | 5 | A | 150 | VELUX-Fenster-Zusatzelemente unten | 150 | VELUX-Fenster-Zusatzelemente unten | 15020201 | 1 | 0 | ST | 44181950 | ST | DK | 21.873 | 19.833 | 76.2 | 17 | 80.7 | 76.2 | 7 | PAL | ja | ---------------------------------------- Zusatzelement mit Kippfunktion zur Verlängerung von VELUX Fenstern nach unten bei einer ins Dachgeschoss reichenden Außenmauer.(Drempel/ Kniestock. Flügelanschlag unten. Seitliche Flügelabdeckbleche schraubenlos vormontiert, Montagewinkel, Markisenkasten und Blendrahmen- abdeckbleche im Lieferumfang enthalten. Luftdichtheitsklasse 3. ---------------------------------------- Flügel und Blendrahmen aus massivem Kiefernholz. Holzschutz nach Einbringung aller Bohrungen und Fräsungen durch Imprägnierung mit wasserverdünnbarer und fungizider (pilz- und fäulnishemmender) Imprägnierlasur, frei von PCP, Dioxin und Lindan. ---------------------------------------- Umlaufende Anschlagdichtung aus EPDM, umlaufende Gleitdichtung aus Santoprene, seitliche Dichtung aus EPDM zwischen Flügel- und Blendrahmenverblechung Blendrahmen-Außenmaße (BxL): 78 x 60 cm Lichtfläche: 0,22m² Endlackierung in zwei Schichten mit weißem wasserverdünnbarem, lösungsmittelfreiem Acryl-Lack. Trockenschichtstärke gemäß DIN 68 800, Teil 3: 85 µ. Außenabdeckung aus Titanzink walzblank. ---------------------------------------- THERMO Verglasung mit sehr guten technischen Werten: Wärmedurchgangswert Uw = 1,3 W/(m²K), Schalldämmwert Rw(C,Ctr)= 35(-1,-3) dB, Schallschutzklasse 2, Gesamtenergiedurchlasswert g = 0,46, 2 x 3 mm Verbund-Sicherheitsglas innen für erhöhten Einbruchschutz, erhöhte Sicherheit und besseren Schallschutz. 4 mm gehärtetes Einscheiben- sicherheitsglas außen nach DIN EN 12150 für erhöhte Hagelsicherheit mit Edelmetallbeschichtung innen. Verringerung der Regengeräusche durch Anti-Regengeräusch-Effekt Alle technischen Werte sind normgemäß im senkrechten Einbau ermittelt und beziehen sich auf das Fenster als Ganzes
GELÖSCHT | VFE MK31 3162 | 5702328734555 | VELUX Zusatzelement "WAND" VFE MK31 3162 | klar lack EN.Schall.Kupfer 78x60 | 1236 | 15 | A | 150 | VELUX-Fenster-Zusatzelemente unten | 150 | VELUX-Fenster-Zusatzelemente unten | 15020201 | 1 | 0 | ST | 44181950 | ST | DK | 27.31 | 25.27 | 76.2 | 17 | 80.7 | 76.2 | 7 | PAL | ja | ---------------------------------------- Zusatzelement mit Kippfunktion zur Verlängerung von VELUX Fenstern nach unten bei einer ins Dachgeschoss reichenden Außenmauer.(Drempel/ Kniestock. Flügelanschlag unten. Seitliche Flügelabdeckbleche schraubenlos vormontiert, Montagewinkel, Markisenkasten und Blendrahmen- abdeckbleche im Lieferumfang enthalten. Luftdichtheitsklasse 3. ---------------------------------------- Flügel und Blendrahmen aus massivem Kiefernholz. Holzschutz nach Einbringung aller Bohrungen und Fräsungen durch Imprägnierung mit wasserverdünnbarer und fungizider (pilz- und fäulnishemmender) Imprägnierlasur, frei von PCP, Dioxin und Lindan. ---------------------------------------- Umlaufende Anschlagdichtung aus EPDM, umlaufende Gleitdichtung aus Santoprene, seitliche Dichtung aus EPDM zwischen Flügel- und Blendrahmenverblechung Blendrahmen-Außenmaße (BxL): 78 x 60 cm Lichtfläche: 0,22m² Endlackierung in zwei Schichten mit transparentem, wasserverdünnbarem, lösungsmittelfreiem Acryl-Lack. Trockenschichtstärke gemäß DIN 68 800, Teil 3: 85 µ. Außenabdeckung aus Kupfer. ---------------------------------------- ENERGIE SCHALLSCHUTZ Verglasung für besonders hohen Schallschutz: Rw(C,Ctr)= 42(-2,-5)dB; Schallschutzklasse 4 und besonders hohen Wärmeschutz: Uw = 1,0 W/(m²K). Gesamtenergiedurchlassungsgrad g=0,47 Erhöhter Einbruchschutz, erhöhter Hagelschutz. 2x3 mm Verbund-Sicherheitsglas innen für erhöhten Einbruchschutz und besseren Schallschutz, mit Edelmetall- beschichtung innen für erhöhten Wärmeschutz. 3 mm gehärtetes Einscheiben- Sicherheitsglas nach DIN EN 12150 mit Edelmetallbeschichtung für erhöhten Wärmeschutz in der Mitte. 8 mm gehärtetes Einscheiben- Sicherheitsglas nach DIN EN 12150 außen mit Anti-Tau-Effekt zur Verringerung von Tauwasserbildung. Verringerung der Regengeräusche durch Anti-Regengeräusch-Effekt Alle technischen Werte sind normgemäß im senkrechten Einbau ermittelt und beziehen sich auf das Fenster als Ganzes
GELÖSCHT | VFE MK31 3170 | 5702328349605 | VELUX Zusatzelement "Wand" VFE MK31 3170 | klar lack THERMO Cu 78x60 | 1028 | 5 | A | 150 | VELUX-Fenster-Zusatzelemente unten | 150 | VELUX-Fenster-Zusatzelemente unten | 15020201 | 1 | 0 | ST | 44181950 | ST | DK | 22.652 | 20.612 | 76.2 | 17 | 80.7 | 76.2 | 7 | PAL | ja | ---------------------------------------- Zusatzelement mit Kippfunktion zur Verlängerung von VELUX Fenstern nach unten bei einer ins Dachgeschoss reichenden Außenmauer.(Drempel/ Kniestock. Flügelanschlag unten. Seitliche Flügelabdeckbleche schraubenlos vormontiert, Montagewinkel, Markisenkasten und Blendrahmen- abdeckbleche im Lieferumfang enthalten. Luftdichtheitsklasse 3. ---------------------------------------- Flügel und Blendrahmen aus massivem Kiefernholz. Holzschutz nach Einbringung aller Bohrungen und Fräsungen durch Imprägnierung mit wasserverdünnbarer und fungizider (pilz- und fäulnishemmender) Imprägnierlasur, frei von PCP, Dioxin und Lindan. ---------------------------------------- Umlaufende Anschlagdichtung aus EPDM, umlaufende Gleitdichtung aus Santoprene, seitliche Dichtung aus EPDM zwischen Flügel- und Blendrahmenverblechung Blendrahmen-Außenmaße (BxL): 78 x 60 cm Lichtfläche: 0,22m² Endlackierung in zwei Schichten mit transparentem, wasserverdünnbarem, lösungsmittelfreiem Acryl-Lack. Trockenschichtstärke gemäß DIN 68 800, Teil 3: 85 µ. Außenabdeckung aus Kupfer. ---------------------------------------- THERMO Verglasung mit sehr guten technischen Werten: Wärmedurchgangswert Uw = 1,3 W/(m²K), Schalldämmwert Rw(C,Ctr)= 35(-1,-3) dB, Schallschutzklasse 2, Gesamtenergiedurchlasswert g = 0,46, 2 x 3 mm Verbund-Sicherheitsglas innen für erhöhten Einbruchschutz, erhöhte Sicherheit und besseren Schallschutz. 4 mm gehärtetes Einscheiben- sicherheitsglas außen nach DIN EN 12150 für erhöhte Hagelsicherheit mit Edelmetallbeschichtung innen. Verringerung der Regengeräusche durch Anti-Regengeräusch-Effekt Alle technischen Werte sind normgemäß im senkrechten Einbau ermittelt und beziehen sich auf das Fenster als Ganzes
GELÖSCHT | VFE MK31 3362 | 5702328734562 | VELUX Zusatzelement "WAND" VFE MK31 3362 | klar lack EN.Schall.Ti walz 78x60 | 1236 | 15 | A | 150 | VELUX-Fenster-Zusatzelemente unten | 150 | VELUX-Fenster-Zusatzelemente unten | 15020201 | 1 | 0 | ST | 44181950 | ST | DK | 26.468 | 24.428 | 76.2 | 17 | 80.7 | 76.2 | 7 | PAL | ja | ---------------------------------------- Zusatzelement mit Kippfunktion zur Verlängerung von VELUX Fenstern nach unten bei einer ins Dachgeschoss reichenden Außenmauer.(Drempel/ Kniestock. Flügelanschlag unten. Seitliche Flügelabdeckbleche schraubenlos vormontiert, Montagewinkel, Markisenkasten und Blendrahmen- abdeckbleche im Lieferumfang enthalten. Luftdichtheitsklasse 3. ---------------------------------------- Flügel und Blendrahmen aus massivem Kiefernholz. Holzschutz nach Einbringung aller Bohrungen und Fräsungen durch Imprägnierung mit wasserverdünnbarer und fungizider (pilz- und fäulnishemmender) Imprägnierlasur, frei von PCP, Dioxin und Lindan. ---------------------------------------- Umlaufende Anschlagdichtung aus EPDM, umlaufende Gleitdichtung aus Santoprene, seitliche Dichtung aus EPDM zwischen Flügel- und Blendrahmenverblechung Blendrahmen-Außenmaße (BxL): 78 x 60 cm Lichtfläche: 0,22m² Endlackierung in zwei Schichten mit transparentem, wasserverdünnbarem, lösungsmittelfreiem Acryl-Lack. Trockenschichtstärke gemäß DIN 68 800, Teil 3: 85 µ. Außenabdeckung aus Titanzink walzblank. ---------------------------------------- ENERGIE SCHALLSCHUTZ Verglasung für besonders hohen Schallschutz: Rw(C,Ctr)= 42(-2,-5)dB; Schallschutzklasse 4 und besonders hohen Wärmeschutz: Uw = 1,0 W/(m²K). Gesamtenergiedurchlassungsgrad g=0,47 Erhöhter Einbruchschutz, erhöhter Hagelschutz. 2x3 mm Verbund-Sicherheitsglas innen für erhöhten Einbruchschutz und besseren Schallschutz, mit Edelmetall- beschichtung innen für erhöhten Wärmeschutz. 3 mm gehärtetes Einscheiben- Sicherheitsglas nach DIN EN 12150 mit Edelmetallbeschichtung für erhöhten Wärmeschutz in der Mitte. 8 mm gehärtetes Einscheiben- Sicherheitsglas nach DIN EN 12150 außen mit Anti-Tau-Effekt zur Verringerung von Tauwasserbildung. Verringerung der Regengeräusche durch Anti-Regengeräusch-Effekt Alle technischen Werte sind normgemäß im senkrechten Einbau ermittelt und beziehen sich auf das Fenster als Ganzes
GELÖSCHT | VFE MK31 3366 | 5702327132024 | VELUX Zusatzel. "WAND" VFE MK31 3366 | klar lack EN.PLUS Ti walz 78x60 | 1176 | 10 | A | 150 | VELUX-Fenster-Zusatzelemente unten | 150 | VELUX-Fenster-Zusatzelemente unten | 15020201 | 1 | 0 | ST | 44181950 | ST | DK | 24.057 | 22.017 | 76.2 | 17 | 80.7 | 76.2 | 7 | PAL | ja | ---------------------------------------- Zusatzelement mit Kippfunktion zur Verlängerung von VELUX Fenstern nach unten bei einer ins Dachgeschoss reichenden Außenmauer.(Drempel/ Kniestock. Flügelanschlag unten. Seitliche Flügelabdeckbleche schraubenlos vormontiert, Montagewinkel, Markisenkasten und Blendrahmen- abdeckbleche im Lieferumfang enthalten. Luftdichtheitsklasse 3. ---------------------------------------- Flügel und Blendrahmen aus massivem Kiefernholz. Holzschutz nach Einbringung aller Bohrungen und Fräsungen durch Imprägnierung mit wasserverdünnbarer und fungizider (pilz- und fäulnishemmender) Imprägnierlasur, frei von PCP, Dioxin und Lindan. ---------------------------------------- Umlaufende Anschlagdichtung aus EPDM, umlaufende Gleitdichtung aus Santoprene, seitliche Dichtung aus EPDM zwischen Flügel- und Blendrahmenverblechung Blendrahmen-Außenmaße (BxL): 78 x 60 cm Lichtfläche: 0,22m² Endlackierung in zwei Schichten mit transparentem, wasserverdünnbarem, lösungsmittelfreiem Acryl-Lack. Trockenschichtstärke gemäß DIN 68 800, Teil 3: 85 µ. Außenabdeckung aus Titanzink walzblank. ---------------------------------------- ENERGIE PLUS Verglasung Passivhaus tauglich, für besonders hohen Wärmeschutz: Uw = 1,0 W/(m²K), Gesamtenergiedurchlasswert g = 0,44. Erhöhter Schallschutz: Rw(C,Ctr)= 37(-2,-4) dB Schallschutzklasse 3, erhöhter Einbruchschutz erhöhter Hagelschutz. 2x3 mm Verbund-Sicherheitsglas innen für erhöhten Einbruchschutz und besseren Schallschutz, mit Edelmetall- beschichtung innen für erhöhten Wärmeschutz. 3 mm gehärtetes Einscheiben- Sicherheitsglas nach DIN EN 12150 mit Edelmetallbeschichtung für erhöhten Wärmeschutz in der Mitte. 4 mm gehärtetes Einscheiben- Sicherheitsglas nach DIN EN 12150 außen mit Anti-Tau-Effekt zur Verringerung von Tauwasserbildung und mit natürlichem Reinigungseffekt. Verringerung der Regengeräusche durch Anti-Regengeräusch-Effekt. Alle technischen Werte sind normgemäß im senkrechten Einbau ermittelt und beziehen sich auf das Fenster als Ganzes
GELÖSCHT | VFE MK31 3370 | 5702328349612 | VELUX Zusatzelement "Wand" VFE MK31 3370 | klar lack THERMO Ti walz 78x60 | 1028 | 5 | A | 150 | VELUX-Fenster-Zusatzelemente unten | 150 | VELUX-Fenster-Zusatzelemente unten | 15020201 | 1 | 0 | ST | 44181950 | ST | DK | 21.813 | 19.773 | 76.2 | 17 | 80.7 | 76.2 | 7 | PAL | ja | ---------------------------------------- Zusatzelement mit Kippfunktion zur Verlängerung von VELUX Fenstern nach unten bei einer ins Dachgeschoss reichenden Außenmauer.(Drempel/ Kniestock. Flügelanschlag unten. Seitliche Flügelabdeckbleche schraubenlos vormontiert, Montagewinkel, Markisenkasten und Blendrahmen- abdeckbleche im Lieferumfang enthalten. Luftdichtheitsklasse 3. ---------------------------------------- Flügel und Blendrahmen aus massivem Kiefernholz. Holzschutz nach Einbringung aller Bohrungen und Fräsungen durch Imprägnierung mit wasserverdünnbarer und fungizider (pilz- und fäulnishemmender) Imprägnierlasur, frei von PCP, Dioxin und Lindan. ---------------------------------------- Umlaufende Anschlagdichtung aus EPDM, umlaufende Gleitdichtung aus Santoprene, seitliche Dichtung aus EPDM zwischen Flügel- und Blendrahmenverblechung Blendrahmen-Außenmaße (BxL): 78 x 60 cm Lichtfläche: 0,22m² Endlackierung in zwei Schichten mit transparentem, wasserverdünnbarem, lösungsmittelfreiem Acryl-Lack. Trockenschichtstärke gemäß DIN 68 800, Teil 3: 85 µ. Außenabdeckung aus Titanzink walzblank. ---------------------------------------- THERMO Verglasung mit sehr guten technischen Werten: Wärmedurchgangswert Uw = 1,3 W/(m²K), Schalldämmwert Rw(C,Ctr)= 35(-1,-3) dB, Schallschutzklasse 2, Gesamtenergiedurchlasswert g = 0,46, 2 x 3 mm Verbund-Sicherheitsglas innen für erhöhten Einbruchschutz, erhöhte Sicherheit und besseren Schallschutz. 4 mm gehärtetes Einscheiben- sicherheitsglas außen nach DIN EN 12150 für erhöhte Hagelsicherheit mit Edelmetallbeschichtung innen. Verringerung der Regengeräusche durch Anti-Regengeräusch-Effekt Alle technischen Werte sind normgemäß im senkrechten Einbau ermittelt und beziehen sich auf das Fenster als Ganzes
GELÖSCHT | VFE MK35 2366 | 5702328047822 | VELUX Zusatzel. "WAND" VFE MK35 2366 | weiß lack EN.PLUS Ti walz 78x95 | 1429 | 10 | A | 150 | VELUX-Fenster-Zusatzelemente unten | 150 | VELUX-Fenster-Zusatzelemente unten | 15020201 | 1 | 0 | ST | 44181950 | ST | DK | 35.181 | 32.532 | 111.6 | 17 | 80.7 | 111.6 | 7 | PAL | ja | ---------------------------------------- Zusatzelement mit Kippfunktion zur Verlängerung von VELUX Fenstern nach unten bei einer ins Dachgeschoss reichenden Außenmauer.(Drempel/ Kniestock. Flügelanschlag unten. Seitliche Flügelabdeckbleche schraubenlos vormontiert, Montagewinkel, Markisenkasten und Blendrahmen- abdeckbleche im Lieferumfang enthalten. Luftdichtheitsklasse 3. ---------------------------------------- Flügel und Blendrahmen aus massivem Kiefernholz. Holzschutz nach Einbringung aller Bohrungen und Fräsungen durch Imprägnierung mit wasserverdünnbarer und fungizider (pilz- und fäulnishemmender) Imprägnierlasur, frei von PCP, Dioxin und Lindan. ---------------------------------------- Umlaufende Anschlagdichtung aus EPDM, umlaufende Gleitdichtung aus Santoprene, seitliche Dichtung aus EPDM zwischen Flügel- und Blendrahmenverblechung Blendrahmen-Außenmaße (BxL): 78 x 95 cm Lichtfläche: 0,44m² Endlackierung in zwei Schichten mit weißem wasserverdünnbarem, lösungsmittelfreiem Acryl-Lack. Trockenschichtstärke gemäß DIN 68 800, Teil 3: 85 µ. Außenabdeckung aus Titanzink walzblank. ---------------------------------------- ENERGIE PLUS Verglasung Passivhaus tauglich, für besonders hohen Wärmeschutz: Uw = 1,0 W/(m²K), Gesamtenergiedurchlasswert g = 0,44. Erhöhter Schallschutz: Rw(C,Ctr)= 37(-2,-4) dB Schallschutzklasse 3, erhöhter Einbruchschutz erhöhter Hagelschutz. 2x3 mm Verbund-Sicherheitsglas innen für erhöhten Einbruchschutz und besseren Schallschutz, mit Edelmetall- beschichtung innen für erhöhten Wärmeschutz. 3 mm gehärtetes Einscheiben- Sicherheitsglas nach DIN EN 12150 mit Edelmetallbeschichtung für erhöhten Wärmeschutz in der Mitte. 4 mm gehärtetes Einscheiben- Sicherheitsglas nach DIN EN 12150 außen mit Anti-Tau-Effekt zur Verringerung von Tauwasserbildung und mit natürlichem Reinigungseffekt. Verringerung der Regengeräusche durch Anti-Regengeräusch-Effekt. Alle technischen Werte sind normgemäß im senkrechten Einbau ermittelt und beziehen sich auf das Fenster als Ganzes
GELÖSCHT | VFE MK35 3170 | 5702328349667 | VELUX Zusatzelement "Wand" VFE MK35 3170 | klar lack THERMO Cu 78x95 | 1196 | 10 | A | 150 | VELUX-Fenster-Zusatzelemente unten | 150 | VELUX-Fenster-Zusatzelemente unten | 15020201 | 1 | 0 | ST | 44181950 | ST | DK | 32.197 | 29.548 | 111.6 | 17 | 80.7 | 111.6 | 7 | PAL | ja | ---------------------------------------- Zusatzelement mit Kippfunktion zur Verlängerung von VELUX Fenstern nach unten bei einer ins Dachgeschoss reichenden Außenmauer.(Drempel/ Kniestock. Flügelanschlag unten. Seitliche Flügelabdeckbleche schraubenlos vormontiert, Montagewinkel, Markisenkasten und Blendrahmen- abdeckbleche im Lieferumfang enthalten. Luftdichtheitsklasse 3. ---------------------------------------- Flügel und Blendrahmen aus massivem Kiefernholz. Holzschutz nach Einbringung aller Bohrungen und Fräsungen durch Imprägnierung mit wasserverdünnbarer und fungizider (pilz- und fäulnishemmender) Imprägnierlasur, frei von PCP, Dioxin und Lindan. ---------------------------------------- Umlaufende Anschlagdichtung aus EPDM, umlaufende Gleitdichtung aus Santoprene, seitliche Dichtung aus EPDM zwischen Flügel- und Blendrahmenverblechung Blendrahmen-Außenmaße (BxL): 78 x 95 cm Lichtfläche: 0,44m² Endlackierung in zwei Schichten mit transparentem, wasserverdünnbarem, lösungsmittelfreiem Acryl-Lack. Trockenschichtstärke gemäß DIN 68 800, Teil 3: 85 µ. Außenabdeckung aus Kupfer. ---------------------------------------- THERMO Verglasung mit sehr guten technischen Werten: Wärmedurchgangswert Uw = 1,3 W/(m²K), Schalldämmwert Rw(C,Ctr)= 35(-1,-3) dB, Schallschutzklasse 2, Gesamtenergiedurchlasswert g = 0,46, 2 x 3 mm Verbund-Sicherheitsglas innen für erhöhten Einbruchschutz, erhöhte Sicherheit und besseren Schallschutz. 4 mm gehärtetes Einscheiben- sicherheitsglas außen nach DIN EN 12150 für erhöhte Hagelsicherheit mit Edelmetallbeschichtung innen. Verringerung der Regengeräusche durch Anti-Regengeräusch-Effekt Alle technischen Werte sind normgemäß im senkrechten Einbau ermittelt und beziehen sich auf das Fenster als Ganzes
GELÖSCHT | VFE MK35 3366 | 5702327132048 | VELUX Zusatzel. "WAND" VFE MK35 3366 | klar lack EN.PLUS Ti walz 78x95 | 1429 | 10 | A | 150 | VELUX-Fenster-Zusatzelemente unten | 150 | VELUX-Fenster-Zusatzelemente unten | 15020201 | 1 | 0 | ST | 44181950 | ST | DK | 35.121 | 32.472 | 111.6 | 17 | 80.7 | 111.6 | 7 | PAL | ja | ---------------------------------------- Zusatzelement mit Kippfunktion zur Verlängerung von VELUX Fenstern nach unten bei einer ins Dachgeschoss reichenden Außenmauer.(Drempel/ Kniestock. Flügelanschlag unten. Seitliche Flügelabdeckbleche schraubenlos vormontiert, Montagewinkel, Markisenkasten und Blendrahmen- abdeckbleche im Lieferumfang enthalten. Luftdichtheitsklasse 3. ---------------------------------------- Flügel und Blendrahmen aus massivem Kiefernholz. Holzschutz nach Einbringung aller Bohrungen und Fräsungen durch Imprägnierung mit wasserverdünnbarer und fungizider (pilz- und fäulnishemmender) Imprägnierlasur, frei von PCP, Dioxin und Lindan. ---------------------------------------- Umlaufende Anschlagdichtung aus EPDM, umlaufende Gleitdichtung aus Santoprene, seitliche Dichtung aus EPDM zwischen Flügel- und Blendrahmenverblechung Blendrahmen-Außenmaße (BxL): 78 x 95 cm Lichtfläche: 0,44m² Endlackierung in zwei Schichten mit transparentem, wasserverdünnbarem, lösungsmittelfreiem Acryl-Lack. Trockenschichtstärke gemäß DIN 68 800, Teil 3: 85 µ. Außenabdeckung aus Titanzink walzblank. ---------------------------------------- ENERGIE PLUS Verglasung Passivhaus tauglich, für besonders hohen Wärmeschutz: Uw = 1,0 W/(m²K), Gesamtenergiedurchlasswert g = 0,44. Erhöhter Schallschutz: Rw(C,Ctr)= 37(-2,-4) dB Schallschutzklasse 3, erhöhter Einbruchschutz erhöhter Hagelschutz. 2x3 mm Verbund-Sicherheitsglas innen für erhöhten Einbruchschutz und besseren Schallschutz, mit Edelmetall- beschichtung innen für erhöhten Wärmeschutz. 3 mm gehärtetes Einscheiben- Sicherheitsglas nach DIN EN 12150 mit Edelmetallbeschichtung für erhöhten Wärmeschutz in der Mitte. 4 mm gehärtetes Einscheiben- Sicherheitsglas nach DIN EN 12150 außen mit Anti-Tau-Effekt zur Verringerung von Tauwasserbildung und mit natürlichem Reinigungseffekt. Verringerung der Regengeräusche durch Anti-Regengeräusch-Effekt. Alle technischen Werte sind normgemäß im senkrechten Einbau ermittelt und beziehen sich auf das Fenster als Ganzes
GELÖSCHT | VFE PK31 2162 | 5702328734647 | VELUX Zusatzelement "WAND" VFE PK31 2162 | weiß lack EN.Schall.Kupfer 94x60 | 1368 | 15 | A | 150 | VELUX-Fenster-Zusatzelemente unten | 150 | VELUX-Fenster-Zusatzelemente unten | 15020201 | 1 | 0 | ST | 44181950 | ST | DK | 33.396 | 29.983 | 111.6 | 17 | 96.9 | 111.6 | 7 | PAL | ja | ---------------------------------------- Zusatzelement mit Kippfunktion zur Verlängerung von VELUX Fenstern nach unten bei einer ins Dachgeschoss reichenden Außenmauer.(Drempel/ Kniestock. Flügelanschlag unten. Seitliche Flügelabdeckbleche schraubenlos vormontiert, Montagewinkel, Markisenkasten und Blendrahmen- abdeckbleche im Lieferumfang enthalten. Luftdichtheitsklasse 3. ---------------------------------------- Flügel und Blendrahmen aus massivem Kiefernholz. Holzschutz nach Einbringung aller Bohrungen und Fräsungen durch Imprägnierung mit wasserverdünnbarer und fungizider (pilz- und fäulnishemmender) Imprägnierlasur, frei von PCP, Dioxin und Lindan. ---------------------------------------- Umlaufende Anschlagdichtung aus EPDM, umlaufende Gleitdichtung aus Santoprene, seitliche Dichtung aus EPDM zwischen Flügel- und Blendrahmenverblechung Blendrahmen-Außenmaße (BxL): 94 x 60 cm Lichtfläche: 0,29m² Endlackierung in zwei Schichten mit weißem wasserverdünnbarem, lösungsmittelfreiem Acryl-Lack. Trockenschichtstärke gemäß DIN 68 800, Teil 3: 85 µ. Außenabdeckung aus Kupfer. ---------------------------------------- ENERGIE SCHALLSCHUTZ Verglasung für besonders hohen Schallschutz: Rw(C,Ctr)= 42(-2,-5)dB; Schallschutzklasse 4 und besonders hohen Wärmeschutz: Uw = 1,0 W/(m²K). Gesamtenergiedurchlassungsgrad g=0,47 Erhöhter Einbruchschutz, erhöhter Hagelschutz. 2x3 mm Verbund-Sicherheitsglas innen für erhöhten Einbruchschutz und besseren Schallschutz, mit Edelmetall- beschichtung innen für erhöhten Wärmeschutz. 3 mm gehärtetes Einscheiben- Sicherheitsglas nach DIN EN 12150 mit Edelmetallbeschichtung für erhöhten Wärmeschutz in der Mitte. 8 mm gehärtetes Einscheiben- Sicherheitsglas nach DIN EN 12150 außen mit Anti-Tau-Effekt zur Verringerung von Tauwasserbildung. Verringerung der Regengeräusche durch Anti-Regengeräusch-Effekt Alle technischen Werte sind normgemäß im senkrechten Einbau ermittelt und beziehen sich auf das Fenster als Ganzes
GELÖSCHT | VFE PK31 2170 | 5702328349735 | VELUX Zusatzelement "Wand" VFE PK31 2170 | weiß lack THERMO Cu 94x60 | 1119 | 5 | A | 150 | VELUX-Fenster-Zusatzelemente unten | 150 | VELUX-Fenster-Zusatzelemente unten | 15020201 | 1 | 0 | ST | 44181950 | ST | DK | 27.54 | 24.127 | 111.6 | 17 | 96.9 | 111.6 | 7 | PAL | ja | ---------------------------------------- Zusatzelement mit Kippfunktion zur Verlängerung von VELUX Fenstern nach unten bei einer ins Dachgeschoss reichenden Außenmauer.(Drempel/ Kniestock. Flügelanschlag unten. Seitliche Flügelabdeckbleche schraubenlos vormontiert, Montagewinkel, Markisenkasten und Blendrahmen- abdeckbleche im Lieferumfang enthalten. Luftdichtheitsklasse 3. ---------------------------------------- Flügel und Blendrahmen aus massivem Kiefernholz. Holzschutz nach Einbringung aller Bohrungen und Fräsungen durch Imprägnierung mit wasserverdünnbarer und fungizider (pilz- und fäulnishemmender) Imprägnierlasur, frei von PCP, Dioxin und Lindan. ---------------------------------------- Umlaufende Anschlagdichtung aus EPDM, umlaufende Gleitdichtung aus Santoprene, seitliche Dichtung aus EPDM zwischen Flügel- und Blendrahmenverblechung Blendrahmen-Außenmaße (BxL): 94 x 60 cm Lichtfläche: 0,29m² Endlackierung in zwei Schichten mit weißem wasserverdünnbarem, lösungsmittelfreiem Acryl-Lack. Trockenschichtstärke gemäß DIN 68 800, Teil 3: 85 µ. Außenabdeckung aus Kupfer. ---------------------------------------- THERMO Verglasung mit sehr guten technischen Werten: Wärmedurchgangswert Uw = 1,3 W/(m²K), Schalldämmwert Rw(C,Ctr)= 35(-1,-3) dB, Schallschutzklasse 2, Gesamtenergiedurchlasswert g = 0,46, 2 x 3 mm Verbund-Sicherheitsglas innen für erhöhten Einbruchschutz, erhöhte Sicherheit und besseren Schallschutz. 4 mm gehärtetes Einscheiben- sicherheitsglas außen nach DIN EN 12150 für erhöhte Hagelsicherheit mit Edelmetallbeschichtung innen. Verringerung der Regengeräusche durch Anti-Regengeräusch-Effekt Alle technischen Werte sind normgemäß im senkrechten Einbau ermittelt und beziehen sich auf das Fenster als Ganzes
GELÖSCHT | VFE PK31 2362 | 5702328734654 | VELUX Zusatzelement "WAND" VFE PK31 2362 | weiß lack EN.Schall.Ti walz 94x60 | 1368 | 15 | A | 150 | VELUX-Fenster-Zusatzelemente unten | 150 | VELUX-Fenster-Zusatzelemente unten | 15020201 | 1 | 0 | ST | 44181950 | ST | DK | 32.444 | 29.031 | 111.6 | 17 | 96.9 | 111.6 | 7 | PAL | ja | ---------------------------------------- Zusatzelement mit Kippfunktion zur Verlängerung von VELUX Fenstern nach unten bei einer ins Dachgeschoss reichenden Außenmauer.(Drempel/ Kniestock. Flügelanschlag unten. Seitliche Flügelabdeckbleche schraubenlos vormontiert, Montagewinkel, Markisenkasten und Blendrahmen- abdeckbleche im Lieferumfang enthalten. Luftdichtheitsklasse 3. ---------------------------------------- Flügel und Blendrahmen aus massivem Kiefernholz. Holzschutz nach Einbringung aller Bohrungen und Fräsungen durch Imprägnierung mit wasserverdünnbarer und fungizider (pilz- und fäulnishemmender) Imprägnierlasur, frei von PCP, Dioxin und Lindan. ---------------------------------------- Umlaufende Anschlagdichtung aus EPDM, umlaufende Gleitdichtung aus Santoprene, seitliche Dichtung aus EPDM zwischen Flügel- und Blendrahmenverblechung Blendrahmen-Außenmaße (BxL): 94 x 60 cm Lichtfläche: 0,29m² Endlackierung in zwei Schichten mit weißem wasserverdünnbarem, lösungsmittelfreiem Acryl-Lack. Trockenschichtstärke gemäß DIN 68 800, Teil 3: 85 µ. Außenabdeckung aus Titanzink walzblank. ---------------------------------------- ENERGIE SCHALLSCHUTZ Verglasung für besonders hohen Schallschutz: Rw(C,Ctr)= 42(-2,-5)dB; Schallschutzklasse 4 und besonders hohen Wärmeschutz: Uw = 1,0 W/(m²K). Gesamtenergiedurchlassungsgrad g=0,47 Erhöhter Einbruchschutz, erhöhter Hagelschutz. 2x3 mm Verbund-Sicherheitsglas innen für erhöhten Einbruchschutz und besseren Schallschutz, mit Edelmetall- beschichtung innen für erhöhten Wärmeschutz. 3 mm gehärtetes Einscheiben- Sicherheitsglas nach DIN EN 12150 mit Edelmetallbeschichtung für erhöhten Wärmeschutz in der Mitte. 8 mm gehärtetes Einscheiben- Sicherheitsglas nach DIN EN 12150 außen mit Anti-Tau-Effekt zur Verringerung von Tauwasserbildung. Verringerung der Regengeräusche durch Anti-Regengeräusch-Effekt Alle technischen Werte sind normgemäß im senkrechten Einbau ermittelt und beziehen sich auf das Fenster als Ganzes
GELÖSCHT | VFE PK31 2366 | 5702328047914 | VELUX Zusatzel. "WAND" VFE PK31 2366 | weiß lack EN.PLUS Ti walz 94x60 | 1296 | 15 | A | 150 | VELUX-Fenster-Zusatzelemente unten | 150 | VELUX-Fenster-Zusatzelemente unten | 15020201 | 1 | 0 | ST | 44181950 | ST | DK | 29.392 | 25.979 | 111.6 | 17 | 96.9 | 111.6 | 7 | PAL | ja | ---------------------------------------- Zusatzelement mit Kippfunktion zur Verlängerung von VELUX Fenstern nach unten bei einer ins Dachgeschoss reichenden Außenmauer.(Drempel/ Kniestock. Flügelanschlag unten. Seitliche Flügelabdeckbleche schraubenlos vormontiert, Montagewinkel, Markisenkasten und Blendrahmen- abdeckbleche im Lieferumfang enthalten. Luftdichtheitsklasse 3. ---------------------------------------- Flügel und Blendrahmen aus massivem Kiefernholz. Holzschutz nach Einbringung aller Bohrungen und Fräsungen durch Imprägnierung mit wasserverdünnbarer und fungizider (pilz- und fäulnishemmender) Imprägnierlasur, frei von PCP, Dioxin und Lindan. ---------------------------------------- Umlaufende Anschlagdichtung aus EPDM, umlaufende Gleitdichtung aus Santoprene, seitliche Dichtung aus EPDM zwischen Flügel- und Blendrahmenverblechung Blendrahmen-Außenmaße (BxL): 94 x 60 cm Lichtfläche: 0,29m² Endlackierung in zwei Schichten mit weißem wasserverdünnbarem, lösungsmittelfreiem Acryl-Lack. Trockenschichtstärke gemäß DIN 68 800, Teil 3: 85 µ. Außenabdeckung aus Titanzink walzblank. ---------------------------------------- ENERGIE PLUS Verglasung Passivhaus tauglich, für besonders hohen Wärmeschutz: Uw = 1,0 W/(m²K), Gesamtenergiedurchlasswert g = 0,44. Erhöhter Schallschutz: Rw(C,Ctr)= 37(-2,-4) dB Schallschutzklasse 3, erhöhter Einbruchschutz erhöhter Hagelschutz. 2x3 mm Verbund-Sicherheitsglas innen für erhöhten Einbruchschutz und besseren Schallschutz, mit Edelmetall- beschichtung innen für erhöhten Wärmeschutz. 3 mm gehärtetes Einscheiben- Sicherheitsglas nach DIN EN 12150 mit Edelmetallbeschichtung für erhöhten Wärmeschutz in der Mitte. 4 mm gehärtetes Einscheiben- Sicherheitsglas nach DIN EN 12150 außen mit Anti-Tau-Effekt zur Verringerung von Tauwasserbildung und mit natürlichem Reinigungseffekt. Verringerung der Regengeräusche durch Anti-Regengeräusch-Effekt. Alle technischen Werte sind normgemäß im senkrechten Einbau ermittelt und beziehen sich auf das Fenster als Ganzes
GELÖSCHT | VFE PK31 2370 | 5702328349742 | VELUX Zusatzelement "Wand" VFE PK31 2370 | weiß lack THERMO Ti walz 94x60 | 1119 | 5 | A | 150 | VELUX-Fenster-Zusatzelemente unten | 150 | VELUX-Fenster-Zusatzelemente unten | 15020201 | 1 | 0 | ST | 44181950 | ST | DK | 26.591 | 23.178 | 111.6 | 17 | 96.9 | 111.6 | 7 | PAL | ja | ---------------------------------------- Zusatzelement mit Kippfunktion zur Verlängerung von VELUX Fenstern nach unten bei einer ins Dachgeschoss reichenden Außenmauer.(Drempel/ Kniestock. Flügelanschlag unten. Seitliche Flügelabdeckbleche schraubenlos vormontiert, Montagewinkel, Markisenkasten und Blendrahmen- abdeckbleche im Lieferumfang enthalten. Luftdichtheitsklasse 3. ---------------------------------------- Flügel und Blendrahmen aus massivem Kiefernholz. Holzschutz nach Einbringung aller Bohrungen und Fräsungen durch Imprägnierung mit wasserverdünnbarer und fungizider (pilz- und fäulnishemmender) Imprägnierlasur, frei von PCP, Dioxin und Lindan. ---------------------------------------- Umlaufende Anschlagdichtung aus EPDM, umlaufende Gleitdichtung aus Santoprene, seitliche Dichtung aus EPDM zwischen Flügel- und Blendrahmenverblechung Blendrahmen-Außenmaße (BxL): 94 x 60 cm Lichtfläche: 0,29m² Endlackierung in zwei Schichten mit weißem wasserverdünnbarem, lösungsmittelfreiem Acryl-Lack. Trockenschichtstärke gemäß DIN 68 800, Teil 3: 85 µ. Außenabdeckung aus Titanzink walzblank. ---------------------------------------- THERMO Verglasung mit sehr guten technischen Werten: Wärmedurchgangswert Uw = 1,3 W/(m²K), Schalldämmwert Rw(C,Ctr)= 35(-1,-3) dB, Schallschutzklasse 2, Gesamtenergiedurchlasswert g = 0,46, 2 x 3 mm Verbund-Sicherheitsglas innen für erhöhten Einbruchschutz, erhöhte Sicherheit und besseren Schallschutz. 4 mm gehärtetes Einscheiben- sicherheitsglas außen nach DIN EN 12150 für erhöhte Hagelsicherheit mit Edelmetallbeschichtung innen. Verringerung der Regengeräusche durch Anti-Regengeräusch-Effekt Alle technischen Werte sind normgemäß im senkrechten Einbau ermittelt und beziehen sich auf das Fenster als Ganzes
GELÖSCHT | VFE PK31 3162 | 5702328734678 | VELUX Zusatzelement "WAND" VFE PK31 3162 | klar lack EN.Schall.Kupfer 94x60 | 1368 | 15 | A | 150 | VELUX-Fenster-Zusatzelemente unten | 150 | VELUX-Fenster-Zusatzelemente unten | 15020201 | 1 | 0 | ST | 44181950 | ST | DK | 33.336 | 29.923 | 111.6 | 17 | 96.9 | 111.6 | 7 | PAL | ja | ---------------------------------------- Zusatzelement mit Kippfunktion zur Verlängerung von VELUX Fenstern nach unten bei einer ins Dachgeschoss reichenden Außenmauer.(Drempel/ Kniestock. Flügelanschlag unten. Seitliche Flügelabdeckbleche schraubenlos vormontiert, Montagewinkel, Markisenkasten und Blendrahmen- abdeckbleche im Lieferumfang enthalten. Luftdichtheitsklasse 3. ---------------------------------------- Flügel und Blendrahmen aus massivem Kiefernholz. Holzschutz nach Einbringung aller Bohrungen und Fräsungen durch Imprägnierung mit wasserverdünnbarer und fungizider (pilz- und fäulnishemmender) Imprägnierlasur, frei von PCP, Dioxin und Lindan. ---------------------------------------- Umlaufende Anschlagdichtung aus EPDM, umlaufende Gleitdichtung aus Santoprene, seitliche Dichtung aus EPDM zwischen Flügel- und Blendrahmenverblechung Blendrahmen-Außenmaße (BxL): 94 x 60 cm Lichtfläche: 0,29m² Endlackierung in zwei Schichten mit transparentem, wasserverdünnbarem, lösungsmittelfreiem Acryl-Lack. Trockenschichtstärke gemäß DIN 68 800, Teil 3: 85 µ. Außenabdeckung aus Kupfer. ---------------------------------------- ENERGIE SCHALLSCHUTZ Verglasung für besonders hohen Schallschutz: Rw(C,Ctr)= 42(-2,-5)dB; Schallschutzklasse 4 und besonders hohen Wärmeschutz: Uw = 1,0 W/(m²K). Gesamtenergiedurchlassungsgrad g=0,47 Erhöhter Einbruchschutz, erhöhter Hagelschutz. 2x3 mm Verbund-Sicherheitsglas innen für erhöhten Einbruchschutz und besseren Schallschutz, mit Edelmetall- beschichtung innen für erhöhten Wärmeschutz. 3 mm gehärtetes Einscheiben- Sicherheitsglas nach DIN EN 12150 mit Edelmetallbeschichtung für erhöhten Wärmeschutz in der Mitte. 8 mm gehärtetes Einscheiben- Sicherheitsglas nach DIN EN 12150 außen mit Anti-Tau-Effekt zur Verringerung von Tauwasserbildung. Verringerung der Regengeräusche durch Anti-Regengeräusch-Effekt Alle technischen Werte sind normgemäß im senkrechten Einbau ermittelt und beziehen sich auf das Fenster als Ganzes
GELÖSCHT | VFE PK31 3170 | 5702328349766 | VELUX Zusatzelement "Wand" VFE PK31 3170 | klar lack THERMO Cu 94x60 | 1119 | 5 | A | 150 | VELUX-Fenster-Zusatzelemente unten | 150 | VELUX-Fenster-Zusatzelemente unten | 15020201 | 1 | 0 | ST | 44181950 | ST | DK | 27.48 | 24.067 | 111.6 | 17 | 96.9 | 111.6 | 7 | PAL | ja | ---------------------------------------- Zusatzelement mit Kippfunktion zur Verlängerung von VELUX Fenstern nach unten bei einer ins Dachgeschoss reichenden Außenmauer.(Drempel/ Kniestock. Flügelanschlag unten. Seitliche Flügelabdeckbleche schraubenlos vormontiert, Montagewinkel, Markisenkasten und Blendrahmen- abdeckbleche im Lieferumfang enthalten. Luftdichtheitsklasse 3. ---------------------------------------- Flügel und Blendrahmen aus massivem Kiefernholz. Holzschutz nach Einbringung aller Bohrungen und Fräsungen durch Imprägnierung mit wasserverdünnbarer und fungizider (pilz- und fäulnishemmender) Imprägnierlasur, frei von PCP, Dioxin und Lindan. ---------------------------------------- Umlaufende Anschlagdichtung aus EPDM, umlaufende Gleitdichtung aus Santoprene, seitliche Dichtung aus EPDM zwischen Flügel- und Blendrahmenverblechung Blendrahmen-Außenmaße (BxL): 94 x 60 cm Lichtfläche: 0,29m² Endlackierung in zwei Schichten mit transparentem, wasserverdünnbarem, lösungsmittelfreiem Acryl-Lack. Trockenschichtstärke gemäß DIN 68 800, Teil 3: 85 µ. Außenabdeckung aus Kupfer. ---------------------------------------- THERMO Verglasung mit sehr guten technischen Werten: Wärmedurchgangswert Uw = 1,3 W/(m²K), Schalldämmwert Rw(C,Ctr)= 35(-1,-3) dB, Schallschutzklasse 2, Gesamtenergiedurchlasswert g = 0,46, 2 x 3 mm Verbund-Sicherheitsglas innen für erhöhten Einbruchschutz, erhöhte Sicherheit und besseren Schallschutz. 4 mm gehärtetes Einscheiben- sicherheitsglas außen nach DIN EN 12150 für erhöhte Hagelsicherheit mit Edelmetallbeschichtung innen. Verringerung der Regengeräusche durch Anti-Regengeräusch-Effekt Alle technischen Werte sind normgemäß im senkrechten Einbau ermittelt und beziehen sich auf das Fenster als Ganzes
GELÖSCHT | VFE PK31 3362 | 5702328734685 | VELUX Zusatzelement "WAND" VFE PK31 3362 | klar lack EN.Schall.Ti walz 94x60 | 1368 | 15 | A | 150 | VELUX-Fenster-Zusatzelemente unten | 150 | VELUX-Fenster-Zusatzelemente unten | 15020201 | 1 | 0 | ST | 44181950 | ST | DK | 32.384 | 28.971 | 111.6 | 17 | 96.9 | 111.6 | 7 | PAL | ja | ---------------------------------------- Zusatzelement mit Kippfunktion zur Verlängerung von VELUX Fenstern nach unten bei einer ins Dachgeschoss reichenden Außenmauer.(Drempel/ Kniestock. Flügelanschlag unten. Seitliche Flügelabdeckbleche schraubenlos vormontiert, Montagewinkel, Markisenkasten und Blendrahmen- abdeckbleche im Lieferumfang enthalten. Luftdichtheitsklasse 3. ---------------------------------------- Flügel und Blendrahmen aus massivem Kiefernholz. Holzschutz nach Einbringung aller Bohrungen und Fräsungen durch Imprägnierung mit wasserverdünnbarer und fungizider (pilz- und fäulnishemmender) Imprägnierlasur, frei von PCP, Dioxin und Lindan. ---------------------------------------- Umlaufende Anschlagdichtung aus EPDM, umlaufende Gleitdichtung aus Santoprene, seitliche Dichtung aus EPDM zwischen Flügel- und Blendrahmenverblechung Blendrahmen-Außenmaße (BxL): 94 x 60 cm Lichtfläche: 0,29m² Endlackierung in zwei Schichten mit transparentem, wasserverdünnbarem, lösungsmittelfreiem Acryl-Lack. Trockenschichtstärke gemäß DIN 68 800, Teil 3: 85 µ. Außenabdeckung aus Titanzink walzblank. ---------------------------------------- ENERGIE SCHALLSCHUTZ Verglasung für besonders hohen Schallschutz: Rw(C,Ctr)= 42(-2,-5)dB; Schallschutzklasse 4 und besonders hohen Wärmeschutz: Uw = 1,0 W/(m²K). Gesamtenergiedurchlassungsgrad g=0,47 Erhöhter Einbruchschutz, erhöhter Hagelschutz. 2x3 mm Verbund-Sicherheitsglas innen für erhöhten Einbruchschutz und besseren Schallschutz, mit Edelmetall- beschichtung innen für erhöhten Wärmeschutz. 3 mm gehärtetes Einscheiben- Sicherheitsglas nach DIN EN 12150 mit Edelmetallbeschichtung für erhöhten Wärmeschutz in der Mitte. 8 mm gehärtetes Einscheiben- Sicherheitsglas nach DIN EN 12150 außen mit Anti-Tau-Effekt zur Verringerung von Tauwasserbildung. Verringerung der Regengeräusche durch Anti-Regengeräusch-Effekt Alle technischen Werte sind normgemäß im senkrechten Einbau ermittelt und beziehen sich auf das Fenster als Ganzes
GELÖSCHT | VFE PK31 3366 | 5702327132062 | VELUX Zusatzel. "WAND" VFE PK31 3366 | klar lack EN.PLUS Ti walz 94x60 | 1296 | 15 | A | 150 | VELUX-Fenster-Zusatzelemente unten | 150 | VELUX-Fenster-Zusatzelemente unten | 15020201 | 1 | 0 | ST | 44181950 | ST | DK | 29.332 | 25.919 | 111.6 | 17 | 96.9 | 111.6 | 7 | PAL | ja | ---------------------------------------- Zusatzelement mit Kippfunktion zur Verlängerung von VELUX Fenstern nach unten bei einer ins Dachgeschoss reichenden Außenmauer.(Drempel/ Kniestock. Flügelanschlag unten. Seitliche Flügelabdeckbleche schraubenlos vormontiert, Montagewinkel, Markisenkasten und Blendrahmen- abdeckbleche im Lieferumfang enthalten. Luftdichtheitsklasse 3. ---------------------------------------- Flügel und Blendrahmen aus massivem Kiefernholz. Holzschutz nach Einbringung aller Bohrungen und Fräsungen durch Imprägnierung mit wasserverdünnbarer und fungizider (pilz- und fäulnishemmender) Imprägnierlasur, frei von PCP, Dioxin und Lindan. ---------------------------------------- Umlaufende Anschlagdichtung aus EPDM, umlaufende Gleitdichtung aus Santoprene, seitliche Dichtung aus EPDM zwischen Flügel- und Blendrahmenverblechung Blendrahmen-Außenmaße (BxL): 94 x 60 cm Lichtfläche: 0,29m² Endlackierung in zwei Schichten mit transparentem, wasserverdünnbarem, lösungsmittelfreiem Acryl-Lack. Trockenschichtstärke gemäß DIN 68 800, Teil 3: 85 µ. Außenabdeckung aus Titanzink walzblank. ---------------------------------------- ENERGIE PLUS Verglasung Passivhaus tauglich, für besonders hohen Wärmeschutz: Uw = 1,0 W/(m²K), Gesamtenergiedurchlasswert g = 0,44. Erhöhter Schallschutz: Rw(C,Ctr)= 37(-2,-4) dB Schallschutzklasse 3, erhöhter Einbruchschutz erhöhter Hagelschutz. 2x3 mm Verbund-Sicherheitsglas innen für erhöhten Einbruchschutz und besseren Schallschutz, mit Edelmetall- beschichtung innen für erhöhten Wärmeschutz. 3 mm gehärtetes Einscheiben- Sicherheitsglas nach DIN EN 12150 mit Edelmetallbeschichtung für erhöhten Wärmeschutz in der Mitte. 4 mm gehärtetes Einscheiben- Sicherheitsglas nach DIN EN 12150 außen mit Anti-Tau-Effekt zur Verringerung von Tauwasserbildung und mit natürlichem Reinigungseffekt. Verringerung der Regengeräusche durch Anti-Regengeräusch-Effekt. Alle technischen Werte sind normgemäß im senkrechten Einbau ermittelt und beziehen sich auf das Fenster als Ganzes
GELÖSCHT | VFE PK31 3370 | 5702328349773 | VELUX Zusatzelement "Wand" VFE PK31 3370 | klar lack THERMO Ti walz 94x60 | 1119 | 5 | A | 150 | VELUX-Fenster-Zusatzelemente unten | 150 | VELUX-Fenster-Zusatzelemente unten | 15020201 | 1 | 0 | ST | 44181950 | ST | DK | 26.531 | 23.118 | 111.6 | 17 | 96.9 | 111.6 | 7 | PAL | ja | ---------------------------------------- Zusatzelement mit Kippfunktion zur Verlängerung von VELUX Fenstern nach unten bei einer ins Dachgeschoss reichenden Außenmauer.(Drempel/ Kniestock. Flügelanschlag unten. Seitliche Flügelabdeckbleche schraubenlos vormontiert, Montagewinkel, Markisenkasten und Blendrahmen- abdeckbleche im Lieferumfang enthalten. Luftdichtheitsklasse 3. ---------------------------------------- Flügel und Blendrahmen aus massivem Kiefernholz. Holzschutz nach Einbringung aller Bohrungen und Fräsungen durch Imprägnierung mit wasserverdünnbarer und fungizider (pilz- und fäulnishemmender) Imprägnierlasur, frei von PCP, Dioxin und Lindan. ---------------------------------------- Umlaufende Anschlagdichtung aus EPDM, umlaufende Gleitdichtung aus Santoprene, seitliche Dichtung aus EPDM zwischen Flügel- und Blendrahmenverblechung Blendrahmen-Außenmaße (BxL): 94 x 60 cm Lichtfläche: 0,29m² Endlackierung in zwei Schichten mit transparentem, wasserverdünnbarem, lösungsmittelfreiem Acryl-Lack. Trockenschichtstärke gemäß DIN 68 800, Teil 3: 85 µ. Außenabdeckung aus Titanzink walzblank. ---------------------------------------- THERMO Verglasung mit sehr guten technischen Werten: Wärmedurchgangswert Uw = 1,3 W/(m²K), Schalldämmwert Rw(C,Ctr)= 35(-1,-3) dB, Schallschutzklasse 2, Gesamtenergiedurchlasswert g = 0,46, 2 x 3 mm Verbund-Sicherheitsglas innen für erhöhten Einbruchschutz, erhöhte Sicherheit und besseren Schallschutz. 4 mm gehärtetes Einscheiben- sicherheitsglas außen nach DIN EN 12150 für erhöhte Hagelsicherheit mit Edelmetallbeschichtung innen. Verringerung der Regengeräusche durch Anti-Regengeräusch-Effekt Alle technischen Werte sind normgemäß im senkrechten Einbau ermittelt und beziehen sich auf das Fenster als Ganzes
GELÖSCHT | VFE PK35 3170 | 5702328349827 | VELUX Zusatzelement "Wand" VFE PK35 3170 | klar lack THERMO Cu 94x95 | 1242 | 5 | A | 150 | VELUX-Fenster-Zusatzelemente unten | 150 | VELUX-Fenster-Zusatzelemente unten | 15020201 | 1 | 0 | ST | 44181950 | ST | DK | 37.582 | 34.407 | 111.6 | 17 | 96.9 | 111.6 | 7 | PAL | ja | ---------------------------------------- Zusatzelement mit Kippfunktion zur Verlängerung von VELUX Fenstern nach unten bei einer ins Dachgeschoss reichenden Außenmauer.(Drempel/ Kniestock. Flügelanschlag unten. Seitliche Flügelabdeckbleche schraubenlos vormontiert, Montagewinkel, Markisenkasten und Blendrahmen- abdeckbleche im Lieferumfang enthalten. Luftdichtheitsklasse 3. ---------------------------------------- Flügel und Blendrahmen aus massivem Kiefernholz. Holzschutz nach Einbringung aller Bohrungen und Fräsungen durch Imprägnierung mit wasserverdünnbarer und fungizider (pilz- und fäulnishemmender) Imprägnierlasur, frei von PCP, Dioxin und Lindan. ---------------------------------------- Umlaufende Anschlagdichtung aus EPDM, umlaufende Gleitdichtung aus Santoprene, seitliche Dichtung aus EPDM zwischen Flügel- und Blendrahmenverblechung Blendrahmen-Außenmaße (BxL): 94 x 95 cm Lichtfläche: 0,56m² Endlackierung in zwei Schichten mit transparentem, wasserverdünnbarem, lösungsmittelfreiem Acryl-Lack. Trockenschichtstärke gemäß DIN 68 800, Teil 3: 85 µ. Außenabdeckung aus Kupfer. ---------------------------------------- THERMO Verglasung mit sehr guten technischen Werten: Wärmedurchgangswert Uw = 1,3 W/(m²K), Schalldämmwert Rw(C,Ctr)= 35(-1,-3) dB, Schallschutzklasse 2, Gesamtenergiedurchlasswert g = 0,46, 2 x 3 mm Verbund-Sicherheitsglas innen für erhöhten Einbruchschutz, erhöhte Sicherheit und besseren Schallschutz. 4 mm gehärtetes Einscheiben- sicherheitsglas außen nach DIN EN 12150 für erhöhte Hagelsicherheit mit Edelmetallbeschichtung innen. Verringerung der Regengeräusche durch Anti-Regengeräusch-Effekt Alle technischen Werte sind normgemäß im senkrechten Einbau ermittelt und beziehen sich auf das Fenster als Ganzes
GELÖSCHT | VFE SK31 2062 | 5702328734753 | VELUX Zusatzelement "WAND" VFE SK31 2062 | weiß lack EN.Schall.Alu 114x60 | 1053 | 15 | A | 150 | VELUX-Fenster-Zusatzelemente unten | 150 | VELUX-Fenster-Zusatzelemente unten | 15020201 | 1 | 0 | ST | 44181950 | ST | DK | 34.949 | 31.955 | 83.6 | 17 | 116.7 | 83.6 | 7 | PAL | ja | ---------------------------------------- Zusatzelement mit Kippfunktion zur Verlängerung von VELUX Fenstern nach unten bei einer ins Dachgeschoss reichenden Außenmauer.(Drempel/ Kniestock. Flügelanschlag unten. Seitliche Flügelabdeckbleche schraubenlos vormontiert, Montagewinkel, Markisenkasten und Blendrahmen- abdeckbleche im Lieferumfang enthalten. Luftdichtheitsklasse 3. ---------------------------------------- Flügel und Blendrahmen aus massivem Kiefernholz. Holzschutz nach Einbringung aller Bohrungen und Fräsungen durch Imprägnierung mit wasserverdünnbarer und fungizider (pilz- und fäulnishemmender) Imprägnierlasur, frei von PCP, Dioxin und Lindan. ---------------------------------------- Umlaufende Anschlagdichtung aus EPDM, umlaufende Gleitdichtung aus Santoprene, seitliche Dichtung aus EPDM zwischen Flügel- und Blendrahmenverblechung Blendrahmen-Außenmaße (BxL): 114 x 60 cm Lichtfläche: 0,36m² Endlackierung in zwei Schichten mit weißem wasserverdünnbarem, lösungsmittelfreiem Acryl-Lack. Trockenschichtstärke gemäß DIN 68 800, Teil 3: 85 µ. Außenabdeckung aus Aluminium, einbrennlackiert, NCS S 7500-N. ---------------------------------------- ENERGIE SCHALLSCHUTZ Verglasung für besonders hohen Schallschutz: Rw(C,Ctr)= 42(-2,-5)dB; Schallschutzklasse 4 und besonders hohen Wärmeschutz: Uw = 1,0 W/(m²K). Gesamtenergiedurchlassungsgrad g=0,47 Erhöhter Einbruchschutz, erhöhter Hagelschutz. 2x3 mm Verbund-Sicherheitsglas innen für erhöhten Einbruchschutz und besseren Schallschutz, mit Edelmetall- beschichtung innen für erhöhten Wärmeschutz. 3 mm gehärtetes Einscheiben- Sicherheitsglas nach DIN EN 12150 mit Edelmetallbeschichtung für erhöhten Wärmeschutz in der Mitte. 8 mm gehärtetes Einscheiben- Sicherheitsglas nach DIN EN 12150 außen mit Anti-Tau-Effekt zur Verringerung von Tauwasserbildung. Verringerung der Regengeräusche durch Anti-Regengeräusch-Effekt Alle technischen Werte sind normgemäß im senkrechten Einbau ermittelt und beziehen sich auf das Fenster als Ganzes
GELÖSCHT | VFE SK31 2162 | 5702328734760 | VELUX Zusatzelement "WAND" VFE SK31 2162 | weiß lack EN.Schall.Kupfer 114x60 | 1521 | 15 | A | 150 | VELUX-Fenster-Zusatzelemente unten | 150 | VELUX-Fenster-Zusatzelemente unten | 15020201 | 1 | 0 | ST | 44181950 | ST | DK | 38.681 | 35.687 | 83.6 | 17 | 116.7 | 83.6 | 7 | PAL | ja | ---------------------------------------- Zusatzelement mit Kippfunktion zur Verlängerung von VELUX Fenstern nach unten bei einer ins Dachgeschoss reichenden Außenmauer.(Drempel/ Kniestock. Flügelanschlag unten. Seitliche Flügelabdeckbleche schraubenlos vormontiert, Montagewinkel, Markisenkasten und Blendrahmen- abdeckbleche im Lieferumfang enthalten. Luftdichtheitsklasse 3. ---------------------------------------- Flügel und Blendrahmen aus massivem Kiefernholz. Holzschutz nach Einbringung aller Bohrungen und Fräsungen durch Imprägnierung mit wasserverdünnbarer und fungizider (pilz- und fäulnishemmender) Imprägnierlasur, frei von PCP, Dioxin und Lindan. ---------------------------------------- Umlaufende Anschlagdichtung aus EPDM, umlaufende Gleitdichtung aus Santoprene, seitliche Dichtung aus EPDM zwischen Flügel- und Blendrahmenverblechung Blendrahmen-Außenmaße (BxL): 114 x 60 cm Lichtfläche: 0,36m² Endlackierung in zwei Schichten mit weißem wasserverdünnbarem, lösungsmittelfreiem Acryl-Lack. Trockenschichtstärke gemäß DIN 68 800, Teil 3: 85 µ. Außenabdeckung aus Kupfer. ---------------------------------------- ENERGIE SCHALLSCHUTZ Verglasung für besonders hohen Schallschutz: Rw(C,Ctr)= 42(-2,-5)dB; Schallschutzklasse 4 und besonders hohen Wärmeschutz: Uw = 1,0 W/(m²K). Gesamtenergiedurchlassungsgrad g=0,47 Erhöhter Einbruchschutz, erhöhter Hagelschutz. 2x3 mm Verbund-Sicherheitsglas innen für erhöhten Einbruchschutz und besseren Schallschutz, mit Edelmetall- beschichtung innen für erhöhten Wärmeschutz. 3 mm gehärtetes Einscheiben- Sicherheitsglas nach DIN EN 12150 mit Edelmetallbeschichtung für erhöhten Wärmeschutz in der Mitte. 8 mm gehärtetes Einscheiben- Sicherheitsglas nach DIN EN 12150 außen mit Anti-Tau-Effekt zur Verringerung von Tauwasserbildung. Verringerung der Regengeräusche durch Anti-Regengeräusch-Effekt Alle technischen Werte sind normgemäß im senkrechten Einbau ermittelt und beziehen sich auf das Fenster als Ganzes
GELÖSCHT | VFE SK31 2170 | 5702328349896 | VELUX Zusatzelement "Wand" VFE SK31 2170 | weiß lack THERMO Cu 114x60 | 1219 | 5 | A | 150 | VELUX-Fenster-Zusatzelemente unten | 150 | VELUX-Fenster-Zusatzelemente unten | 15020201 | 1 | 0 | ST | 44181950 | ST | DK | 31.379 | 28.385 | 83.6 | 17 | 116.7 | 83.6 | 7 | PAL | ja | ---------------------------------------- Zusatzelement mit Kippfunktion zur Verlängerung von VELUX Fenstern nach unten bei einer ins Dachgeschoss reichenden Außenmauer.(Drempel/ Kniestock. Flügelanschlag unten. Seitliche Flügelabdeckbleche schraubenlos vormontiert, Montagewinkel, Markisenkasten und Blendrahmen- abdeckbleche im Lieferumfang enthalten. Luftdichtheitsklasse 3. ---------------------------------------- Flügel und Blendrahmen aus massivem Kiefernholz. Holzschutz nach Einbringung aller Bohrungen und Fräsungen durch Imprägnierung mit wasserverdünnbarer und fungizider (pilz- und fäulnishemmender) Imprägnierlasur, frei von PCP, Dioxin und Lindan. ---------------------------------------- Umlaufende Anschlagdichtung aus EPDM, umlaufende Gleitdichtung aus Santoprene, seitliche Dichtung aus EPDM zwischen Flügel- und Blendrahmenverblechung Blendrahmen-Außenmaße (BxL): 114 x 60 cm Lichtfläche: 0,36m² Endlackierung in zwei Schichten mit weißem wasserverdünnbarem, lösungsmittelfreiem Acryl-Lack. Trockenschichtstärke gemäß DIN 68 800, Teil 3: 85 µ. Außenabdeckung aus Kupfer. ---------------------------------------- THERMO Verglasung mit sehr guten technischen Werten: Wärmedurchgangswert Uw = 1,3 W/(m²K), Schalldämmwert Rw(C,Ctr)= 35(-1,-3) dB, Schallschutzklasse 2, Gesamtenergiedurchlasswert g = 0,46, 2 x 3 mm Verbund-Sicherheitsglas innen für erhöhten Einbruchschutz, erhöhte Sicherheit und besseren Schallschutz. 4 mm gehärtetes Einscheiben- sicherheitsglas außen nach DIN EN 12150 für erhöhte Hagelsicherheit mit Edelmetallbeschichtung innen. Verringerung der Regengeräusche durch Anti-Regengeräusch-Effekt Alle technischen Werte sind normgemäß im senkrechten Einbau ermittelt und beziehen sich auf das Fenster als Ganzes
GELÖSCHT | VFE SK31 2362 | 5702328734777 | VELUX Zusatzelement "WAND" VFE SK31 2362 | weiß lack EN.Schall.Ti walz 114x60 | 1521 | 15 | A | 150 | VELUX-Fenster-Zusatzelemente unten | 150 | VELUX-Fenster-Zusatzelemente unten | 15020201 | 1 | 0 | ST | 44181950 | ST | DK | 37.597 | 34.603 | 83.6 | 17 | 116.7 | 83.6 | 7 | PAL | ja | ---------------------------------------- Zusatzelement mit Kippfunktion zur Verlängerung von VELUX Fenstern nach unten bei einer ins Dachgeschoss reichenden Außenmauer.(Drempel/ Kniestock. Flügelanschlag unten. Seitliche Flügelabdeckbleche schraubenlos vormontiert, Montagewinkel, Markisenkasten und Blendrahmen- abdeckbleche im Lieferumfang enthalten. Luftdichtheitsklasse 3. ---------------------------------------- Flügel und Blendrahmen aus massivem Kiefernholz. Holzschutz nach Einbringung aller Bohrungen und Fräsungen durch Imprägnierung mit wasserverdünnbarer und fungizider (pilz- und fäulnishemmender) Imprägnierlasur, frei von PCP, Dioxin und Lindan. ---------------------------------------- Umlaufende Anschlagdichtung aus EPDM, umlaufende Gleitdichtung aus Santoprene, seitliche Dichtung aus EPDM zwischen Flügel- und Blendrahmenverblechung Blendrahmen-Außenmaße (BxL): 114 x 60 cm Lichtfläche: 0,36m² Endlackierung in zwei Schichten mit weißem wasserverdünnbarem, lösungsmittelfreiem Acryl-Lack. Trockenschichtstärke gemäß DIN 68 800, Teil 3: 85 µ. Außenabdeckung aus Titanzink walzblank. ---------------------------------------- ENERGIE SCHALLSCHUTZ Verglasung für besonders hohen Schallschutz: Rw(C,Ctr)= 42(-2,-5)dB; Schallschutzklasse 4 und besonders hohen Wärmeschutz: Uw = 1,0 W/(m²K). Gesamtenergiedurchlassungsgrad g=0,47 Erhöhter Einbruchschutz, erhöhter Hagelschutz. 2x3 mm Verbund-Sicherheitsglas innen für erhöhten Einbruchschutz und besseren Schallschutz, mit Edelmetall- beschichtung innen für erhöhten Wärmeschutz. 3 mm gehärtetes Einscheiben- Sicherheitsglas nach DIN EN 12150 mit Edelmetallbeschichtung für erhöhten Wärmeschutz in der Mitte. 8 mm gehärtetes Einscheiben- Sicherheitsglas nach DIN EN 12150 außen mit Anti-Tau-Effekt zur Verringerung von Tauwasserbildung. Verringerung der Regengeräusche durch Anti-Regengeräusch-Effekt Alle technischen Werte sind normgemäß im senkrechten Einbau ermittelt und beziehen sich auf das Fenster als Ganzes
GELÖSCHT | VFE SK31 2370 | 5702328349902 | VELUX Zusatzelement "Wand" VFE SK31 2370 | weiß lack THERMO Ti walz 114x60 | 1219 | 5 | A | 150 | VELUX-Fenster-Zusatzelemente unten | 150 | VELUX-Fenster-Zusatzelemente unten | 15020201 | 1 | 0 | ST | 44181950 | ST | DK | 30.298 | 27.304 | 83.6 | 17 | 116.7 | 83.6 | 7 | PAL | ja | ---------------------------------------- Zusatzelement mit Kippfunktion zur Verlängerung von VELUX Fenstern nach unten bei einer ins Dachgeschoss reichenden Außenmauer.(Drempel/ Kniestock. Flügelanschlag unten. Seitliche Flügelabdeckbleche schraubenlos vormontiert, Montagewinkel, Markisenkasten und Blendrahmen- abdeckbleche im Lieferumfang enthalten. Luftdichtheitsklasse 3. ---------------------------------------- Flügel und Blendrahmen aus massivem Kiefernholz. Holzschutz nach Einbringung aller Bohrungen und Fräsungen durch Imprägnierung mit wasserverdünnbarer und fungizider (pilz- und fäulnishemmender) Imprägnierlasur, frei von PCP, Dioxin und Lindan. ---------------------------------------- Umlaufende Anschlagdichtung aus EPDM, umlaufende Gleitdichtung aus Santoprene, seitliche Dichtung aus EPDM zwischen Flügel- und Blendrahmenverblechung Blendrahmen-Außenmaße (BxL): 114 x 60 cm Lichtfläche: 0,36m² Endlackierung in zwei Schichten mit weißem wasserverdünnbarem, lösungsmittelfreiem Acryl-Lack. Trockenschichtstärke gemäß DIN 68 800, Teil 3: 85 µ. Außenabdeckung aus Titanzink walzblank. ---------------------------------------- THERMO Verglasung mit sehr guten technischen Werten: Wärmedurchgangswert Uw = 1,3 W/(m²K), Schalldämmwert Rw(C,Ctr)= 35(-1,-3) dB, Schallschutzklasse 2, Gesamtenergiedurchlasswert g = 0,46, 2 x 3 mm Verbund-Sicherheitsglas innen für erhöhten Einbruchschutz, erhöhte Sicherheit und besseren Schallschutz. 4 mm gehärtetes Einscheiben- sicherheitsglas außen nach DIN EN 12150 für erhöhte Hagelsicherheit mit Edelmetallbeschichtung innen. Verringerung der Regengeräusche durch Anti-Regengeräusch-Effekt Alle technischen Werte sind normgemäß im senkrechten Einbau ermittelt und beziehen sich auf das Fenster als Ganzes
GELÖSCHT | VFE SK31 3162 | 5702328734791 | VELUX Zusatzelement "WAND" VFE SK31 3162 | klar lack EN.Schall.Kupfer 114x60 | 1521 | 15 | A | 150 | VELUX-Fenster-Zusatzelemente unten | 150 | VELUX-Fenster-Zusatzelemente unten | 15020201 | 1 | 0 | ST | 44181950 | ST | DK | 38.621 | 35.627 | 83.6 | 17 | 116.7 | 83.6 | 7 | PAL | ja | ---------------------------------------- Zusatzelement mit Kippfunktion zur Verlängerung von VELUX Fenstern nach unten bei einer ins Dachgeschoss reichenden Außenmauer.(Drempel/ Kniestock. Flügelanschlag unten. Seitliche Flügelabdeckbleche schraubenlos vormontiert, Montagewinkel, Markisenkasten und Blendrahmen- abdeckbleche im Lieferumfang enthalten. Luftdichtheitsklasse 3. ---------------------------------------- Flügel und Blendrahmen aus massivem Kiefernholz. Holzschutz nach Einbringung aller Bohrungen und Fräsungen durch Imprägnierung mit wasserverdünnbarer und fungizider (pilz- und fäulnishemmender) Imprägnierlasur, frei von PCP, Dioxin und Lindan. ---------------------------------------- Umlaufende Anschlagdichtung aus EPDM, umlaufende Gleitdichtung aus Santoprene, seitliche Dichtung aus EPDM zwischen Flügel- und Blendrahmenverblechung Blendrahmen-Außenmaße (BxL): 114 x 60 cm Lichtfläche: 0,36m² Endlackierung in zwei Schichten mit transparentem, wasserverdünnbarem, lösungsmittelfreiem Acryl-Lack. Trockenschichtstärke gemäß DIN 68 800, Teil 3: 85 µ. Außenabdeckung aus Kupfer. ---------------------------------------- ENERGIE SCHALLSCHUTZ Verglasung für besonders hohen Schallschutz: Rw(C,Ctr)= 42(-2,-5)dB; Schallschutzklasse 4 und besonders hohen Wärmeschutz: Uw = 1,0 W/(m²K). Gesamtenergiedurchlassungsgrad g=0,47 Erhöhter Einbruchschutz, erhöhter Hagelschutz. 2x3 mm Verbund-Sicherheitsglas innen für erhöhten Einbruchschutz und besseren Schallschutz, mit Edelmetall- beschichtung innen für erhöhten Wärmeschutz. 3 mm gehärtetes Einscheiben- Sicherheitsglas nach DIN EN 12150 mit Edelmetallbeschichtung für erhöhten Wärmeschutz in der Mitte. 8 mm gehärtetes Einscheiben- Sicherheitsglas nach DIN EN 12150 außen mit Anti-Tau-Effekt zur Verringerung von Tauwasserbildung. Verringerung der Regengeräusche durch Anti-Regengeräusch-Effekt Alle technischen Werte sind normgemäß im senkrechten Einbau ermittelt und beziehen sich auf das Fenster als Ganzes
GELÖSCHT | VFE SK31 3170 | 5702328349926 | VELUX Zusatzelement "Wand" VFE SK31 3170 | klar lack THERMO Cu 114x60 | 1219 | 10 | A | 150 | VELUX-Fenster-Zusatzelemente unten | 150 | VELUX-Fenster-Zusatzelemente unten | 15020201 | 1 | 0 | ST | 44181950 | ST | DK | 31.319 | 28.325 | 83.6 | 17 | 116.7 | 83.6 | 7 | PAL | ja | ---------------------------------------- Zusatzelement mit Kippfunktion zur Verlängerung von VELUX Fenstern nach unten bei einer ins Dachgeschoss reichenden Außenmauer.(Drempel/ Kniestock. Flügelanschlag unten. Seitliche Flügelabdeckbleche schraubenlos vormontiert, Montagewinkel, Markisenkasten und Blendrahmen- abdeckbleche im Lieferumfang enthalten. Luftdichtheitsklasse 3. ---------------------------------------- Flügel und Blendrahmen aus massivem Kiefernholz. Holzschutz nach Einbringung aller Bohrungen und Fräsungen durch Imprägnierung mit wasserverdünnbarer und fungizider (pilz- und fäulnishemmender) Imprägnierlasur, frei von PCP, Dioxin und Lindan. ---------------------------------------- Umlaufende Anschlagdichtung aus EPDM, umlaufende Gleitdichtung aus Santoprene, seitliche Dichtung aus EPDM zwischen Flügel- und Blendrahmenverblechung Blendrahmen-Außenmaße (BxL): 114 x 60 cm Lichtfläche: 0,36m² Endlackierung in zwei Schichten mit transparentem, wasserverdünnbarem, lösungsmittelfreiem Acryl-Lack. Trockenschichtstärke gemäß DIN 68 800, Teil 3: 85 µ. Außenabdeckung aus Kupfer. ---------------------------------------- THERMO Verglasung mit sehr guten technischen Werten: Wärmedurchgangswert Uw = 1,3 W/(m²K), Schalldämmwert Rw(C,Ctr)= 35(-1,-3) dB, Schallschutzklasse 2, Gesamtenergiedurchlasswert g = 0,46, 2 x 3 mm Verbund-Sicherheitsglas innen für erhöhten Einbruchschutz, erhöhte Sicherheit und besseren Schallschutz. 4 mm gehärtetes Einscheiben- sicherheitsglas außen nach DIN EN 12150 für erhöhte Hagelsicherheit mit Edelmetallbeschichtung innen. Verringerung der Regengeräusche durch Anti-Regengeräusch-Effekt Alle technischen Werte sind normgemäß im senkrechten Einbau ermittelt und beziehen sich auf das Fenster als Ganzes
GELÖSCHT | VFE SK31 3362 | 5702328734807 | VELUX Zusatzelement "WAND" VFE SK31 3362 | klar lack EN.Schall.Ti walz 114x60 | 1521 | 15 | A | 150 | VELUX-Fenster-Zusatzelemente unten | 150 | VELUX-Fenster-Zusatzelemente unten | 15020201 | 1 | 0 | ST | 44181950 | ST | DK | 37.537 | 34.543 | 83.6 | 17 | 116.7 | 83.6 | 7 | PAL | ja | ---------------------------------------- Zusatzelement mit Kippfunktion zur Verlängerung von VELUX Fenstern nach unten bei einer ins Dachgeschoss reichenden Außenmauer.(Drempel/ Kniestock. Flügelanschlag unten. Seitliche Flügelabdeckbleche schraubenlos vormontiert, Montagewinkel, Markisenkasten und Blendrahmen- abdeckbleche im Lieferumfang enthalten. Luftdichtheitsklasse 3. ---------------------------------------- Flügel und Blendrahmen aus massivem Kiefernholz. Holzschutz nach Einbringung aller Bohrungen und Fräsungen durch Imprägnierung mit wasserverdünnbarer und fungizider (pilz- und fäulnishemmender) Imprägnierlasur, frei von PCP, Dioxin und Lindan. ---------------------------------------- Umlaufende Anschlagdichtung aus EPDM, umlaufende Gleitdichtung aus Santoprene, seitliche Dichtung aus EPDM zwischen Flügel- und Blendrahmenverblechung Blendrahmen-Außenmaße (BxL): 114 x 60 cm Lichtfläche: 0,36m² Endlackierung in zwei Schichten mit transparentem, wasserverdünnbarem, lösungsmittelfreiem Acryl-Lack. Trockenschichtstärke gemäß DIN 68 800, Teil 3: 85 µ. Außenabdeckung aus Titanzink walzblank. ---------------------------------------- ENERGIE SCHALLSCHUTZ Verglasung für besonders hohen Schallschutz: Rw(C,Ctr)= 42(-2,-5)dB; Schallschutzklasse 4 und besonders hohen Wärmeschutz: Uw = 1,0 W/(m²K). Gesamtenergiedurchlassungsgrad g=0,47 Erhöhter Einbruchschutz, erhöhter Hagelschutz. 2x3 mm Verbund-Sicherheitsglas innen für erhöhten Einbruchschutz und besseren Schallschutz, mit Edelmetall- beschichtung innen für erhöhten Wärmeschutz. 3 mm gehärtetes Einscheiben- Sicherheitsglas nach DIN EN 12150 mit Edelmetallbeschichtung für erhöhten Wärmeschutz in der Mitte. 8 mm gehärtetes Einscheiben- Sicherheitsglas nach DIN EN 12150 außen mit Anti-Tau-Effekt zur Verringerung von Tauwasserbildung. Verringerung der Regengeräusche durch Anti-Regengeräusch-Effekt Alle technischen Werte sind normgemäß im senkrechten Einbau ermittelt und beziehen sich auf das Fenster als Ganzes
GELÖSCHT | VFE SK31 3366 | 5702327132109 | VELUX Zusatzel. "WAND" VFE SK31 3366 | klar lack EN.PLUS Ti walz 114x60 | 1433 | 10 | A | 150 | VELUX-Fenster-Zusatzelemente unten | 150 | VELUX-Fenster-Zusatzelemente unten | 15020201 | 1 | 0 | ST | 44181950 | ST | DK | 33.708 | 30.714 | 83.6 | 17 | 116.7 | 83.6 | 7 | PAL | ja | ---------------------------------------- Zusatzelement mit Kippfunktion zur Verlängerung von VELUX Fenstern nach unten bei einer ins Dachgeschoss reichenden Außenmauer.(Drempel/ Kniestock. Flügelanschlag unten. Seitliche Flügelabdeckbleche schraubenlos vormontiert, Montagewinkel, Markisenkasten und Blendrahmen- abdeckbleche im Lieferumfang enthalten. Luftdichtheitsklasse 3. ---------------------------------------- Flügel und Blendrahmen aus massivem Kiefernholz. Holzschutz nach Einbringung aller Bohrungen und Fräsungen durch Imprägnierung mit wasserverdünnbarer und fungizider (pilz- und fäulnishemmender) Imprägnierlasur, frei von PCP, Dioxin und Lindan. ---------------------------------------- Umlaufende Anschlagdichtung aus EPDM, umlaufende Gleitdichtung aus Santoprene, seitliche Dichtung aus EPDM zwischen Flügel- und Blendrahmenverblechung Blendrahmen-Außenmaße (BxL): 114 x 60 cm Lichtfläche: 0,36m² Endlackierung in zwei Schichten mit transparentem, wasserverdünnbarem, lösungsmittelfreiem Acryl-Lack. Trockenschichtstärke gemäß DIN 68 800, Teil 3: 85 µ. Außenabdeckung aus Titanzink walzblank. ---------------------------------------- ENERGIE PLUS Verglasung Passivhaus tauglich, für besonders hohen Wärmeschutz: Uw = 1,0 W/(m²K), Gesamtenergiedurchlasswert g = 0,44. Erhöhter Schallschutz: Rw(C,Ctr)= 37(-2,-4) dB Schallschutzklasse 3, erhöhter Einbruchschutz erhöhter Hagelschutz. 2x3 mm Verbund-Sicherheitsglas innen für erhöhten Einbruchschutz und besseren Schallschutz, mit Edelmetall- beschichtung innen für erhöhten Wärmeschutz. 3 mm gehärtetes Einscheiben- Sicherheitsglas nach DIN EN 12150 mit Edelmetallbeschichtung für erhöhten Wärmeschutz in der Mitte. 4 mm gehärtetes Einscheiben- Sicherheitsglas nach DIN EN 12150 außen mit Anti-Tau-Effekt zur Verringerung von Tauwasserbildung und mit natürlichem Reinigungseffekt. Verringerung der Regengeräusche durch Anti-Regengeräusch-Effekt. Alle technischen Werte sind normgemäß im senkrechten Einbau ermittelt und beziehen sich auf das Fenster als Ganzes
GELÖSCHT | VFE SK31 3370 | 5702328349933 | VELUX Zusatzelement "Wand" VFE SK31 3370 | klar lack THERMO Ti walz 114x60 | 1219 | 5 | A | 150 | VELUX-Fenster-Zusatzelemente unten | 150 | VELUX-Fenster-Zusatzelemente unten | 15020201 | 1 | 0 | ST | 44181950 | ST | DK | 30.238 | 27.244 | 83.6 | 17 | 116.7 | 83.6 | 7 | PAL | ja | ---------------------------------------- Zusatzelement mit Kippfunktion zur Verlängerung von VELUX Fenstern nach unten bei einer ins Dachgeschoss reichenden Außenmauer.(Drempel/ Kniestock. Flügelanschlag unten. Seitliche Flügelabdeckbleche schraubenlos vormontiert, Montagewinkel, Markisenkasten und Blendrahmen- abdeckbleche im Lieferumfang enthalten. Luftdichtheitsklasse 3. ---------------------------------------- Flügel und Blendrahmen aus massivem Kiefernholz. Holzschutz nach Einbringung aller Bohrungen und Fräsungen durch Imprägnierung mit wasserverdünnbarer und fungizider (pilz- und fäulnishemmender) Imprägnierlasur, frei von PCP, Dioxin und Lindan. ---------------------------------------- Umlaufende Anschlagdichtung aus EPDM, umlaufende Gleitdichtung aus Santoprene, seitliche Dichtung aus EPDM zwischen Flügel- und Blendrahmenverblechung Blendrahmen-Außenmaße (BxL): 114 x 60 cm Lichtfläche: 0,36m² Endlackierung in zwei Schichten mit transparentem, wasserverdünnbarem, lösungsmittelfreiem Acryl-Lack. Trockenschichtstärke gemäß DIN 68 800, Teil 3: 85 µ. Außenabdeckung aus Titanzink walzblank. ---------------------------------------- THERMO Verglasung mit sehr guten technischen Werten: Wärmedurchgangswert Uw = 1,3 W/(m²K), Schalldämmwert Rw(C,Ctr)= 35(-1,-3) dB, Schallschutzklasse 2, Gesamtenergiedurchlasswert g = 0,46, 2 x 3 mm Verbund-Sicherheitsglas innen für erhöhten Einbruchschutz, erhöhte Sicherheit und besseren Schallschutz. 4 mm gehärtetes Einscheiben- sicherheitsglas außen nach DIN EN 12150 für erhöhte Hagelsicherheit mit Edelmetallbeschichtung innen. Verringerung der Regengeräusche durch Anti-Regengeräusch-Effekt Alle technischen Werte sind normgemäß im senkrechten Einbau ermittelt und beziehen sich auf das Fenster als Ganzes
GELÖSCHT | VFE SK35 3170 | 5702328349988 | VELUX Zusatzelement "Wand" VFE SK35 3170 | klar lack THERMO Cu 114x95 | 1311 | 5 | A | 150 | VELUX-Fenster-Zusatzelemente unten | 150 | VELUX-Fenster-Zusatzelemente unten | 15020201 | 1 | 0 | ST | 44181950 | ST | DK | 43.919 | 40.251 | 111.6 | 17 | 116.7 | 111.6 | 7 | PAL | ja | ---------------------------------------- Zusatzelement mit Kippfunktion zur Verlängerung von VELUX Fenstern nach unten bei einer ins Dachgeschoss reichenden Außenmauer.(Drempel/ Kniestock. Flügelanschlag unten. Seitliche Flügelabdeckbleche schraubenlos vormontiert, Montagewinkel, Markisenkasten und Blendrahmen- abdeckbleche im Lieferumfang enthalten. Luftdichtheitsklasse 3. ---------------------------------------- Flügel und Blendrahmen aus massivem Kiefernholz. Holzschutz nach Einbringung aller Bohrungen und Fräsungen durch Imprägnierung mit wasserverdünnbarer und fungizider (pilz- und fäulnishemmender) Imprägnierlasur, frei von PCP, Dioxin und Lindan. ---------------------------------------- Umlaufende Anschlagdichtung aus EPDM, umlaufende Gleitdichtung aus Santoprene, seitliche Dichtung aus EPDM zwischen Flügel- und Blendrahmenverblechung Blendrahmen-Außenmaße (BxL): 114 x 95 cm Lichtfläche: 0,70m² Endlackierung in zwei Schichten mit transparentem, wasserverdünnbarem, lösungsmittelfreiem Acryl-Lack. Trockenschichtstärke gemäß DIN 68 800, Teil 3: 85 µ. Außenabdeckung aus Kupfer. ---------------------------------------- THERMO Verglasung mit sehr guten technischen Werten: Wärmedurchgangswert Uw = 1,3 W/(m²K), Schalldämmwert Rw(C,Ctr)= 35(-1,-3) dB, Schallschutzklasse 2, Gesamtenergiedurchlasswert g = 0,46, 2 x 3 mm Verbund-Sicherheitsglas innen für erhöhten Einbruchschutz, erhöhte Sicherheit und besseren Schallschutz. 4 mm gehärtetes Einscheiben- sicherheitsglas außen nach DIN EN 12150 für erhöhte Hagelsicherheit mit Edelmetallbeschichtung innen. Verringerung der Regengeräusche durch Anti-Regengeräusch-Effekt Alle technischen Werte sind normgemäß im senkrechten Einbau ermittelt und beziehen sich auf das Fenster als Ganzes
GELÖSCHT | VFE UK31 2162 | 5702328734883 | VELUX Zusatzelement "WAND" VFE UK31 2162 | weiß lack EN.Schall.Kupfer 134x60 | 1666 | 15 | A | 150 | VELUX-Fenster-Zusatzelemente unten | 150 | VELUX-Fenster-Zusatzelemente unten | 15020201 | 1 | 0 | ST | 44181950 | ST | DK | 45.78 | 41.299 | 111.6 | 17 | 136.7 | 111.6 | 7 | PAL | ja | ---------------------------------------- Zusatzelement mit Kippfunktion zur Verlängerung von VELUX Fenstern nach unten bei einer ins Dachgeschoss reichenden Außenmauer.(Drempel/ Kniestock. Flügelanschlag unten. Seitliche Flügelabdeckbleche schraubenlos vormontiert, Montagewinkel, Markisenkasten und Blendrahmen- abdeckbleche im Lieferumfang enthalten. Luftdichtheitsklasse 3. ---------------------------------------- Flügel und Blendrahmen aus massivem Kiefernholz. Holzschutz nach Einbringung aller Bohrungen und Fräsungen durch Imprägnierung mit wasserverdünnbarer und fungizider (pilz- und fäulnishemmender) Imprägnierlasur, frei von PCP, Dioxin und Lindan. ---------------------------------------- Umlaufende Anschlagdichtung aus EPDM, umlaufende Gleitdichtung aus Santoprene, seitliche Dichtung aus EPDM zwischen Flügel- und Blendrahmenverblechung Blendrahmen-Außenmaße (BxL): 134 x 60 cm Lichtfläche: 0,44m² Endlackierung in zwei Schichten mit weißem wasserverdünnbarem, lösungsmittelfreiem Acryl-Lack. Trockenschichtstärke gemäß DIN 68 800, Teil 3: 85 µ. Außenabdeckung aus Kupfer. ---------------------------------------- ENERGIE SCHALLSCHUTZ Verglasung für besonders hohen Schallschutz: Rw(C,Ctr)= 42(-2,-5)dB; Schallschutzklasse 4 und besonders hohen Wärmeschutz: Uw = 1,0 W/(m²K). Gesamtenergiedurchlassungsgrad g=0,47 Erhöhter Einbruchschutz, erhöhter Hagelschutz. 2x3 mm Verbund-Sicherheitsglas innen für erhöhten Einbruchschutz und besseren Schallschutz, mit Edelmetall- beschichtung innen für erhöhten Wärmeschutz. 3 mm gehärtetes Einscheiben- Sicherheitsglas nach DIN EN 12150 mit Edelmetallbeschichtung für erhöhten Wärmeschutz in der Mitte. 8 mm gehärtetes Einscheiben- Sicherheitsglas nach DIN EN 12150 außen mit Anti-Tau-Effekt zur Verringerung von Tauwasserbildung. Verringerung der Regengeräusche durch Anti-Regengeräusch-Effekt Alle technischen Werte sind normgemäß im senkrechten Einbau ermittelt und beziehen sich auf das Fenster als Ganzes
GELÖSCHT | VFE UK31 2170 | 5702328350052 | VELUX Zusatzelement "Wand" VFE UK31 2170 | weiß lack THERMO Cu 134x60 | 1311 | 5 | A | 150 | VELUX-Fenster-Zusatzelemente unten | 150 | VELUX-Fenster-Zusatzelemente unten | 15020201 | 1 | 0 | ST | 44181950 | ST | DK | 36.96 | 32.479 | 111.6 | 17 | 136.7 | 111.6 | 7 | PAL | ja | ---------------------------------------- Zusatzelement mit Kippfunktion zur Verlängerung von VELUX Fenstern nach unten bei einer ins Dachgeschoss reichenden Außenmauer.(Drempel/ Kniestock. Flügelanschlag unten. Seitliche Flügelabdeckbleche schraubenlos vormontiert, Montagewinkel, Markisenkasten und Blendrahmen- abdeckbleche im Lieferumfang enthalten. Luftdichtheitsklasse 3. ---------------------------------------- Flügel und Blendrahmen aus massivem Kiefernholz. Holzschutz nach Einbringung aller Bohrungen und Fräsungen durch Imprägnierung mit wasserverdünnbarer und fungizider (pilz- und fäulnishemmender) Imprägnierlasur, frei von PCP, Dioxin und Lindan. ---------------------------------------- Umlaufende Anschlagdichtung aus EPDM, umlaufende Gleitdichtung aus Santoprene, seitliche Dichtung aus EPDM zwischen Flügel- und Blendrahmenverblechung Blendrahmen-Außenmaße (BxL): 134 x 60 cm Lichtfläche: 0,44m² Endlackierung in zwei Schichten mit weißem wasserverdünnbarem, lösungsmittelfreiem Acryl-Lack. Trockenschichtstärke gemäß DIN 68 800, Teil 3: 85 µ. Außenabdeckung aus Kupfer. ---------------------------------------- THERMO Verglasung mit sehr guten technischen Werten: Wärmedurchgangswert Uw = 1,3 W/(m²K), Schalldämmwert Rw(C,Ctr)= 35(-1,-3) dB, Schallschutzklasse 2, Gesamtenergiedurchlasswert g = 0,46, 2 x 3 mm Verbund-Sicherheitsglas innen für erhöhten Einbruchschutz, erhöhte Sicherheit und besseren Schallschutz. 4 mm gehärtetes Einscheiben- sicherheitsglas außen nach DIN EN 12150 für erhöhte Hagelsicherheit mit Edelmetallbeschichtung innen. Verringerung der Regengeräusche durch Anti-Regengeräusch-Effekt Alle technischen Werte sind normgemäß im senkrechten Einbau ermittelt und beziehen sich auf das Fenster als Ganzes
GELÖSCHT | VFE UK31 2362 | 5702328734890 | VELUX Zusatzelement "WAND" VFE UK31 2362 | weiß lack EN.Schall.Ti walz 134x60 | 1666 | 15 | A | 150 | VELUX-Fenster-Zusatzelemente unten | 150 | VELUX-Fenster-Zusatzelemente unten | 15020201 | 1 | 0 | ST | 44181950 | ST | DK | 44.563 | 40.082 | 111.6 | 17 | 136.7 | 111.6 | 7 | PAL | ja | ---------------------------------------- Zusatzelement mit Kippfunktion zur Verlängerung von VELUX Fenstern nach unten bei einer ins Dachgeschoss reichenden Außenmauer.(Drempel/ Kniestock. Flügelanschlag unten. Seitliche Flügelabdeckbleche schraubenlos vormontiert, Montagewinkel, Markisenkasten und Blendrahmen- abdeckbleche im Lieferumfang enthalten. Luftdichtheitsklasse 3. ---------------------------------------- Flügel und Blendrahmen aus massivem Kiefernholz. Holzschutz nach Einbringung aller Bohrungen und Fräsungen durch Imprägnierung mit wasserverdünnbarer und fungizider (pilz- und fäulnishemmender) Imprägnierlasur, frei von PCP, Dioxin und Lindan. ---------------------------------------- Umlaufende Anschlagdichtung aus EPDM, umlaufende Gleitdichtung aus Santoprene, seitliche Dichtung aus EPDM zwischen Flügel- und Blendrahmenverblechung Blendrahmen-Außenmaße (BxL): 134 x 60 cm Lichtfläche: 0,44m² Endlackierung in zwei Schichten mit weißem wasserverdünnbarem, lösungsmittelfreiem Acryl-Lack. Trockenschichtstärke gemäß DIN 68 800, Teil 3: 85 µ. Außenabdeckung aus Titanzink walzblank. ---------------------------------------- ENERGIE SCHALLSCHUTZ Verglasung für besonders hohen Schallschutz: Rw(C,Ctr)= 42(-2,-5)dB; Schallschutzklasse 4 und besonders hohen Wärmeschutz: Uw = 1,0 W/(m²K). Gesamtenergiedurchlassungsgrad g=0,47 Erhöhter Einbruchschutz, erhöhter Hagelschutz. 2x3 mm Verbund-Sicherheitsglas innen für erhöhten Einbruchschutz und besseren Schallschutz, mit Edelmetall- beschichtung innen für erhöhten Wärmeschutz. 3 mm gehärtetes Einscheiben- Sicherheitsglas nach DIN EN 12150 mit Edelmetallbeschichtung für erhöhten Wärmeschutz in der Mitte. 8 mm gehärtetes Einscheiben- Sicherheitsglas nach DIN EN 12150 außen mit Anti-Tau-Effekt zur Verringerung von Tauwasserbildung. Verringerung der Regengeräusche durch Anti-Regengeräusch-Effekt Alle technischen Werte sind normgemäß im senkrechten Einbau ermittelt und beziehen sich auf das Fenster als Ganzes
GELÖSCHT | VFE UK31 2366 | 5702328048232 | VELUX Zusatzel. "WAND" VFE UK31 2366 | weiß lack EN.PLUS Ti walz 134x60 | 1563 | 10 | A | 150 | VELUX-Fenster-Zusatzelemente unten | 150 | VELUX-Fenster-Zusatzelemente unten | 15020201 | 1 | 0 | ST | 44181950 | ST | DK | 39.946 | 35.465 | 111.6 | 17 | 136.7 | 111.6 | 7 | PAL | ja | ---------------------------------------- Zusatzelement mit Kippfunktion zur Verlängerung von VELUX Fenstern nach unten bei einer ins Dachgeschoss reichenden Außenmauer.(Drempel/ Kniestock. Flügelanschlag unten. Seitliche Flügelabdeckbleche schraubenlos vormontiert, Montagewinkel, Markisenkasten und Blendrahmen- abdeckbleche im Lieferumfang enthalten. Luftdichtheitsklasse 3. ---------------------------------------- Flügel und Blendrahmen aus massivem Kiefernholz. Holzschutz nach Einbringung aller Bohrungen und Fräsungen durch Imprägnierung mit wasserverdünnbarer und fungizider (pilz- und fäulnishemmender) Imprägnierlasur, frei von PCP, Dioxin und Lindan. ---------------------------------------- Umlaufende Anschlagdichtung aus EPDM, umlaufende Gleitdichtung aus Santoprene, seitliche Dichtung aus EPDM zwischen Flügel- und Blendrahmenverblechung Blendrahmen-Außenmaße (BxL): 134 x 60 cm Lichtfläche: 0,44m² Endlackierung in zwei Schichten mit weißem wasserverdünnbarem, lösungsmittelfreiem Acryl-Lack. Trockenschichtstärke gemäß DIN 68 800, Teil 3: 85 µ. Außenabdeckung aus Titanzink walzblank. ---------------------------------------- ENERGIE PLUS Verglasung Passivhaus tauglich, für besonders hohen Wärmeschutz: Uw = 1,0 W/(m²K), Gesamtenergiedurchlasswert g = 0,44. Erhöhter Schallschutz: Rw(C,Ctr)= 37(-2,-4) dB Schallschutzklasse 3, erhöhter Einbruchschutz erhöhter Hagelschutz. 2x3 mm Verbund-Sicherheitsglas innen für erhöhten Einbruchschutz und besseren Schallschutz, mit Edelmetall- beschichtung innen für erhöhten Wärmeschutz. 3 mm gehärtetes Einscheiben- Sicherheitsglas nach DIN EN 12150 mit Edelmetallbeschichtung für erhöhten Wärmeschutz in der Mitte. 4 mm gehärtetes Einscheiben- Sicherheitsglas nach DIN EN 12150 außen mit Anti-Tau-Effekt zur Verringerung von Tauwasserbildung und mit natürlichem Reinigungseffekt. Verringerung der Regengeräusche durch Anti-Regengeräusch-Effekt. Alle technischen Werte sind normgemäß im senkrechten Einbau ermittelt und beziehen sich auf das Fenster als Ganzes
GELÖSCHT | VFE UK31 2370 | 5702328350069 | VELUX Zusatzelement "Wand" VFE UK31 2370 | weiß lack THERMO Ti walz 134x60 | 1311 | 5 | A | 150 | VELUX-Fenster-Zusatzelemente unten | 150 | VELUX-Fenster-Zusatzelemente unten | 15020201 | 1 | 0 | ST | 44181950 | ST | DK | 35.746 | 31.265 | 111.6 | 17 | 136.7 | 111.6 | 7 | PAL | ja | ---------------------------------------- Zusatzelement mit Kippfunktion zur Verlängerung von VELUX Fenstern nach unten bei einer ins Dachgeschoss reichenden Außenmauer.(Drempel/ Kniestock. Flügelanschlag unten. Seitliche Flügelabdeckbleche schraubenlos vormontiert, Montagewinkel, Markisenkasten und Blendrahmen- abdeckbleche im Lieferumfang enthalten. Luftdichtheitsklasse 3. ---------------------------------------- Flügel und Blendrahmen aus massivem Kiefernholz. Holzschutz nach Einbringung aller Bohrungen und Fräsungen durch Imprägnierung mit wasserverdünnbarer und fungizider (pilz- und fäulnishemmender) Imprägnierlasur, frei von PCP, Dioxin und Lindan. ---------------------------------------- Umlaufende Anschlagdichtung aus EPDM, umlaufende Gleitdichtung aus Santoprene, seitliche Dichtung aus EPDM zwischen Flügel- und Blendrahmenverblechung Blendrahmen-Außenmaße (BxL): 134 x 60 cm Lichtfläche: 0,44m² Endlackierung in zwei Schichten mit weißem wasserverdünnbarem, lösungsmittelfreiem Acryl-Lack. Trockenschichtstärke gemäß DIN 68 800, Teil 3: 85 µ. Außenabdeckung aus Titanzink walzblank. ---------------------------------------- THERMO Verglasung mit sehr guten technischen Werten: Wärmedurchgangswert Uw = 1,3 W/(m²K), Schalldämmwert Rw(C,Ctr)= 35(-1,-3) dB, Schallschutzklasse 2, Gesamtenergiedurchlasswert g = 0,46, 2 x 3 mm Verbund-Sicherheitsglas innen für erhöhten Einbruchschutz, erhöhte Sicherheit und besseren Schallschutz. 4 mm gehärtetes Einscheiben- sicherheitsglas außen nach DIN EN 12150 für erhöhte Hagelsicherheit mit Edelmetallbeschichtung innen. Verringerung der Regengeräusche durch Anti-Regengeräusch-Effekt Alle technischen Werte sind normgemäß im senkrechten Einbau ermittelt und beziehen sich auf das Fenster als Ganzes
GELÖSCHT | VFE UK31 3062 | 5702328734906 | VELUX Zusatzelement "WAND" VFE UK31 3062 | klar lack EN.Schall.Alu 134x60 | 1198 | 15 | A | 150 | VELUX-Fenster-Zusatzelemente unten | 150 | VELUX-Fenster-Zusatzelemente unten | 15020201 | 1 | 0 | ST | 44181950 | ST | DK | 41.518 | 37.037 | 111.6 | 17 | 136.7 | 111.6 | 7 | PAL | ja | ---------------------------------------- Zusatzelement mit Kippfunktion zur Verlängerung von VELUX Fenstern nach unten bei einer ins Dachgeschoss reichenden Außenmauer.(Drempel/ Kniestock. Flügelanschlag unten. Seitliche Flügelabdeckbleche schraubenlos vormontiert, Montagewinkel, Markisenkasten und Blendrahmen- abdeckbleche im Lieferumfang enthalten. Luftdichtheitsklasse 3. ---------------------------------------- Flügel und Blendrahmen aus massivem Kiefernholz. Holzschutz nach Einbringung aller Bohrungen und Fräsungen durch Imprägnierung mit wasserverdünnbarer und fungizider (pilz- und fäulnishemmender) Imprägnierlasur, frei von PCP, Dioxin und Lindan. ---------------------------------------- Umlaufende Anschlagdichtung aus EPDM, umlaufende Gleitdichtung aus Santoprene, seitliche Dichtung aus EPDM zwischen Flügel- und Blendrahmenverblechung Blendrahmen-Außenmaße (BxL): 134 x 60 cm Lichtfläche: 0,44m² Endlackierung in zwei Schichten mit transparentem, wasserverdünnbarem, lösungsmittelfreiem Acryl-Lack. Trockenschichtstärke gemäß DIN 68 800, Teil 3: 85 µ. Außenabdeckung aus Aluminium, einbrennlackiert, NCS S 7500-N. ---------------------------------------- ENERGIE SCHALLSCHUTZ Verglasung für besonders hohen Schallschutz: Rw(C,Ctr)= 42(-2,-5)dB; Schallschutzklasse 4 und besonders hohen Wärmeschutz: Uw = 1,0 W/(m²K). Gesamtenergiedurchlassungsgrad g=0,47 Erhöhter Einbruchschutz, erhöhter Hagelschutz. 2x3 mm Verbund-Sicherheitsglas innen für erhöhten Einbruchschutz und besseren Schallschutz, mit Edelmetall- beschichtung innen für erhöhten Wärmeschutz. 3 mm gehärtetes Einscheiben- Sicherheitsglas nach DIN EN 12150 mit Edelmetallbeschichtung für erhöhten Wärmeschutz in der Mitte. 8 mm gehärtetes Einscheiben- Sicherheitsglas nach DIN EN 12150 außen mit Anti-Tau-Effekt zur Verringerung von Tauwasserbildung. Verringerung der Regengeräusche durch Anti-Regengeräusch-Effekt Alle technischen Werte sind normgemäß im senkrechten Einbau ermittelt und beziehen sich auf das Fenster als Ganzes
GELÖSCHT | VFE UK31 3162 | 5702328734913 | VELUX Zusatzelement "WAND" VFE UK31 3162 | klar lack EN.Schall.Kupfer 134x60 | 1666 | 15 | A | 150 | VELUX-Fenster-Zusatzelemente unten | 150 | VELUX-Fenster-Zusatzelemente unten | 15020201 | 1 | 0 | ST | 44181950 | ST | DK | 45.72 | 41.239 | 111.6 | 17 | 136.7 | 111.6 | 7 | PAL | ja | ---------------------------------------- Zusatzelement mit Kippfunktion zur Verlängerung von VELUX Fenstern nach unten bei einer ins Dachgeschoss reichenden Außenmauer.(Drempel/ Kniestock. Flügelanschlag unten. Seitliche Flügelabdeckbleche schraubenlos vormontiert, Montagewinkel, Markisenkasten und Blendrahmen- abdeckbleche im Lieferumfang enthalten. Luftdichtheitsklasse 3. ---------------------------------------- Flügel und Blendrahmen aus massivem Kiefernholz. Holzschutz nach Einbringung aller Bohrungen und Fräsungen durch Imprägnierung mit wasserverdünnbarer und fungizider (pilz- und fäulnishemmender) Imprägnierlasur, frei von PCP, Dioxin und Lindan. ---------------------------------------- Umlaufende Anschlagdichtung aus EPDM, umlaufende Gleitdichtung aus Santoprene, seitliche Dichtung aus EPDM zwischen Flügel- und Blendrahmenverblechung Blendrahmen-Außenmaße (BxL): 134 x 60 cm Lichtfläche: 0,44m² Endlackierung in zwei Schichten mit transparentem, wasserverdünnbarem, lösungsmittelfreiem Acryl-Lack. Trockenschichtstärke gemäß DIN 68 800, Teil 3: 85 µ. Außenabdeckung aus Kupfer. ---------------------------------------- ENERGIE SCHALLSCHUTZ Verglasung für besonders hohen Schallschutz: Rw(C,Ctr)= 42(-2,-5)dB; Schallschutzklasse 4 und besonders hohen Wärmeschutz: Uw = 1,0 W/(m²K). Gesamtenergiedurchlassungsgrad g=0,47 Erhöhter Einbruchschutz, erhöhter Hagelschutz. 2x3 mm Verbund-Sicherheitsglas innen für erhöhten Einbruchschutz und besseren Schallschutz, mit Edelmetall- beschichtung innen für erhöhten Wärmeschutz. 3 mm gehärtetes Einscheiben- Sicherheitsglas nach DIN EN 12150 mit Edelmetallbeschichtung für erhöhten Wärmeschutz in der Mitte. 8 mm gehärtetes Einscheiben- Sicherheitsglas nach DIN EN 12150 außen mit Anti-Tau-Effekt zur Verringerung von Tauwasserbildung. Verringerung der Regengeräusche durch Anti-Regengeräusch-Effekt Alle technischen Werte sind normgemäß im senkrechten Einbau ermittelt und beziehen sich auf das Fenster als Ganzes
GELÖSCHT | VFE UK31 3166 | 5702327132130 | VELUX Zusatzel. "WAND" VFE UK31 3166 | klar lack EN.PLUS Kupfer 134x60 | 1563 | 10 | A | 150 | VELUX-Fenster-Zusatzelemente unten | 150 | VELUX-Fenster-Zusatzelemente unten | 15020201 | 1 | 0 | ST | 44181950 | ST | DK | 41.103 | 36.622 | 111.6 | 17 | 136.7 | 111.6 | 7 | PAL | ja | ---------------------------------------- Zusatzelement mit Kippfunktion zur Verlängerung von VELUX Fenstern nach unten bei einer ins Dachgeschoss reichenden Außenmauer.(Drempel/ Kniestock. Flügelanschlag unten. Seitliche Flügelabdeckbleche schraubenlos vormontiert, Montagewinkel, Markisenkasten und Blendrahmen- abdeckbleche im Lieferumfang enthalten. Luftdichtheitsklasse 3. ---------------------------------------- Flügel und Blendrahmen aus massivem Kiefernholz. Holzschutz nach Einbringung aller Bohrungen und Fräsungen durch Imprägnierung mit wasserverdünnbarer und fungizider (pilz- und fäulnishemmender) Imprägnierlasur, frei von PCP, Dioxin und Lindan. ---------------------------------------- Umlaufende Anschlagdichtung aus EPDM, umlaufende Gleitdichtung aus Santoprene, seitliche Dichtung aus EPDM zwischen Flügel- und Blendrahmenverblechung Blendrahmen-Außenmaße (BxL): 134 x 60 cm Lichtfläche: 0,44m² Endlackierung in zwei Schichten mit transparentem, wasserverdünnbarem, lösungsmittelfreiem Acryl-Lack. Trockenschichtstärke gemäß DIN 68 800, Teil 3: 85 µ. Außenabdeckung aus Kupfer. ---------------------------------------- ENERGIE PLUS Verglasung Passivhaus tauglich, für besonders hohen Wärmeschutz: Uw = 1,0 W/(m²K), Gesamtenergiedurchlasswert g = 0,44. Erhöhter Schallschutz: Rw(C,Ctr)= 37(-2,-4) dB Schallschutzklasse 3, erhöhter Einbruchschutz erhöhter Hagelschutz. 2x3 mm Verbund-Sicherheitsglas innen für erhöhten Einbruchschutz und besseren Schallschutz, mit Edelmetall- beschichtung innen für erhöhten Wärmeschutz. 3 mm gehärtetes Einscheiben- Sicherheitsglas nach DIN EN 12150 mit Edelmetallbeschichtung für erhöhten Wärmeschutz in der Mitte. 4 mm gehärtetes Einscheiben- Sicherheitsglas nach DIN EN 12150 außen mit Anti-Tau-Effekt zur Verringerung von Tauwasserbildung und mit natürlichem Reinigungseffekt. Verringerung der Regengeräusche durch Anti-Regengeräusch-Effekt. Alle technischen Werte sind normgemäß im senkrechten Einbau ermittelt und beziehen sich auf das Fenster als Ganzes
GELÖSCHT | VFE UK31 3170 | 5702328350083 | VELUX Zusatzelement "Wand" VFE UK31 3170 | klar lack THERMO Cu 134x60 | 1311 | 5 | A | 150 | VELUX-Fenster-Zusatzelemente unten | 150 | VELUX-Fenster-Zusatzelemente unten | 15020201 | 1 | 0 | ST | 44181950 | ST | DK | 36.9 | 32.419 | 111.6 | 17 | 136.7 | 111.6 | 7 | PAL | ja | ---------------------------------------- Zusatzelement mit Kippfunktion zur Verlängerung von VELUX Fenstern nach unten bei einer ins Dachgeschoss reichenden Außenmauer.(Drempel/ Kniestock. Flügelanschlag unten. Seitliche Flügelabdeckbleche schraubenlos vormontiert, Montagewinkel, Markisenkasten und Blendrahmen- abdeckbleche im Lieferumfang enthalten. Luftdichtheitsklasse 3. ---------------------------------------- Flügel und Blendrahmen aus massivem Kiefernholz. Holzschutz nach Einbringung aller Bohrungen und Fräsungen durch Imprägnierung mit wasserverdünnbarer und fungizider (pilz- und fäulnishemmender) Imprägnierlasur, frei von PCP, Dioxin und Lindan. ---------------------------------------- Umlaufende Anschlagdichtung aus EPDM, umlaufende Gleitdichtung aus Santoprene, seitliche Dichtung aus EPDM zwischen Flügel- und Blendrahmenverblechung Blendrahmen-Außenmaße (BxL): 134 x 60 cm Lichtfläche: 0,44m² Endlackierung in zwei Schichten mit transparentem, wasserverdünnbarem, lösungsmittelfreiem Acryl-Lack. Trockenschichtstärke gemäß DIN 68 800, Teil 3: 85 µ. Außenabdeckung aus Kupfer. ---------------------------------------- THERMO Verglasung mit sehr guten technischen Werten: Wärmedurchgangswert Uw = 1,3 W/(m²K), Schalldämmwert Rw(C,Ctr)= 35(-1,-3) dB, Schallschutzklasse 2, Gesamtenergiedurchlasswert g = 0,46, 2 x 3 mm Verbund-Sicherheitsglas innen für erhöhten Einbruchschutz, erhöhte Sicherheit und besseren Schallschutz. 4 mm gehärtetes Einscheiben- sicherheitsglas außen nach DIN EN 12150 für erhöhte Hagelsicherheit mit Edelmetallbeschichtung innen. Verringerung der Regengeräusche durch Anti-Regengeräusch-Effekt Alle technischen Werte sind normgemäß im senkrechten Einbau ermittelt und beziehen sich auf das Fenster als Ganzes
GELÖSCHT | VFE UK31 3362 | 5702328734920 | VELUX Zusatzelement "WAND" VFE UK31 3362 | klar lack EN.Schall.Ti walz 134x60 | 1666 | 15 | A | 150 | VELUX-Fenster-Zusatzelemente unten | 150 | VELUX-Fenster-Zusatzelemente unten | 15020201 | 1 | 0 | ST | 44181950 | ST | DK | 44.503 | 40.022 | 111.6 | 17 | 136.7 | 111.6 | 7 | PAL | ja | ---------------------------------------- Zusatzelement mit Kippfunktion zur Verlängerung von VELUX Fenstern nach unten bei einer ins Dachgeschoss reichenden Außenmauer.(Drempel/ Kniestock. Flügelanschlag unten. Seitliche Flügelabdeckbleche schraubenlos vormontiert, Montagewinkel, Markisenkasten und Blendrahmen- abdeckbleche im Lieferumfang enthalten. Luftdichtheitsklasse 3. ---------------------------------------- Flügel und Blendrahmen aus massivem Kiefernholz. Holzschutz nach Einbringung aller Bohrungen und Fräsungen durch Imprägnierung mit wasserverdünnbarer und fungizider (pilz- und fäulnishemmender) Imprägnierlasur, frei von PCP, Dioxin und Lindan. ---------------------------------------- Umlaufende Anschlagdichtung aus EPDM, umlaufende Gleitdichtung aus Santoprene, seitliche Dichtung aus EPDM zwischen Flügel- und Blendrahmenverblechung Blendrahmen-Außenmaße (BxL): 134 x 60 cm Lichtfläche: 0,44m² Endlackierung in zwei Schichten mit transparentem, wasserverdünnbarem, lösungsmittelfreiem Acryl-Lack. Trockenschichtstärke gemäß DIN 68 800, Teil 3: 85 µ. Außenabdeckung aus Titanzink walzblank. ---------------------------------------- ENERGIE SCHALLSCHUTZ Verglasung für besonders hohen Schallschutz: Rw(C,Ctr)= 42(-2,-5)dB; Schallschutzklasse 4 und besonders hohen Wärmeschutz: Uw = 1,0 W/(m²K). Gesamtenergiedurchlassungsgrad g=0,47 Erhöhter Einbruchschutz, erhöhter Hagelschutz. 2x3 mm Verbund-Sicherheitsglas innen für erhöhten Einbruchschutz und besseren Schallschutz, mit Edelmetall- beschichtung innen für erhöhten Wärmeschutz. 3 mm gehärtetes Einscheiben- Sicherheitsglas nach DIN EN 12150 mit Edelmetallbeschichtung für erhöhten Wärmeschutz in der Mitte. 8 mm gehärtetes Einscheiben- Sicherheitsglas nach DIN EN 12150 außen mit Anti-Tau-Effekt zur Verringerung von Tauwasserbildung. Verringerung der Regengeräusche durch Anti-Regengeräusch-Effekt Alle technischen Werte sind normgemäß im senkrechten Einbau ermittelt und beziehen sich auf das Fenster als Ganzes
GELÖSCHT | VFE UK31 3366 | 5702327132147 | VELUX Zusatzel. "WAND" VFE UK31 3366 | klar lack EN.PLUS Ti walz 134x60 | 1563 | 10 | A | 150 | VELUX-Fenster-Zusatzelemente unten | 150 | VELUX-Fenster-Zusatzelemente unten | 15020201 | 1 | 0 | ST | 44181950 | ST | DK | 39.886 | 35.405 | 111.6 | 17 | 136.7 | 111.6 | 7 | PAL | ja | ---------------------------------------- Zusatzelement mit Kippfunktion zur Verlängerung von VELUX Fenstern nach unten bei einer ins Dachgeschoss reichenden Außenmauer.(Drempel/ Kniestock. Flügelanschlag unten. Seitliche Flügelabdeckbleche schraubenlos vormontiert, Montagewinkel, Markisenkasten und Blendrahmen- abdeckbleche im Lieferumfang enthalten. Luftdichtheitsklasse 3. ---------------------------------------- Flügel und Blendrahmen aus massivem Kiefernholz. Holzschutz nach Einbringung aller Bohrungen und Fräsungen durch Imprägnierung mit wasserverdünnbarer und fungizider (pilz- und fäulnishemmender) Imprägnierlasur, frei von PCP, Dioxin und Lindan. ---------------------------------------- Umlaufende Anschlagdichtung aus EPDM, umlaufende Gleitdichtung aus Santoprene, seitliche Dichtung aus EPDM zwischen Flügel- und Blendrahmenverblechung Blendrahmen-Außenmaße (BxL): 134 x 60 cm Lichtfläche: 0,44m² Endlackierung in zwei Schichten mit transparentem, wasserverdünnbarem, lösungsmittelfreiem Acryl-Lack. Trockenschichtstärke gemäß DIN 68 800, Teil 3: 85 µ. Außenabdeckung aus Titanzink walzblank. ---------------------------------------- ENERGIE PLUS Verglasung Passivhaus tauglich, für besonders hohen Wärmeschutz: Uw = 1,0 W/(m²K), Gesamtenergiedurchlasswert g = 0,44. Erhöhter Schallschutz: Rw(C,Ctr)= 37(-2,-4) dB Schallschutzklasse 3, erhöhter Einbruchschutz erhöhter Hagelschutz. 2x3 mm Verbund-Sicherheitsglas innen für erhöhten Einbruchschutz und besseren Schallschutz, mit Edelmetall- beschichtung innen für erhöhten Wärmeschutz. 3 mm gehärtetes Einscheiben- Sicherheitsglas nach DIN EN 12150 mit Edelmetallbeschichtung für erhöhten Wärmeschutz in der Mitte. 4 mm gehärtetes Einscheiben- Sicherheitsglas nach DIN EN 12150 außen mit Anti-Tau-Effekt zur Verringerung von Tauwasserbildung und mit natürlichem Reinigungseffekt. Verringerung der Regengeräusche durch Anti-Regengeräusch-Effekt. Alle technischen Werte sind normgemäß im senkrechten Einbau ermittelt und beziehen sich auf das Fenster als Ganzes
GELÖSCHT | VFE UK31 3370 | 5702328350090 | VELUX Zusatzelement "Wand" VFE UK31 3370 | klar lack THERMO Ti walz 134x60 | 1311 | 5 | A | 150 | VELUX-Fenster-Zusatzelemente unten | 150 | VELUX-Fenster-Zusatzelemente unten | 15020201 | 1 | 0 | ST | 44181950 | ST | DK | 35.686 | 31.205 | 111.6 | 17 | 136.7 | 111.6 | 7 | PAL | ja | ---------------------------------------- Zusatzelement mit Kippfunktion zur Verlängerung von VELUX Fenstern nach unten bei einer ins Dachgeschoss reichenden Außenmauer.(Drempel/ Kniestock. Flügelanschlag unten. Seitliche Flügelabdeckbleche schraubenlos vormontiert, Montagewinkel, Markisenkasten und Blendrahmen- abdeckbleche im Lieferumfang enthalten. Luftdichtheitsklasse 3. ---------------------------------------- Flügel und Blendrahmen aus massivem Kiefernholz. Holzschutz nach Einbringung aller Bohrungen und Fräsungen durch Imprägnierung mit wasserverdünnbarer und fungizider (pilz- und fäulnishemmender) Imprägnierlasur, frei von PCP, Dioxin und Lindan. ---------------------------------------- Umlaufende Anschlagdichtung aus EPDM, umlaufende Gleitdichtung aus Santoprene, seitliche Dichtung aus EPDM zwischen Flügel- und Blendrahmenverblechung Blendrahmen-Außenmaße (BxL): 134 x 60 cm Lichtfläche: 0,44m² Endlackierung in zwei Schichten mit transparentem, wasserverdünnbarem, lösungsmittelfreiem Acryl-Lack. Trockenschichtstärke gemäß DIN 68 800, Teil 3: 85 µ. Außenabdeckung aus Titanzink walzblank. ---------------------------------------- THERMO Verglasung mit sehr guten technischen Werten: Wärmedurchgangswert Uw = 1,3 W/(m²K), Schalldämmwert Rw(C,Ctr)= 35(-1,-3) dB, Schallschutzklasse 2, Gesamtenergiedurchlasswert g = 0,46, 2 x 3 mm Verbund-Sicherheitsglas innen für erhöhten Einbruchschutz, erhöhte Sicherheit und besseren Schallschutz. 4 mm gehärtetes Einscheiben- sicherheitsglas außen nach DIN EN 12150 für erhöhte Hagelsicherheit mit Edelmetallbeschichtung innen. Verringerung der Regengeräusche durch Anti-Regengeräusch-Effekt Alle technischen Werte sind normgemäß im senkrechten Einbau ermittelt und beziehen sich auf das Fenster als Ganzes
GELÖSCHT | VFE UK35 2366 | 5702328048300 | VELUX Zusatzel. "WAND" VFE UK35 2366 | weiß lack EN.PLUS Ti walz 134x95 | 1803 | 10 | A | 150 | VELUX-Fenster-Zusatzelemente unten | 150 | VELUX-Fenster-Zusatzelemente unten | 15020201 | 1 | 0 | ST | 44181950 | ST | DK | 56.266 | 52.097 | 111.6 | 17 | 136.7 | 111.6 | 7 | PAL | ja | ---------------------------------------- Zusatzelement mit Kippfunktion zur Verlängerung von VELUX Fenstern nach unten bei einer ins Dachgeschoss reichenden Außenmauer.(Drempel/ Kniestock. Flügelanschlag unten. Seitliche Flügelabdeckbleche schraubenlos vormontiert, Montagewinkel, Markisenkasten und Blendrahmen- abdeckbleche im Lieferumfang enthalten. Luftdichtheitsklasse 3. ---------------------------------------- Flügel und Blendrahmen aus massivem Kiefernholz. Holzschutz nach Einbringung aller Bohrungen und Fräsungen durch Imprägnierung mit wasserverdünnbarer und fungizider (pilz- und fäulnishemmender) Imprägnierlasur, frei von PCP, Dioxin und Lindan. ---------------------------------------- Umlaufende Anschlagdichtung aus EPDM, umlaufende Gleitdichtung aus Santoprene, seitliche Dichtung aus EPDM zwischen Flügel- und Blendrahmenverblechung Blendrahmen-Außenmaße (BxL): 134 x 95 cm Lichtfläche: 0,85m² Endlackierung in zwei Schichten mit weißem wasserverdünnbarem, lösungsmittelfreiem Acryl-Lack. Trockenschichtstärke gemäß DIN 68 800, Teil 3: 85 µ. Außenabdeckung aus Titanzink walzblank. ---------------------------------------- ENERGIE PLUS Verglasung Passivhaus tauglich, für besonders hohen Wärmeschutz: Uw = 1,0 W/(m²K), Gesamtenergiedurchlasswert g = 0,44. Erhöhter Schallschutz: Rw(C,Ctr)= 37(-2,-4) dB Schallschutzklasse 3, erhöhter Einbruchschutz erhöhter Hagelschutz. 2x3 mm Verbund-Sicherheitsglas innen für erhöhten Einbruchschutz und besseren Schallschutz, mit Edelmetall- beschichtung innen für erhöhten Wärmeschutz. 3 mm gehärtetes Einscheiben- Sicherheitsglas nach DIN EN 12150 mit Edelmetallbeschichtung für erhöhten Wärmeschutz in der Mitte. 4 mm gehärtetes Einscheiben- Sicherheitsglas nach DIN EN 12150 außen mit Anti-Tau-Effekt zur Verringerung von Tauwasserbildung und mit natürlichem Reinigungseffekt. Verringerung der Regengeräusche durch Anti-Regengeräusch-Effekt. Alle technischen Werte sind normgemäß im senkrechten Einbau ermittelt und beziehen sich auf das Fenster als Ganzes
GELÖSCHT | VFE UK35 3170 | 5702328350144 | VELUX Zusatzelement "Wand" VFE UK35 3170 | klar lack THERMO Cu 134x95 | 1403 | 5 | A | 150 | VELUX-Fenster-Zusatzelemente unten | 150 | VELUX-Fenster-Zusatzelemente unten | 15020201 | 1 | 0 | ST | 44181950 | ST | DK | 50.301 | 46.132 | 111.6 | 17 | 136.7 | 111.6 | 7 | PAL | ja | ---------------------------------------- Zusatzelement mit Kippfunktion zur Verlängerung von VELUX Fenstern nach unten bei einer ins Dachgeschoss reichenden Außenmauer.(Drempel/ Kniestock. Flügelanschlag unten. Seitliche Flügelabdeckbleche schraubenlos vormontiert, Montagewinkel, Markisenkasten und Blendrahmen- abdeckbleche im Lieferumfang enthalten. Luftdichtheitsklasse 3. ---------------------------------------- Flügel und Blendrahmen aus massivem Kiefernholz. Holzschutz nach Einbringung aller Bohrungen und Fräsungen durch Imprägnierung mit wasserverdünnbarer und fungizider (pilz- und fäulnishemmender) Imprägnierlasur, frei von PCP, Dioxin und Lindan. ---------------------------------------- Umlaufende Anschlagdichtung aus EPDM, umlaufende Gleitdichtung aus Santoprene, seitliche Dichtung aus EPDM zwischen Flügel- und Blendrahmenverblechung Blendrahmen-Außenmaße (BxL): 134 x 95 cm Lichtfläche: 0,85m² Endlackierung in zwei Schichten mit transparentem, wasserverdünnbarem, lösungsmittelfreiem Acryl-Lack. Trockenschichtstärke gemäß DIN 68 800, Teil 3: 85 µ. Außenabdeckung aus Kupfer. ---------------------------------------- THERMO Verglasung mit sehr guten technischen Werten: Wärmedurchgangswert Uw = 1,3 W/(m²K), Schalldämmwert Rw(C,Ctr)= 35(-1,-3) dB, Schallschutzklasse 2, Gesamtenergiedurchlasswert g = 0,46, 2 x 3 mm Verbund-Sicherheitsglas innen für erhöhten Einbruchschutz, erhöhte Sicherheit und besseren Schallschutz. 4 mm gehärtetes Einscheiben- sicherheitsglas außen nach DIN EN 12150 für erhöhte Hagelsicherheit mit Edelmetallbeschichtung innen. Verringerung der Regengeräusche durch Anti-Regengeräusch-Effekt Alle technischen Werte sind normgemäß im senkrechten Einbau ermittelt und beziehen sich auf das Fenster als Ganzes
GELÖSCHT | VIU MK31 0162 | 5702328735002 | VELUX Zusatzelement "WAND" VIU MK31 0162 | Polyur. EN.Schall.Kupfer 78x60 | 1348 | 10 | A | 150 | VELUX-Fenster-Zusatzelemente unten | 150 | VELUX-Fenster-Zusatzelemente unten | 15020201 | 1 | 0 | ST | 44181950 | ST | DK | 29.633 | 27.56 | 83 | 17 | 80.7 | 83 | 7 | PAL | ja | ---------------------------------------- Feststehendes Zusatzelement zur Verlängerung von VELUX Kunststoff- Fenstern nach unten bei einer ins Dachgeschoss reichenden Außenmauer (Drempel / Kniestock). Seitliche Flügelabdeckbleche schraubenlos vormontiert, Montagewinkel, Markisenkasten und Blendrahmen- abdeckbleche im Lieferumfang enthalten. Luftdichtheitsklasse 4. ---------------------------------------- Flügel und Blendrahmen: Holzkern mit nahtloser Kunststoff-Ummantelung aus Polyurethan, feuchtigkeitsunempfindlich, dauerhaft, besonders pflegeleicht, PVC-frei. ---------------------------------------- Umlaufende Dichtung mit Anschlag- und Gleitfunktion aus Santoprene, seitliche Dichtung aus EPDM zwischen Flügel- und Blendrahmenverblechung Blendrahmen-Außenmaße (BxL): 78 x 60 cm Lichtfläche: 0,22m² Oberfläche fertig lackiert mit Zwei-Komponenten-PU-Lack, weiß, seidenmatt, NCS S 0500-N. Außenabdeckung aus Kupfer. ---------------------------------------- ENERGIE SCHALLSCHUTZ Verglasung für besonders hohen Schallschutz: Rw(C,Ctr)= 42(-2,-5)dB; Schallschutzklasse 4 und besonders hohen Wärmeschutz: Uw = 1,0 W/(m²K). Gesamtenergiedurchlassungsgrad g=0,47 Erhöhter Einbruchschutz, erhöhter Hagelschutz. 2x3 mm Verbund-Sicherheitsglas innen für erhöhten Einbruchschutz und besseren Schallschutz, mit Edelmetall- beschichtung innen für erhöhten Wärmeschutz. 3 mm gehärtetes Einscheiben- Sicherheitsglas nach DIN EN 12150 mit Edelmetallbeschichtung für erhöhten Wärmeschutz in der Mitte. 8 mm gehärtetes Einscheiben- Sicherheitsglas nach DIN EN 12150 außen mit Anti-Tau-Effekt zur Verringerung von Tauwasserbildung. Verringerung der Regengeräusche durch Anti-Regengeräusch-Effekt Alle technischen Werte sind normgemäß im senkrechten Einbau ermittelt und beziehen sich auf das Fenster als Ganzes
GELÖSCHT | VIU MK31 0170 | 5702328350212 | VELUX Zusatzelement "Wand" VIU MK31 0170 | Polyur. THERMO Cu 78x60 | 1139 | 10 | A | 150 | VELUX-Fenster-Zusatzelemente unten | 150 | VELUX-Fenster-Zusatzelemente unten | 15020201 | 1 | 0 | ST | 44181950 | ST | DK | 25.371 | 23.282 | 83 | 17 | 80.7 | 83 | 7 | PAL | ja | ---------------------------------------- Feststehendes Zusatzelement zur Verlängerung von VELUX Kunststoff- Fenstern nach unten bei einer ins Dachgeschoss reichenden Außenmauer (Drempel / Kniestock). Seitliche Flügelabdeckbleche schraubenlos vormontiert, Montagewinkel, Markisenkasten und Blendrahmen- abdeckbleche im Lieferumfang enthalten. Luftdichtheitsklasse 4. ---------------------------------------- Flügel und Blendrahmen: Holzkern mit nahtloser Kunststoff-Ummantelung aus Polyurethan, feuchtigkeitsunempfindlich, dauerhaft, besonders pflegeleicht, PVC-frei. ---------------------------------------- Umlaufende Dichtung mit Anschlag- und Gleitfunktion aus Santoprene, seitliche Dichtung aus EPDM zwischen Flügel- und Blendrahmenverblechung Blendrahmen-Außenmaße (BxL): 78 x 60 cm Lichtfläche: 0,22m² Oberfläche fertig lackiert mit Zwei-Komponenten-PU-Lack, weiß, seidenmatt, NCS S 0500-N. Außenabdeckung aus Kupfer. ---------------------------------------- THERMO Verglasung mit sehr guten technischen Werten: Wärmedurchgangswert Uw = 1,3 W/(m²K), Schalldämmwert Rw(C,Ctr)= 35(-1,-3) dB, Schallschutzklasse 2, Gesamtenergiedurchlasswert g = 0,46, 2 x 3 mm Verbund-Sicherheitsglas innen für erhöhten Einbruchschutz, erhöhte Sicherheit und besseren Schallschutz. 4 mm gehärtetes Einscheiben- sicherheitsglas außen nach DIN EN 12150 für erhöhte Hagelsicherheit mit Edelmetallbeschichtung innen. Verringerung der Regengeräusche durch Anti-Regengeräusch-Effekt Alle technischen Werte sind normgemäß im senkrechten Einbau ermittelt und beziehen sich auf das Fenster als Ganzes
GELÖSCHT | VIU MK35 0170 | 5702328350236 | VELUX Zusatzelement "Wand" VIU MK35 0170 | Polyur. THERMO Cu 78x95 | 1341 | 10 | A | 150 | VELUX-Fenster-Zusatzelemente unten | 150 | VELUX-Fenster-Zusatzelemente unten | 15020201 | 1 | 0 | ST | 44181950 | ST | DK | 35.756 | 33.017 | 111.6 | 17 | 80.7 | 111.6 | 7 | PAL | ja | ---------------------------------------- Feststehendes Zusatzelement zur Verlängerung von VELUX Kunststoff- Fenstern nach unten bei einer ins Dachgeschoss reichenden Außenmauer (Drempel / Kniestock). Seitliche Flügelabdeckbleche schraubenlos vormontiert, Montagewinkel, Markisenkasten und Blendrahmen- abdeckbleche im Lieferumfang enthalten. Luftdichtheitsklasse 4. ---------------------------------------- Flügel und Blendrahmen: Holzkern mit nahtloser Kunststoff-Ummantelung aus Polyurethan, feuchtigkeitsunempfindlich, dauerhaft, besonders pflegeleicht, PVC-frei. ---------------------------------------- Umlaufende Dichtung mit Anschlag- und Gleitfunktion aus Santoprene, seitliche Dichtung aus EPDM zwischen Flügel- und Blendrahmenverblechung Blendrahmen-Außenmaße (BxL): 78 x 95 cm Lichtfläche: 0,44m² Oberfläche fertig lackiert mit Zwei-Komponenten-PU-Lack, weiß, seidenmatt, NCS S 0500-N. Außenabdeckung aus Kupfer. ---------------------------------------- THERMO Verglasung mit sehr guten technischen Werten: Wärmedurchgangswert Uw = 1,3 W/(m²K), Schalldämmwert Rw(C,Ctr)= 35(-1,-3) dB, Schallschutzklasse 2, Gesamtenergiedurchlasswert g = 0,46, 2 x 3 mm Verbund-Sicherheitsglas innen für erhöhten Einbruchschutz, erhöhte Sicherheit und besseren Schallschutz. 4 mm gehärtetes Einscheiben- sicherheitsglas außen nach DIN EN 12150 für erhöhte Hagelsicherheit mit Edelmetallbeschichtung innen. Verringerung der Regengeräusche durch Anti-Regengeräusch-Effekt Alle technischen Werte sind normgemäß im senkrechten Einbau ermittelt und beziehen sich auf das Fenster als Ganzes
GELÖSCHT | VIU PK31 0162 | 5702328735040 | VELUX Zusatzelement "WAND" VIU PK31 0162 | Polyur. EN.Schall.Kupfer 94x60 | 1498 | 10 | A | 150 | VELUX-Fenster-Zusatzelemente unten | 150 | VELUX-Fenster-Zusatzelemente unten | 15020201 | 1 | 0 | ST | 44181950 | ST | DK | 36.455 | 32.516 | 83 | 17 | 104.9 | 83 | 7 | PAL | ja | ---------------------------------------- Feststehendes Zusatzelement zur Verlängerung von VELUX Kunststoff- Fenstern nach unten bei einer ins Dachgeschoss reichenden Außenmauer (Drempel / Kniestock). Seitliche Flügelabdeckbleche schraubenlos vormontiert, Montagewinkel, Markisenkasten und Blendrahmen- abdeckbleche im Lieferumfang enthalten. Luftdichtheitsklasse 4. ---------------------------------------- Flügel und Blendrahmen: Holzkern mit nahtloser Kunststoff-Ummantelung aus Polyurethan, feuchtigkeitsunempfindlich, dauerhaft, besonders pflegeleicht, PVC-frei. ---------------------------------------- Umlaufende Dichtung mit Anschlag- und Gleitfunktion aus Santoprene, seitliche Dichtung aus EPDM zwischen Flügel- und Blendrahmenverblechung Blendrahmen-Außenmaße (BxL): 94 x 60 cm Lichtfläche: 0,29m² Oberfläche fertig lackiert mit Zwei-Komponenten-PU-Lack, weiß, seidenmatt, NCS S 0500-N. Außenabdeckung aus Kupfer. ---------------------------------------- ENERGIE SCHALLSCHUTZ Verglasung für besonders hohen Schallschutz: Rw(C,Ctr)= 42(-2,-5)dB; Schallschutzklasse 4 und besonders hohen Wärmeschutz: Uw = 1,0 W/(m²K). Gesamtenergiedurchlassungsgrad g=0,47 Erhöhter Einbruchschutz, erhöhter Hagelschutz. 2x3 mm Verbund-Sicherheitsglas innen für erhöhten Einbruchschutz und besseren Schallschutz, mit Edelmetall- beschichtung innen für erhöhten Wärmeschutz. 3 mm gehärtetes Einscheiben- Sicherheitsglas nach DIN EN 12150 mit Edelmetallbeschichtung für erhöhten Wärmeschutz in der Mitte. 8 mm gehärtetes Einscheiben- Sicherheitsglas nach DIN EN 12150 außen mit Anti-Tau-Effekt zur Verringerung von Tauwasserbildung. Verringerung der Regengeräusche durch Anti-Regengeräusch-Effekt Alle technischen Werte sind normgemäß im senkrechten Einbau ermittelt und beziehen sich auf das Fenster als Ganzes
GELÖSCHT | VIU PK31 0166 | 5702327021960 | VELUX Zusatzel. "WAND" VIU PK31 0166 | Polyur. EN.PLUS Kupfer 94x60 | 1426 | 10 | A | 150 | VELUX-Fenster-Zusatzelemente unten | 150 | VELUX-Fenster-Zusatzelemente unten | 15020201 | 1 | 0 | ST | 44181950 | ST | DK | 33.291 | 29.352 | 83 | 17 | 104.9 | 83 | 7 | PAL | ja | ---------------------------------------- Feststehendes Zusatzelement zur Verlängerung von VELUX Kunststoff- Fenstern nach unten bei einer ins Dachgeschoss reichenden Außenmauer (Drempel / Kniestock). Seitliche Flügelabdeckbleche schraubenlos vormontiert, Montagewinkel, Markisenkasten und Blendrahmen- abdeckbleche im Lieferumfang enthalten. Luftdichtheitsklasse 4. ---------------------------------------- Flügel und Blendrahmen: Holzkern mit nahtloser Kunststoff-Ummantelung aus Polyurethan, feuchtigkeitsunempfindlich, dauerhaft, besonders pflegeleicht, PVC-frei. ---------------------------------------- Umlaufende Dichtung mit Anschlag- und Gleitfunktion aus Santoprene, seitliche Dichtung aus EPDM zwischen Flügel- und Blendrahmenverblechung Blendrahmen-Außenmaße (BxL): 94 x 60 cm Lichtfläche: 0,29m² Oberfläche fertig lackiert mit Zwei-Komponenten-PU-Lack, weiß, seidenmatt, NCS S 0500-N. Außenabdeckung aus Kupfer. Alle technischen Werte sind normgemäß im senkrechten Einbau ermittelt und beziehen sich auf das Fenster als Ganzes
GELÖSCHT | VIU PK31 0170 | 5702328350274 | VELUX Zusatzelement "Wand" VIU PK31 0170 | Polyur. THERMO Cu 94x60 | 1249 | 10 | A | 150 | VELUX-Fenster-Zusatzelemente unten | 150 | VELUX-Fenster-Zusatzelemente unten | 15020201 | 1 | 0 | ST | 44181950 | ST | DK | 31.008 | 27.045 | 83 | 17 | 104.9 | 83 | 7 | PAL | ja | ---------------------------------------- Feststehendes Zusatzelement zur Verlängerung von VELUX Kunststoff- Fenstern nach unten bei einer ins Dachgeschoss reichenden Außenmauer (Drempel / Kniestock). Seitliche Flügelabdeckbleche schraubenlos vormontiert, Montagewinkel, Markisenkasten und Blendrahmen- abdeckbleche im Lieferumfang enthalten. Luftdichtheitsklasse 4. ---------------------------------------- Flügel und Blendrahmen: Holzkern mit nahtloser Kunststoff-Ummantelung aus Polyurethan, feuchtigkeitsunempfindlich, dauerhaft, besonders pflegeleicht, PVC-frei. ---------------------------------------- Umlaufende Dichtung mit Anschlag- und Gleitfunktion aus Santoprene, seitliche Dichtung aus EPDM zwischen Flügel- und Blendrahmenverblechung Blendrahmen-Außenmaße (BxL): 94 x 60 cm Lichtfläche: 0,29m² Oberfläche fertig lackiert mit Zwei-Komponenten-PU-Lack, weiß, seidenmatt, NCS S 0500-N. Außenabdeckung aus Kupfer. ---------------------------------------- THERMO Verglasung mit sehr guten technischen Werten: Wärmedurchgangswert Uw = 1,3 W/(m²K), Schalldämmwert Rw(C,Ctr)= 35(-1,-3) dB, Schallschutzklasse 2, Gesamtenergiedurchlasswert g = 0,46, 2 x 3 mm Verbund-Sicherheitsglas innen für erhöhten Einbruchschutz, erhöhte Sicherheit und besseren Schallschutz. 4 mm gehärtetes Einscheiben- sicherheitsglas außen nach DIN EN 12150 für erhöhte Hagelsicherheit mit Edelmetallbeschichtung innen. Verringerung der Regengeräusche durch Anti-Regengeräusch-Effekt Alle technischen Werte sind normgemäß im senkrechten Einbau ermittelt und beziehen sich auf das Fenster als Ganzes
GELÖSCHT | VIU PK35 0170 | 5702328350298 | VELUX Zusatzelement "Wand" VIU PK35 0170 | Polyur. THERMO Cu 94x95 | 1396 | 10 | A | 150 | VELUX-Fenster-Zusatzelemente unten | 150 | VELUX-Fenster-Zusatzelemente unten | 15020201 | 1 | 0 | ST | 44181950 | ST | DK | 41.986 | 38.22 | 111.6 | 17 | 104.9 | 111.6 | 7 | PAL | ja | ---------------------------------------- Feststehendes Zusatzelement zur Verlängerung von VELUX Kunststoff- Fenstern nach unten bei einer ins Dachgeschoss reichenden Außenmauer (Drempel / Kniestock). Seitliche Flügelabdeckbleche schraubenlos vormontiert, Montagewinkel, Markisenkasten und Blendrahmen- abdeckbleche im Lieferumfang enthalten. Luftdichtheitsklasse 4. ---------------------------------------- Flügel und Blendrahmen: Holzkern mit nahtloser Kunststoff-Ummantelung aus Polyurethan, feuchtigkeitsunempfindlich, dauerhaft, besonders pflegeleicht, PVC-frei. ---------------------------------------- Umlaufende Dichtung mit Anschlag- und Gleitfunktion aus Santoprene, seitliche Dichtung aus EPDM zwischen Flügel- und Blendrahmenverblechung Blendrahmen-Außenmaße (BxL): 94 x 95 cm Lichtfläche: 0,56m² Oberfläche fertig lackiert mit Zwei-Komponenten-PU-Lack, weiß, seidenmatt, NCS S 0500-N. Außenabdeckung aus Kupfer. ---------------------------------------- THERMO Verglasung mit sehr guten technischen Werten: Wärmedurchgangswert Uw = 1,3 W/(m²K), Schalldämmwert Rw(C,Ctr)= 35(-1,-3) dB, Schallschutzklasse 2, Gesamtenergiedurchlasswert g = 0,46, 2 x 3 mm Verbund-Sicherheitsglas innen für erhöhten Einbruchschutz, erhöhte Sicherheit und besseren Schallschutz. 4 mm gehärtetes Einscheiben- sicherheitsglas außen nach DIN EN 12150 für erhöhte Hagelsicherheit mit Edelmetallbeschichtung innen. Verringerung der Regengeräusche durch Anti-Regengeräusch-Effekt Alle technischen Werte sind normgemäß im senkrechten Einbau ermittelt und beziehen sich auf das Fenster als Ganzes
GELÖSCHT | VIU SK31 0162 | 5702328735088 | VELUX Zusatzelement "WAND" VIU SK31 0162 | Polyur. EN.Schall.Kupfer 114x60 | 1671 | 10 | A | 150 | VELUX-Fenster-Zusatzelemente unten | 150 | VELUX-Fenster-Zusatzelemente unten | 15020201 | 1 | 0 | ST | 44181950 | ST | DK | 43.206 | 38.677 | 83 | 17 | 124.7 | 83 | 7 | PAL | ja | ---------------------------------------- Feststehendes Zusatzelement zur Verlängerung von VELUX Kunststoff- Fenstern nach unten bei einer ins Dachgeschoss reichenden Außenmauer (Drempel / Kniestock). Seitliche Flügelabdeckbleche schraubenlos vormontiert, Montagewinkel, Markisenkasten und Blendrahmen- abdeckbleche im Lieferumfang enthalten. Luftdichtheitsklasse 4. ---------------------------------------- Flügel und Blendrahmen: Holzkern mit nahtloser Kunststoff-Ummantelung aus Polyurethan, feuchtigkeitsunempfindlich, dauerhaft, besonders pflegeleicht, PVC-frei. ---------------------------------------- Umlaufende Dichtung mit Anschlag- und Gleitfunktion aus Santoprene, seitliche Dichtung aus EPDM zwischen Flügel- und Blendrahmenverblechung Blendrahmen-Außenmaße (BxL): 114 x 60 cm Lichtfläche: 0,36m² Oberfläche fertig lackiert mit Zwei-Komponenten-PU-Lack, weiß, seidenmatt, NCS S 0500-N. Außenabdeckung aus Kupfer. ---------------------------------------- ENERGIE SCHALLSCHUTZ Verglasung für besonders hohen Schallschutz: Rw(C,Ctr)= 42(-2,-5)dB; Schallschutzklasse 4 und besonders hohen Wärmeschutz: Uw = 1,0 W/(m²K). Gesamtenergiedurchlassungsgrad g=0,47 Erhöhter Einbruchschutz, erhöhter Hagelschutz. 2x3 mm Verbund-Sicherheitsglas innen für erhöhten Einbruchschutz und besseren Schallschutz, mit Edelmetall- beschichtung innen für erhöhten Wärmeschutz. 3 mm gehärtetes Einscheiben- Sicherheitsglas nach DIN EN 12150 mit Edelmetallbeschichtung für erhöhten Wärmeschutz in der Mitte. 8 mm gehärtetes Einscheiben- Sicherheitsglas nach DIN EN 12150 außen mit Anti-Tau-Effekt zur Verringerung von Tauwasserbildung. Verringerung der Regengeräusche durch Anti-Regengeräusch-Effekt Alle technischen Werte sind normgemäß im senkrechten Einbau ermittelt und beziehen sich auf das Fenster als Ganzes
GELÖSCHT | VIU SK31 0170 | 5702328350335 | VELUX Zusatzelement "Wand" VIU SK31 0170 | Polyur. THERMO Cu 114x60 | 1369 | 10 | A | 150 | VELUX-Fenster-Zusatzelemente unten | 150 | VELUX-Fenster-Zusatzelemente unten | 15020201 | 1 | 0 | ST | 44181950 | ST | DK | 36.322 | 31.761 | 83 | 17 | 124.7 | 83 | 7 | PAL | ja | ---------------------------------------- Feststehendes Zusatzelement zur Verlängerung von VELUX Kunststoff- Fenstern nach unten bei einer ins Dachgeschoss reichenden Außenmauer (Drempel / Kniestock). Seitliche Flügelabdeckbleche schraubenlos vormontiert, Montagewinkel, Markisenkasten und Blendrahmen- abdeckbleche im Lieferumfang enthalten. Luftdichtheitsklasse 4. ---------------------------------------- Flügel und Blendrahmen: Holzkern mit nahtloser Kunststoff-Ummantelung aus Polyurethan, feuchtigkeitsunempfindlich, dauerhaft, besonders pflegeleicht, PVC-frei. ---------------------------------------- Umlaufende Dichtung mit Anschlag- und Gleitfunktion aus Santoprene, seitliche Dichtung aus EPDM zwischen Flügel- und Blendrahmenverblechung Blendrahmen-Außenmaße (BxL): 114 x 60 cm Lichtfläche: 0,36m² Oberfläche fertig lackiert mit Zwei-Komponenten-PU-Lack, weiß, seidenmatt, NCS S 0500-N. Außenabdeckung aus Kupfer. ---------------------------------------- THERMO Verglasung mit sehr guten technischen Werten: Wärmedurchgangswert Uw = 1,3 W/(m²K), Schalldämmwert Rw(C,Ctr)= 35(-1,-3) dB, Schallschutzklasse 2, Gesamtenergiedurchlasswert g = 0,46, 2 x 3 mm Verbund-Sicherheitsglas innen für erhöhten Einbruchschutz, erhöhte Sicherheit und besseren Schallschutz. 4 mm gehärtetes Einscheiben- sicherheitsglas außen nach DIN EN 12150 für erhöhte Hagelsicherheit mit Edelmetallbeschichtung innen. Verringerung der Regengeräusche durch Anti-Regengeräusch-Effekt Alle technischen Werte sind normgemäß im senkrechten Einbau ermittelt und beziehen sich auf das Fenster als Ganzes
GELÖSCHT | VIU UK31 0062 | 5702328735118 | VELUX Zusatzelement "WAND" VIU UK31 0062 | Polyur. EN.Schall.Alu 134x60 | 1366 | 10 | A | 150 | VELUX-Fenster-Zusatzelemente unten | 150 | VELUX-Fenster-Zusatzelemente unten | 15020201 | 1 | 0 | ST | 44181950 | ST | DK | 47.873 | 42.877 | 83 | 17 | 144.7 | 83 | 7 | PAL | ja | ---------------------------------------- Feststehendes Zusatzelement zur Verlängerung von VELUX Kunststoff- Fenstern nach unten bei einer ins Dachgeschoss reichenden Außenmauer (Drempel / Kniestock). Seitliche Flügelabdeckbleche schraubenlos vormontiert, Montagewinkel, Markisenkasten und Blendrahmen- abdeckbleche im Lieferumfang enthalten. Luftdichtheitsklasse 4. ---------------------------------------- Flügel und Blendrahmen: Holzkern mit nahtloser Kunststoff-Ummantelung aus Polyurethan, feuchtigkeitsunempfindlich, dauerhaft, besonders pflegeleicht, PVC-frei. ---------------------------------------- Umlaufende Dichtung mit Anschlag- und Gleitfunktion aus Santoprene, seitliche Dichtung aus EPDM zwischen Flügel- und Blendrahmenverblechung Blendrahmen-Außenmaße (BxL): 134 x 60 cm Lichtfläche: 0,44m² Oberfläche fertig lackiert mit Zwei-Komponenten-PU-Lack, weiß, seidenmatt, NCS S 0500-N. Außenabdeckung aus Aluminium, einbrennlackiert, NCS S 7500-N. ---------------------------------------- ENERGIE SCHALLSCHUTZ Verglasung für besonders hohen Schallschutz: Rw(C,Ctr)= 42(-2,-5)dB; Schallschutzklasse 4 und besonders hohen Wärmeschutz: Uw = 1,0 W/(m²K). Gesamtenergiedurchlassungsgrad g=0,47 Erhöhter Einbruchschutz, erhöhter Hagelschutz. 2x3 mm Verbund-Sicherheitsglas innen für erhöhten Einbruchschutz und besseren Schallschutz, mit Edelmetall- beschichtung innen für erhöhten Wärmeschutz. 3 mm gehärtetes Einscheiben- Sicherheitsglas nach DIN EN 12150 mit Edelmetallbeschichtung für erhöhten Wärmeschutz in der Mitte. 8 mm gehärtetes Einscheiben- Sicherheitsglas nach DIN EN 12150 außen mit Anti-Tau-Effekt zur Verringerung von Tauwasserbildung. Verringerung der Regengeräusche durch Anti-Regengeräusch-Effekt Alle technischen Werte sind normgemäß im senkrechten Einbau ermittelt und beziehen sich auf das Fenster als Ganzes
GELÖSCHT | VIU UK31 0162 | 5702328735125 | VELUX Zusatzelement "WAND" VIU UK31 0162 | Polyur. EN.Schall.Kupfer 134x60 | 1834 | 10 | A | 150 | VELUX-Fenster-Zusatzelemente unten | 150 | VELUX-Fenster-Zusatzelemente unten | 15020201 | 1 | 0 | ST | 44181950 | ST | DK | 50.496 | 45.5 | 83 | 17 | 144.7 | 83 | 7 | PAL | ja | ---------------------------------------- Feststehendes Zusatzelement zur Verlängerung von VELUX Kunststoff- Fenstern nach unten bei einer ins Dachgeschoss reichenden Außenmauer (Drempel / Kniestock). Seitliche Flügelabdeckbleche schraubenlos vormontiert, Montagewinkel, Markisenkasten und Blendrahmen- abdeckbleche im Lieferumfang enthalten. Luftdichtheitsklasse 4. ---------------------------------------- Flügel und Blendrahmen: Holzkern mit nahtloser Kunststoff-Ummantelung aus Polyurethan, feuchtigkeitsunempfindlich, dauerhaft, besonders pflegeleicht, PVC-frei. ---------------------------------------- Umlaufende Dichtung mit Anschlag- und Gleitfunktion aus Santoprene, seitliche Dichtung aus EPDM zwischen Flügel- und Blendrahmenverblechung Blendrahmen-Außenmaße (BxL): 134 x 60 cm Lichtfläche: 0,44m² Oberfläche fertig lackiert mit Zwei-Komponenten-PU-Lack, weiß, seidenmatt, NCS S 0500-N. Außenabdeckung aus Kupfer. ---------------------------------------- ENERGIE SCHALLSCHUTZ Verglasung für besonders hohen Schallschutz: Rw(C,Ctr)= 42(-2,-5)dB; Schallschutzklasse 4 und besonders hohen Wärmeschutz: Uw = 1,0 W/(m²K). Gesamtenergiedurchlassungsgrad g=0,47 Erhöhter Einbruchschutz, erhöhter Hagelschutz. 2x3 mm Verbund-Sicherheitsglas innen für erhöhten Einbruchschutz und besseren Schallschutz, mit Edelmetall- beschichtung innen für erhöhten Wärmeschutz. 3 mm gehärtetes Einscheiben- Sicherheitsglas nach DIN EN 12150 mit Edelmetallbeschichtung für erhöhten Wärmeschutz in der Mitte. 8 mm gehärtetes Einscheiben- Sicherheitsglas nach DIN EN 12150 außen mit Anti-Tau-Effekt zur Verringerung von Tauwasserbildung. Verringerung der Regengeräusche durch Anti-Regengeräusch-Effekt Alle technischen Werte sind normgemäß im senkrechten Einbau ermittelt und beziehen sich auf das Fenster als Ganzes
GELÖSCHT | VIU UK31 0166 | 5702327022202 | VELUX Zusatzel. "WAND" VIU UK31 0166 | Polyur. EN.PLUS Kupfer 134x60 | 1731 | 10 | A | 150 | VELUX-Fenster-Zusatzelemente unten | 150 | VELUX-Fenster-Zusatzelemente unten | 15020201 | 1 | 0 | ST | 44181950 | ST | DK | 45.695 | 40.699 | 83 | 17 | 144.7 | 83 | 7 | PAL | ja | ---------------------------------------- Feststehendes Zusatzelement zur Verlängerung von VELUX Kunststoff- Fenstern nach unten bei einer ins Dachgeschoss reichenden Außenmauer (Drempel / Kniestock). Seitliche Flügelabdeckbleche schraubenlos vormontiert, Montagewinkel, Markisenkasten und Blendrahmen- abdeckbleche im Lieferumfang enthalten. Luftdichtheitsklasse 4. ---------------------------------------- Flügel und Blendrahmen: Holzkern mit nahtloser Kunststoff-Ummantelung aus Polyurethan, feuchtigkeitsunempfindlich, dauerhaft, besonders pflegeleicht, PVC-frei. ---------------------------------------- Umlaufende Dichtung mit Anschlag- und Gleitfunktion aus Santoprene, seitliche Dichtung aus EPDM zwischen Flügel- und Blendrahmenverblechung Blendrahmen-Außenmaße (BxL): 134 x 60 cm Lichtfläche: 0,44m² Oberfläche fertig lackiert mit Zwei-Komponenten-PU-Lack, weiß, seidenmatt, NCS S 0500-N. Außenabdeckung aus Kupfer. Alle technischen Werte sind normgemäß im senkrechten Einbau ermittelt und beziehen sich auf das Fenster als Ganzes
GELÖSCHT | VIU UK31 0170 | 5702328350397 | VELUX Zusatzelement "Wand" VIU UK31 0170 | Polyur. THERMO Cu 134x60 | 1479 | 10 | A | 150 | VELUX-Fenster-Zusatzelemente unten | 150 | VELUX-Fenster-Zusatzelemente unten | 15020201 | 1 | 0 | ST | 44181950 | ST | DK | 42.151 | 37.121 | 83 | 17 | 144.7 | 83 | 7 | PAL | ja | ---------------------------------------- Feststehendes Zusatzelement zur Verlängerung von VELUX Kunststoff- Fenstern nach unten bei einer ins Dachgeschoss reichenden Außenmauer (Drempel / Kniestock). Seitliche Flügelabdeckbleche schraubenlos vormontiert, Montagewinkel, Markisenkasten und Blendrahmen- abdeckbleche im Lieferumfang enthalten. Luftdichtheitsklasse 4. ---------------------------------------- Flügel und Blendrahmen: Holzkern mit nahtloser Kunststoff-Ummantelung aus Polyurethan, feuchtigkeitsunempfindlich, dauerhaft, besonders pflegeleicht, PVC-frei. ---------------------------------------- Umlaufende Dichtung mit Anschlag- und Gleitfunktion aus Santoprene, seitliche Dichtung aus EPDM zwischen Flügel- und Blendrahmenverblechung Blendrahmen-Außenmaße (BxL): 134 x 60 cm Lichtfläche: 0,44m² Oberfläche fertig lackiert mit Zwei-Komponenten-PU-Lack, weiß, seidenmatt, NCS S 0500-N. Außenabdeckung aus Kupfer. ---------------------------------------- THERMO Verglasung mit sehr guten technischen Werten: Wärmedurchgangswert Uw = 1,3 W/(m²K), Schalldämmwert Rw(C,Ctr)= 35(-1,-3) dB, Schallschutzklasse 2, Gesamtenergiedurchlasswert g = 0,46, 2 x 3 mm Verbund-Sicherheitsglas innen für erhöhten Einbruchschutz, erhöhte Sicherheit und besseren Schallschutz. 4 mm gehärtetes Einscheiben- sicherheitsglas außen nach DIN EN 12150 für erhöhte Hagelsicherheit mit Edelmetallbeschichtung innen. Verringerung der Regengeräusche durch Anti-Regengeräusch-Effekt Alle technischen Werte sind normgemäß im senkrechten Einbau ermittelt und beziehen sich auf das Fenster als Ganzes
GELÖSCHT | WLA 331 | 5702329185714 | VELUX Regen-Sensor WLA 331 | VMR, Vario, VGP | 251 | 5 | D | 620 | VELUX-Elektro-Zubehör,RWA | 620 | VELUX-Elektro-Zubehör,RWA | 22010201 | 1 | 0 | ST | 85365019 | ST | DK | 0.58 | 0.58 | 30.48 | 12.7 | 19.05 | 30.48 |  | PAL | nein
GELÖSCHT | WSC 104 S 0101 E1 | 5702329989572 | WindowM. CompactSmoke WSC 104 S 0101 E1 | 4A RWA-Zentrale | 485 | 5 | D | 620 | VELUX-Elektro-Zubehör,RWA | 620 | VELUX-Elektro-Zubehör,RWA | 22010201 | 1 | 0 | ST | 85311030 | ST | DK | 4.75 | 4.18 | 118 | 385 | 307 | 118 |  | PAL | nein
GELÖSCHT | WSC 310 P 0202 E4 | 5702329989589 | WindowM. CompactSmoke WSC 310 P 0202 E4 | 10A RWA-Zentrale mit Touchbildschirm | 1318 | 5 | D | 620 | VELUX-Elektro-Zubehör,RWA | 620 | VELUX-Elektro-Zubehör,RWA | 22010201 | 1 | 0 | ST | 85311030 | ST | DK | 12.1 | 10.925 | 240 | 430 | 420 | 240 |  | PAL | nein
GELÖSCHT | WSC 310 P 0202 E7 | 5706654428287 | VELUX WindowMasterWSC 310 P 0202 E7 | 10A RWA-Zentrale mit Touchbildschirm | 1318 | 5 | D | 620 | VELUX-Elektro-Zubehör,RWA | 620 | VELUX-Elektro-Zubehör,RWA | 22010201 | 1 | 0 | ST | 85311030 | ST | DK | 12.1 | 10.925 | 240 | 430 | 420 | 240 |  | PAL | nein
GELÖSCHT | WSK 503 0002 02 | 5702329989596 | RWA-Hauptbedienstelle WSK 503 0002 02 | Kunststoff, o Anschluss für Komponenten | 138 | 5 | D | 620 | VELUX-Elektro-Zubehör,RWA | 620 | VELUX-Elektro-Zubehör,RWA | 22010201 | 1 | 0 | ST | 85311030 | ST | DK | 0.32 | 0.242 | 57 | 155 | 130 | 57 |  | PAL | nein
GELÖSCHT | WSK 503 0003 02 | 5702329989602 | RWA-Hauptbedienstelle WSK 503 0003 02 | Kunststoff, o Anschluss für Komponenten | 134 | 5 | D | 620 | VELUX-Elektro-Zubehör,RWA | 620 | VELUX-Elektro-Zubehör,RWA | 22010201 | 1 | 0 | ST | 85311030 | ST | DK | 0.32 | 0.242 | 57 | 155 | 130 | 57 |  | PAL | nein
GELÖSCHT | WSK 503 0005 02 | 5702329989619 | RWA-Hauptbedienstelle WSK 503 0005 02 | Kunststoff, o Anschluss für Komponenten | 134 | 5 | D | 620 | VELUX-Elektro-Zubehör,RWA | 620 | VELUX-Elektro-Zubehör,RWA | 22010201 | 1 | 0 | ST | 85311030 | ST | DK | 0.32 | 0.242 | 57 | 155 | 130 | 57 |  | PAL | nein
GELÖSCHT | ZWC CK02 0000 | 5702326907883 | VELUX Fenster-Bleche ZWC CK02 0000 | Stock und Sohlbank Alu | 27 | 5 | A | 195 | VELUX-Fensterzubehör | 195 | VELUX-Fensterzubehör | 15020201 | 1 | 0 | ST | 76109090 | ST | DK | 0.696 | 0.44 | 92.4 | 6.2 | 18.3 | 92.4 | 36 | PAL | nein | ---------------------------------------- Seitliche und untere Blendrahmen- verblechung sowie Kragenblech für Dachfenster in der gleichen Größe und Ausführung des Dachfensters. Notwendig bei Fenstereinbau ohne VELUX Eindeckrahmen.
GELÖSCHT | ZWC CK02 0100 | 5702327200860 | VELUX Fenster-Bleche ZWC CK02 0100 | Stock und Sohlbank Kupfer | 58 | 5 | A | 195 | VELUX-Fensterzubehör | 195 | VELUX-Fensterzubehör | 15020201 | 1 | 0 | ST | 74198090 | ST | DK | 1.288 | 1.032 | 0.01 | 6.2 | 18.3 | 92.4 | 36 | PAL | nein | ---------------------------------------- Seitliche und untere Blendrahmen- verblechung sowie Kragenblech für Dachfenster in der gleichen Größe und Ausführung des Dachfensters. Notwendig bei Fenstereinbau ohne VELUX Eindeckrahmen.
GELÖSCHT | ZWC CK02 0300 | 5702327200877 | VELUX Fenster-Bleche ZWC CK02 0300 | Stock und Sohlbank Ti walz | 58 | 5 | A | 195 | VELUX-Fensterzubehör | 195 | VELUX-Fensterzubehör | 15020201 | 1 | 0 | ST | 79070000 | ST | DK | 1.171 | 0.918 | 92.4 | 6.2 | 18.3 | 92.4 | 36 | PAL | nein | ---------------------------------------- Seitliche und untere Blendrahmen- verblechung sowie Kragenblech für Dachfenster in der gleichen Größe und Ausführung des Dachfensters. Notwendig bei Fenstereinbau ohne VELUX Eindeckrahmen.
GELÖSCHT | ZWC CK04 0000 | 5702326907890 | VELUX Fenster-Bleche ZWC CK04 0000 | Stock und Sohlbank Alu | 30 | 5 | A | 195 | VELUX-Fensterzubehör | 195 | VELUX-Fensterzubehör | 15020201 | 1 | 0 | ST | 76109090 | ST | DK | 0.895 | 0.516 | 148.3 | 6.2 | 18.3 | 148.3 | 36 | PAL | nein | ---------------------------------------- Seitliche und untere Blendrahmen- verblechung sowie Kragenblech für Dachfenster in der gleichen Größe und Ausführung des Dachfensters. Notwendig bei Fenstereinbau ohne VELUX Eindeckrahmen.
GELÖSCHT | ZWC CK04 0100 | 5702327200884 | VELUX Fenster-Bleche ZWC CK04 0100 | Stock und Sohlbank Kupfer | 61 | 5 | A | 195 | VELUX-Fensterzubehör | 195 | VELUX-Fensterzubehör | 15020201 | 1 | 0 | ST | 74198090 | ST | DK | 1.613 | 1.234 | 148.3 | 6.2 | 18.3 | 148.3 | 36 | PAL | nein | ---------------------------------------- Seitliche und untere Blendrahmen- verblechung sowie Kragenblech für Dachfenster in der gleichen Größe und Ausführung des Dachfensters. Notwendig bei Fenstereinbau ohne VELUX Eindeckrahmen.
GELÖSCHT | ZWC CK04 0300 | 5702327200891 | VELUX Fenster-Bleche ZWC CK04 0300 | Stock und Sohlbank Ti walz | 61 | 5 | A | 195 | VELUX-Fensterzubehör | 195 | VELUX-Fensterzubehör | 15020201 | 1 | 0 | ST | 79070000 | ST | DK | 1.472 | 1.096 | 148.3 | 6.2 | 18.3 | 148.3 | 36 | PAL | nein | ---------------------------------------- Seitliche und untere Blendrahmen- verblechung sowie Kragenblech für Dachfenster in der gleichen Größe und Ausführung des Dachfensters. Notwendig bei Fenstereinbau ohne VELUX Eindeckrahmen.
GELÖSCHT | ZWC CK06 0000 | 5702326907906 | VELUX Fenster-Bleche ZWC CK06 0000 | Stock und Sohlbank Alu | 31 | 5 | A | 195 | VELUX-Fensterzubehör | 195 | VELUX-Fensterzubehör | 15020201 | 1 | 0 | ST | 76109090 | ST | DK | 0.97 | 0.595 | 148.3 | 6.2 | 18.3 | 148.3 | 36 | PAL | nein | ---------------------------------------- Seitliche und untere Blendrahmen- verblechung sowie Kragenblech für Dachfenster in der gleichen Größe und Ausführung des Dachfensters. Notwendig bei Fenstereinbau ohne VELUX Eindeckrahmen.
GELÖSCHT | ZWC CK06 0100 | 5702327200907 | VELUX Fenster-Bleche ZWC CK06 0100 | Stock und Sohlbank Kupfer | 62 | 5 | A | 195 | VELUX-Fensterzubehör | 195 | VELUX-Fensterzubehör | 15020201 | 1 | 0 | ST | 74198090 | ST | DK | 1.815 | 1.435 | 148.3 | 6.2 | 18.3 | 148.3 | 36 | PAL | nein | ---------------------------------------- Seitliche und untere Blendrahmen- verblechung sowie Kragenblech für Dachfenster in der gleichen Größe und Ausführung des Dachfensters. Notwendig bei Fenstereinbau ohne VELUX Eindeckrahmen.
GELÖSCHT | ZWC CK06 0300 | 5702327200914 | VELUX Fenster-Bleche ZWC CK06 0300 | Stock und Sohlbank Ti walz | 62 | 15 | A | 195 | VELUX-Fensterzubehör | 195 | VELUX-Fensterzubehör | 15020201 | 1 | 0 | ST | 79070000 | ST | DK | 1.651 | 1.274 | 148.3 | 6.2 | 18.3 | 148.3 | 36 | PAL | nein | ---------------------------------------- Seitliche und untere Blendrahmen- verblechung sowie Kragenblech für Dachfenster in der gleichen Größe und Ausführung des Dachfensters. Notwendig bei Fenstereinbau ohne VELUX Eindeckrahmen.
GELÖSCHT | ZWC FFKF06 0000 | 5702329620413 | VELUX Fenster-Bleche ZWC FFKF06 0000 | für Lichtlösung Alu | 105 | 5 | A | 195 | VELUX-Fensterzubehör | 195 | VELUX-Fensterzubehör | 15020201 | 1 | 0 | ST | 76109090 | ST | DK | 1.45 | 1.014 | 0.017 | 6.2 | 18.3 | 148.3 | 36 | PAL | nein | ---------------------------------------- Seitliche und untere Blendrahmen- verblechung sowie Kragenblech für Dachfenster in der gleichen Größe und Ausführung des Dachfensters. Notwendig bei Fenstereinbau ohne VELUX Eindeckrahmen.
GELÖSCHT | ZWC FFKF06 0100 | 5702329620420 | VELUX Fenster-Bleche ZWC FFKF06 0100 | für Lichtlösung Kupfer | 136 | 15 | A | 195 | VELUX-Fensterzubehör | 195 | VELUX-Fensterzubehör | 15020201 | 1 | 0 | ST | 74198090 | ST | DK | 2.684 | 2.243 | 0.017 | 6.2 | 18.3 | 148.3 | 36 | PAL | nein | ---------------------------------------- Seitliche und untere Blendrahmen- verblechung sowie Kragenblech für Dachfenster in der gleichen Größe und Ausführung des Dachfensters. Notwendig bei Fenstereinbau ohne VELUX Eindeckrahmen.
GELÖSCHT | ZWC FFKF08 0000 | 5702329620437 | VELUX Fenster-Bleche ZWC FFKF08 0000 | für Lichtlösung Alu | 111 | 5 | A | 195 | VELUX-Fensterzubehör | 195 | VELUX-Fensterzubehör | 15020201 | 1 | 0 | ST | 76109090 | ST | DK | 1.541 | 1.098 | 0.017 | 6.2 | 18.3 | 148.3 | 36 | PAL | nein | ---------------------------------------- Seitliche und untere Blendrahmen- verblechung sowie Kragenblech für Dachfenster in der gleichen Größe und Ausführung des Dachfensters. Notwendig bei Fenstereinbau ohne VELUX Eindeckrahmen.
GELÖSCHT | ZWC FFKF08 0100 | 5702329620444 | VELUX Fenster-Bleche ZWC FFKF08 0100 | für Lichtlösung Kupfer | 142 | 15 | A | 195 | VELUX-Fensterzubehör | 195 | VELUX-Fensterzubehör | 15020201 | 1 | 0 | ST | 74198090 | ST | DK | 2.908 | 2.465 | 0.017 | 6.2 | 18.3 | 148.3 | 36 | PAL | nein | ---------------------------------------- Seitliche und untere Blendrahmen- verblechung sowie Kragenblech für Dachfenster in der gleichen Größe und Ausführung des Dachfensters. Notwendig bei Fenstereinbau ohne VELUX Eindeckrahmen.
GELÖSCHT | ZWC FK04 0000 | 5702326907913 | VELUX Fenster-Bleche ZWC FK04 0000 | Stock und Sohlbank Alu | 31 | 5 | A | 195 | VELUX-Fensterzubehör | 195 | VELUX-Fensterzubehör | 15020201 | 1 | 0 | ST | 76109090 | ST | DK | 0.907 | 0.528 | 148.3 | 6.2 | 18.3 | 148.3 | 36 | PAL | nein | ---------------------------------------- Seitliche und untere Blendrahmen- verblechung sowie Kragenblech für Dachfenster in der gleichen Größe und Ausführung des Dachfensters. Notwendig bei Fenstereinbau ohne VELUX Eindeckrahmen.
GELÖSCHT | ZWC FK04 0100 | 5702327200921 | VELUX Fenster-Bleche ZWC FK04 0100 | Stock und Sohlbank Kupfer | 62 | 15 | A | 195 | VELUX-Fensterzubehör | 195 | VELUX-Fensterzubehör | 15020201 | 1 | 0 | ST | 74198090 | ST | DK | 1.635 | 1.259 | 148.3 | 6.2 | 18.3 | 148.3 | 36 | PAL | nein | ---------------------------------------- Seitliche und untere Blendrahmen- verblechung sowie Kragenblech für Dachfenster in der gleichen Größe und Ausführung des Dachfensters. Notwendig bei Fenstereinbau ohne VELUX Eindeckrahmen.
GELÖSCHT | ZWC FK04 0300 | 5702327200938 | VELUX Fenster-Bleche ZWC FK04 0300 | Stock und Sohlbank Ti walz | 62 | 15 | A | 195 | VELUX-Fensterzubehör | 195 | VELUX-Fensterzubehör | 15020201 | 1 | 0 | ST | 79070000 | ST | DK | 1.502 | 1.126 | 148.3 | 6.2 | 18.3 | 148.3 | 36 | PAL | nein | ---------------------------------------- Seitliche und untere Blendrahmen- verblechung sowie Kragenblech für Dachfenster in der gleichen Größe und Ausführung des Dachfensters. Notwendig bei Fenstereinbau ohne VELUX Eindeckrahmen.
GELÖSCHT | ZWC FK06 0000 | 5702326907920 | VELUX Fenster-Bleche ZWC FK06 0000 | Stock und Sohlbank Alu | 35 | 5 | A | 195 | VELUX-Fensterzubehör | 195 | VELUX-Fensterzubehör | 15020201 | 1 | 0 | ST | 76109090 | ST | DK | 0.982 | 0.607 | 148.3 | 6.2 | 18.3 | 148.3 | 36 | PAL | nein | ---------------------------------------- Seitliche und untere Blendrahmen- verblechung sowie Kragenblech für Dachfenster in der gleichen Größe und Ausführung des Dachfensters. Notwendig bei Fenstereinbau ohne VELUX Eindeckrahmen.
GELÖSCHT | ZWC FK06 0100 | 5702327200945 | VELUX Fenster-Bleche ZWC FK06 0100 | Stock und Sohlbank Kupfer | 66 | 5 | A | 195 | VELUX-Fensterzubehör | 195 | VELUX-Fensterzubehör | 15020201 | 1 | 0 | ST | 74198090 | ST | DK | 1.849 | 1.469 | 148.3 | 6.2 | 18.3 | 148.3 | 36 | PAL | nein | ---------------------------------------- Seitliche und untere Blendrahmen- verblechung sowie Kragenblech für Dachfenster in der gleichen Größe und Ausführung des Dachfensters. Notwendig bei Fenstereinbau ohne VELUX Eindeckrahmen.
GELÖSCHT | ZWC FK06 0300 | 5702327200952 | VELUX Fenster-Bleche ZWC FK06 0300 | Stock und Sohlbank Ti walz | 66 | 5 | A | 195 | VELUX-Fensterzubehör | 195 | VELUX-Fensterzubehör | 15020201 | 1 | 0 | ST | 79070000 | ST | DK | 1.681 | 1.304 | 148.3 | 6.2 | 18.3 | 148.3 | 36 | PAL | nein | ---------------------------------------- Seitliche und untere Blendrahmen- verblechung sowie Kragenblech für Dachfenster in der gleichen Größe und Ausführung des Dachfensters. Notwendig bei Fenstereinbau ohne VELUX Eindeckrahmen.
GELÖSCHT | ZWC FK08 0000 | 5702326907937 | VELUX Fenster-Bleche ZWC FK08 0000 | Stock und Sohlbank Alu | 37 | 5 | A | 195 | VELUX-Fensterzubehör | 195 | VELUX-Fensterzubehör | 15020201 | 1 | 0 | ST | 76109090 | ST | DK | 1.074 | 0.692 | 148.3 | 6.2 | 18.3 | 148.3 | 36 | PAL | nein | ---------------------------------------- Seitliche und untere Blendrahmen- verblechung sowie Kragenblech für Dachfenster in der gleichen Größe und Ausführung des Dachfensters. Notwendig bei Fenstereinbau ohne VELUX Eindeckrahmen.
GELÖSCHT | ZWC FK08 0100 | 5702327200969 | VELUX Fenster-Bleche ZWC FK08 0100 | Stock und Sohlbank Kupfer | 68 | 5 | A | 195 | VELUX-Fensterzubehör | 195 | VELUX-Fensterzubehör | 15020201 | 1 | 0 | ST | 74198090 | ST | DK | 2.074 | 1.692 | 148.3 | 6.2 | 18.3 | 148.3 | 36 | PAL | nein | ---------------------------------------- Seitliche und untere Blendrahmen- verblechung sowie Kragenblech für Dachfenster in der gleichen Größe und Ausführung des Dachfensters. Notwendig bei Fenstereinbau ohne VELUX Eindeckrahmen.
GELÖSCHT | ZWC FK08 0300 | 5702327200976 | VELUX Fenster-Bleche ZWC FK08 0300 | Stock und Sohlbank Ti walz | 68 | 15 | A | 195 | VELUX-Fensterzubehör | 195 | VELUX-Fensterzubehör | 15020201 | 1 | 0 | ST | 79070000 | ST | DK | 1.881 | 1.502 | 148.3 | 6.2 | 18.3 | 148.3 | 36 | PAL | nein | ---------------------------------------- Seitliche und untere Blendrahmen- verblechung sowie Kragenblech für Dachfenster in der gleichen Größe und Ausführung des Dachfensters. Notwendig bei Fenstereinbau ohne VELUX Eindeckrahmen.
GELÖSCHT | ZWC MK04 0000 | 5702326907944 | VELUX Fenster-Bleche ZWC MK04 0000 | Stock und Sohlbank Alu | 33 | 5 | A | 195 | VELUX-Fensterzubehör | 195 | VELUX-Fensterzubehör | 15020201 | 1 | 0 | ST | 76109090 | ST | DK | 0.923 | 0.544 | 148.3 | 6.2 | 18.3 | 148.3 | 36 | PAL | nein | ---------------------------------------- Seitliche und untere Blendrahmen- verblechung sowie Kragenblech für Dachfenster in der gleichen Größe und Ausführung des Dachfensters. Notwendig bei Fenstereinbau ohne VELUX Eindeckrahmen.
GELÖSCHT | ZWC MK04 0100 | 5702327200983 | VELUX Fenster-Bleche ZWC MK04 0100 | Stock und Sohlbank Kupfer | 64 | 5 | A | 195 | VELUX-Fensterzubehör | 195 | VELUX-Fensterzubehör | 15020201 | 1 | 0 | ST | 74198090 | ST | DK | 1.684 | 1.305 | 148.3 | 6.2 | 18.3 | 148.3 | 36 | PAL | nein | ---------------------------------------- Seitliche und untere Blendrahmen- verblechung sowie Kragenblech für Dachfenster in der gleichen Größe und Ausführung des Dachfensters. Notwendig bei Fenstereinbau ohne VELUX Eindeckrahmen.
GELÖSCHT | ZWC MK04 0300 | 5702327200990 | VELUX Fenster-Bleche ZWC MK04 0300 | Stock und Sohlbank Ti walz | 64 | 5 | A | 195 | VELUX-Fensterzubehör | 195 | VELUX-Fensterzubehör | 15020201 | 1 | 0 | ST | 79070000 | ST | DK | 1.534 | 1.158 | 148.3 | 6.2 | 18.3 | 148.3 | 36 | PAL | nein | ---------------------------------------- Seitliche und untere Blendrahmen- verblechung sowie Kragenblech für Dachfenster in der gleichen Größe und Ausführung des Dachfensters. Notwendig bei Fenstereinbau ohne VELUX Eindeckrahmen.
GELÖSCHT | ZWC MK06 0000 | 5702326907951 | VELUX Fenster-Bleche ZWC MK06 0000 | Stock und Sohlbank Alu | 37 | 5 | A | 195 | VELUX-Fensterzubehör | 195 | VELUX-Fensterzubehör | 15020201 | 1 | 0 | ST | 76109090 | ST | DK | 0.998 | 0.623 | 148.3 | 6.2 | 18.3 | 148.3 | 36 | PAL | nein | ---------------------------------------- Seitliche und untere Blendrahmen- verblechung sowie Kragenblech für Dachfenster in der gleichen Größe und Ausführung des Dachfensters. Notwendig bei Fenstereinbau ohne VELUX Eindeckrahmen.
GELÖSCHT | ZWC MK06 0100 | 5702327201003 | VELUX Fenster-Bleche ZWC MK06 0100 | Stock und Sohlbank Kupfer | 68 | 5 | A | 195 | VELUX-Fensterzubehör | 195 | VELUX-Fensterzubehör | 15020201 | 1 | 0 | ST | 74198090 | ST | DK | 1.886 | 1.506 | 148.3 | 6.2 | 18.3 | 148.3 | 36 | PAL | nein | ---------------------------------------- Seitliche und untere Blendrahmen- verblechung sowie Kragenblech für Dachfenster in der gleichen Größe und Ausführung des Dachfensters. Notwendig bei Fenstereinbau ohne VELUX Eindeckrahmen.
GELÖSCHT | ZWC MK06 0300 | 5702327201010 | VELUX Fenster-Bleche ZWC MK06 0300 | Stock und Sohlbank Ti walz | 68 | 5 | A | 195 | VELUX-Fensterzubehör | 195 | VELUX-Fensterzubehör | 15020201 | 1 | 0 | ST | 79070000 | ST | DK | 1.713 | 1.336 | 148.3 | 6.2 | 18.3 | 148.3 | 36 | PAL | nein | ---------------------------------------- Seitliche und untere Blendrahmen- verblechung sowie Kragenblech für Dachfenster in der gleichen Größe und Ausführung des Dachfensters. Notwendig bei Fenstereinbau ohne VELUX Eindeckrahmen.
GELÖSCHT | ZWC MK08 0000 | 5702326907968 | VELUX Fenster-Bleche ZWC MK08 0000 | Stock und Sohlbank Alu | 40 | 5 | A | 195 | VELUX-Fensterzubehör | 195 | VELUX-Fensterzubehör | 15020201 | 1 | 0 | ST | 76109090 | ST | DK | 1.09 | 0.708 | 148.3 | 6.2 | 18.3 | 148.3 | 36 | PAL | nein | ---------------------------------------- Seitliche und untere Blendrahmen- verblechung sowie Kragenblech für Dachfenster in der gleichen Größe und Ausführung des Dachfensters. Notwendig bei Fenstereinbau ohne VELUX Eindeckrahmen.
GELÖSCHT | ZWC MK08 0100 | 5702327201027 | VELUX Fenster-Bleche ZWC MK08 0100 | Stock und Sohlbank Kupfer | 71 | 5 | A | 195 | VELUX-Fensterzubehör | 195 | VELUX-Fensterzubehör | 15020201 | 1 | 0 | ST | 74198090 | ST | DK | 2.111 | 1.729 | 148.3 | 6.2 | 18.3 | 148.3 | 36 | PAL | nein | ---------------------------------------- Seitliche und untere Blendrahmen- verblechung sowie Kragenblech für Dachfenster in der gleichen Größe und Ausführung des Dachfensters. Notwendig bei Fenstereinbau ohne VELUX Eindeckrahmen.
GELÖSCHT | ZWC MK08 0300 | 5702327201034 | VELUX Fenster-Bleche ZWC MK08 0300 | Stock und Sohlbank Ti walz | 71 | 5 | A | 195 | VELUX-Fensterzubehör | 195 | VELUX-Fensterzubehör | 15020201 | 1 | 0 | ST | 79070000 | ST | DK | 1.913 | 1.534 | 148.3 | 6.2 | 18.3 | 148.3 | 36 | PAL | nein | ---------------------------------------- Seitliche und untere Blendrahmen- verblechung sowie Kragenblech für Dachfenster in der gleichen Größe und Ausführung des Dachfensters. Notwendig bei Fenstereinbau ohne VELUX Eindeckrahmen.
GELÖSCHT | ZWC MK10 0000 | 5702326907975 | VELUX Fenster-Bleche ZWC MK10 0000 | Stock und Sohlbank Alu | 45 | 5 | A | 195 | VELUX-Fensterzubehör | 195 | VELUX-Fensterzubehör | 15020201 | 1 | 0 | ST | 76109090 | ST | DK | 1.534 | 0.786 | 168.5 | 11 | 26.5 | 168.5 | 36 | PAL | nein | ---------------------------------------- Seitliche und untere Blendrahmen- verblechung sowie Kragenblech für Dachfenster in der gleichen Größe und Ausführung des Dachfensters. Notwendig bei Fenstereinbau ohne VELUX Eindeckrahmen.
GELÖSCHT | ZWC MK10 0100 | 5702327201041 | VELUX Fenster-Bleche ZWC MK10 0100 | Stock und Sohlbank Kupfer | 76 | 15 | A | 195 | VELUX-Fensterzubehör | 195 | VELUX-Fensterzubehör | 15020201 | 1 | 0 | ST | 74198090 | ST | DK | 2.669 | 2.644 | 168.5 | 11 | 26.5 | 168.5 | 36 | PAL | nein | ---------------------------------------- Seitliche und untere Blendrahmen- verblechung sowie Kragenblech für Dachfenster in der gleichen Größe und Ausführung des Dachfensters. Notwendig bei Fenstereinbau ohne VELUX Eindeckrahmen.
GELÖSCHT | ZWC MK10 0300 | 5702327201058 | VELUX Fenster-Bleche ZWC MK10 0300 | Stock und Sohlbank Ti walz | 76 | 15 | A | 195 | VELUX-Fensterzubehör | 195 | VELUX-Fensterzubehör | 15020201 | 1 | 0 | ST | 79070000 | ST | DK | 2.461 | 2.436 | 168.5 | 11 | 26.5 | 168.5 | 36 | PAL | nein | ---------------------------------------- Seitliche und untere Blendrahmen- verblechung sowie Kragenblech für Dachfenster in der gleichen Größe und Ausführung des Dachfensters. Notwendig bei Fenstereinbau ohne VELUX Eindeckrahmen.
GELÖSCHT | ZWC MK12 0000 | 5702326907982 | VELUX Fenster-Bleche ZWC MK12 0000 | Stock.-und Sohlbank Alu | 51 | 5 | A | 195 | VELUX-Fensterzubehör | 195 | VELUX-Fensterzubehör | 15020201 | 1 | 0 | ST | 76109090 | ST | DK | 1.693 | 0.865 | 193.1 | 11 | 26.5 | 193.1 | 36 | PAL | nein | ---------------------------------------- Seitliche und untere Blendrahmen- verblechung sowie Kragenblech für Dachfenster in der gleichen Größe und Ausführung des Dachfensters. Notwendig bei Fenstereinbau ohne VELUX Eindeckrahmen.
GELÖSCHT | ZWC MK12 0100 | 5702327688620 | VELUX Fenster-Bleche ZWC MK12 0100 | Stock.-und Sohlbank Kupfer | 82 | 10 | A | 195 | VELUX-Fensterzubehör | 195 | VELUX-Fensterzubehör | 15020201 | 1 | 0 | ST | 76109090 | ST | DK | 2.949 | 2.124 | 193.1 | 11 | 26.5 | 193.1 | 36 | PAL | nein | ---------------------------------------- Seitliche und untere Blendrahmen- verblechung sowie Kragenblech für Dachfenster in der gleichen Größe und Ausführung des Dachfensters. Notwendig bei Fenstereinbau ohne VELUX Eindeckrahmen.
GELÖSCHT | ZWC PK06 0000 | 5702326907999 | VELUX Fenster-Bleche ZWC PK06 0000 | Stock und Sohlbank Alu | 41 | 5 | A | 195 | VELUX-Fensterzubehör | 195 | VELUX-Fensterzubehör | 15020201 | 1 | 0 | ST | 76109090 | ST | DK | 1.014 | 0.639 | 148.3 | 6.2 | 18.3 | 148.3 | 36 | PAL | nein | ---------------------------------------- Seitliche und untere Blendrahmen- verblechung sowie Kragenblech für Dachfenster in der gleichen Größe und Ausführung des Dachfensters. Notwendig bei Fenstereinbau ohne VELUX Eindeckrahmen.
GELÖSCHT | ZWC PK06 0100 | 5702327201089 | VELUX Fenster-Bleche ZWC PK06 0100 | Stock und Sohlbank Kupfer | 72 | 5 | A | 195 | VELUX-Fensterzubehör | 195 | VELUX-Fensterzubehör | 15020201 | 1 | 0 | ST | 74198090 | ST | DK | 1.936 | 1.556 | 148.3 | 6.2 | 18.3 | 148.3 | 36 | PAL | nein | ---------------------------------------- Seitliche und untere Blendrahmen- verblechung sowie Kragenblech für Dachfenster in der gleichen Größe und Ausführung des Dachfensters. Notwendig bei Fenstereinbau ohne VELUX Eindeckrahmen.
GELÖSCHT | ZWC PK06 0300 | 5702327201096 | VELUX Fenster-Bleche ZWC PK06 0300 | Stock und Sohlbank Ti walz | 72 | 5 | A | 195 | VELUX-Fensterzubehör | 195 | VELUX-Fensterzubehör | 15020201 | 1 | 0 | ST | 79070000 | ST | DK | 1.757 | 1.38 | 148.3 | 6.2 | 18.3 | 148.3 | 36 | PAL | nein | ---------------------------------------- Seitliche und untere Blendrahmen- verblechung sowie Kragenblech für Dachfenster in der gleichen Größe und Ausführung des Dachfensters. Notwendig bei Fenstereinbau ohne VELUX Eindeckrahmen.
GELÖSCHT | ZWC PK08 0000 | 5702326908002 | VELUX Fenster-Bleche ZWC PK08 0000 | Stock und Sohlbank Alu | 45 | 5 | A | 195 | VELUX-Fensterzubehör | 195 | VELUX-Fensterzubehör | 15020201 | 1 | 0 | ST | 76109090 | ST | DK | 1.106 | 0.724 | 148.3 | 6.2 | 18.3 | 148.3 | 36 | PAL | nein | ---------------------------------------- Seitliche und untere Blendrahmen- verblechung sowie Kragenblech für Dachfenster in der gleichen Größe und Ausführung des Dachfensters. Notwendig bei Fenstereinbau ohne VELUX Eindeckrahmen.
GELÖSCHT | ZWC PK08 0100 | 5702327201102 | VELUX Fenster-Bleche ZWC PK08 0100 | Stock und Sohlbank Kupfer | 76 | 5 | A | 195 | VELUX-Fensterzubehör | 195 | VELUX-Fensterzubehör | 15020201 | 1 | 0 | ST | 74198090 | ST | DK | 2.147 | 1.768 | 148.3 | 6.2 | 18.3 | 148.3 | 36 | PAL | nein | ---------------------------------------- Seitliche und untere Blendrahmen- verblechung sowie Kragenblech für Dachfenster in der gleichen Größe und Ausführung des Dachfensters. Notwendig bei Fenstereinbau ohne VELUX Eindeckrahmen.
GELÖSCHT | ZWC PK08 0300 | 5702327201119 | VELUX Fenster-Bleche ZWC PK08 0300 | Stock und Sohlbank Ti walz | 76 | 15 | A | 195 | VELUX-Fensterzubehör | 195 | VELUX-Fensterzubehör | 15020201 | 1 | 0 | ST | 79070000 | ST | DK | 1.957 | 1.578 | 148.3 | 6.2 | 18.3 | 148.3 | 36 | PAL | nein | ---------------------------------------- Seitliche und untere Blendrahmen- verblechung sowie Kragenblech für Dachfenster in der gleichen Größe und Ausführung des Dachfensters. Notwendig bei Fenstereinbau ohne VELUX Eindeckrahmen.
GELÖSCHT | ZWC PK10 0000 | 5702326908019 | VELUX Fenster-Bleche ZWC PK10 0000 | Stock und Sohlbank Alu | 49 | 5 | A | 195 | VELUX-Fensterzubehör | 195 | VELUX-Fensterzubehör | 15020201 | 1 | 0 | ST | 76109090 | ST | DK | 1.55 | 0.802 | 168.5 | 11 | 26.5 | 168.5 | 36 | PAL | nein | ---------------------------------------- Seitliche und untere Blendrahmen- verblechung sowie Kragenblech für Dachfenster in der gleichen Größe und Ausführung des Dachfensters. Notwendig bei Fenstereinbau ohne VELUX Eindeckrahmen.
GELÖSCHT | ZWC PK10 0100 | 5702327201126 | VELUX Fenster-Bleche ZWC PK10 0100 | Stock und Sohlbank Kupfer | 80 | 5 | A | 195 | VELUX-Fensterzubehör | 195 | VELUX-Fensterzubehör | 15020201 | 1 | 0 | ST | 74198090 | ST | DK | 2.733 | 1.985 | 168.5 | 11 | 26.5 | 168.5 | 36 | PAL | nein | ---------------------------------------- Seitliche und untere Blendrahmen- verblechung sowie Kragenblech für Dachfenster in der gleichen Größe und Ausführung des Dachfensters. Notwendig bei Fenstereinbau ohne VELUX Eindeckrahmen.
GELÖSCHT | ZWC PK10 0300 | 5702327201133 | VELUX Fenster-Bleche ZWC PK10 0300 | Stock und Sohlbank Ti walz | 80 | 5 | A | 195 | VELUX-Fensterzubehör | 195 | VELUX-Fensterzubehör | 15020201 | 1 | 0 | ST | 79070000 | ST | DK | 2.505 | 2.48 | 168.5 | 11 | 26.5 | 168.5 | 36 | PAL | nein | ---------------------------------------- Seitliche und untere Blendrahmen- verblechung sowie Kragenblech für Dachfenster in der gleichen Größe und Ausführung des Dachfensters. Notwendig bei Fenstereinbau ohne VELUX Eindeckrahmen.
GELÖSCHT | ZWC SK06 0000 | 5702326908033 | VELUX Fenster-Bleche ZWC SK06 0000 | Stock und Sohlbank Alu | 46 | 5 | A | 195 | VELUX-Fensterzubehör | 195 | VELUX-Fensterzubehör | 15020201 | 1 | 0 | ST | 76109090 | ST | DK | 1.037 | 0.662 | 148.3 | 6.2 | 18.3 | 148.3 | 36 | PAL | nein | ---------------------------------------- Seitliche und untere Blendrahmen- verblechung sowie Kragenblech für Dachfenster in der gleichen Größe und Ausführung des Dachfensters. Notwendig bei Fenstereinbau ohne VELUX Eindeckrahmen.
GELÖSCHT | ZWC SK06 0100 | 5702327201157 | VELUX Fenster-Bleche ZWC SK06 0100 | Stock und Sohlbank Kupfer | 77 | 5 | A | 195 | VELUX-Fensterzubehör | 195 | VELUX-Fensterzubehör | 15020201 | 1 | 0 | ST | 74198090 | ST | DK | 1.997 | 1.617 | 148.3 | 6.2 | 18.3 | 148.3 | 36 | PAL | nein | ---------------------------------------- Seitliche und untere Blendrahmen- verblechung sowie Kragenblech für Dachfenster in der gleichen Größe und Ausführung des Dachfensters. Notwendig bei Fenstereinbau ohne VELUX Eindeckrahmen.
GELÖSCHT | ZWC SK06 0300 | 5702327201164 | VELUX Fenster-Bleche ZWC SK06 0300 | Stock und Sohlbank Ti walz | 77 | 5 | A | 195 | VELUX-Fensterzubehör | 195 | VELUX-Fensterzubehör | 15020201 | 1 | 0 | ST | 79070000 | ST | DK | 1.811 | 1.434 | 148.3 | 6.2 | 18.3 | 148.3 | 36 | PAL | nein | ---------------------------------------- Seitliche und untere Blendrahmen- verblechung sowie Kragenblech für Dachfenster in der gleichen Größe und Ausführung des Dachfensters. Notwendig bei Fenstereinbau ohne VELUX Eindeckrahmen.
GELÖSCHT | ZWC SK08 0000 | 5702326908040 | VELUX Fenster-Bleche ZWC SK08 0000 | Stock und Sohlbank Alu | 50 | 5 | A | 195 | VELUX-Fensterzubehör | 195 | VELUX-Fensterzubehör | 15020201 | 1 | 0 | ST | 76109090 | ST | DK | 1.129 | 0.747 | 148.3 | 6.2 | 18.3 | 148.3 | 36 | PAL | nein | ---------------------------------------- Seitliche und untere Blendrahmen- verblechung sowie Kragenblech für Dachfenster in der gleichen Größe und Ausführung des Dachfensters. Notwendig bei Fenstereinbau ohne VELUX Eindeckrahmen.
GELÖSCHT | ZWC SK08 0100 | 5702327201171 | VELUX Fenster-Bleche ZWC SK08 0100 | Stock und Sohlbank Kupfer | 81 | 5 | A | 195 | VELUX-Fensterzubehör | 195 | VELUX-Fensterzubehör | 15020201 | 1 | 0 | ST | 74198090 | ST | DK | 2.208 | 1.829 | 148.3 | 6.2 | 18.3 | 148.3 | 36 | PAL | nein | ---------------------------------------- Seitliche und untere Blendrahmen- verblechung sowie Kragenblech für Dachfenster in der gleichen Größe und Ausführung des Dachfensters. Notwendig bei Fenstereinbau ohne VELUX Eindeckrahmen.
GELÖSCHT | ZWC SK08 0300 | 5702327201188 | VELUX Fenster-Bleche ZWC SK08 0300 | Stock und Sohlbank Ti walz | 81 | 5 | A | 195 | VELUX-Fensterzubehör | 195 | VELUX-Fensterzubehör | 15020201 | 1 | 0 | ST | 79070000 | ST | DK | 2.011 | 1.632 | 148.3 | 6.2 | 18.3 | 148.3 | 36 | PAL | nein | ---------------------------------------- Seitliche und untere Blendrahmen- verblechung sowie Kragenblech für Dachfenster in der gleichen Größe und Ausführung des Dachfensters. Notwendig bei Fenstereinbau ohne VELUX Eindeckrahmen.
GELÖSCHT | ZWC SK10 0000 | 5702326908057 | VELUX Fenster-Bleche ZWC SK10 0000 | Stock und Sohlbank Alu | 54 | 5 | A | 195 | VELUX-Fensterzubehör | 195 | VELUX-Fensterzubehör | 15020201 | 1 | 0 | ST | 76109090 | ST | DK | 1.573 | 0.825 | 168.5 | 11 | 26.5 | 168.5 | 36 | PAL | nein | ---------------------------------------- Seitliche und untere Blendrahmen- verblechung sowie Kragenblech für Dachfenster in der gleichen Größe und Ausführung des Dachfensters. Notwendig bei Fenstereinbau ohne VELUX Eindeckrahmen.
GELÖSCHT | ZWC SK10 0100 | 5702327201195 | VELUX Fenster-Bleche ZWC SK10 0100 | Stock und Sohlbank Kupfer | 85 | 15 | A | 195 | VELUX-Fensterzubehör | 195 | VELUX-Fensterzubehör | 15020201 | 1 | 0 | ST | 74198090 | ST | DK | 2.78 | 2.755 | 168.5 | 11 | 26.5 | 168.5 | 36 | PAL | nein | ---------------------------------------- Seitliche und untere Blendrahmen- verblechung sowie Kragenblech für Dachfenster in der gleichen Größe und Ausführung des Dachfensters. Notwendig bei Fenstereinbau ohne VELUX Eindeckrahmen.
GELÖSCHT | ZWC SK10 0300 | 5702327201201 | VELUX Fenster-Bleche ZWC SK10 0300 | Stock und Sohlbank Ti walz | 85 | 5 | A | 195 | VELUX-Fensterzubehör | 195 | VELUX-Fensterzubehör | 15020201 | 1 | 0 | ST | 79070000 | ST | DK | 2.559 | 2.534 | 168.5 | 11 | 26.5 | 168.5 | 36 | PAL | nein | ---------------------------------------- Seitliche und untere Blendrahmen- verblechung sowie Kragenblech für Dachfenster in der gleichen Größe und Ausführung des Dachfensters. Notwendig bei Fenstereinbau ohne VELUX Eindeckrahmen.
GELÖSCHT | ZWC UK04 0000 | 5702326908064 | VELUX Fenster-Bleche ZWC UK04 0000 | Stock und Sohlbank Alu | 46 | 5 | A | 195 | VELUX-Fensterzubehör | 195 | VELUX-Fensterzubehör | 15020201 | 1 | 0 | ST | 76109090 | ST | DK | 0.986 | 0.607 | 148.3 | 6.2 | 18.3 | 148.3 | 36 | PAL | nein | ---------------------------------------- Seitliche und untere Blendrahmen- verblechung sowie Kragenblech für Dachfenster in der gleichen Größe und Ausführung des Dachfensters. Notwendig bei Fenstereinbau ohne VELUX Eindeckrahmen.
GELÖSCHT | ZWC UK04 0100 | 5702327201218 | VELUX Fenster-Bleche ZWC UK04 0100 | Stock und Sohlbank Kupfer | 77 | 5 | A | 195 | VELUX-Fensterzubehör | 195 | VELUX-Fensterzubehör | 15020201 | 1 | 0 | ST | 74198090 | ST | DK | 1.858 | 1.479 | 148.3 | 6.2 | 18.3 | 148.3 | 36 | PAL | nein | ---------------------------------------- Seitliche und untere Blendrahmen- verblechung sowie Kragenblech für Dachfenster in der gleichen Größe und Ausführung des Dachfensters. Notwendig bei Fenstereinbau ohne VELUX Eindeckrahmen.
GELÖSCHT | ZWC UK04 0300 | 5702327201225 | VELUX Fenster-Bleche ZWC UK04 0300 | Stock und Sohlbank Ti walz | 77 | 15 | A | 195 | VELUX-Fensterzubehör | 195 | VELUX-Fensterzubehör | 15020201 | 1 | 0 | ST | 79070000 | ST | DK | 1.686 | 1.31 | 148.3 | 6.2 | 18.3 | 148.3 | 36 | PAL | nein | ---------------------------------------- Seitliche und untere Blendrahmen- verblechung sowie Kragenblech für Dachfenster in der gleichen Größe und Ausführung des Dachfensters. Notwendig bei Fenstereinbau ohne VELUX Eindeckrahmen.
GELÖSCHT | ZWC UK08 0000 | 5702326908071 | VELUX Fenster-Bleche ZWC UK08 0000 | Stock und Sohlbank Alu | 55 | 5 | A | 195 | VELUX-Fensterzubehör | 195 | VELUX-Fensterzubehör | 15020201 | 1 | 0 | ST | 76109090 | ST | DK | 1.151 | 0.769 | 148.3 | 6.2 | 18.3 | 148.3 | 36 | PAL | nein | ---------------------------------------- Seitliche und untere Blendrahmen- verblechung sowie Kragenblech für Dachfenster in der gleichen Größe und Ausführung des Dachfensters. Notwendig bei Fenstereinbau ohne VELUX Eindeckrahmen.
GELÖSCHT | ZWC UK08 0100 | 5702327201232 | VELUX Fenster-Bleche ZWC UK08 0100 | Stock und Sohlbank Kupfer | 86 | 5 | A | 195 | VELUX-Fensterzubehör | 195 | VELUX-Fensterzubehör | 15020201 | 1 | 0 | ST | 74198090 | ST | DK | 2.283 | 1.901 | 148.3 | 6.2 | 18.3 | 148.3 | 36 | PAL | nein | ---------------------------------------- Seitliche und untere Blendrahmen- verblechung sowie Kragenblech für Dachfenster in der gleichen Größe und Ausführung des Dachfensters. Notwendig bei Fenstereinbau ohne VELUX Eindeckrahmen.
GELÖSCHT | ZWC UK08 0300 | 5702327201249 | VELUX Fenster-Bleche ZWC UK08 0300 | Stock und Sohlbank Ti walz | 86 | 5 | A | 195 | VELUX-Fensterzubehör | 195 | VELUX-Fensterzubehör | 15020201 | 1 | 0 | ST | 79070000 | ST | DK | 2.065 | 1.686 | 148.3 | 6.2 | 18.3 | 148.3 | 36 | PAL | nein | ---------------------------------------- Seitliche und untere Blendrahmen- verblechung sowie Kragenblech für Dachfenster in der gleichen Größe und Ausführung des Dachfensters. Notwendig bei Fenstereinbau ohne VELUX Eindeckrahmen.
GELÖSCHT | ZWC UK10 0000 | 5702327163301 | VELUX Fenster-Bleche ZWC UK10 0000 | Stock und Sohlbank Alu | 63 | 5 | A | 195 | VELUX-Fensterzubehör | 195 | VELUX-Fensterzubehör | 15020201 | 1 | 0 | ST | 76109090 | ST | DK | 1.588 | 0.84 | 168.5 | 11 | 26.5 | 168.5 | 36 | PAL | nein | ---------------------------------------- Seitliche und untere Blendrahmen- verblechung sowie Kragenblech für Dachfenster in der gleichen Größe und Ausführung des Dachfensters. Notwendig bei Fenstereinbau ohne VELUX Eindeckrahmen.
GELÖSCHT | ZWC UK10 0100 | 5702327201256 | VELUX Fenster-Bleche ZWC UK10 0100 | Stock und Sohlbank Kupfer | 94 | 10 | A | 195 | VELUX-Fensterzubehör | 195 | VELUX-Fensterzubehör | 15020201 | 1 | 0 | ST | 74198090 | ST | DK | 2.841 | 2.816 | 168.5 | 11 | 26.5 | 168.5 | 36 | PAL | nein | ---------------------------------------- Seitliche und untere Blendrahmen- verblechung sowie Kragenblech für Dachfenster in der gleichen Größe und Ausführung des Dachfensters. Notwendig bei Fenstereinbau ohne VELUX Eindeckrahmen.
GELÖSCHT | ZWC UK10 0300 | 5702327201263 | VELUX Fenster-Bleche ZWC UK10 0300 | Stock und Sohlbank Ti walz | 94 | 15 | A | 195 | VELUX-Fensterzubehör | 195 | VELUX-Fensterzubehör | 15020201 | 1 | 0 | ST | 79070000 | ST | DK | 2.613 | 2.588 | 168.5 | 11 | 26.5 | 168.5 | 36 | PAL | nein | ---------------------------------------- Seitliche und untere Blendrahmen- verblechung sowie Kragenblech für Dachfenster in der gleichen Größe und Ausführung des Dachfensters. Notwendig bei Fenstereinbau ohne VELUX Eindeckrahmen.
GELÖSCHT | ZWC WK34 0000 | 5702327536945 | VELUX Fenster-Bleche ZWC WK34 0000 | GIU/GIL/GDL,Stock u.Sohlbank Alu | 34 | 5 | A | 195 | VELUX-Fensterzubehör | 195 | VELUX-Fensterzubehör | 15020201 | 1 | 0 | ST | 76109090 | ST | DK | 0.879 | 0.491 | 0.017 | 6.2 | 18.3 | 148.3 | 36 | PAL | nein | ---------------------------------------- Seitliche Blendrahmen- verblechung für Dachfenster in der gleichen Größe und Ausführung des Dachfensters. Notwendig bei Fenstereinbau ohne VELUX Eindeckrahmen.
GELÖSCHT | ZWC WK34 0100 | 5702327536952 | VELUX Fenster-Bleche ZWC WK34 0100 | GIU/GIL/GDL,Stock u.Sohlbank Kupfer | 65 | 15 | A | 195 | VELUX-Fensterzubehör | 195 | VELUX-Fensterzubehör | 15020201 | 1 | 0 | ST | 76109090 | ST | DK | 1.427 | 1.039 | 0.017 | 6.2 | 18.3 | 148.3 | 36 | PAL | nein | ---------------------------------------- Seitliche Blendrahmen- verblechung für Dachfenster in der gleichen Größe und Ausführung des Dachfensters. Notwendig bei Fenstereinbau ohne VELUX Eindeckrahmen.
GELÖSCHT | ZWC WK34 0300 | 5702327536969 | VELUX Fenster-Bleche ZWC WK34 0300 | GIU/GIL/GDL,Stock u.Sohlbank Ti wlz | 65 | 15 | A | 195 | VELUX-Fensterzubehör | 195 | VELUX-Fensterzubehör | 15020201 | 1 | 0 | ST | 76109090 | ST | DK | 1.323 | 0.935 | 0.017 | 6.2 | 18.3 | 148.3 | 36 | PAL | nein | ---------------------------------------- Seitliche Blendrahmen- verblechung für Dachfenster in der gleichen Größe und Ausführung des Dachfensters. Notwendig bei Fenstereinbau ohne VELUX Eindeckrahmen.
GELÖSCHT | ZZZ 259 02E | 5702329298360 | VELUX Abdeckplatte ZZZ 259 02E | Holz, Höhe 02 | 45 | 15 | A | 580 | VELUX-Pflege,-Sicherheits-sonst. Zubehör | 580 | VELUX-Pflege,-Sicherheits-sonst. Zubehör | 15020298 | 1 | 0 | ST | 76109090 | ST | DK | 1.301 | 1.111 | 0.005 | 102 | 16.5 | 3 | 160 | PAL | nein
GELÖSCHT | ZZZ 259 04E | 5702329298384 | VELUX Abdeckplatte ZZZ 259 04E | Holz, Höhe 04 | 45 | 15 | A | 580 | VELUX-Pflege,-Sicherheits-sonst. Zubehör | 580 | VELUX-Pflege,-Sicherheits-sonst. Zubehör | 15020298 | 1 | 0 | ST | 76109090 | ST | DK | 1.601 | 1.411 | 0.005 | 102 | 16.5 | 3 | 160 | PAL | nein
GELÖSCHT | ZZZ 259 06E | 5702329298407 | VELUX Abdeckplatte ZZZ 259 06E | Holz, Höhe 06 | 45 | 15 | A | 580 | VELUX-Pflege,-Sicherheits-sonst. Zubehör | 580 | VELUX-Pflege,-Sicherheits-sonst. Zubehör | 15020298 | 1 | 0 | ST | 76109090 | ST | DK | 2.069 | 1.706 | 0.007 | 135 | 16.5 | 3 | 160 | PAL | nein
GELÖSCHT | ZZZ 259 08E | 5702329298421 | VELUX Abdeckplatte ZZZ 259 08E | Holz, Höhe 08 | 45 | 15 | A | 580 | VELUX-Pflege,-Sicherheits-sonst. Zubehör | 580 | VELUX-Pflege,-Sicherheits-sonst. Zubehör | 15020298 | 1 | 0 | ST | 76109090 | ST | DK | 2.404 | 2.041 | 0.007 | 135 | 16.5 | 3 | 160 | PAL | nein
GELÖSCHT | ZZZ 259 10E | 5702329298445 | VELUX Abdeckplatte ZZZ 259 10E | Holz, Höhe 10 | 45 | 15 | A | 580 | VELUX-Pflege,-Sicherheits-sonst. Zubehör | 580 | VELUX-Pflege,-Sicherheits-sonst. Zubehör | 15020298 | 1 | 0 | ST | 76109090 | ST | DK | 2.704 | 2.341 | 0.01 | 204 | 16.5 | 3 | 160 | PAL | nein