## Naslovnica
VELUX rješenja
U nastavku se nalaze opisi pojedinih VELUX rješenja (druga stranica u ovoj datoteci).
Obzirom da je krovne prozore moguće ugraditi pojedinačno ili grupno na različite vrste pokrova i s različitim modelima vanjskih i unutarnjih sjenila, u opisima su navedene gotovo sve mogućnosti, pa ono što vam nije potrebno - izbrišite.
Opisi sjenila dodani su iza opisa prozora.
Ukoliko zatrebate stavke troškovnika za specijalne proizvode, utoliko Vas molimo da nas kontaktirate.
Molimo vas da izbrišete opcije označene crveno koje vam nisu potrebne!
Prije izvođenja konstrukcije treba provjeriti upute za ugradnju proizvođača sustava za ravni krov s kupolom.

## Standard Plus krovni prozori
Redni broj | Opis stavke | Jedinica mjere
1 | GBL (Energetsko staklo 2015)
| Dobava i ugradnja krovnog prozora dimenzija ---x--- cm, kao VELUX GBL, laminirano drvo zaštićeno bijelim lakom, izvana pokrovni profili od antracit-sivo bojanog aluminija (kao RAL Classic 7043), središnji ovjes, ručka za otvaranje s gornje strane, dvostruko brtvljenje, trostruko energetsko kaljeno staklo (6.8 mm unutarnje laminirano staklo + 13 mm argon + 3 mm staklo + 13 mm argon + 4mm vanjsko kaljeno), Upr=1.1W/m2K (Ust=0.7 W/m2K), Rpr=35 dB, staklo izrađeno do donjeg ruba krila, ugraditi termo i hidroizolacijski set (kao VELUX BDX); potreban originalni opšav za pojedinačnu ugradnju na profilirani pokrov, kao VELUX EDG (visina vala do 120 mm); unutarnje rolo/žaluzina/plisirano sjenilo; vanjska tenda/roleta (dodati opis sjenila). | kom.
Potrebne mjere provjeriti na licu mjesta. Ugradnju izvršiti prema uputstvima proizvođača.